## 5.18_废气
废气国家重点监控企业自动监控数据
日期：2024-05-18
序号 | 区县 | 企业名称 | 监测点名称 | 监测日期 | 流量(m3) | 流速(m/s) | SO2标准值(mg/m3) | SO2日均值(mg/m3) | NOx标准值(mg/m3) | NOx日均值(mg/m3) | 烟尘标准值(mg/m3) | 烟尘日均值(mg/m3) | VOCS标准值(mg/m3) | VOCS日均值(mg/m3) | 烟气湿度(％RH) | 烟气温度(℃) | Co标准值(mg/m3) | Co日均值(mg/m3) | 氟化物标准值(mg/m3) | 氟化物日均值(mg/m3) | HCL标准值(mg/m3) | HCL日均值(mg/m3) | 备注
1 | 万州区 | 重庆索特盐化股份有限公司 | 1#脱硫塔排口 | 2024-05-18 |  |  | 400 |  | 200 |  | 30 | [11 empty] | 上报停产
2 | 万州区 | 重庆索特盐化股份有限公司 | 2#脱硫塔排口 | 2024-05-18 |  |  | 400 |  | 200 |  | 30 | [11 empty] | 上报停产
3 | 万州区 | 重庆索特盐化股份有限公司 | 3#脱硫塔排口 | 2024-05-18 | 10157617 |  | 400 | 0.23 | 200 | 105.38 | 30 | 9.56
4 | 万州区 | 重庆湘渝盐化股份有限公司 | 硫回收尾气排放口 | 2024-05-18 | 38745 | 1.94 | 100 | 16.42 | 150 | 24.32 | 20 | 7.19 |  |  | 0.1 | 45.82
5 | 万州区 | 重庆万州西南水泥有限公司 | 一期窑尾_2500新型干法 | 2024-05-18 |  |  | 200 |  | 350 |  | 30 | [11 empty] | 上报停产
6 | 万州区 | 重庆万州西南水泥有限公司 | 二期窑尾_4000T | 2024-05-18 |  |  | 200 |  | 350 |  | 30 | [11 empty] | 上报停产
7 | 万州区 | 重庆万州西南水泥有限公司 | 一期窑头 | 2024-05-18 | [6 empty] | 30 | [11 empty] | 上报停产
8 | 万州区 | 重庆万州西南水泥有限公司 | 二期窑头 | 2024-05-18 | [6 empty] | 30 | [11 empty] | 上报停产
9 | 万州区 | 重庆市万州区三峰环保发电有限公司 | 1号焚烧废气 | 2024-05-18 | 1462573 |  | 100 | 56.78 | 300 | 205.81 | 30 | 4.02 |  |  |  |  | 100 | 2.66 |  |  | 60 | 2.96
10 | 万州区 | 重庆市万州区三峰环保发电有限公司 | 2号焚烧废气 | 2024-05-18 | 1422616 |  | 100 | 62.41 | 300 | 214.23 | 30 | 4.35 |  |  |  |  | 100 | 3.81 |  |  | 60 | 2.71
11 | 万州区 | 重庆华歌生物化学有限公司 | 废水燃烧废气排口 | 2024-05-18 | 114509 |  | 200 | 20.64 | 500 | 71.14 | 65 | 12.24 | [8 empty] | 100
12 | 万州区 | 重庆华歌生物化学有限公司 | 废气燃烧废气排口 | 2024-05-18 | 77548 |  | 550 | 2.53 | 240 | 2.44 | 120 | 1.44
13 | 万州区 | 重庆华歌生物化学有限公司 | 钠盐装置废气排气筒 | 2024-05-18 |  |  | 100 |  | 300 |  | 30 | [11 empty] | 上报停产
14 | 万州区 | 神华神东电力重庆万州港电有限责任公司 | 1号机组 | 2024-05-18 |  |  | 200 | 19.18 | 100 | 26.35 | 30 | 2.06 | [10 empty] | 含无效数据
15 | 万州区 | 神华神东电力重庆万州港电有限责任公司 | 2号机组 | 2024-05-18 |  |  | 200 | 17.47 | 100 | 27.27 | 30 | 1.92 | [10 empty] | 含无效数据
16 | 万州区 | 重庆长安跨越车辆有限公司 | 废气排放口 | 2024-05-18 | 9333274 | [7 empty] | 50 | 19.98
17 | 万州区 | 重庆索科斯铝业有限公司 | 废气总排放口 | 2024-05-18 |  |  | 150 |  | 200 |  | 30 | [11 empty] | 上报停产
18 | 万州区 | 重庆市万州区万源玻璃有限公司 | 辊道窑废气排放口 | 2024-05-18 | 127287 | 6.76 | 50 | 10.54 | 180 | 51.44 | 30 | 0.2
19 | 万州区 | 重庆博联热电有限公司 | 2#锅炉烟气排放口 | 2024-05-18 | 9389593 | 15.92 | 35 | 19.37 | 50 | 35.57 | 10 | 2.87 |  |  | 13.01 | 56.49
20 | 万州区 | 重庆博联热电有限公司 | 3#烟气锅炉排放口 | 2024-05-18 | 9062003 | 15.12 | 35 | 14.11 | 50 | 28.46 | 10 | 0.08 |  |  | 11.85 | 56.06
21 | 万州区 | 重庆博联热电有限公司 | 1#锅炉烟气排放口 | 2024-05-18 | 10116821 | 17.41 | 35 | 17.06 | 50 | 30.36 | 10 | 2.79 |  |  | 13.98 | 56.31
22 | 万州区 | 重庆市九龙万博新材料科技有限公司 | 1#焙烧炉废气排放口 | 2024-05-18 | 10015471 | 8.21 | 25 | 2.52 | 65 | 33.25 | 10 | 6.94 |  |  | 16.67 | 166.92
23 | 万州区 | 重庆市九龙万博新材料科技有限公司 | 2#焙烧炉废气排放口 | 2024-05-18 | 12625541 | 10.3 | 25 | 1.96 | 65 | 37.75 | 10 | 9.06 |  |  | 13.46 | 181.86
24 | 万州区 | 重庆市九龙万博新材料科技有限公司 | 3#焙烧炉废气排放口 | 2024-05-18 |  |  | 25 |  | 65 |  | 10 | [11 empty] | 上报停产
25 | 万州区 | 中国石油西南油气田分公司天然气净化总厂（万州分厂） | 净化总厂1#锅炉废气排放口 | 2024-05-18 | 122951 | 3.4 |  |  | 50 | 25.1
26 | 万州区 | 中国石油西南油气田分公司天然气净化总厂（万州分厂） | 净化总厂3#锅炉废气排放口 | 2024-05-18 | 194827 | 5.54 |  |  | 50 | 18.15
27 | 万州区 | 中国石油西南油气田分公司天然气净化总厂（万州分厂） | 净化总厂2#锅炉废气排放口 | 2024-05-18 |  |  |  |  | 50 | [13 empty] | 上报停产
28 | 涪陵区 | 重庆建峰化工股份有限公司 | 二化快装锅炉2废气排放口 | 2024-05-18 |  |  |  |  | 50 | [13 empty] | 上报停产
29 | 涪陵区 | 重庆建峰化工股份有限公司 | 熔盐炉废气排放口 | 2024-05-18 | 585656 | 2.66 |  |  | 180 | 20.45 |  |  |  |  | 15.72 | 108.28
30 | 涪陵区 | 重庆建峰化工股份有限公司 | 二化快装锅炉1废气排放口 | 2024-05-18 | 1967387 | 9.47 |  |  | 50 | 37.32 |  |  |  |  | 11.36 | 145.02
31 | 涪陵区 | 重庆建峰化工股份有限公司 | 熔盐炉1废气排放口 | 2024-05-18 | 356199 | 6.65 |  |  | 180 | 27.82 |  |  |  |  | 20.78 | 108.57
32 | 涪陵区 | 重庆市蓬威石化有限责任公司 | 烟囱排放口 | 2024-05-18 |  |  | 35 |  | 50 |  | 10 | [11 empty] | 上报停产
33 | 涪陵区 | 华新水泥重庆涪陵有限公司 | 窑头废气排放口 | 2024-05-18 | 4815583 | 5.9 |  |  |  |  | 30 | 5.24 |  |  | 0.96 | 88.35
34 | 涪陵区 | 华新水泥重庆涪陵有限公司 | 窑尾废气排放口 | 2024-05-18 | 10656899 | 12.65 | 200 | 13 | 350 | 221.46 | 30 | 0.93 |  |  | 0.22 | 53.8
35 | 涪陵区 | 重庆华峰化工有限公司 | 1号烟囱 | 2024-05-18 | 20524138 | 16.93 | 200 | 7.74 | 100 | 17.18 | 30 | 0.51 |  |  | 15.16 | 50.71
36 | 涪陵区 | 重庆华峰化工有限公司 | 2号烟囱 | 2024-05-18 | 23164470 | 18.45 | 200 | 90.68 | 100 | 34.19 | 30 | 2.14 |  |  | 11.52 | 53.06
37 | 涪陵区 | 重庆华峰化工有限公司 | （一期）纯碱焚烧炉废气排放口 | 2024-05-18 | 908150 | 2.31 | 100 | 1.13 | 300 | 11.16 | 30 | 1.62 |  |  | 22.25 | 173.77
38 | 涪陵区 | 重庆华峰化工有限公司 | 硝酸装置尾气（一期）排放口 | 2024-05-18 | 1692695 | 25.33 |  |  | 300 | 29.18 |  |  |  |  | 1.05 | 121.27
39 | 涪陵区 | 重庆华峰化工有限公司 | 硝酸装置尾气（二期）排放口 | 2024-05-18 | 3788017 | 33.02 |  |  | 300 | 25.43 |  |  |  |  | 1.96 | 131.59
40 | 涪陵区 | 重庆华峰化工有限公司 | 硝酸装置尾气（五期）排放口 | 2024-05-18 | 4018880 | 23.88 |  |  | 300 | 18.99 |  |  |  |  | 2.24 | 114.58
41 | 涪陵区 | 重庆华峰化工有限公司 | 硝酸装置尾气（四期）排放口 | 2024-05-18 | 4065117 | 26.09 |  |  | 300 | 36.57 |  |  |  |  | 5.11 | 119.64
42 | 涪陵区 | 重庆陕渝临港热电有限公司 | 烟囱 | 2024-05-18 | 18137334 | 10.28 | 400 | 20.52 | 200 | 33.88 | 30 | 4.91 |  |  | 13.58 | 52.99
43 | 涪陵区 | 重庆建峰新材料有限责任公司能通分公司 | 白涛化工（热岛）排口 | 2024-05-18 | 15686143 | 12.53 | 400 | 236.4 | 200 | 79.48 | 30 | 20.16 |  |  | 5.95 | 46.99
44 | 涪陵区 | 重庆建峰新材料有限责任公司弛源化工分公司 | 新含盐焚烧炉废气排放口 | 2024-05-18 | 234102 | 2.2 | 100 | 1.14 | 300 | 39.75 | 30 | 0.63 |  |  | 10.77 | 87.16 | 100 | 8.63 |  |  | 60 | 0.82
45 | 涪陵区 | 重庆建峰新材料有限责任公司弛源化工分公司 | 非含盐焚烧炉废气排放口 | 2024-05-18 | 1720585 | 8.99 | 100 | 13.56 | 300 | 105.29 | 30 | 1.98 |  |  | 9.03 | 114.45 | 100 | 4.29 |  |  | 60 | 1.38
46 | 涪陵区 | 重庆国丰实业有限公司 | 废气排放口 | 2024-05-18 | 14140659 | 7.97 | 200 | 39.56 |  |  | 20 | 1.65 |  |  | 6.28 | 52.55
47 | 涪陵区 | 重庆龙海石化有限公司 | 原料预处理废气排放口 | 2024-05-18 |  |  | 100 |  | 150 |  | 20 | [11 empty] | 上报停产
48 | 涪陵区 | 重庆龙海石化有限公司 | 焦化废气排放口 | 2024-05-18 |  |  | 100 |  | 150 |  | 20 | [11 empty] | 上报停产
49 | 涪陵区 | 重庆龙海石化有限公司 | 制加氢废气排放口 | 2024-05-18 |  |  | 100 |  | 150 |  | 20 | [11 empty] | 上报停产
50 | 涪陵区 | 重庆龙海石化有限公司 | 硫磺回收废气排放口 | 2024-05-18 |  |  | 400 |  | 150 |  | 20 | [11 empty] | 上报停产
51 | 涪陵区 | 重庆龙海石化有限公司 | 2号锅炉烟囱 | 2024-05-18 |  |  | 50 |  | 50 |  | 20 | [11 empty] | 上报停产
52 | 涪陵区 | 重庆龙海石化有限公司 | 1号锅炉烟囱 | 2024-05-18 |  |  | 50 |  | 50 |  | 20 | [11 empty] | 上报停产
53 | 涪陵区 | 重庆天原化工有限公司 | 裂解尾气排放口 | 2024-05-18 |  |  | 100 |  | 300 |  | 30 | [5 empty] | 100 |  |  |  | 60 |  | 上报停产
54 | 涪陵区 | 重庆新氟科技有限公司 | 焚烧装置排放口 | 2024-05-18 | 9543 | 4.37 | 80 | 0.05 | 250 | 36.73 | 20 | 3.79 |  |  | 7.72 | 40.53
55 | 涪陵区 | 重庆市涪陵区三峰环保发电有限公司 | 三峰环保（1#废气排放口） | 2024-05-18 | 1853983 | 12.83 | 100 | 15.32 | 300 | 214.05 | 30 | 4.27 |  |  | 22.25 | 132.41 | 100 | 4.7 |  |  | 60 | 1.03
56 | 涪陵区 | 重庆万凯新材料科技有限公司 | 导热油炉废气排放口 | 2024-05-18 | 494144 | 2.72 | 50 | 6.26 | 50 | 40.4 | 20 | 0.15 |  |  | 13.59 | 105.74
57 | 涪陵区 | 重庆万凯新材料科技有限公司 | 二期导热油炉排放口 | 2024-05-18 | 393510 | 1.99 | 50 | 3.83 | 50 | 33.51 | 20 | 0.2 |  |  | 10.58 | 86.31
58 | 涪陵区 | 重庆万凯新材料科技有限公司 | 三期导热油炉废气排放口 | 2024-05-18 | 788214 | 0.87 | 50 | 0.52 | 50 | 34.86 | 20 | 0.62 |  |  | 4.18 | 86.81
59 | 涪陵区 | 重庆剑涛铝业有限公司 | 1号废气排放口 | 2024-05-18 | 1434000 | 13.53 | 150 | 1.46 | 200 | 8.48 | 30 | 2.86 |  |  | 39.89 | 67.8
60 | 涪陵区 | 重庆剑涛铝业有限公司 | 4号废气排放口 | 2024-05-18 | 1172014 | 6.7 | 150 | 2.41 | 200 | 6.65 | 30 | 6.85 |  |  | 1.03 | 59.66
61 | 涪陵区 | 重庆剑涛铝业有限公司 | 5号废气排放口 | 2024-05-18 | 4348341 | 12.58 | 150 | 16.51 | 200 | 33.39 | 30 | 12.81 |  |  | 0.96 | 57.97
62 | 涪陵区 | 重庆大朗冶金新材料有限公司 | 焙烧机机头废气排气筒 | 2024-05-18 | 51207 | 0.08 | 200 | 8.55 | 300 | 1.87 | 50 | 1.31 |  |  | 1.81 | 20.65
63 | 涪陵区 | 重庆大朗冶金新材料有限公司 | 锅炉烟气排气筒 | 2024-05-18 | 4615751 | 13.62 | 100 | 0.18 | 200 | 76.56 | 10 | 5.05 |  |  | 10.17 | 154.96
64 | 涪陵区 | 重庆鹏凯精细化工有限公司 | 24#焚烧尾气排放口 | 2024-05-18 | 42180 | 5.03 | 100 | 2.87 | 300 | 175.54 | 30 | 6.31 | 120 | 1.37 | 10.91 | 51.96 |  |  |  |  | 60 |  | 含无效数据
65 | 涪陵区 | 华峰重庆氨纶有限公司 | 导热油炉烟气排放口（燃煤） | 2024-05-18 | 1532539 | 1.9 | 550 | 130.95 | 80 | 43.29 | 80 | 4.57 |  |  | 8.86 | 64.42
66 | 涪陵区 | 华峰重庆氨纶有限公司 | 导热油炉烟气排放口（燃气） | 2024-05-18 | 762802 | 9.84 |  |  | 50 | 38.09 |  |  |  |  | 18.44 | 109.08
67 | 涪陵区 | 华峰重庆氨纶有限公司 | 焚烧烟气排放口 | 2024-05-18 |  |  | 100 |  | 300 |  | 30 | [5 empty] | 100 |  |  |  | 60 |  | 上报停产
68 | 涪陵区 | 华峰重庆氨纶有限公司 | 燃气导热油炉（五期）废气排放口G-L-30 | 2024-05-18 | 609306 | 2.99 |  |  | 50 | 23.52 |  |  |  |  | 12.7 | 90.41
69 | 涪陵区 | 重庆华峰聚酰胺有限公司 | 焚烧炉废气排放口 | 2024-05-18 | 902359 | 14.35 | 100 | 5.52 | 300 | 118.64 | 30 | 2.83 |  |  | 20.95 | 180.69 | 100 | [5 empty] | 含无效数据
70 | 涪陵区 | 重庆华峰聚酰胺有限公司 | 三期焚烧炉排放口 | 2024-05-18 | 608996 | 7.16 | 100 | 0.06 | 300 | 137.43 | 30 | 3.56 |  |  | 17.72 | 129.2 | 100 | 1.59
71 | 涪陵区 | 重庆元利科技有限公司 | 导热油炉燃烧废气排放口 | 2024-05-18 |  |  |  |  | 80 | [13 empty] | 上报停产
72 | 涪陵区 | 重庆元利科技有限公司 | 焚烧炉废气排放口 | 2024-05-18 |  |  | 300 |  | 500 |  | 80 | [11 empty] | 上报停产
73 | 涪陵区 | 重庆元利科技有限公司 | 制氢装置加热转化炉废气 | 2024-05-18 |  |  |  |  | 700 | [13 empty] | 上报停产
74 | 涪陵区 | 重庆永原盛科技有限公司 | 功夫酸车间排口 | 2024-05-18 | [6 empty] | 120 | [11 empty] | 上报停产
75 | 涪陵区 | 中化重庆涪陵化工有限公司（白涛） | 硫酸尾气排放口 | 2024-05-18 | 4012678 | 9.7 | 400 | 175.78 | [6 empty] | 1.21 | 25.38
76 | 涪陵区 | 中化重庆涪陵化工有限公司（白涛） | 氟硅酸钠尾气排放口 | 2024-05-18 | 550039 | 19.31 |  |  |  |  | 120 | 3.19 |  |  | 0.03 | 41.81
77 | 涪陵区 | 中化重庆涪陵化工有限公司（白涛） | 多元素酸性肥尾气排放口 | 2024-05-18 | 5121468 | 19.25 |  |  |  |  | 120 | 0.19 |  |  | 1.63 | 57.98
78 | 涪陵区 | 中化重庆涪陵化工有限公司（白涛） | 氯基缓释专用肥尾气排放口 | 2024-05-18 | 2231796 | 7.13 |  |  |  |  | 120 | 2.23 |  |  | 7.04 | 42.53
79 | 涪陵区 | 中化重庆涪陵化工有限公司（白涛） | 硫基/硝硫基缓释肥尾气排放口 | 2024-05-18 | 2499732 | 17.46 |  |  |  |  | 120 | 0.61 |  |  | 4.43 | 42.68
80 | 涪陵区 | 重庆东攀碳材料科技有限公司 | 煅烧烟气排放 | 2024-05-18 | 1166200 | 5.31 | 400 | 10.51 | 240 | 9.42 | 100 | 3.73 |  |  | 0.05 | 64.21
81 | 涪陵区 | 重庆东攀碳材料科技有限公司 | 焙烧烟气排放 | 2024-05-18 | 2233190 | 15.74 | 400 | 2.17 | 240 | 6.06 | 30 | 3.88 |  |  | 0.07 | 44.21
82 | 涪陵区 | 重庆东攀碳材料科技有限公司 | 新焙烧烟气排放 | 2024-05-18 | 221365 | 1.83 | 400 | 0.59 | 240 | 2.79 | 30 | 10.63 |  |  | 0.07 | 26.12
83 | 涪陵区 | 重庆建峰浩康化工有限公司 | 总排口 | 2024-05-18 | 1687909 | 5.93 |  |  |  |  | 30 | 0.14 | 100 | 0.59 | 1.11 | 37.94
84 | 涪陵区 | 重庆攀华板材有限公司 | 加热炉排口1 | 2024-05-18 |  |  | 50 |  | 200 |  | 10 | [11 empty] | 上报停产
85 | 涪陵区 | 重庆攀华板材有限公司 | 加热炉排口3 | 2024-05-18 |  |  | 50 |  | 200 |  | 10 | [11 empty] | 上报停产
86 | 涪陵区 | 重庆汉固固体废物治理有限公司 | P5 | 2024-05-18 | 402881 | 3.44 | 100 | 0.93 | 300 | 2.16 | 30 | 22.73 |  |  | 2.49 | 25.84 | 100 | 40.39 |  |  | 60 | 1.97
87 | 大渡口区 | 重庆国际复合材料有限公司 | 1、2、3号生产线窑炉 | 2024-05-18 | 371815 | 7.86 | 100 | 1.02 | 500 | 50.02 | 50 |  |  |  | 14.5 | 61.69
88 | 大渡口区 | 重庆国际复合材料有限公司 | 5号6号生产线窑炉 | 2024-05-18 | 770081 | 14.5 | 100 | 12.51 | 500 | 52.59 | 50 |  |  |  | 7.13 | 50.52
89 | 大渡口区 | 重庆小南海水泥厂 | 三期窑尾 | 2024-05-18 |  |  | 150 |  | 250 |  | 15 | [11 empty] | 上报停产
90 | 大渡口区 | 重庆小南海水泥厂 | 三期窑头 | 2024-05-18 | [6 empty] | 30 | [11 empty] | 上报停产
91 | 大渡口区 | 宝武特冶航研科技有限公司 | 宝武中频炉废气排口 | 2024-05-18 | 10348 | 0.48 |  |  |  |  | 15 | 2.59 |  |  | 2.46 | 26.16
92 | 江北区 | 重庆顺泰铁塔制造有限公司 | 顺泰废气监测 | 2024-05-18 | 92629 | 4.82 | 100 | 0.34 | 500 | 20.68 | 50 | 0.16 |  |  | 7.92 | 168.49
93 | 沙坪坝区 | 重庆青鹏水泥有限公司 | 窑尾 | 2024-05-18 |  |  | 150 |  | 250 |  | 15 | [11 empty] | 上报停产
94 | 沙坪坝区 | 重庆青鹏水泥有限公司 | 窑头 | 2024-05-18 | [6 empty] | 15 | [11 empty] | 上报停产
95 | 沙坪坝区 | 东风小康汽车有限公司沙坪坝分公司 | 涂装车间主排气筒 | 2024-05-18 | 7257139 |  | 200 | 0.16 | 200 | 0.84 | 10 | 2.53
96 | 九龙坡区 | 重庆和友实业股份有限公司 | 75吨锅炉排口 | 2024-05-18 | 1460757 | 1.79 | 35 | 25.35 | 50 | 25.71 | 10 | 5.24 |  |  | 13.21 | 81.67
97 | 九龙坡区 | 庆铃汽车股份有限公司 | 涂装废气排口 | 2024-05-18 | 2557637 | [7 empty] | 30 | 0.42
98 | 九龙坡区 | 重庆天泰铝业股份有限公司 | 废气1排口 | 2024-05-18 | 8009169 |  | 100 | 75.45 |  |  | 10 | 3.82 | [6 empty] | 3 | 1.15
99 | 九龙坡区 | 重庆天泰铝业股份有限公司 | 废气2排口 | 2024-05-18 | 7968694 |  | 100 | 78.36 |  |  | 10 | 2.9 | [6 empty] | 3 | 1.48
100 | 九龙坡区 | 重庆建设雅马哈摩托车有限公司 | 废气排口 | 2024-05-18 | 2061846 | [7 empty] | 50 | 15.73
101 | 九龙坡区 | 重庆精炼铝业有限公司 | 收尘系统排气筒 | 2024-05-18 | 102884 |  | 100 | 5.2 | 500 | 2.37 | 50 | 5.63
102 | 九龙坡区 | 重庆琳颉铝业有限公司 | 废气排口 | 2024-05-18 |  |  | 100 |  | 100 |  | 10 | [11 empty] | 上报停产
103 | 九龙坡区 | 重庆西铝金属制品加工厂 | 废气排口 | 2024-05-18 |  |  | 100 |  | 300 | 0.13 | 50 | 1.09 | [10 empty] | 含无效数据
104 | 九龙坡区 | 重庆西铝庆丰金属材料有限公司 | 废气排放口1 | 2024-05-18 | 446377 |  | 100 | 7.87 | 300 | 34.53 | 50 | 4.23
105 | 九龙坡区 | 重庆西铝庆丰金属材料有限公司 | 废气排放口2 | 2024-05-18 | 751302 |  | 100 | 0.18 | 300 | 3.85 | 30 | 2.24
106 | 九龙坡区 | 重庆发琳铝业有限责任公司 | 废气排口 | 2024-05-18 |  |  | 100 |  | 100 |  | 10 | [11 empty] | 上报停产
107 | 九龙坡区 | 重庆西南铝实业总公司（铸造二车间） | 排气筒1 | 2024-05-18 | 1089551 | 2.04 | 100 | 0.94 | 100 | 0.52 | 10 | 1.85
108 | 九龙坡区 | 重庆天泰精炼金属铸造有限公司 | 废气排口 | 2024-05-18 | 750189 |  | 100 | 1.75 | 300 | 57.81 | 30 | 8.3
109 | 九龙坡区 | 重庆银浩铝业有限公司 | 废气排口 | 2024-05-18 | 211054 |  | 100 | 0.82 | 500 | 0.87 | 30 | 18.03
110 | 九龙坡区 | 重庆天泰观复新材料有限公司 | 熔保炉组及铝灰处理废气 | 2024-05-18 | 1285732 | 5.66 | 100 | 1.79 | 300 | 23.45 | 50 | 3.37 |  |  | 2.98 | 37.91
111 | 南岸区 | 重庆昊晟玻璃股份有限公司 | 炉窑废气排放口 | 2024-05-18 | 428747 | 12.66 | 100 | 2.76 | 500 | 185.99 | 30 | 4.63 |  |  | 31.74 | 202.77
112 | 北碚区 | 重庆富皇建材有限公司 | 滩口窑尾废气排放口 | 2024-05-18 |  |  | 100 |  | 250 |  | 15 | [11 empty] | 上报停产
113 | 北碚区 | 重庆富皇建材有限公司 | 滩口窑头废气排放口 | 2024-05-18 | [6 empty] | 20 | [11 empty] | 上报停产
114 | 北碚区 | 重庆三圣实业股份有限公司 | 三圣实业（1#线窑尾二吸塔） | 2024-05-18 |  |  | 200 |  | 200 |  | 30 | [11 empty] | 上报停产
115 | 北碚区 | 重庆三圣实业股份有限公司 | 三圣1#线窑头 | 2024-05-18 | [6 empty] | 20 | [11 empty] | 上报停产
116 | 北碚区 | 重庆三圣实业股份有限公司 | 三圣实业（2#线窑尾二吸塔） | 2024-05-18 |  |  | 200 |  | 200 |  | 30 | [11 empty] | 上报停产
117 | 北碚区 | 重庆三圣实业股份有限公司 | 三圣2#线窑头 | 2024-05-18 | [6 empty] | 20 | [11 empty] | 上报停产
118 | 北碚区 | 重庆同兴垃圾处理有限公司 | 焚烧废气排放口1# | 2024-05-18 | 3002633 | 8.68 | 100 | 19.11 | 300 | 130.3 | 30 | 1.7 |  |  | 23.52 | 147.75 | 100 | 15.97 |  |  | 60 | 14.57
119 | 北碚区 | 重庆瑜煌电力设备制造有限公司 | 瑜煌（热镀锌天然气炉） | 2024-05-18 | 37814 |  | 100 | 1.61 | 500 | 12.83 | 30 | 0.18 |  |  | 17.62 | 190.43
120 | 北碚区 | 重庆广仁能源装备股份有限公司（第七车间） | 天然气加热炉 | 2024-05-18 | 38502 | 4.45 | 100 | 1.24 | 500 | 10.45 | 30 | 9.88 |  |  | 9.05 | 209.67
121 | 北碚区 | 重庆广仁能源装备股份有限公司 | 广仁（天然气加热炉） | 2024-05-18 | 59993 | 2.73 | 100 | 1.06 | 300 | 13.38 | 50 | 15.33 |  |  | 3.25 | 154.95
122 | 万盛经开区 | 国电重庆恒泰发电有限公司 | #1机组废气排放口 | 2024-05-18 | 26847398 | 14.82 | 400 | 27.09 | 100 | 43.35 | 30 | 3.97 |  |  | 16.62 | 52.85
123 | 万盛经开区 | 国电重庆恒泰发电有限公司 | #2机组废气排放口 | 2024-05-18 | 28583608 | 15.86 | 400 | 25.13 | 100 | 41.69 | 30 | 1.59 |  |  | 14.62 | 51.24
124 | 万盛经开区 | 重庆市南桐特种水泥有限责任公司 | 窑尾 | 2024-05-18 |  |  | 200 |  | 320 |  | 30 | [11 empty] | 上报停产
125 | 万盛经开区 | 重庆市南桐特种水泥有限责任公司 | 窑头 | 2024-05-18 | [6 empty] | 30 | [11 empty] | 上报停产
126 | 万盛经开区 | 重庆万盛煤化有限责任公司 | 烟囱 | 2024-05-18 | 4019222 | 4.36 | 400 | 54.24 | 200 | 98.83 | 30 | 2.23 |  |  | 40 | 46.74
127 | 万盛经开区 | 重庆万盛浮法玻璃有限公司 | 二线排口 | 2024-05-18 | 888937 | 2.13 | 400 | 106.9 | 700 | 361.02 | 50 | 4.78 |  |  | 7.91 | 170.61
128 | 万盛经开区 | 重庆万盛川东化工有限公司 | 川东化工废气排口 | 2024-05-18 | 808581 |  | 400 | 1.31 | 700 | 2.22 | 100 | 3 |  |  | 37.87 | 117.43
129 | 万盛经开区 | 国能重庆电厂有限公司 | 国能#1机组废气排放口 | 2024-05-18 | 33464552 | 14.69 | 200 | 18.27 | 100 | 34.83 | 30 | 1.18 |  |  | 13.94 | 51.24
130 | 万盛经开区 | 国能重庆电厂有限公司 | 国能#2机组废气排放口 | 2024-05-18 | 34546076 | 14.47 | 200 | 16.86 | 100 | 31.81 | 30 | 1.11 |  |  | 10.2 | 49.59
131 | 万盛经开区 | 重庆淋琅环保科技有限公司 | 3#排气筒 | 2024-05-18 | 521566 | 3.42 | 150 | 0.6 | 200 | 2.73 | 30 | 12.45 |  |  | 1.12 | 33.92
132 | 万盛经开区 | 重庆淋琅环保科技有限公司 | 2#排气筒 | 2024-05-18 |  |  | 100 |  | 300 |  | 30 | [5 empty] | 100 |  |  |  | 60 |  | 上报停产
133 | 双桥经开区 | 双钱集团（重庆）轮胎有限公司 | 锅炉废气排放口 | 2024-05-18 | 421877 | 6.21 | 50 | 6.62 | 50 | 41.34 | 20 | 0.32 |  |  | 12.46 | 70.38
134 | 双桥经开区 | 双钱集团（重庆）轮胎有限公司 | 双钱炼胶废气排口 | 2024-05-18 | 1668007 | 7.43 |  |  |  |  | 12 | 0.07 | 10 | 4.23 | 3.44 | 46.09
135 | 双桥经开区 | 双钱集团（重庆）轮胎有限公司 | 双钱胶片冷却废气排口 | 2024-05-18 | 10132029 | 17.09 | [6 empty] | 10 | 3.98 | 3 | 37.25
136 | 双桥经开区 | 双钱集团（重庆）轮胎有限公司 | 双钱压延压出废气排放口 | 2024-05-18 | 1249754 | 9.55 | [6 empty] | 10 | 2.34 | 3.57 | 34.36
137 | 双桥经开区 | 双钱集团（重庆）轮胎有限公司 | 双钱硫化废气排放口 | 2024-05-18 | 3475214 | 9.72 | [6 empty] | 10 | 0.77 | 3.82 | 38.17
138 | 双桥经开区 | 重庆足航钢铁有限公司 | 足航钢铁电炉有组织排放口1 | 2024-05-18 | 7335978 | 9.46 | 700 | 3.56 | 400 | 4.98 | 20 | 2 |  |  | 6.02 | 60.27
139 | 双桥经开区 | 重庆足航钢铁有限公司 | 足航钢铁电炉有组织排放口2 | 2024-05-18 | 3564997 | 4.65 | 400 | 3.25 | 700 | 4.53 | 20 | 4.48 |  |  | 7.22 | 60.21
140 | 双桥经开区 | 重庆足航钢铁有限公司 | 足航钢铁精炼炉、连铸火焰切割烟气排放口 | 2024-05-18 | 2440889 | 4.85 | 400 | 2.04 | 700 | 6.3 | 20 | 3.05 |  |  | 4.32 | 33.48
141 | 双桥经开区 | 重庆足航钢铁有限公司 | 电炉有组织3号排放口 | 2024-05-18 | 13885730 | 7.76 | 400 | 14.18 | 700 | 1.59 | 20 | 4.85 |  |  | 3.99 | 58.98
142 | 双桥经开区 | 昶宝电子科技（重庆）有限公司 | 昶宝E5车间喷漆废气排口 | 2024-05-18 | [6 empty] | 120 |  | 120 | [9 empty] | 上报停产
143 | 双桥经开区 | 昶宝电子科技（重庆）有限公司 | 昶宝D6车间喷漆废气排口 | 2024-05-18 | 461035 | 0.65 |  |  |  |  | 120 | 0.49 | 120 |  | 1.4 | 22.99 | [6 empty] | 含无效数据
144 | 双桥经开区 | 昶宝电子科技（重庆）有限公司 | 昶宝E8车间锅炉废气 | 2024-05-18 | 97721 | 0.64 | 100 | 2.27 | 80 | 41.91 | 30 | 2.76 |  |  | 19.2 | 105.14
145 | 双桥经开区 | 昶宝电子科技（重庆）有限公司 | 昶宝E4车间锅炉废气 | 2024-05-18 | 206578 | 1.55 | 100 | 6.43 | 80 | 38.79 | 30 | 10.12 |  |  | 7.33 | 61.1
146 | 双桥经开区 | 昶宝电子科技（重庆）有限公司 | 昶宝E7车间喷漆废气排口 | 2024-05-18 | 3159708 | 4.62 |  |  |  |  | 120 | 79.18 | 120 |  | 2.86 | 40.45 | [6 empty] | 含无效数据
147 | 双桥经开区 | 昶宝电子科技（重庆）有限公司 | 昶宝D7车间喷漆废气排口 | 2024-05-18 | 6623715 | 9.65 |  |  |  |  | 120 | 31.34 | 120 | 0.6 | 2.8 | 37.89
148 | 双桥经开区 | 重庆德能再生资源股份有限公司 | 熔炼、精炼废气排放口 | 2024-05-18 |  |  | 150 |  | 200 |  | 30 | [11 empty] | 上报停产
149 | 双桥经开区 | 重庆胜远威陶瓷有限责任公司 | 胜远威喷雾干燥塔废气排放口 | 2024-05-18 | 8407432 | 7.69 | 50 | 34.76 | 180 | 53.93 | 30 | 9.16 |  |  | 21.8 | 58.22
150 | 双桥经开区 | 重庆春兴再生资源有限公司 | 熔炼炉烟囱 | 2024-05-18 |  |  | 100 |  | 100 |  | 10 | [11 empty] | 上报停产
151 | 双桥经开区 | 重庆春兴再生资源有限公司 | 天然气燃烧废气排气筒 | 2024-05-18 |  |  | 100 |  | 100 |  | 10 | [11 empty] | 上报停产
152 | 双桥经开区 | 重庆春兴再生资源有限公司 | 2号排气筒 | 2024-05-18 |  |  | 100 |  | 100 |  | 10 | [11 empty] | 上报停产
153 | 双桥经开区 | 重庆春兴再生资源有限公司 | 3号排气筒 | 2024-05-18 |  |  | 100 |  | 100 |  | 10 | [11 empty] | 上报停产
154 | 双桥经开区 | 重庆新霆易环保科技有限公司 | 热裂解烟气排放口 | 2024-05-18 | 185848 | 8.84 | 100 | 11.46 | 150 | 30.18 | 20 | 2.56 |  |  | 1.25 | 37.39
155 | 双桥经开区 | 重庆顺博环保新材料有限公司 | 顺博2#排气筒 | 2024-05-18 |  |  | 400 |  | 200 |  | 30 | [11 empty] | 上报停产
156 | 渝北区 | 重庆三峰御临环保发电有限公司 | 1号焚烧炉 | 2024-05-18 | 3090915 | 13.47 | 50 | 1.12 | 200 | 132.75 | 10 | 0.27 |  |  | 26.07 | 66.63 | 50 | 1.07 |  |  | 10 | 0.16
157 | 渝北区 | 重庆三峰御临环保发电有限公司 | 3号焚烧炉 | 2024-05-18 | 2865360 | 12.48 | 50 | 1.95 | 200 | 124.75 | 10 | 0.25 |  |  | 25.34 | 66.33 | 50 | 2.86 |  |  | 4 | 0.35
158 | 渝北区 | 重庆三峰御临环保发电有限公司 | 4号焚烧炉 | 2024-05-18 | 3298501 | 14.84 | 50 | 8.45 | 200 | 127.52 | 10 | 0.39 |  |  | 26.8 | 67.12 | 50 | 3.74 |  |  | 10 | 0.31
159 | 渝北区 | 重庆三峰御临环保发电有限公司 | 2号焚烧炉 | 2024-05-18 | 2867549 | 12.56 | 50 | 0.98 | 200 | 131.33 | 10 | 0.4 |  |  | 24.41 | 66.89 | 50 | 4.34 |  |  | 10 | 0.65
160 | 渝北区 | 帅翼驰铝合金新材料（重庆）有限公司 | 热脱漆、熔炼精炼废气排放口 | 2024-05-18 | 1330729 | 5.76 | 100 | 3.97 | 100 | 12.81 | 10 | 4.29 |  |  | 1.93 | 41.19
161 | 渝北区 | 帅翼驰铝合金新材料（重庆）有限公司 | 熔炼精炼、铝灰渣处理废气排放口 | 2024-05-18 | 3754020 | 17.76 | 100 | 3.28 | 100 | 9.26 | 10 | 1.34 |  |  | 0.9 | 74.45
162 | 渝北区 | 重庆琴江铝合金有限公司 | 琴江铝合金废气排放口 | 2024-05-18 | 1177182 | 9.55 | 100 | 2.97 | 100 | 5.2 | 10 | 7.2 |  |  | 4.93 | 47.17
163 | 巴南区 | 攀钢集团重庆钛业有限公司 | 攀钢硫磺制酸尾气烟囱 | 2024-05-18 | 1261409 | 11.59 | 200 | 5.59 | [6 empty] | 1.43 | 55.28
164 | 巴南区 | 攀钢集团重庆钛业有限公司 | 攀钢转窑尾气烟囱 | 2024-05-18 | 1600070 | 1.66 | 100 | 39.61 | 300 | 222.64 | 50 | 7.07 |  |  | 18.73 | 58.31
165 | 巴南区 | 攀钢集团重庆钛业有限公司 | 攀钢锅炉废气排放口 | 2024-05-18 | 4096617 | 1.69 | 50 | 6.69 | 100 | 1.25 | 20 | 10.87 |  |  | 9.46 | 45.84
166 | 巴南区 | 重庆丰盛三峰环保发电有限公司 | 三峰一号废气排放口 | 2024-05-18 | 2475929 | 15.82 | 100 | 8.77 | 300 | 174.16 | 30 | 5.44 |  |  | 23.84 | 148.88 | 100 | 4.62 |  |  | 60 | 10.32
167 | 巴南区 | 重庆丰盛三峰环保发电有限公司 | 三峰二号废气排放口 | 2024-05-18 | 2380231 | 14.73 | 100 | 16.39 | 300 | 149.92 | 30 | 3.99 |  |  | 22.03 | 145.32 | 100 | 6.2 |  |  | 60 | 8.81
168 | 巴南区 | 重庆丰盛三峰环保发电有限公司 | 三峰三号废气排放口 | 2024-05-18 | 2636462 | 17.03 | 100 | 5.56 | 300 | 172.14 | 30 | 5.73 |  |  | 24.83 | 147.87 | 100 | 2.14 |  |  | 60 | 10.63
169 | 巴南区 | 重庆丰盛三峰环保发电有限公司 | 三峰四号废气排放口 | 2024-05-18 | 2458149 | 15.53 | 100 | 8.58 | 300 | 171.4 | 30 | 3.23 |  |  | 23.28 | 147.47 | 100 | 1.79 |  |  | 60 | 9.43
170 | 巴南区 | 重庆惠科金渝光电科技有限公司 | 有机废气排放口1 | 2024-05-18 | [8 empty] | 120 | [9 empty] | 上报停产
171 | 巴南区 | 重庆惠科金渝光电科技有限公司 | 有机废气排放口2 | 2024-05-18 | 896167 | 9.18 | [6 empty] | 120 | 11.83 | 1.93 | 35.09
172 | 巴南区 | 重庆惠科金渝光电科技有限公司 | 有机废气排放口3 | 2024-05-18 | 866878 | 8.88 | [6 empty] | 120 | 9.58 | 1.72 | 40.46
173 | 巴南区 | 重庆惠科金渝光电科技有限公司 | 剥离废气排放口1 | 2024-05-18 | [8 empty] | 120 | [9 empty] | 上报停产
174 | 巴南区 | 重庆惠科金渝光电科技有限公司 | 剥离废气排放口2 | 2024-05-18 | 258375 | 5.95 | [6 empty] | 120 | 4.19 | 2.09 | 18.5
175 | 巴南区 | 重庆惠科金渝光电科技有限公司 | 剥离废气排放口3 | 2024-05-18 | 247381 | 5.7 | [6 empty] | 120 | 1.47 | 2.15 | 17.3
176 | 巴南区 | 重庆赛科龙摩托车制造有限公司 | 1#喷漆废气排气筒 | 2024-05-18 | 169026 | 0.59 | 200 | 2.48 | 200 |  | 10 |  |  |  | 5.57 | 24.26 | [6 empty] | 含无效数据
177 | 巴南区 | 重庆汇仁有色金属有限责任公司 | 汇仁排放口 | 2024-05-18 | 497603 | 9 | 100 | 3.24 | 100 | 8.48 | 10 | 2.35 |  |  | 6.63 | 45.44
178 | 巴南区 | 重庆锦晖陶瓷有限公司 | 锦晖陶瓷废气排口 | 2024-05-18 | 117379 | 4 | 100 | 9.11 | 300 | 17.45 | 30 | 5.22 |  |  | 6.72 | 104.14
179 | 巴南区 | 重庆众强有色金属有限公司 | 众强废气排口 | 2024-05-18 | 457325 | 3.74 | 100 | 1.54 | 100 | 18.48 | 10 | 3.97 |  |  | 3.4 | 37.86
180 | 两江新区 | 北大医药重庆大新药业股份有限公司 | 9号排气筒（208单体） | 2024-05-18 | [6 empty] | 20 | [11 empty] | 上报停产
181 | 两江新区 | 上汽红岩汽车有限公司（江北基地） | 驾驶室涂装烘干废气排放口 | 2024-05-18 | 185298 | 0.1 | 200 | 2.12 | 200 | 1.15 | 10 | 0.27 |  |  | 1.62 | 27.38
182 | 两江新区 | 美尔森石墨工业（重庆）有限公司 | 排口 | 2024-05-18 | 818130 | 6.77 | 100 | 3.32 | 300 | 18.9 | 50 | 5.51 |  |  | 6.23 | 51.71
183 | 两江新区 | 长安福特汽车有限公司（二工厂） | P41自动喷涂段TNV燃烧废气 | 2024-05-18 | 31038 | 1.6 | 200 |  | 200 | [5 empty] | 2.43 | 28.38 | [6 empty] | 含无效数据
184 | 两江新区 | 长安福特汽车有限公司（三工厂） | 三工厂P29热脱附废气排气 | 2024-05-18 | 23216 | 1.15 | 200 |  | 200 |  | 50 | 9.2 |  |  | 3.67 | 45.08 | [6 empty] | 含无效数据
185 | 两江新区 | 华能重庆两江燃机发电有限责任公司 | 1#余热锅炉 | 2024-05-18 |  |  | 35 |  | 50 |  | 5 | [11 empty] | 上报停产
186 | 两江新区 | 华能重庆两江燃机发电有限责任公司 | 2#余热锅炉 | 2024-05-18 |  |  | 35 |  | 50 |  | 5 | [11 empty] | 上报停产
187 | 两江新区 | 华能重庆两江燃机发电有限责任公司 | 1#启动锅炉 | 2024-05-18 | 535420 | 10.6 |  |  | 50 | 34.73 |  |  |  |  | 18.38 | 89.24
188 | 两江新区 | 华能重庆两江燃机发电有限责任公司 | 2#启动锅炉 | 2024-05-18 |  |  |  |  | 50 | [13 empty] | 上报停产
189 | 两江新区 | 上汽通用五菱汽车股份有限公司重庆分公司 | 面漆烘干废气排放口 | 2024-05-18 | 15400 | 1.42 | 100 | 2.43 | 500 | 1.94 | 50 | 1.3 |  |  | 2.64 | 35.26
190 | 两江新区 | 重庆凌达压缩机有限公司 | 锅炉废气排放口 | 2024-05-18 |  |  | 20 |  | 50 |  | 20 | [11 empty] | 上报停产
191 | 两江新区 | 重庆长安汽车股份有限公司（两江工厂一厂区） | 涂装喷漆室废气排放口 | 2024-05-18 | 4322418 | 0.89 | 200 | 0.02 | 200 | 0.83 | 10 | 3.11 |  |  | 1.63 | 40.36
192 | 两江新区 | 重庆京东方光电科技有限公司 | 彩膜成盒工程有机废气排放口 | 2024-05-18 | 1634207 | 7.38 | 200 | 1.22 | 200 | 3.31 | 50 | 4.69 |  |  | 2.58 | 53
193 | 两江新区 | 奥特斯科技（重庆）有限公司 | 奥特斯废气排口 | 2024-05-18 | 59207 | 2.25 | 50 | 0.72 | 30 | 20.47 | 20 | 0.76 |  |  | 6.71 | 46.2
194 | 两江新区 | 重庆莱宝科技有限公司 | 图形车间酸碱废气处理设施（1#、2#酸雾净化处理设施） | 2024-05-18 | 1216447 | 13.84 |  |  | 200 | 4.45 |  |  |  |  | 1.43 | 25.51
195 | 两江新区 | 重庆韩泰轮胎有限公司 | 密炼废气排放口 | 2024-05-18 | 2594026 | 7.3 |  |  |  |  | 12 | 0.22 |  |  | 1.58 | 34.64
196 | 两江新区 | 重庆长安汽车股份有限公司（两江工厂二厂区） | 涂胶烘干工序废气排放口 | 2024-05-18 | 220288 | 8.32 | 200 | 0.3 | 200 | 16.86 | 50 | 2.57 |  |  | 2.29 | 109.23
197 | 两江新区 | 重庆长安汽车股份有限公司江北发动机工厂 | 铸六H熔炼废气排口 | 2024-05-18 |  |  | 200 |  | 200 |  | 50 | [11 empty] | 上报停产
198 | 两江新区 | 重庆光能荣能汽车配件有限公司（黄茅坪厂） | 光能荣能大线废气排放口 | 2024-05-18 | 391917 | 9.98 | 200 | 3.56 | 200 | 4.32 | 10 | 0.51 |  |  | 1.54 | 95.87
199 | 两江新区 | 重庆八菱汽车配件有限责任公司 | 喷涂线废气排放口 | 2024-05-18 | 395791 | 5.26 | 200 | 0.78 | 200 | 2.83 | 10 | 0.47 |  |  | 4.46 | 64.95
200 | 两江新区 | 重庆秦川实业（集团）股份有限公司 | 涂装废气 | 2024-05-18 | 339681 | 6.47 |  |  |  |  | 10 | 1.19 |  |  | 2.7 | 34.21
201 | 两江新区 | 重庆霍富汽车部件有限公司 | 102RTO废气 | 2024-05-18 | 188830 | 10.21 | 200 | 0.33 | 200 | 8.24 | 10 | 0.08 |  |  | 0.37 | 85.91
202 | 两江新区 | 上汽菲亚特红岩动力总成有限公司 | 菲亚特涂装喷漆废气排放口 | 2024-05-18 | 287206 | 1.55 |  |  |  |  | 10 | 0.04 |  |  | 4.11 | 23.88
203 | 两江新区 | 重庆顶正包材有限公司 | 淋膜废气排放口 | 2024-05-18 | 770504 | 8.74 |  |  |  |  | 50 | 21.08 |  |  | 1.9 | 31.9
204 | 两江新区 | 重庆卡福汽车制动转向系统有限公司 | 喷漆废气排口 | 2024-05-18 | 417921 | 3.43 | 200 | 0.72 | 200 | 1.63 | 10 | 0.28 |  |  | 5.66 | 40.32
205 | 两江新区 | 重庆延锋彼欧富维汽车外饰有限公司 | 涂装烘干废气排放口 | 2024-05-18 | 243356 | 2.85 | 200 | 4.08 | 200 | 15.11 |  |  |  |  | 1.09 | 116.44
206 | 两江新区 | 重庆大江东阳塑料制品有限公司 | D4涂装线废气排放口 | 2024-05-18 | 2126732 | 3.55 | 200 | 0.78 | 200 | 0.99 | 10 | 0.55 |  |  | 2.7 | 44.64
207 | 两江新区 | 重庆万国半导体科技有限公司 | FAB有机废气排放口1 | 2024-05-18 |  |  | 200 |  | 200 |  | 50 |  | 20 | [9 empty] | 上报停产
208 | 两江新区 | 重庆长安汽车股份有限公司（两江工厂三厂区） | 涂胶烘干工序 | 2024-05-18 | 16728 | 0.47 | 200 | 0.34 | 200 | 2.55 | 50 | 1.48 |  |  | 5.48 | 47.47
209 | 两江新区 | 重庆川页科技发展有限公司 | 电泳烘干工序废气排放口 | 2024-05-18 | 59755 | 5.82 | 200 | 2.19 | 200 | 3.81 | 50 | 1.7 |  |  | 0.72 | 150.59
210 | 两江新区 | 华域视觉科技（重庆）有限公司 | 华域视觉废气排口 | 2024-05-18 | 552000 | 4.14 |  |  |  |  | 10 | 1.71 |  |  |  | 20.81 | [6 empty] | 含无效数据
211 | 两江新区 | 重庆北汽模塑科技有限公司 | 北汽模塑RTO废气排口 | 2024-05-18 | 597962 | 11.82 | 100 | 5.32 | 200 | 0.06 |  |  |  |  | 3.91 | 78.44
212 | 两江新区 | 赛力斯汽车有限公司 | 中涂烘干工序 | 2024-05-18 | 238018 | 9.46 | 200 | 2.93 | 200 | 44.18 | 50 | 0.17 |  |  | 2.69 | 165.7
213 | 两江新区 | 重庆凯瑞传动技术有限公司 | 凯瑞喷漆燃烧 | 2024-05-18 | 405 | 0.03 | 200 | 0.62 | 200 | 0.01 | 50 | 3.74 |  |  |  | 27.25 | [6 empty] | 含无效数据
214 | 两江新区 | 重庆凯瑞传动技术有限公司 | 凯瑞传动喷漆废气排放口 | 2024-05-18 | 574065 | 3.31 | [6 empty] | 60 | 10.31 | 1.9 | 25.16
215 | 两江新区 | 重庆正泽汽车零部件有限公司 | 全自动喷涂线 | 2024-05-18 |  |  | 200 |  | 200 |  | 10 | [11 empty] | 上报停产
216 | 两江新区 | 重庆正泽汽车零部件有限公司 | 新RTO排放口 | 2024-05-18 | 1657287 | 10.94 | 200 | 0.72 | 200 | 1.01 | 10 | 0.37 | 60 |  | 1.34 | 35.6
217 | 两江新区 | 重庆中车长客轨道车辆有限公司 | 中车长客喷漆废气 | 2024-05-18 | 717948 | 3.69 |  |  |  |  | 50 | 12.13 |  |  | 2.59 | 28.63
218 | 两江新区 | 重庆长安汽车股份有限公司江北发动机工厂二工厂 | 高温铸造保温、精炼废气排放口 | 2024-05-18 |  |  | 100 |  | 500 |  | 50 | [11 empty] | 上报停产
219 | 两江新区 | 重庆重报印务有限公司 | 烘干炉废气排口 | 2024-05-18 | 27636 | 1.16 | 100 | 14.25 | 300 | 5.32 | 50 | 0.85 |  |  | 4.88 | 78.98
220 | 两江新区 | 重庆博盛达汽车配件有限公司 | 无铬达克罗清洗机燃烧机排气筒 | 2024-05-18 | 6502 | 0.66 | 200 | 0.47 | 200 | 18.91 | 50 | 0.53 |  |  | 1.67 | 29.42
221 | 两江新区 | 重庆京东方显示技术有限公司 | 1号有机废气排放口 | 2024-05-18 | 789375 | 2.13 | 200 | 0.2 | 200 | 0.94 | 50 | 0.9 |  |  | 6.1 | 27.63
222 | 两江新区 | 东风小康汽车有限公司重庆分公司（两江工厂A项目）（赛力斯龙兴超级工厂） | 东风小康喷漆40m主排气筒 | 2024-05-18 | 12079963 |  | 200 | 0.76 | 200 | 0.19 |  |  |  |  | 1.41 | [7 empty] | 含无效数据
223 | 高新区 | 鸿富锦精密电子（重庆）有限公司 | D01-3#排放口 | 2024-05-18 | 1264673 | 2.82 | [6 empty] | 120 | 9.76 | 3.92 | 26.65
224 | 高新区 | 中电科芯片技术（集团）有限公司 | 1#有机废物排放口 | 2024-05-18 | 288469 | 4.78 | [6 empty] | 120 | 15.66 | 1.98 | 27.63
225 | 高新区 | 中电科芯片技术（集团）有限公司 | 2#有机废物排放口 | 2024-05-18 | 625486 | 10.2 | [6 empty] | 120 | 20.21 | 1.28 | 24.97
226 | 高新区 | 鑫源汽车有限公司高新区分公司 | 废气排放口 | 2024-05-18 | 1562314 | 0.72 | [6 empty] | 30 | 4.86 | 3.22 | 24.62
227 | 高新区 | 隆鑫通用动力股份有限公司 | 7#塑胶手动涂装线废气排口 | 2024-05-18 | 2053 | 0 | [6 empty] | 50 | 6.3 | 2.96 | 18.01
228 | 高新区 | 爱思开海力士半导体（重庆）有限公司 | 小水洗塔排放口 | 2024-05-18 | 162372 | 7.35 |  |  |  |  | 50 | 1.41 |  |  | 2.36 | 21.56
229 | 高新区 | 华润微电子（重庆）有限公司 | 有机废气排放口 | 2024-05-18 | 1394646 | 8.43 | [6 empty] | 120 | 13.75 | 0.33 | 29.68
230 | 高新区 | 华润微电子（重庆）有限公司 | 氧化炉废气排口 | 2024-05-18 | 104622 | 5.7 | 200 | 4.01 | 200 | 45.12 |  |  | 120 | 12.62 | 2.05 | 83.26
231 | 高新区 | 达丰（重庆）电脑有限公司 | 废气排放口 | 2024-05-18 | 3233280 | 10.71 | [6 empty] | 120 | 38.52 | 3.35 | 40.3
232 | 高新区 | 重庆方正高密电子有限公司 | 有机废气排口 | 2024-05-18 | 518083 | 4.31 | [6 empty] | 120 | 12.39 | 2.59 | 20.34
233 | 高新区 | 徐工重庆建机工程机械有限公司 | 面漆废气排放口 | 2024-05-18 | [8 empty] | 120 | [9 empty] | 上报停产
234 | 高新区 | 徐工重庆建机工程机械有限公司 | 底漆废气排放口 | 2024-05-18 | [8 empty] | 120 | [9 empty] | 上报停产
235 | 高新区 | 重庆鑫源摩托车股份有限公司 | 废气排放口 | 2024-05-18 | 746514 | 3.09 | [6 empty] | 50 | 4.77 | 2.53 | 30.69
236 | 高新区 | 重庆赛力盟电机有限责任公司 | 涂装废气排放口 | 2024-05-18 | 504538 | 2.37 | [6 empty] | 120 | 16.87 | 2.97 | 24.62
237 | 高新区 | 重庆长安跨越商用车有限公司 | 1#RTO炉废气排口 | 2024-05-18 | [8 empty] | 30 | [9 empty] | 上报停产
238 | 高新区 | 重庆庆铃专用汽车有限公司 | 有机废气排口 | 2024-05-18 | 15303 | 0.09 | [6 empty] | 30 | 1.87 | 3.61 | 13.69
239 | 高新区 | 重庆科聚孚新材料有限责任公司 | 废气排放口 | 2024-05-18 | 2566 | 0.07 | [6 empty] | 60 | 2.33 | 1.78 | 25.06
240 | 高新区 | 重庆红旗弹簧有限公司 | 有机废气排放口 | 2024-05-18 | 203298 | 2.54 | [6 empty] | 50 | 4.8 | 8.41 | 28.25
241 | 长寿区 | 中国石化集团重庆川维化工有限公司 | 1号、2号锅炉烟囱排口 | 2024-05-18 | 21402250 | 2.97 | 400 | 8.22 | 100 | 22.38 | 30 | 0.69 |  |  | 9.62 | 50.96
242 | 长寿区 | 中国石化集团重庆川维化工有限公司 | 3号燃煤烟囱排放口 | 2024-05-18 |  |  | 400 |  | 100 |  | 30 | [11 empty] | 上报停产
243 | 长寿区 | 中国石化集团重庆川维化工有限公司 | 5号、9号锅炉烟道 | 2024-05-18 | 12924559 | 11.1 | 400 | 16.78 | 100 | 22.01 | 30 | 5.69 |  |  | 12.59 | 51.72
244 | 长寿区 | 中国石化集团重庆川维化工有限公司 | 11号锅炉排口 | 2024-05-18 | 939512 | 6.76 | 100 | 3.2 | 50 | 14.01 | 30 | 0.42 |  |  | 9.36 | 89.88
245 | 长寿区 | 威立雅长扬热能（重庆）有限责任公司 | 烟道 | 2024-05-18 | 5003095 | 1.45 | 400 | 250.51 | 200 | 132.76 | 30 | 3.35 |  |  | 9 | 39.2
246 | 长寿区 | 重庆钢铁股份有限公司 | 烧结机头净化系统1 | 2024-05-18 | 24711226 | 6.01 | 200 | 6.24 | 300 | 33.99 | 50 | 4.38 |  |  | 17.84 | 134.29
247 | 长寿区 | 重庆钢铁股份有限公司 | 烧结机头净化系统2 | 2024-05-18 | 24720900 | 6.05 | 200 | 10.83 | 300 | 35.67 | 50 | 1.05 |  |  | 16.44 | 142.57
248 | 长寿区 | 重庆钢铁股份有限公司 | 2#高炉热风炉排口 | 2024-05-18 | 1910495 | 1.48 | 100 | 19.84 | 300 | 23.58 | 20 | 0.13 |  |  | 6.98 | 228.93
249 | 长寿区 | 重庆钢铁股份有限公司 | 烧结机头净化系统3 | 2024-05-18 | 12267 | 0 | 200 | 0.02 | 300 | 47.72 | 50 | 5.25 |  |  | 0.58 | 59.74
250 | 长寿区 | 重庆钢铁股份有限公司 | 1#2#焦炉烟囱 | 2024-05-18 | 5530422 | 2.16 | 50 | 19.02 | 500 | 101.2 | 30 | 1.61 |  |  | 22.68 | 147.97
251 | 长寿区 | 重庆钢铁股份有限公司 | 3#4#焦炉烟囱 | 2024-05-18 | 8569952 | 3.37 | 50 | 17.51 | 500 | 72.3 | 30 | 5.21 |  |  | 22.13 | 152.05
252 | 长寿区 | 重庆钢铁股份有限公司 | 3#高炉热风炉排口 | 2024-05-18 | 6850356 | 4.65 | 100 | 32.7 | 300 | 126.42 | 20 | 3.31 |  |  | 11.41 | 155.92
253 | 长寿区 | 重庆钢铁股份有限公司 | 1#高炉热风炉排口 | 2024-05-18 | 3307948 | 2.29 | 100 | 37.99 | 300 | 53.48 | 20 | 0.37 |  |  | 11.3 | 162.51
254 | 长寿区 | 重庆钢铁股份有限公司 | 5#6#焦炉烟囱 | 2024-05-18 | 10376097 | 3.97 | 50 | 22.68 | 500 | 96.88 | 30 | 7.9 |  |  | 22.58 | 139.1
255 | 长寿区 | 重庆长寿西南水泥有限公司 | 二线窑头废气 | 2024-05-18 | 2276138 | 3.73 |  |  |  |  | 30 | 3.33 |  |  | 0.99 | 90.5
256 | 长寿区 | 重庆长寿西南水泥有限公司 | 二线窑尾废气4800T | 2024-05-18 | 13157690 | 18.93 | 200 | 35.75 | 350 | 92.73 | 30 | 3.91 |  |  | 11.98 | 103.63
257 | 长寿区 | 重庆市禾润中天环保科技有限公司 | 一期焚烧炉废气排放口 | 2024-05-18 | 410046 | 9.58 | 100 | 11.4 | 300 | 100.69 | 30 | 1.05 |  |  | 27.38 | 104.5 | 100 | 19.33 |  |  | 60 | 5.42
258 | 长寿区 | 重庆市禾润中天环保科技有限公司 | 二期焚烧炉废气排放口 | 2024-05-18 | 461751 | 6.37 | 100 | 12.25 | 300 | 136.65 | 30 | 8.81 |  |  | 31.4 | 116.68 | 100 | 16.34 |  |  | 60 | 9.36
259 | 长寿区 | 重庆国际复合材料股份有限公司长寿分公司 | F07/08废气处理排放口 | 2024-05-18 | 735492 | 10.13 | 400 | 5.09 | 700 | 268.8 |  |  |  |  | 9.54 | 64.49
260 | 长寿区 | 重庆国际复合材料股份有限公司长寿分公司 | 新材料废气处理排放口 | 2024-05-18 | 649957 | 8.35 | 400 | 11.19 | 700 | 43.51 |  |  |  |  | 2.72 | 50.74
261 | 长寿区 | 重庆国际复合材料股份有限公司长寿分公司 | F04/10废气处理排放口 | 2024-05-18 |  |  | 400 | [15 empty] | 上报停产
262 | 长寿区 | 重庆国际复合材料股份有限公司长寿分公司 | F11线废气处理排放口 | 2024-05-18 | 159223 | 4.18 | 400 | 11.64 | 700 | 26.87 |  |  |  |  | 30.09 | 68.78
263 | 长寿区 | 重庆国际复合材料股份有限公司长寿分公司 | F12线废气处理排放口 | 2024-05-18 | 682041 | 10.86 | 400 | 25.57 | 700 | 107.79 |  |  |  |  | 27.28 | 206.55
264 | 长寿区 | 重庆卡贝乐化工有限责任公司 | 废气排口 | 2024-05-18 |  |  | 550 |  | 80 |  | 80 | [11 empty] | 上报停产
265 | 长寿区 | 中橡(重庆)炭黑有限公司 | 尾气锅炉排放口 | 2024-05-18 |  |  | 100 |  | 50 |  | 30 | [11 empty] | 上报停产
266 | 长寿区 | 中橡(重庆)炭黑有限公司 | EBF滤袋器排放口 | 2024-05-18 |  |  | 550 |  | 240 |  | 18 | [11 empty] | 上报停产
267 | 长寿区 | 重庆钢铁能源环保有限公司 | 5号余热 | 2024-05-18 | 9408724 | 23.16 | 100 | 11.08 | 120 | 46.07 | 10 | 3.52 |  |  | 13.06 | 129.53
268 | 长寿区 | 重庆钢铁能源环保有限公司 | 3号余热 | 2024-05-18 | 9980978 | 24.56 | 100 | 11.55 | 120 | 48.34 | 10 | 1.2 |  |  | 12.19 | 134.13
269 | 长寿区 | 重庆钢铁能源环保有限公司 | 130T/H燃气锅炉废气排口 | 2024-05-18 |  |  | 100 |  | 200 |  | 10 | [11 empty] | 上报停产
270 | 长寿区 | 重庆钢铁能源环保有限公司 | 220T燃气锅炉 | 2024-05-18 |  |  | 100 |  | 200 |  | 10 | [11 empty] | 上报停产
271 | 长寿区 | 重庆钢铁能源环保有限公司 | 7号余热锅炉 | 2024-05-18 |  |  | 100 |  | 120 |  | 10 | [11 empty] | 上报停产
272 | 长寿区 | 重庆钢铁能源环保有限公司 | 1号余热锅炉 | 2024-05-18 |  |  | 100 |  | 120 |  | 10 | [11 empty] | 上报停产
273 | 长寿区 | 巴斯夫聚氨酯（重庆）有限公司 | B215废气排口 | 2024-05-18 | 70432 | 7.84 | 100 | 0.04 | 300 | 1.89 | 30 | 4.01 |  |  | 31.96 | 77.89
274 | 长寿区 | 巴斯夫聚氨酯（重庆）有限公司 | C255废气排口 | 2024-05-18 | 228941 | 2.83 | 100 | 4.96 | 300 | 56.59 | 30 | 5.75 |  |  | 16.85 | 155.82
275 | 长寿区 | 巴斯夫聚氨酯（重庆）有限公司 | C258废气排放口（锅炉） | 2024-05-18 | 444567 | 5.04 |  |  | 200 | 151.63 |  |  |  |  | 13.77 | 134.02
276 | 长寿区 | 重庆鑫富化工有限公司 | 焚烧炉尾气 | 2024-05-18 |  |  | 100 |  | 300 |  | 30 | [11 empty] | 上报停产
277 | 长寿区 | 重庆恩力吉投资有限责任公司 | 2号废气排放口 | 2024-05-18 | 7117324 | 12.12 | 200 | 123.83 | 100 | 72.03 | 30 | 1.69 |  |  | 15.99 | 50.98
278 | 长寿区 | 重庆恩力吉投资有限责任公司 | 1号废气排放口 | 2024-05-18 |  |  | 200 |  | 100 |  | 30 | [11 empty] | 上报停产
279 | 长寿区 | 重庆长风化学工业有限公司 | 焚烧系统排气筒 | 2024-05-18 | 62024 | 0.83 | 100 | 4.57 | 300 | 54.27 | 30 | 5.53 |  |  | 11.28 | 43.85
280 | 长寿区 | 重庆紫光国际化工有限责任公司 | 紫光废气排口 | 2024-05-18 | 724874 | 8.78 | 400 | 40.9 | [6 empty] | 0.01 | 18.52
281 | 长寿区 | 重庆市映天辉氯碱化工有限公司 | 焚烧炉废气排放口 | 2024-05-18 | 65421 | 3.33 | 100 | 0.41 | 300 | 235.41 | 30 | 0.05 |  |  | 6.99 | 42.46
282 | 长寿区 | 重庆云天化天聚新材料有限公司 | 废物焚烧炉废气排放口 | 2024-05-18 | 318249 | 8.47 | 100 | 5.06 | 180 | 38.99 | 30 | 0.36 |  |  | 13.86 | 55.29
283 | 长寿区 | 重庆云天化天聚新材料有限公司 | 锅炉废气排放口 | 2024-05-18 | 453359 | 8.67 |  |  | 50 | 24.32 |  |  |  |  | 13.99 | 77
284 | 长寿区 | 重庆永航钢铁集团有限公司 | 永航钢铁废气排口 | 2024-05-18 |  |  | 400 |  | 700 |  | 20 | [11 empty] | 上报停产
285 | 长寿区 | 扬子江乙酰化工有限公司 | CO#1转化炉烟囱 | 2024-05-18 | 1798941 | 30.06 | 100 | 7.34 | 180 | 71.35 | 20 | 1.45 |  |  | 19.38 | 148.9
286 | 长寿区 | 扬子江乙酰化工有限公司 | CO#2转化炉烟囱 | 2024-05-18 | 1664581 | 29.58 | 100 | 4.52 | 180 | 73.92 | 20 | 4.25 |  |  | 23.75 | 151.84
287 | 长寿区 | 扬子江乙酰化工有限公司 | 快装锅炉烟囱 | 2024-05-18 | 330634 | 6.09 | 100 | 4.96 | 50 | 16.11 | 30 | 1.78 |  |  | 27.15 | 148.09
288 | 长寿区 | 重庆安盛钾业有限公司 | 干燥废气排放口 | 2024-05-18 | 1915066 | 51.43 |  |  |  |  | 10 | 5.16 |  |  | 0.63 | 30.16
289 | 长寿区 | 重庆飞华环保科技有限责任公司 | 硝酸吸收塔尾气排放口 | 2024-05-18 | 2473489 | 6.67 |  |  | 300 | 79.69 | [5 empty] | 106.23
290 | 长寿区 | 重庆奕翔化工有限公司 | TO焚烧烟气排放口 | 2024-05-18 | 1479822 | 6.04 | 100 | 40.87 | 300 | 121.01 | 30 | 3.86 |  |  | 21.31 | 161.01 | 100 | 9
291 | 长寿区 | 重庆博洲环境治理有限公司 | 1号废气排放口 | 2024-05-18 |  |  | 400 |  | 700 |  | 100 | [9 empty] | 10 |  | 上报停产
292 | 长寿区 | 重庆博洲环境治理有限公司 | 2号废气排放口 | 2024-05-18 |  |  | 400 |  | 700 |  | 100 | [9 empty] | 10 |  | 上报停产
293 | 长寿区 | 重庆博洲环境治理有限公司 | 3号废气排放口 | 2024-05-18 |  |  | 400 |  | 700 |  | 100 | [9 empty] | 10 |  | 上报停产
294 | 长寿区 | 重庆博洲环境治理有限公司 | 4号废气排放口 | 2024-05-18 |  |  | 400 |  | 700 |  | 100 | [9 empty] | 10 |  | 上报停产
295 | 长寿区 | 重庆博洲环境治理有限公司 | 5号烟气排放口 | 2024-05-18 | 386523 | 7.65 | 400 | 225.8 | 700 | 203.39 | 100 | 26.7 |  |  | 6.94 | 140.99
296 | 长寿区 | 重庆博洲环境治理有限公司 | 6号废气排放口 | 2024-05-18 |  |  | 400 |  | 700 |  | 100 | [11 empty] | 上报停产
297 | 长寿区 | 重庆中润新材料股份有限公司 | 锅炉烟气排放口 | 2024-05-18 | 94694 | 3.61 |  |  | 50 | 29.22 |  |  |  |  | 2.26 | 167.68
298 | 长寿区 | 重庆信维环保有限公司 | 焚烧烟气排口 | 2024-05-18 |  |  | 100 |  | 300 |  | 30 | [5 empty] | 100 |  |  |  | 60 |  | 上报停产
299 | 长寿区 | 重庆双象电子材料有限公司 | 1#废气排放口（双象） | 2024-05-18 | 1419747 | 10.58 | 400 | 22.21 | 240 | 114.61 |  |  |  |  | 4.1 | 24.7
300 | 长寿区 | 重庆双象电子材料有限公司 | 2#废气排放口（双象） | 2024-05-18 | 1419067 | 10.39 | 400 | 8.19 | 240 | 13.09 |  |  |  |  | 2.91 | 23.31
301 | 长寿区 | 重庆合汇制药有限公司 | 2#排气筒 | 2024-05-18 | 80553 | 3.01 | 80 | 0.67 | 250 | 61.8 | 20 | 6.04 |  |  | 4.62 | 95.37 | 80 | [5 empty] | 含无效数据
302 | 长寿区 | 重庆鑫盛通化工有限公司 | 焚烧炉烟气 | 2024-05-18 |  |  | 100 |  | 300 |  | 30 | [9 empty] | 60 |  | 上报停产
303 | 长寿区 | 重庆双象超纤材料有限公司 | 危险废物焚烧废气排放口 | 2024-05-18 |  |  | 100 |  | 300 |  | 30 | [5 empty] | 100 |  |  |  | 60 |  | 上报停产
304 | 长寿区 | 重庆双象超纤材料有限公司 | RTO废气排放口 | 2024-05-18 | 55609 | 2.36 | 550 | 25.51 | 240 | 5.63 | 120 | 14.99 |  |  | 3.58 | 97.58
305 | 长寿区 | 重庆峰圣石化有限公司 | 焚烧炉烟气排放口 | 2024-05-18 |  |  | 100 |  | 300 |  | 30 | [5 empty] | 100 |  |  |  | 60 |  | 上报停产
306 | 綦江区 | 重庆松藻电力有限公司 | 3号机组废气排放口 | 2024-05-18 |  |  | 200 | 27.08 | 200 | 42.88 | 30 | 4.58 | [10 empty] | 含无效数据
307 | 綦江区 | 重庆松藻电力有限公司 | 4号机组废气排放口 | 2024-05-18 |  |  | 200 | 27.05 | 200 | 41.56 | 30 | 4.08 | [10 empty] | 含无效数据
308 | 綦江区 | 重庆旗能电铝有限公司 | 电厂#1锅炉烟气排口 | 2024-05-18 | 25174048 | 16.62 | 200 | 17.71 | 200 | 34.04 | 30 | 1.67 |  |  | 12.07 | 51.8
309 | 綦江区 | 重庆旗能电铝有限公司 | 电厂#2锅炉烟气排口 | 2024-05-18 | 24145394 | 15.74 | 200 | 17.6 | 200 | 37.19 | 30 | 0.51 |  |  | 11.05 | 51.71
310 | 綦江区 | 重庆旗能电铝有限公司 | 电解烟气净化#1排口 | 2024-05-18 | 27919980 | 14.63 | 200 | 7.47 |  |  | 20 | 5.37 |  |  | 9.08 | 33.87 |  |  | 3 | 0.31
311 | 綦江区 | 重庆旗能电铝有限公司 | 电解烟气净化#2排口 | 2024-05-18 | 27150508 | 5.84 | 200 | 170.66 |  |  | 20 | 7.05 |  |  | 5.08 | 81.25 |  |  | 3 | 0.34
312 | 綦江区 | 重庆綦江西南水泥有限公司 | 一期窑尾 | 2024-05-18 | 6344306 | 18.63 | 200 | 9.37 | 350 | 201.29 | 30 | 6.16 |  |  | 9.26 | 113.76
313 | 綦江区 | 重庆綦江西南水泥有限公司 | 二期窑尾 | 2024-05-18 |  |  | 200 |  | 350 |  | 30 | [11 empty] | 上报停产
314 | 綦江区 | 重庆綦江西南水泥有限公司 | 一期窑头 | 2024-05-18 | 3019167 | 9.52 |  |  |  |  | 30 | 7.88 |  |  |  | 97.87 | [6 empty] | 含无效数据
315 | 綦江区 | 重庆綦江西南水泥有限公司 | 二期窑头 | 2024-05-18 | [6 empty] | 30 | [11 empty] | 上报停产
316 | 綦江区 | 重庆锦旗碳素有限公司 | 煅烧烟囱 | 2024-05-18 |  |  | 400 | 99.59 | 999999 | 181.8 | 100 | 37.63 | [10 empty] | 含无效数据
317 | 綦江区 | 重庆锦旗碳素有限公司 | 焙烧烟囱 | 2024-05-18 |  |  | 400 | 45.35 | 999999 | 56.91 | 30 | 7.95 | [10 empty] | 含无效数据
318 | 綦江区 | 重庆市綦江区三峰环保发电有限公司 | 2#焚烧炉烟气排放口 | 2024-05-18 | 1602550 | 12.52 | 100 | 31.58 | 300 | 161.44 | 30 | 3.22 |  |  | 27.94 | 135.17 | 100 | 2.11 |  |  | 60 | 10.5
319 | 綦江区 | 重庆市綦江区三峰环保发电有限公司 | 1#焚烧炉烟气排放口 | 2024-05-18 | 1475634 | 11.61 | 100 | 36.04 | 300 | 157.78 | 30 | 3.34 |  |  | 27.59 | 139.76 | 100 | 2.37 |  |  | 60 | 6.07
320 | 綦江区 | 重庆鹏翔铝业有限公司 | 1号熔铸排放口 | 2024-05-18 | 1282668 |  | 150 | 2.4 | 200 | 18.71 | 30 | 7.18
321 | 綦江区 | 重庆鹏翔铝业有限公司 | 3号铝灰处理系统排放口 | 2024-05-18 |  |  | 150 |  | 200 |  | 30 | [11 empty] | 上报停产
322 | 潼南区 | 重庆市万利来化工股份有限公司 | 一段炉废气排口 | 2024-05-18 |  |  | 100 | 4.1 | 180 | 78.92 | 20 | 0.5 | [10 empty] | 含无效数据
323 | 潼南区 | 重庆民丰化工有限责任公司 | 铬酸钠焙烧窑废气排放口 | 2024-05-18 | 2485666 | 3.28 | 400 | 0.45 | 200 | 162.62 | 30 | 8.95 |  |  | 9.81 | 180.77
324 | 潼南区 | 重庆民丰化工有限责任公司 | 吸收塔废气排放口 | 2024-05-18 | 1755341 | 10.92 | 400 | 35.76 | [6 empty] | 0.64 | 20.08
325 | 潼南区 | 重庆民丰化工有限责任公司 | 干燥炉煅烧废气排口1 | 2024-05-18 | 179030 | 11.12 | 400 | 5.66 | 700 | 130.1 | 100 | 43.68 |  |  | 24.79 | 151.48
326 | 潼南区 | 重庆民丰化工有限责任公司 | 民丰化工燃气锅炉废气排口 | 2024-05-18 |  |  |  |  | 50 | [13 empty] | 上报停产
327 | 潼南区 | 重庆民丰化工有限责任公司 | 铬酸铬铬绿焙烧窑废气排放口 | 2024-05-18 |  |  | 400 |  | 200 |  | 30 | [11 empty] | 上报停产
328 | 潼南区 | 重庆中防德邦防水技术有限公司 | 一号废气排放口 | 2024-05-18 |  |  | 50 |  | 200 |  | 20 | [11 empty] | 上报停产
329 | 潼南区 | 重庆宝禾复合肥有限公司 | FG3氨酸法干燥废气DA004 | 2024-05-18 | [6 empty] | 120 | 0.14 | [10 empty] | 含无效数据
330 | 潼南区 | 重庆宝禾复合肥有限公司 | FG2氨酸法造粒废气DA005 | 2024-05-18 | [6 empty] | 120 | 5.92 | [10 empty] | 含无效数据
331 | 潼南区 | 重庆宝禾复合肥有限公司 | FG8团粒法—干废气DA007 | 2024-05-18 | [6 empty] | 120 | [11 empty] | 上报停产
332 | 潼南区 | 重庆宝禾复合肥有限公司 | FG7团粒法—干废气DA008 | 2024-05-18 | [6 empty] | 120 | [11 empty] | 上报停产
333 | 潼南区 | 重庆宝禾复合肥有限公司 | FG5排气筒DA003 | 2024-05-18 | [6 empty] | 120 | [11 empty] | 上报停产
334 | 潼南区 | 重庆立源化工有限公司 | 废气排口 | 2024-05-18 | 2870227 | 8.96 | 400 | 158.82 | 200 | 120.58 | 30 | 3.33 |  |  | 14.89 | 58.95
335 | 潼南区 | 重庆途维环保科技有限公司 | 废气排口 | 2024-05-18 |  |  | 50 |  | 50 |  | 20 | [11 empty] | 上报停产
336 | 潼南区 | 重庆耀辉环保有限公司 | 富氧侧吹炉烟气排放口 | 2024-05-18 | 703313 |  | 100 | 64.85 | 200 | 2.86 | 30 | 1.29 | [8 empty] | 60 | 1.2
337 | 潼南区 | 重庆耀辉环保有限公司 | 富氧侧吹炉环集烟气排放口 | 2024-05-18 |  |  | 100 | 1.73 | 200 | 0.24 | 30 | 0.24 | [8 empty] | 60 | 0.27 | 含无效数据
338 | 潼南区 | 重庆金兴防水科技股份有限公司 | 1#RTO排气筒 | 2024-05-18 |  |  | 200 |  | 200 |  | 30 | [11 empty] | 上报停产
339 | 潼南区 | 重庆市潼南区东群纳米科技有限公司 | 煅烧废气排放口 | 2024-05-18 |  |  | 400 |  | 200 |  | 30 | [11 empty] | 上报停产
340 | 潼南区 | 重庆市潼南区东群纳米科技有限公司 | 焙烧废气排放口 | 2024-05-18 |  |  | 400 |  | 200 |  | 30 | [11 empty] | 上报停产
341 | 铜梁区 | 重庆铜梁西南水泥有限公司 | 二线窑尾 | 2024-05-18 |  |  | 100 |  | 320 |  | 20 | [11 empty] | 上报停产
342 | 铜梁区 | 重庆铜梁西南水泥有限公司 | 二线窑头 | 2024-05-18 | [6 empty] | 20 | [11 empty] | 上报停产
343 | 铜梁区 | 重庆庆龙精细锶盐化工有限公司 | 回转窑废气排放口 | 2024-05-18 | 363281 | 7.44 | 100 | 17.03 | 100 | 54.33 | 10 | 5.21 |  |  | 26.3 | 85.42
344 | 铜梁区 | 重庆庆兰实业有限公司 | G21废气排放口 | 2024-05-18 | 220564 | 3.15 |  |  | 300 | 5.79 | 20 | 7.02 | 60 | 0.3 | 2.7 | 51.47
345 | 铜梁区 | 重庆市铜梁区天楹环保能源有限公司 | 1号焚烧烟气排放口 | 2024-05-18 | 1719671 | 16.14 | 100 | 43.74 | 300 | 198.3 | 30 | 3.47 |  |  | 24.5 | 148.97 | 100 | 2.85 |  |  | 60 | 37.56
346 | 铜梁区 | 重庆市铜梁区天楹环保能源有限公司 | 2号焚烧烟气排放口 | 2024-05-18 | 1875422 | 17.8 | 100 | 34.75 | 300 | 191.35 | 30 | 2.62 |  |  | 25.12 | 150.39 | 100 | 2.86 |  |  | 60 | 27.51
347 | 铜梁区 | 重庆市和京碳素材料有限公司 | 和京焙烧废气排口 | 2024-05-18 | 983629 | 1.04 | 100 | 37.32 | 100 | 41.29 | 10 | 4.33 |  |  | 3.77 | 46.31
348 | 铜梁区 | 重庆市和京碳素材料有限公司 | 和京煅烧废气排口 | 2024-05-18 | 273571 | 2.31 | 100 | 26.73 | 100 | 64.86 | 10 | 0.79 |  |  | 2.65 | 51.64
349 | 铜梁区 | 重庆中烁新材料科技有限公司 | 中烁煅烧废气排口 | 2024-05-18 | 4012855 | 13.75 | 100 | 0.52 | 100 | 8.24 | 10 | 2.35 |  |  | 12.27 | 48.13
350 | 铜梁区 | 重庆中烁新材料科技有限公司 | 中烁焙烧烟气排口 | 2024-05-18 | 359953 | 0.38 | 100 | 1.09 | 100 | 0.8 | 10 | 1.77 |  |  | 1.79 | 50.38
351 | 大足区 | 重庆大足红蝶锶业有限公司雍溪工厂 | 焙烧窑排口 | 2024-05-18 | 786015 |  | 400 | 163.94 | 200 | 58.61 | 30 | 0.24 |  |  | 14.49 | 56.76
352 | 大足区 | 重庆市平鼎物资有限公司 | 熔炼废气排放口 | 2024-05-18 | 606355 |  | 150 | 3.11 | 200 | 7.69 | 30 | 17.32
353 | 荣昌区 | 重庆永荣矿业有限公司发电厂 | 燃气锅炉废气排放口 | 2024-05-18 | 190152 | 3.17 | 50 | 0.34 | 50 | 26.01 | 20 |  |  |  | 10.13 | 60.68 | [6 empty] | 含无效数据
354 | 荣昌区 | 重庆昌元化工集团有限公司 | 燃气锅炉排口 | 2024-05-18 | 34006 | 0.69 | 50 | 2.31 | 50 | 17.76 | 20 | 4.84 |  |  | 12.94 | 51.81
355 | 荣昌区 | 重庆昌元化工集团有限公司 | 硫化塔排口 | 2024-05-18 |  |  | 400 |  | 200 |  | 30 | [11 empty] | 上报停产
356 | 荣昌区 | 重庆渝荣玻璃有限公司 | 废气排口 | 2024-05-18 | 714147 | 1.34 | 400 | 79.88 | 700 | 116.89 | 50 | 16.4 |  |  | 9.26 | 134.27
357 | 荣昌区 | 重庆唯美陶瓷有限公司 | 脱硫塔排口 | 2024-05-18 | 958115 | 3.78 | 50 | 3.37 | 180 | 40.02 | 30 | 0.51 |  |  | 16.92 | 55.13
358 | 荣昌区 | 重庆唯美陶瓷有限公司 | 喷雾塔排口 | 2024-05-18 | 5965919 | 5.26 | 50 | 0.54 | 180 | 54.3 | 30 | 6.47 |  |  | 10.7 | 92.3
359 | 荣昌区 | 重庆市荣昌区荣祥佳环保科技有限公司 | 热裂解废气排放口 | 2024-05-18 |  |  | 100 |  | 150 |  | 20 | [11 empty] | 上报停产
360 | 荣昌区 | 重庆市聚洪环保科技有限公司 | 热裂解炉排放口 | 2024-05-18 |  |  | 100 |  | 150 |  | 20 | [11 empty] | 上报停产
361 | 荣昌区 | 重庆金曼环保科技有限公司 | 热裂解炉废气排放口 | 2024-05-18 |  |  | 100 |  | 150 |  | 20 | [11 empty] | 上报停产
362 | 荣昌区 | 重庆荣昌三峰新能源发电有限公司 | 废气排放口 | 2024-05-18 | 1657922 | 12.38 | 100 | 51.24 | 300 | 215.17 | 30 | 3.22 |  |  | 26.4 | 140.38 | 100 | 2.05 |  |  | 60 | 31.31
363 | 璧山区 | 冀东水泥璧山有限责任公司 | 窑尾 | 2024-05-18 |  |  | 100 |  | 320 |  | 20 | [11 empty] | 上报停产
364 | 璧山区 | 冀东水泥璧山有限责任公司 | 窑头 | 2024-05-18 | [6 empty] | 20 | [11 empty] | 上报停产
365 | 璧山区 | 重庆创绿星原环保科技有限公司 | 焚烧炉排气筒 | 2024-05-18 | 198727 | 4.84 | 100 | 2.38 | 300 | 113.58 | 30 | 7.25 |  |  | 33.13 | 87.06 | 100 | 16.62 |  |  | 60 | 2.03
366 | 璧山区 | 重庆恒通客车有限公司 | 涂装主排气筒 | 2024-05-18 | 825619 | 0.34 | [8 empty] | 0.97 | 25.98
367 | 璧山区 | 重庆市聚益橡胶制品有限公司 | 脱硫再生烟废气排放口DA006 | 2024-05-18 | [6 empty] | 100 | [11 empty] | 上报停产
368 | 璧山区 | 重庆市聚益橡胶制品有限公司 | 炼胶废气排放口DA007 | 2024-05-18 | [6 empty] | 100 | [11 empty] | 上报停产
369 | 梁平区 | 梁平海螺水泥有限责任公司 | 窑头废气排放口 | 2024-05-18 | 5398204 | 8.11 |  |  |  |  | 30 | 4.1 |  |  | 0.73 | 85.78
370 | 梁平区 | 梁平海螺水泥有限责任公司 | 窑尾废气排放口 | 2024-05-18 | 11370884 | 7.38 | 200 | 1.7 | 350 | 154.38 | 30 | 4.24 |  |  | 13.71 | 100.07
371 | 梁平区 | 重庆市海创能源科技有限责任公司 | 焚烧烟气排放口 | 2024-05-18 | 2709882 | 12.44 | 80 | 40.65 | 250 | 127.91 | 20 | 4.13 |  |  | 25.61 | 143.19 | 80 | 9.25 |  |  | 50 | 16.88
372 | 丰都县 | 东方希望重庆水泥有限公司 | 二线窑尾 | 2024-05-18 | 9516346 | 15.04 | 200 | 38.61 | 350 | 165.98 | 30 | 3.28 |  |  | 16.98 | 119.03
373 | 丰都县 | 东方希望重庆水泥有限公司 | 一线窑尾 | 2024-05-18 |  |  | 200 |  | 350 |  | 30 | [11 empty] | 上报停产
374 | 丰都县 | 东方希望重庆水泥有限公司 | 三线窑尾 | 2024-05-18 |  |  | 200 |  | 350 |  | 30 | [11 empty] | 上报停产
375 | 丰都县 | 东方希望重庆水泥有限公司 | 四线窑尾 | 2024-05-18 | 9944746 | 15.07 | 200 | 70.66 | 350 | 169.39 | 30 | 4.78 |  |  | 16.98 | 98.82
376 | 丰都县 | 东方希望重庆水泥有限公司 | 五线窑尾 | 2024-05-18 | 9847944 | 14.59 | 200 | 16.64 | 350 | 167.42 | 30 | 2.48 |  |  | 11.96 | 113.23
377 | 丰都县 | 东方希望重庆水泥有限公司 | 电厂废气排口 | 2024-05-18 | 7999897 | 10.43 | 400 | 95.72 | 200 | 147.5 | 30 | 4.52 |  |  | 12.59 | 63.56
378 | 丰都县 | 东方希望重庆水泥有限公司 | 三线窑头 | 2024-05-18 | [6 empty] | 30 | [11 empty] | 上报停产
379 | 丰都县 | 东方希望重庆水泥有限公司 | 四线窑头 | 2024-05-18 | 9735196 | 16.94 |  |  |  |  | 30 | 6.5 |  |  |  | 143.41
380 | 丰都县 | 东方希望重庆水泥有限公司 | 五线窑头 | 2024-05-18 | 9604026 | 15.05 |  |  |  |  | 30 | 5.85 |  |  |  | 102.05
381 | 丰都县 | 东方希望重庆水泥有限公司 | 一线窑头 | 2024-05-18 | [6 empty] | 30 | [11 empty] | 上报停产
382 | 丰都县 | 东方希望重庆水泥有限公司 | 二线窑头 | 2024-05-18 | 9392226 | 15.4 |  |  |  |  | 30 | 3.56 |  |  |  | 119.12
383 | 丰都县 | 东方希望重庆水泥有限公司 | 六线窑头 | 2024-05-18 | [6 empty] | 30 | [11 empty] | 上报停产
384 | 丰都县 | 东方希望重庆水泥有限公司 | 六线窑尾 | 2024-05-18 |  |  | 200 |  | 350 |  | 30 | [11 empty] | 上报停产
385 | 丰都县 | 丰都县凯迪绿色能源开发有限公司 | 废气排口 | 2024-05-18 |  |  | 400 |  | 200 |  | 30 | [11 empty] | 上报停产
386 | 垫江县 | 重庆富源化工有限公司 | 双加压硝酸尾气排放口 | 2024-05-18 | 1395282 |  |  |  | 300 | 48.14 | [5 empty] | 131.79
387 | 垫江县 | 重庆富源化工有限公司 | 两钠尾气排放口 | 2024-05-18 | 349492 |  |  |  | 300 | 42.65 | [5 empty] | 85.59
388 | 垫江县 | 重庆富源化工有限公司 | 30t/h天然气开工锅炉尾气排放口 | 2024-05-18 |  |  |  |  | 200 | [13 empty] | 上报停产
389 | 垫江县 | 重庆兴发金冠化工有限公司 | 灼烧炉排口 | 2024-05-18 | 521057 | 9.02 | 400 | 100.58 | 200 | 26.46 | 30 | 5.36 |  |  | 16.62 | 177.58
390 | 垫江县 | 重庆市赛德化工有限公司 | 赛德化工废气排口 | 2024-05-18 | 620605 | 13.31 | 400 | 6.65 | 700 | 178.11 | 50 | 8.98 |  |  | 12.01 | 149.1
391 | 垫江县 | 重庆市垫江县梦豪铝业有限公司 | 废气排放口 | 2024-05-18 | 90889 | 1.05 | 150 | 9.77 | 200 | 7.03 | 30 | 5.71 |  |  | 2.08 | 47.98
392 | 垫江县 | 重庆金富源新材料有限公司 | 熔窑废气 | 2024-05-18 | 1875085 | 11.5 | 400 | 52.34 | 700 | 129.87 | 50 | 11.09 |  |  | 7.32 | 185.65
393 | 垫江县 | 重庆垫江三峰新能源发电有限公司 | 焚烧烟气排放口 | 2024-05-18 | 1050595 | 10.86 | 100 | 34.51 | 300 | 210.67 | 30 | 0.57 |  |  | 25.28 | 139.32 | 100 | 5.12 |  |  | 60 | 18.14
394 | 武隆区 | 重庆市山拔尔桑水泥有限责任公司 | 窑尾 | 2024-05-18 |  |  | 200 |  | 350 |  | 30 | [11 empty] | 上报停产
395 | 武隆区 | 重庆市山拔尔桑水泥有限责任公司 | 窑头 | 2024-05-18 | [6 empty] | 30 | [11 empty] | 上报停产
396 | 忠县 | 重庆海螺水泥有限责任公司 | 1#窑尾收尘排放口 | 2024-05-18 | 10525675 | 6.2 | 200 | 17.74 | 350 | 40.91 | 30 | 3.57 |  |  | 12.61 | 56
397 | 忠县 | 重庆海螺水泥有限责任公司 | 2#窑尾收尘排放口 | 2024-05-18 |  |  | 200 |  | 350 |  | 30 | [11 empty] | 上报停产
398 | 忠县 | 重庆海螺水泥有限责任公司 | 1#窑头收尘排放口 | 2024-05-18 | 5534170 | 8.27 |  |  |  |  | 30 | 3.24 |  |  | 3.09 | 81.03
399 | 忠县 | 重庆海螺水泥有限责任公司 | 2#窑头收尘排放口 | 2024-05-18 | [6 empty] | 30 | [11 empty] | 上报停产
400 | 忠县 | 重庆海螺水泥有限责任公司 | 3#窑尾收尘排放口 | 2024-05-18 | 10826162 | 7.45 | 200 | 10.9 | 350 | 41.2 | 30 | 4.02 |  |  | 13.51 | 59.27
401 | 忠县 | 重庆海螺水泥有限责任公司 | 3#窑头收尘排放口 | 2024-05-18 | 6542241 | 9.23 |  |  |  |  | 30 | 1.18 |  |  | 3.5 | 78.08
402 | 开州区 | 重庆白鹤电力有限责任公司 | 1号机组 | 2024-05-18 | 23025490 |  | 400 | 20.79 | 100 | 42.83 | 30 | 1.46 |  |  |  | 70.75
403 | 开州区 | 重庆白鹤电力有限责任公司 | 2号机组 | 2024-05-18 |  |  | 400 |  | 100 |  | 30 | [11 empty] | 上报停产
404 | 开州区 | 开县开州水泥有限公司 | 窑尾废气 | 2024-05-18 | 6530411 | 16.59 | 200 | 4.47 | 350 | 281.52 | 30 | 4.37 |  |  |  | 122.93
405 | 开州区 | 开县开州水泥有限公司 | 窑头废气 | 2024-05-18 | 3125175 | 7.8 |  |  |  |  | 30 | 20.32 |  |  |  | 122.4
406 | 开州区 | 重庆绿能新能源有限公司 | 1#炉烟气排放口 | 2024-05-18 | 794129 | 10.39 | 100 | 39.28 | 300 | 115.49 | 30 | 3.39 |  |  | 24.1 | 139.9 | 100 | 22.98 |  |  | 60 | 9.16
407 | 开州区 | 重庆绿能新能源有限公司 | 2#炉烟气排放口 | 2024-05-18 | 973096 | 13.29 | 100 | 44.19 | 300 | 99.33 | 30 | 3.87 |  |  | 27.92 | 136.58 | 100 | 57.37 |  |  | 60 | 5.51
408 | 云阳县 | 云阳盐化有限公司 | 锅炉废气排放口 | 2024-05-18 | 3428946 | 1.96 | 400 | 101.48 | 200 | 80.9 | 30 | 4.97 |  |  | 8.57 | 65.48
409 | 奉节县 | 华电国际电力股份有限公司奉节发电厂 | 1号原烟道出口 | 2024-05-18 | 28261950 | 10.72 | 200 | 10.37 | 200 | 43.34 | 30 | 5.62 |  |  | 7.9 | 50.98
410 | 奉节县 | 华电国际电力股份有限公司奉节发电厂 | 2号原烟道出口 | 2024-05-18 |  |  | 200 |  | 200 |  | 30 | [11 empty] | 上报停产
411 | 奉节县 | 重庆三峰夔门新能源有限公司 | 焚烧烟气排放口 | 2024-05-18 | 1769064 | 8.48 | 80 | 46.51 | 250 | 211.14 | 20 | 2.4 |  |  | 25.19 | 134.67 | 80 | 8.72 |  |  | 50 | 31.48
412 | 巫溪县 | 巫溪县明申肥业有限公司 | 综合废气排放口 | 2024-05-18 | [6 empty] | 100 | [11 empty] | 上报停产
413 | 黔江区 | 重庆弘扬建材集团弘龙水泥有限公司 | 窑尾排放口 | 2024-05-18 |  |  | 200 |  | 350 |  | 30 | [11 empty] | 上报停产
414 | 黔江区 | 重庆弘扬建材集团弘龙水泥有限公司 | 窑头排放口 | 2024-05-18 | [6 empty] | 30 | [11 empty] | 上报停产
415 | 黔江区 | 重庆正阳新材料有限公司 | 窑尾 | 2024-05-18 |  |  | 200 |  | 350 |  | 30 | [11 empty] | 上报停产
416 | 黔江区 | 重庆正阳新材料有限公司 | 窑头 | 2024-05-18 | [6 empty] | 30 | [11 empty] | 上报停产
417 | 黔江区 | 重庆武陵硅业有限公司 | 1#矿热炉废气排放口 | 2024-05-18 | 6820440 | 6.58 |  |  |  |  | 50 | 11.07 |  |  |  | 56.38
418 | 黔江区 | 重庆武陵硅业有限公司 | 2#矿热炉废气排放口 | 2024-05-18 | 4781950 | 4.61 |  |  |  |  | 50 | 3.2 |  |  |  | 56.09
419 | 黔江区 | 重庆黔江三峰环保产业发展有限公司（生活垃圾焚烧发电厂） | 1#废气排放口 | 2024-05-18 | 1414947 | 15.61 | 100 | 45.64 | 300 | 187.89 | 30 | 4.18 |  |  | 28.44 | 156.67 | 100 | 7.48 |  |  | 60 | 22.9
420 | 石柱县 | 重庆石柱西南水泥有限公司 | 窑尾 | 2024-05-18 | 7616878 |  | 200 | 1.11 | 350 | 124.02 | 30 | 1.71
421 | 石柱县 | 重庆石柱西南水泥有限公司 | 窑头 | 2024-05-18 | 8729884 | [5 empty] | 30 | 3.72
422 | 石柱县 | 重庆大唐国际石柱发电有限责任公司 | 1号机组 | 2024-05-18 | 27856772 | 16.91 | 400 | 27.38 | 100 | 43.41 | 30 | 1.09 |  |  | 24.31 | 53.36
423 | 石柱县 | 重庆大唐国际石柱发电有限责任公司 | 2号机组 | 2024-05-18 |  |  | 400 |  | 100 |  | 30 | [11 empty] | 上报停产
424 | 石柱县 | 石柱县海创环保科技有限责任公司 | 烟囱 | 2024-05-18 | 1018314 | 9.28 | 100 | 15.19 | 300 | 174.96 | 30 | 2.26 |  |  | 23.8 | 135.2 | 100 | 9.66 |  |  | 60 | 20.59
425 | 秀山县 | 重庆国耀硅业有限公司 | 2号烟气排放口 | 2024-05-18 |  |  | 550 |  | 250 |  | 50 | [11 empty] | 上报停产
426 | 秀山县 | 重庆国耀硅业有限公司 | 1号废气排放口 | 2024-05-18 |  |  | 550 |  | 250 |  | 50 | [11 empty] | 上报停产
427 | 秀山县 | 重庆秀山西南水泥有限公司 | 窑尾 | 2024-05-18 |  |  | 200 |  | 350 |  | 30 | [11 empty] | 上报停产
428 | 秀山县 | 重庆秀山西南水泥有限公司 | 窑头 | 2024-05-18 | [6 empty] | 30 | [11 empty] | 上报停产
429 | 秀山县 | 重庆武陵兴旺化工有限公司 | 二吸塔尾气 | 2024-05-18 |  |  | 400 | [15 empty] | 上报停产
430 | 秀山县 | 秀山德宏化工有限公司 | 吸收塔废气排放口 | 2024-05-18 | 5059 | 0.08 | 400 | 0.04 | [6 empty] | 4.01 | 19.89
431 | 秀山县 | 秀山龙洋硅业有限公司 | 1号烟气排放口 | 2024-05-18 |  |  | 500 |  | 250 |  | 50 | [11 empty] | 上报停产
432 | 秀山县 | 秀山维隆硅业有限公司 | 冶炼废气G1 | 2024-05-18 | 2896697 | 5.06 | 600 | 386.96 | 260 | 100.87 | 50 | 34.25 |  |  | 6.49 | 86.05
433 | 秀山县 | 秀山县永发硅业有限公司 | 1号烟气排放口 | 2024-05-18 | 3435591 | 4.51 | 500 | 256.86 | 250 | 75.83 | 50 | 11.17 |  |  | 1.24 | 56.5
434 | 秀山县 | 秀山鑫和硅业有限公司 | 1号烟气排放口 | 2024-05-18 |  |  | 400 |  | 150 |  | 50 | [11 empty] | 上报停产
435 | 秀山县 | 重庆森仟烨新材料科技股份材料有限公司 | 焙烧废气 | 2024-05-18 | 2706584 | 1.96 | 400 | 246.8 | 700 | 37.59 | 100 | 20.84 |  |  | 0.77 | 60.43
436 | 秀山县 | 重庆森仟烨新材料科技股份材料有限公司 | 煅烧废气 | 2024-05-18 | 2270706 | 12.37 | 400 | 21.51 | 700 | 66.57 | 100 | 7.77 |  |  | 6.92 | 43.88
437 | 秀山县 | 重庆市秀山县三峰新能源有限公司 | 烟气排放口 | 2024-05-18 | 1551338 | 12.44 | 100 | 39.12 | 300 | 184.87 | 30 | 1.57 |  |  | 29.71 | 143.8 | 100 | 5.23 |  |  | 60 | 4.92
438 | 酉阳县 | 重庆九鑫水泥（集团）有限公司 | 窑尾 | 2024-05-18 | 4281961 | 16.13 | 200 | 93.44 | 350 | 225.06 | 30 | 7.43 |  |  | 6.27 | 120.3
439 | 酉阳县 | 重庆九鑫水泥（集团）有限公司 | 窑头 | 2024-05-18 | 2668095 | 12.35 |  |  |  |  | 30 | 3.34 |  |  |  | 126.55
440 | 酉阳县 | 重庆武陵光伏材料有限公司 | 1号废气排口 | 2024-05-18 |  |  | 400 |  | 700 |  | 80 | [11 empty] | 上报停产
441 | 酉阳县 | 重庆武陵光伏材料有限公司 | 2号废气排口 | 2024-05-18 | 3437555 | 2.54 | 400 | 174.2 | 700 | 18.75 | 80 | 5.04 |  |  | 2.73 | 62.22
442 | 酉阳县 | 重庆武陵光伏材料有限公司 | 3号废气排口 | 2024-05-18 | 5142020 | 8.72 | 400 | 175.59 | 700 | 62.72 | 80 | 32.72 |  |  | 0.3 | 58.22
443 | 酉阳县 | 酉阳县美池新能源有限责任公司 | 焚烧炉烟气排放口 | 2024-05-18 | 591009 | 1.37 | 100 | 6.61 | 300 | 178.56 | 30 | 7.45 |  |  | 19.83 | 154.19 | 100 | 6.6 |  |  | 60 | 33.68
444 | 酉阳县 | 重庆万博再生资源利用有限公司 | 1#烟囱 | 2024-05-18 | 1153973 | 8.19 | 400 | 9.9 | 700 | 23.95 | 80 | 13.87 |  |  | 17.23 | 41.23
445 | 彭水县 | 彭水县茂田能源开发有限公司 | 1#窑尾 | 2024-05-18 |  |  | 200 |  | 350 |  | 30 | [11 empty] | 上报停产
446 | 彭水县 | 彭水县茂田能源开发有限公司 | 2#窑尾 | 2024-05-18 |  |  | 200 |  | 350 |  | 30 | [11 empty] | 上报停产
447 | 彭水县 | 彭水县茂田能源开发有限公司 | 1#窑头 | 2024-05-18 | [6 empty] | 30 | [11 empty] | 上报停产
448 | 彭水县 | 彭水县茂田能源开发有限公司 | 2#窑头 | 2024-05-18 | [6 empty] | 30 | [11 empty] | 上报停产
449 | 江津区 | 华能重庆珞璜发电有限责任公司 | 3号烟囱 | 2024-05-18 | 45969560 | 9.65 | 50 | 18.29 | 100 | 43.32 | 20 | 1.59 |  |  | 11.7 | 69.1
450 | 江津区 | 华能重庆珞璜发电有限责任公司 | 1号烟囱 | 2024-05-18 | 15514478 | 4.78 | 50 | 23.02 | 100 | 42.78 | 20 | 4.25 |  |  | 10 | 73
451 | 江津区 | 华能重庆珞璜发电有限责任公司 | 2号烟囱 | 2024-05-18 | 26470506 | 8.5 | 50 | 24.87 | 100 | 40.9 | 20 | 3.56 |  |  | 10.5 | 71.6
452 | 江津区 | 玖龙纸业（重庆）有限公司 | 2#机组排放口 | 2024-05-18 |  |  | 35 |  | 50 |  | 10 | [11 empty] | 上报停产
453 | 江津区 | 玖龙纸业（重庆）有限公司 | 3#机组排放口 | 2024-05-18 | 10749454 | 16.72 | 35 | 2.07 | 50 | 31.35 | 10 | 2.21 |  |  | 21.85 | 53.85
454 | 江津区 | 玖龙纸业（重庆）有限公司 | 1#机组排放口 | 2024-05-18 | 8263950 | 9.14 | 35 | 1.72 | 50 | 31.2 | 10 | 0.94 |  |  | 24.46 | 54.69
455 | 江津区 | 玖龙纸业（重庆）有限公司 | 碱回收炉废气排放口 | 2024-05-18 | 3010920 | 16.43 | 35 | 3.14 | 100 | 63.26 | 10 | 6.23 |  |  | 30.06 | 69.12
456 | 江津区 | 玖龙纸业（重庆）有限公司 | 4#机组排口 | 2024-05-18 | 5403461 | 8.68 | 35 | 2.84 | 50 | 30.94 | 10 | 0.24 |  |  | 15.91 | 51.25
457 | 江津区 | 重庆天助水泥（集团）有限公司 | 一线窑尾 | 2024-05-18 |  |  | 100 |  | 320 |  | 20 | [11 empty] | 上报停产
458 | 江津区 | 重庆天助水泥（集团）有限公司 | 二线窑尾 | 2024-05-18 |  |  | 100 |  | 320 |  | 20 | [11 empty] | 上报停产
459 | 江津区 | 重庆天助水泥（集团）有限公司 | 一线窑头 | 2024-05-18 | [6 empty] | 20 | [11 empty] | 上报停产
460 | 江津区 | 重庆天助水泥（集团）有限公司 | 二线窑头 | 2024-05-18 | [6 empty] | 20 | [11 empty] | 上报停产
461 | 江津区 | 冀东水泥重庆江津有限责任公司 | 二线窑尾 | 2024-05-18 | 5282762 | 13.99 | 100 | 18.12 | 320 | 82.13 | 20 | 3.28 |  |  | 17.81 | 53.23
462 | 江津区 | 冀东水泥重庆江津有限责任公司 | 一线窑尾 | 2024-05-18 |  |  | 100 |  | 320 |  | 20 | [11 empty] | 上报停产
463 | 江津区 | 冀东水泥重庆江津有限责任公司 | 二线窑头 | 2024-05-18 | 4085762 | 9.27 |  |  |  |  | 20 | 12.7 |  |  | 0.17 | 100.78
464 | 江津区 | 冀东水泥重庆江津有限责任公司 | 一线窑头 | 2024-05-18 | [6 empty] | 20 | [11 empty] | 上报停产
465 | 江津区 | 重庆华新地维水泥有限公司 | 窑尾 | 2024-05-18 | 6034066 | 16.76 | 100 | 8.74 | 320 | 63.81 | 20 | 1.83 |  |  | 11.19 | 120.65
466 | 江津区 | 重庆华新地维水泥有限公司 | 窑头 | 2024-05-18 | 2424012 | 4.69 |  |  |  |  | 20 | 1.14 |  |  |  | 68.73
467 | 江津区 | 海龙再生资源（重庆）有限公司 | 1#炉废气排放口 | 2024-05-18 |  |  | 100 |  | 300 |  | 30 | [5 empty] | 100 |  |  |  | 60 |  | 上报停产
468 | 江津区 | 海龙再生资源（重庆）有限公司 | 2#炉废气排放口 | 2024-05-18 | 3232170 | 11.79 | 100 | 0.2 | 300 | 120.32 | 30 | 0.74 |  |  | 21.64 | 147.58 | 100 | 0.41 |  |  | 60 | 5.12
469 | 江津区 | 重庆金凯特殊钢制品有限公司 | 冶炼炉废气 | 2024-05-18 | 949300 | 3.57 |  |  |  |  | 15 | 1.89 |  |  |  | 33.5
470 | 江津区 | 赛力斯汽车（湖北）有限公司重庆分公司 | 2#涂装废气总排口 | 2024-05-18 | 1981035 | 0.51 | [8 empty] | 1.58 | 25.35
471 | 江津区 | 赛力斯汽车（湖北）有限公司重庆分公司 | 1#涂装废气总排口 | 2024-05-18 | 12186372 | 3.19 | [8 empty] | 1.46 | 31.65
472 | 江津区 | 重庆三峰百果园环保发电有限公司 | #1锅炉烟囱废气排放口 | 2024-05-18 | 2382251 | 12.4 | 100 | 13.68 | 300 | 127.22 | 30 | 4.19 |  |  | 25 | 122.48 | 100 | 7.88 |  |  | 60 | 4.18
473 | 江津区 | 重庆三峰百果园环保发电有限公司 | #2锅炉烟囱废气排放口 | 2024-05-18 | 2791617 | 14.5 | 100 | 13.51 | 300 | 138.7 | 30 | 6.25 |  |  | 24.32 | 124.94 | 100 | 5.31 |  |  | 60 | 2.21
474 | 江津区 | 重庆三峰百果园环保发电有限公司 | #3锅炉烟囱废气排放口 | 2024-05-18 | 1 |  | 100 | 4.79 | 300 | 3.96 | 30 | 20.14 |  |  | 2.74 | 30.53 | 100 |  |  |  | 60 | 0.91 | 含无效数据
475 | 江津区 | 重庆三峰百果园环保发电有限公司 | #4锅炉烟囱废气排放口 | 2024-05-18 | 2418905 | 13.8 | 100 | 11.42 | 300 | 107.67 | 30 | 3.43 |  |  | 28.48 | 138.81 | 100 | 3.89 |  |  | 60 | 3.7
476 | 江津区 | 重庆三峰百果园环保发电有限公司 | #5锅炉烟囱废气排放口 | 2024-05-18 | 2871862 | 15.55 | 100 | 14.56 | 300 | 125.22 | 30 | 3.22 |  |  | 25.1 | 137.67 | 100 | 6.09 |  |  | 60 | 4.07
477 | 江津区 | 重庆三峰百果园环保发电有限公司 | #6锅炉烟囱废气排放口 | 2024-05-18 | 3059596 | 16.27 | 100 | 17.7 | 300 | 136.66 | 30 | 4.14 |  |  | 23.76 | 136.97 | 100 | 18.91 |  |  | 60 | 3.7
478 | 江津区 | 重汽（重庆）轻型汽车有限公司 | 废气排放口 | 2024-05-18 | 3533805 | 0.89 | [8 empty] | 3.74 | 23.67
479 | 江津区 | 重庆三峡油漆股份有限公司 | 通用涂料车间废气总排口 | 2024-05-18 | [6 empty] | 20 | [11 empty] | 上报停产
480 | 江津区 | 潍柴动力股份有限公司重庆分公司 | 潍柴发动机废气排放口 | 2024-05-18 | 18111 | 0.12 | [8 empty] | 2.35 | 24.63
481 | 江津区 | 重庆嘉钛昕再生资源综合利用有限公司 | 2#排气筒 | 2024-05-18 |  |  | 100 |  | 300 |  | 30 | [9 empty] | 60 |  | 上报停产
482 | 江津区 | 重庆嘉钛昕再生资源综合利用有限公司 | 3#排气筒 | 2024-05-18 |  |  | 100 |  | 100 |  | 10 | [11 empty] | 上报停产
483 | 江津区 | 重庆乾涌再生资源综合利用有限公司 | 6#排气筒 | 2024-05-18 |  |  | 100 |  | 300 |  | 30 | [9 empty] | 100 |  | 上报停产
484 | 江津区 | 重庆乾涌再生资源综合利用有限公司 | 8#排气筒 | 2024-05-18 |  |  | 150 |  | 100 |  | 10 | [11 empty] | 上报停产
485 | 合川区 | 重庆合川发电有限责任公司 | #3锅炉废气排口 | 2024-05-18 | 35507488 | 14.62 | 200 | 23.71 | 100 | 40.36 | 30 | 3.53 |  |  | 18.22 | 50.92
486 | 合川区 | 重庆合川发电有限责任公司 | #4锅炉废气排口 | 2024-05-18 | 37611060 | 14.11 | 200 | 26.58 | 100 | 35.8 | 30 | 3.17 |  |  | 10.79 | 47.99
487 | 合川区 | 重庆合川发电有限责任公司 | #2锅炉废气排口 | 2024-05-18 | 23199100 | 11.45 | 400 | 20.14 | 100 | 36.45 | 30 | 4.78 |  |  | 5.39 | 48.06
488 | 合川区 | 重庆合川发电有限责任公司 | #1锅炉废气排口 | 2024-05-18 |  |  | 400 |  | 100 |  | 30 | [11 empty] | 上报停产
489 | 合川区 | 重庆富丰水泥集团特种水泥有限公司 | 水泥窑-窑尾排口 | 2024-05-18 | 6694557 | 19.67 | 100 | 24.14 | 320 | 54.73 | 20 | 3.7 |  |  | 15.61 | 127.72
490 | 合川区 | 重庆富丰水泥集团特种水泥有限公司 | 冷却机-窑头排口 | 2024-05-18 | 7765438 | [5 empty] | 20 | 4.64 |  |  | 2.64 | 103.52
491 | 合川区 | 重庆金九建材集团有限公司 | 一期窑尾 | 2024-05-18 |  |  | 100 |  | 320 |  | 20 | [11 empty] | 上报停产
492 | 合川区 | 重庆金九建材集团有限公司 | 二期窑尾 | 2024-05-18 |  |  | 100 |  | 320 |  | 20 | [11 empty] | 上报停产
493 | 合川区 | 重庆金九建材集团有限公司 | 一期窑头 | 2024-05-18 | [6 empty] | 20 | [11 empty] | 上报停产
494 | 合川区 | 重庆金九建材集团有限公司 | 二期窑头 | 2024-05-18 | [6 empty] | 20 | [11 empty] | 上报停产
495 | 合川区 | 台泥(重庆)水泥有限公司 | 一期窑尾 | 2024-05-18 |  |  | 100 |  | 320 |  | 20 | [11 empty] | 上报停产
496 | 合川区 | 台泥(重庆)水泥有限公司 | 二期窑尾 | 2024-05-18 | 8586470 | 4.73 | 100 | 13.84 | 320 | 56.44 | 20 | 1.42 |  |  | 11.24 | 52.96
497 | 合川区 | 台泥(重庆)水泥有限公司 | 二期窑头 | 2024-05-18 | 5809506 | [5 empty] | 20 | 0.35 |  |  | 3.04 | 95.78
498 | 合川区 | 台泥(重庆)水泥有限公司 | 一期窑头 | 2024-05-18 | [6 empty] | 20 | [11 empty] | 上报停产
499 | 合川区 | 冀东水泥重庆合川有限责任公司 | 窑尾废气排放口 | 2024-05-18 |  |  | 100 |  | 320 |  | 20 | [11 empty] | 上报停产
500 | 合川区 | 冀东水泥重庆合川有限责任公司 | 窑头废气排放口 | 2024-05-18 | [6 empty] | 20 | [11 empty] | 上报停产
501 | 合川区 | 重庆华新盐井水泥有限公司 | 烧成窑尾 | 2024-05-18 | 6089365 | 13.44 | 100 | 2.65 | 320 | 67.05 | 20 | 1.53 |  |  | 10.37 | 102.83
502 | 合川区 | 重庆华新盐井水泥有限公司 | 烧成窑头 | 2024-05-18 | 4355870 | [5 empty] | 20 | 1.13 |  |  |  | 108.51
503 | 合川区 | 重庆合川盐化工业有限公司 | 锅炉废气总排口 | 2024-05-18 | 3366382 | 2.75 | 50 | 18.92 | 100 | 37.42 | 20 | 9.05 |  |  | 12.99 | 45.79
504 | 合川区 | 重庆顺博铝合金股份有限公司 | 顺博铝合金1# | 2024-05-18 | 1363057 | 4.06 | 100 | 0.57 | 100 | 3.47 | 10 | 0.49 |  |  | 2.7 | 33.57
505 | 合川区 | 重庆顺博铝合金股份有限公司 | 顺博铝合金2# | 2024-05-18 | 2217831 | 6.97 | 100 | 1.59 | 100 | 5.43 | 10 | 0.63 |  |  | 2.38 | 51.06
506 | 合川区 | 重庆顺博铝合金股份有限公司 | 顺博铝合金3# | 2024-05-18 | 3059410 | 4.92 | 100 | 3.35 | 100 | 15.3 | 10 | 0.93 |  |  | 2.68 | 62.14
507 | 合川区 | 重庆顺博铝合金股份有限公司 | 顺博铝合金4# | 2024-05-18 |  |  | 100 |  | 100 |  | 10 | [11 empty] | 上报停产
508 | 合川区 | 重庆顺博铝合金股份有限公司 | 顺博铝合金5# | 2024-05-18 | 2578843 | 7.96 | 100 | 1.72 | 100 | 10.08 | 10 | 3.03 |  |  | 2.61 | 44.78
509 | 合川区 | 重庆合川三峰新能源发电有限公司 | 1#焚烧炉烟气排放口 | 2024-05-18 | 1878173 | 17.15 | 100 | 52.49 | 300 | 218.86 | 30 | 1.06 |  |  | 25.88 | 136.18 | 100 | 1.64 |  |  | 60 | 4.59
510 | 合川区 | 重庆合川三峰新能源发电有限公司 | 2#焚烧炉烟气排放口 | 2024-05-18 | 1893071 | 17.64 | 100 | 36.68 | 300 | 204.21 | 30 | 2.34 |  |  | 26.13 | 137.24 | 100 | 3.06 |  |  | 60 | 8.57
511 | 合川区 | 重庆速仕达金属材料有限公司 | 废气排放口 | 2024-05-18 | 1035577 | 7.79 | 100 | 17.79 | 100 | 10.09 | 10 | 7.05 |  |  | 2.37 | 61.78
512 | 合川区 | 重庆莲心金属厂 | 1#废气排放口 | 2024-05-18 |  |  | 100 | 0.33 | 100 | 0.31 | 10 | 0.16 |  |  | 6.84 | 22.23 | [6 empty] | 含无效数据
513 | 永川区 | 重庆华新参天水泥有限公司 | 窑尾废气排放口 | 2024-05-18 |  |  | 200 |  | 350 |  | 30 | [11 empty] | 上报停产
514 | 永川区 | 重庆理文造纸有限公司 | 电站2#烟囱废气排口 | 2024-05-18 | 3390194 | 7.68 | 400 | 18.54 | 200 | 38.28 | 30 | 0.45 |  |  | 12.95 | 53.15
515 | 永川区 | 重庆理文造纸有限公司 | 电站1#烟囱废气排口 | 2024-05-18 | 19400720 | 12.65 | 35 | 5.84 | 50 | 27.2 | 10 | 1.26 |  |  | 11.43 | 48.35
516 | 永川区 | 重庆理文造纸有限公司 | 碱炉废气排口 | 2024-05-18 |  |  | 50 |  | 100 |  | 20 | [11 empty] | 上报停产
517 | 永川区 | 信义玻璃（重庆）有限公司 | 二期废气排口 | 2024-05-18 | 3876363 | 3.62 | 400 | 104.97 | 700 | 232.34 | 50 | 18.43 |  |  | 6.46 | 130.38
518 | 永川区 | 信义玻璃（重庆）有限公司 | 一期废气排口 | 2024-05-18 | 2380638 | 1.97 | 400 | 49.96 | 700 | 354.19 | 50 | 13.13 |  |  | 9.5 | 72.67
519 | 永川区 | 重庆中明港桥环保有限责任公司 | 焚烧系统尾气排放口 | 2024-05-18 | 631085 | 14.15 | 100 | 7.58 | 300 | 127.17 | 30 | 2.99 |  |  | 35.56 | 109.31 | 100 | 18.68 |  |  | 60 | 11.76
520 | 永川区 | 重庆理文制浆有限公司 | 理文制浆碱炉烟囱废气排口 | 2024-05-18 | 4285978 | 9.36 | 400 | 30.12 | 200 | 145.16 | 30 | 16.82 |  |  | 18.21 | 140.83
521 | 永川区 | 重庆新格有色金属有限公司 | 1#排放口 | 2024-05-18 | 1155727 | 4.78 | 150 | 4.31 | 200 | 2.56 | 30 | 1.89 |  |  | 1.31 | 29.28
522 | 永川区 | 重庆新格有色金属有限公司 | 2# | 2024-05-18 | 2142619 | 7.92 | 150 | 1.98 | 200 | 36.55 | 30 | 2.36 |  |  | 3.07 | 50.81
523 | 永川区 | 重庆新格有色金属有限公司 | 3# | 2024-05-18 | 1667428 | 7.76 | 150 | 25.55 | 200 | 17.4 | 30 | 4.95 |  |  | 6.32 | 49.7
524 | 永川区 | 重庆新格有色金属有限公司 | 4#线排放口 | 2024-05-18 | 326150 | 1.37 | 150 | 5.85 | 200 | 2.13 | 30 | 17.8 |  |  | 5.12 | 21.33
525 | 永川区 | 重庆市永川区三峰环保发电有限公司 | 焚烧炉烟气排放口 | 2024-05-18 | 2645963 | 16.15 | 100 | 30.84 | 300 | 190.55 | 30 | 2.48 |  |  | 24.5 | 145.82 | 100 | 2.71 |  |  | 60 | 13.59
526 | 永川区 | 重庆泽渝建材有限公司 | 窑尾排放口 | 2024-05-18 |  |  | 400 |  | 700 |  | 100 | [9 empty] | 10 |  | 上报停产
527 | 永川区 | 重庆红源活性炭有限公司 | 再生活化废气G3 | 2024-05-18 |  |  | 100 |  | 300 | [13 empty] | 上报停产
528 | 永川区 | 重庆中明硕清再生资源综合利用有限公司 | 回转炉废气排放口 | 2024-05-18 |  |  | 150 |  | 200 |  | 30 | [7 empty] | 3 |  | 30 |  | 上报停产
529 | 永川区 | 重庆天泰热力有限公司 | 发电烟囱 | 2024-05-18 | 20383586 | 9.23 | 35 |  | 50 | 19.4 | 50 |  |  |  | 7.86 | 80.45
530 | 永川区 | 重庆天泰热力有限公司 | 备用锅炉废气排放口 | 2024-05-18 |  |  |  |  | 100 | [13 empty] | 上报停产
531 | 南川区 | 重庆市新嘉南建材有限责任公司 | 窑尾 | 2024-05-18 |  |  | 200 |  | 350 |  | 30 | [11 empty] | 上报停产
532 | 南川区 | 重庆市新嘉南建材有限责任公司 | 窑头 | 2024-05-18 | [6 empty] | 30 | [11 empty] | 上报停产
533 | 南川区 | 重庆市南川区金鑫纸业有限公司 | 金鑫纸业废气排放口 | 2024-05-18 | 110865 | 1.48 | 550 | 81.38 | 80 | 71.61 | 80 | 14.35 |  |  | 5.47 | 49.96
534 | 南川区 | 重庆市凤华玻璃厂 | 废气排口 | 2024-05-18 | 575261 | 1.57 | 400 | 123.61 | 700 | 68.94 | 50 | 12.06 |  |  | 11.13 | 187.14
535 | 南川区 | 重庆鸿庆达产业有限公司 | 石灰生产窑废气 | 2024-05-18 | 1074381 | 8.97 | 400 | 67.72 | 700 | 84.29 | 100 | 8.76 |  |  | 0.61 | 119.8
536 | 南川区 | 重庆鸿庆达产业有限公司 | 备用炭材烘干窑废气 | 2024-05-18 | 997181 | 15.38 | 400 | 4.54 | 700 | 77.35 | 100 | 54.04 |  |  | 11.34 | 90.71
537 | 南川区 | 重庆鸿庆达产业有限公司 | 鸿庆达2#石灰窑窑尾废气排口 | 2024-05-18 | 1663494 | 8.55 | 400 | 44.81 | 700 | 73.95 | 100 | 16.69 |  |  | 3.74 | 90.74
538 | 南川区 | 重庆鸿庆达产业有限公司 | 新炭材烘干烟气 | 2024-05-18 |  |  | 400 |  | 700 |  | 100 | [11 empty] | 上报停产
539 | 南川区 | 重庆市南川区晨曦化工有限公司 | 转炉废气排放口 | 2024-05-18 |  |  | 400 |  | 200 |  | 30 | [11 empty] | 上报停产
540 | 南川区 | 重庆市中涪南热电有限公司 | 废气排放口 | 2024-05-18 |  |  | 35 |  | 50 |  | 10 | [11 empty] | 上报停产
541 | 南川区 | 重庆吉鑫再生资源有限公司 | 吉鑫再生有组织废气排放口 | 2024-05-18 |  |  | 150 |  | 200 |  | 30 | [11 empty] | 上报停产
542 | 南川区 | 重庆吉鑫再生资源有限公司 | 吉鑫再生厂房负压抽风废气排放口 | 2024-05-18 |  |  | 150 |  | 200 |  | 30 | [11 empty] | 上报停产
543 | 南川区 | 重庆市江陆机械制造有限公司 | 废气排放口 | 2024-05-18 | 435735 | 10.04 | 150 | 4.83 | 200 | 6.8 | 30 | 4.66 |  |  | 4.83 | 38.33
544 | 南川区 | 南川区家容铸造厂 | 熔炼、精炼废气排放口 | 2024-05-18 | 19871 | 0.22 | 150 | 1.58 | 200 | 1.12 | 30 | 0.07 |  |  | 1 | 22.8