## 5.22_废气
废气国家重点监控企业自动监控数据
日期：2024-05-22
序号 | 区县 | 企业名称 | 监测点名称 | 监测日期 | 流量(m3) | 流速(m/s) | SO2标准值(mg/m3) | SO2日均值(mg/m3) | NOx标准值(mg/m3) | NOx日均值(mg/m3) | 烟尘标准值(mg/m3) | 烟尘日均值(mg/m3) | VOCS标准值(mg/m3) | VOCS日均值(mg/m3) | 烟气湿度(％RH) | 烟气温度(℃) | Co标准值(mg/m3) | Co日均值(mg/m3) | 氟化物标准值(mg/m3) | 氟化物日均值(mg/m3) | HCL标准值(mg/m3) | HCL日均值(mg/m3) | 备注
1 | 万州区 | 重庆索特盐化股份有限公司 | 1#脱硫塔排口 | 2024-05-22 |  |  | 400 |  | 200 |  | 30 | [11 empty] | 上报停产
2 | 万州区 | 重庆索特盐化股份有限公司 | 2#脱硫塔排口 | 2024-05-22 |  |  | 400 |  | 200 |  | 30 | [11 empty] | 上报停产
3 | 万州区 | 重庆索特盐化股份有限公司 | 3#脱硫塔排口 | 2024-05-22 | 10018312 |  | 400 | 0.25 | 200 | 122.52 | 30 | 5.7
4 | 万州区 | 重庆湘渝盐化股份有限公司 | 硫回收尾气排放口 | 2024-05-22 | 39880 | 1.92 | 100 | 14.47 | 150 | 23.05 | 20 | 7.11 |  |  | 0.2 | 45.83
5 | 万州区 | 重庆万州西南水泥有限公司 | 一期窑尾_2500新型干法 | 2024-05-22 |  |  | 200 |  | 350 |  | 30 | [11 empty] | 上报停产
6 | 万州区 | 重庆万州西南水泥有限公司 | 二期窑尾_4000T | 2024-05-22 | 11362114 |  | 200 | 8.07 | 350 | 89.24 | 30 | 2.79
7 | 万州区 | 重庆万州西南水泥有限公司 | 一期窑头 | 2024-05-22 | [6 empty] | 30 | [11 empty] | 上报停产
8 | 万州区 | 重庆万州西南水泥有限公司 | 二期窑头 | 2024-05-22 | 6715677 | [5 empty] | 30 | 4.92
9 | 万州区 | 重庆市万州区三峰环保发电有限公司 | 1号焚烧废气 | 2024-05-22 | 1484715 |  | 100 | 52.22 | 300 | 209.1 | 30 | 4.6 |  |  |  |  | 100 | 1.94 |  |  | 60 | 11.29
10 | 万州区 | 重庆市万州区三峰环保发电有限公司 | 2号焚烧废气 | 2024-05-22 | 1429215 |  | 100 | 59.7 | 300 | 212.41 | 30 | 3.89 |  |  |  |  | 100 | 4.59 |  |  | 60 | 5.54
11 | 万州区 | 重庆华歌生物化学有限公司 | 废水燃烧废气排口 | 2024-05-22 | 218880 |  | 200 | 38.11 | 500 | 125.57 | 65 | 4.45 | [8 empty] | 100
12 | 万州区 | 重庆华歌生物化学有限公司 | 废气燃烧废气排口 | 2024-05-22 | 90336 |  | 550 | 2.29 | 240 | 2.28 | 120 | 1.49
13 | 万州区 | 重庆华歌生物化学有限公司 | 钠盐装置废气排气筒 | 2024-05-22 |  |  | 100 |  | 300 |  | 30 | [11 empty] | 上报停产
14 | 万州区 | 神华神东电力重庆万州港电有限责任公司 | 1号机组 | 2024-05-22 |  |  | 200 | 20.66 | 100 | 26.44 | 30 | 2.19 | [10 empty] | 含无效数据
15 | 万州区 | 神华神东电力重庆万州港电有限责任公司 | 2号机组 | 2024-05-22 |  |  | 200 | 23.07 | 100 | 27.94 | 30 | 1.83 | [10 empty] | 含无效数据
16 | 万州区 | 重庆长安跨越车辆有限公司 | 废气排放口 | 2024-05-22 | 10434620 | [7 empty] | 50 | 15.32
17 | 万州区 | 重庆索科斯铝业有限公司 | 废气总排放口 | 2024-05-22 |  |  | 150 |  | 200 |  | 30 | [11 empty] | 上报停产
18 | 万州区 | 重庆市万州区万源玻璃有限公司 | 辊道窑废气排放口 | 2024-05-22 | 125403 | 6.68 | 50 | 5.63 | 180 | 43.83 | 30 | 0.22
19 | 万州区 | 重庆博联热电有限公司 | 2#锅炉烟气排放口 | 2024-05-22 |  |  | 35 |  | 50 |  | 10 | [11 empty] | 上报停产
20 | 万州区 | 重庆博联热电有限公司 | 3#烟气锅炉排放口 | 2024-05-22 | 10225238 | 17.07 | 35 | 13.05 | 50 | 32.84 | 10 | 3.79 |  |  | 12.13 | 54.9
21 | 万州区 | 重庆博联热电有限公司 | 1#锅炉烟气排放口 | 2024-05-22 | 12177596 | 20.68 | 35 | 12.67 | 50 | 32.5 | 10 | 2.08 |  |  | 13.16 | 55.2
22 | 万州区 | 重庆市九龙万博新材料科技有限公司 | 1#焙烧炉废气排放口 | 2024-05-22 | 9175453 | 8.05 | 25 | 2.19 | 65 | 36.35 | 10 | 7.73 |  |  | 21.89 | 168.82
23 | 万州区 | 重庆市九龙万博新材料科技有限公司 | 2#焙烧炉废气排放口 | 2024-05-22 | 12416859 | 10.19 | 25 | 1.49 | 65 | 36.48 | 10 | 9.17 |  |  | 13.53 | 184.13
24 | 万州区 | 重庆市九龙万博新材料科技有限公司 | 3#焙烧炉废气排放口 | 2024-05-22 | 13178991 | 10.5 | 25 | 1.25 | 65 | 38.7 | 10 | 3.01 |  |  | 10.7 | 185.86
25 | 万州区 | 中国石油西南油气田分公司天然气净化总厂（万州分厂） | 净化总厂1#锅炉废气排放口 | 2024-05-22 | 112156 | 3.08 |  |  | 50 | 24.09
26 | 万州区 | 中国石油西南油气田分公司天然气净化总厂（万州分厂） | 净化总厂3#锅炉废气排放口 | 2024-05-22 | 190149 | 5.37 |  |  | 50 | 19.92
27 | 万州区 | 中国石油西南油气田分公司天然气净化总厂（万州分厂） | 净化总厂2#锅炉废气排放口 | 2024-05-22 |  |  |  |  | 50 | [13 empty] | 上报停产
28 | 涪陵区 | 重庆建峰化工股份有限公司 | 二化快装锅炉2废气排放口 | 2024-05-22 |  |  |  |  | 50 | [13 empty] | 上报停产
29 | 涪陵区 | 重庆建峰化工股份有限公司 | 熔盐炉废气排放口 | 2024-05-22 | 519844 | 2.36 |  |  | 180 | 31.48 |  |  |  |  | 15.27 | 110.22
30 | 涪陵区 | 重庆建峰化工股份有限公司 | 二化快装锅炉1废气排放口 | 2024-05-22 | 1932532 | 9.3 |  |  | 50 | 39.93 |  |  |  |  | 10.5 | 145.04
31 | 涪陵区 | 重庆建峰化工股份有限公司 | 熔盐炉1废气排放口 | 2024-05-22 | 355287 | 6.69 |  |  | 180 | 29.49 |  |  |  |  | 21.54 | 109.37
32 | 涪陵区 | 重庆市蓬威石化有限责任公司 | 烟囱排放口 | 2024-05-22 |  |  | 35 |  | 50 |  | 10 | [11 empty] | 上报停产
33 | 涪陵区 | 华新水泥重庆涪陵有限公司 | 窑头废气排放口 | 2024-05-22 | 5304945 | 6.44 |  |  |  |  | 30 | 5.35 |  |  | 0.47 | 93.08
34 | 涪陵区 | 华新水泥重庆涪陵有限公司 | 窑尾废气排放口 | 2024-05-22 | 10562440 | 12.52 | 200 | 11.27 | 350 | 229.83 | 30 | 0.8 |  |  | 0.22 | 54.05
35 | 涪陵区 | 重庆华峰化工有限公司 | 1号烟囱 | 2024-05-22 | 19291044 | 15.87 | 200 | 11.22 | 100 | 15.02 | 30 | 0.42 |  |  | 14.81 | 50.09
36 | 涪陵区 | 重庆华峰化工有限公司 | 2号烟囱 | 2024-05-22 | 22365904 | 17.82 | 200 | 87.65 | 100 | 31.48 | 30 | 2.22 |  |  | 11.55 | 53.01
37 | 涪陵区 | 重庆华峰化工有限公司 | （一期）纯碱焚烧炉废气排放口 | 2024-05-22 | 1096249 | 2.29 | 100 | 1.25 | 300 | 14.21 | 30 | 1.44 |  |  | 22.57 | 172.61
38 | 涪陵区 | 重庆华峰化工有限公司 | 硝酸装置尾气（一期）排放口 | 2024-05-22 | 1691289 | 25.33 |  |  | 300 | 26.43 |  |  |  |  | 1.05 | 121.49
39 | 涪陵区 | 重庆华峰化工有限公司 | 硝酸装置尾气（二期）排放口 | 2024-05-22 | 3827179 | 33.29 |  |  | 300 | 24.15 |  |  |  |  | 1.94 | 131.25
40 | 涪陵区 | 重庆华峰化工有限公司 | 硝酸装置尾气（五期）排放口 | 2024-05-22 | 4117088 | 24.42 |  |  | 300 | 20.14 |  |  |  |  | 2.25 | 113.85
41 | 涪陵区 | 重庆华峰化工有限公司 | 硝酸装置尾气（四期）排放口 | 2024-05-22 | 4079649 | 26.2 |  |  | 300 | 29.92 |  |  |  |  | 5.13 | 120.07
42 | 涪陵区 | 重庆陕渝临港热电有限公司 | 烟囱 | 2024-05-22 | 18364854 | 10.39 | 400 | 22.56 | 200 | 36 | 30 | 4.61 |  |  | 13.5 | 52.57
43 | 涪陵区 | 重庆建峰新材料有限责任公司能通分公司 | 白涛化工（热岛）排口 | 2024-05-22 | 16010173 | 12.77 | 400 | 241.37 | 200 | 40.77 | 30 | 11.85 |  |  | 5.82 | 46.87
44 | 涪陵区 | 重庆建峰新材料有限责任公司弛源化工分公司 | 新含盐焚烧炉废气排放口 | 2024-05-22 |  |  | 100 |  | 300 |  | 30 | [5 empty] | 100 |  |  |  | 60 |  | 上报停产
45 | 涪陵区 | 重庆建峰新材料有限责任公司弛源化工分公司 | 非含盐焚烧炉废气排放口 | 2024-05-22 | 1679161 | 9.16 | 100 | 12.5 | 300 | 133.53 | 30 | 1.68 |  |  | 10.57 | 124.64 | 100 | 15.03 |  |  | 60 | 1.11
46 | 涪陵区 | 重庆国丰实业有限公司 | 废气排放口 | 2024-05-22 | 14148213 | 8.04 | 200 | 97.64 |  |  | 20 | 1.71 |  |  | 6.13 | 55.34
47 | 涪陵区 | 重庆龙海石化有限公司 | 原料预处理废气排放口 | 2024-05-22 |  |  | 100 |  | 150 |  | 20 | [11 empty] | 上报停产
48 | 涪陵区 | 重庆龙海石化有限公司 | 焦化废气排放口 | 2024-05-22 |  |  | 100 |  | 150 |  | 20 | [11 empty] | 上报停产
49 | 涪陵区 | 重庆龙海石化有限公司 | 制加氢废气排放口 | 2024-05-22 |  |  | 100 |  | 150 |  | 20 | [11 empty] | 上报停产
50 | 涪陵区 | 重庆龙海石化有限公司 | 硫磺回收废气排放口 | 2024-05-22 |  |  | 400 |  | 150 |  | 20 | [11 empty] | 上报停产
51 | 涪陵区 | 重庆龙海石化有限公司 | 2号锅炉烟囱 | 2024-05-22 |  |  | 50 |  | 50 |  | 20 | [11 empty] | 上报停产
52 | 涪陵区 | 重庆龙海石化有限公司 | 1号锅炉烟囱 | 2024-05-22 |  |  | 50 |  | 50 |  | 20 | [11 empty] | 上报停产
53 | 涪陵区 | 重庆天原化工有限公司 | 裂解尾气排放口 | 2024-05-22 |  |  | 100 |  | 300 |  | 30 | [5 empty] | 100 |  |  |  | 60 |  | 上报停产
54 | 涪陵区 | 重庆新氟科技有限公司 | 焚烧装置排放口 | 2024-05-22 |  |  | 80 |  | 250 |  | 20 | [11 empty] | 上报停产
55 | 涪陵区 | 重庆市涪陵区三峰环保发电有限公司 | 三峰环保（1#废气排放口） | 2024-05-22 | 1957386 | 13.6 | 100 | 9.64 | 300 | 212.03 | 30 | 4.35 |  |  | 22.29 | 134.12 | 100 | 4.98 |  |  | 60 | 0.51
56 | 涪陵区 | 重庆万凯新材料科技有限公司 | 导热油炉废气排放口 | 2024-05-22 | 502772 | 2.77 | 50 | 5.09 | 50 | 41.27 | 20 | 0.18 |  |  | 13.68 | 106.33
57 | 涪陵区 | 重庆万凯新材料科技有限公司 | 二期导热油炉排放口 | 2024-05-22 | 395180 | 2 | 50 | 3.68 | 50 | 35.17 | 20 | 0.29 |  |  | 10.56 | 87.34
58 | 涪陵区 | 重庆万凯新材料科技有限公司 | 三期导热油炉废气排放口 | 2024-05-22 | 1780760 | 2.05 | 50 | 0.46 | 50 | 35.99 | 20 | 0.64 |  |  | 7.35 | 89.28
59 | 涪陵区 | 重庆剑涛铝业有限公司 | 1号废气排放口 | 2024-05-22 | 1359765 | 12.86 | 150 | 1.38 | 200 | 8.29 | 30 | 3.31 |  |  | 39.92 | 68.15
60 | 涪陵区 | 重庆剑涛铝业有限公司 | 4号废气排放口 | 2024-05-22 | 716754 | 3.98 | 150 | 5.72 | 200 | 3.79 | 30 | 7.09 |  |  | 1.09 | 51.3
61 | 涪陵区 | 重庆剑涛铝业有限公司 | 5号废气排放口 | 2024-05-22 | 4390640 | 12.98 | 150 | 3.79 | 200 | 33.55 | 30 | 13.78 |  |  | 2.66 | 59.05
62 | 涪陵区 | 重庆大朗冶金新材料有限公司 | 焙烧机机头废气排气筒 | 2024-05-22 | 94620 | 0.15 | 200 | 7.49 | 300 | 4.59 | 50 | 1.36 |  |  | 1.81 | 25.77
63 | 涪陵区 | 重庆大朗冶金新材料有限公司 | 锅炉烟气排气筒 | 2024-05-22 | 4833459 | 14.27 | 100 | 0.2 | 200 | 84.04 | 10 | 5.53 |  |  | 9.57 | 157.81
64 | 涪陵区 | 重庆鹏凯精细化工有限公司 | 24#焚烧尾气排放口 | 2024-05-22 |  |  | 100 |  | 300 |  | 30 |  | 120 | [7 empty] | 60 |  | 上报停产
65 | 涪陵区 | 华峰重庆氨纶有限公司 | 导热油炉烟气排放口（燃煤） | 2024-05-22 | 1551491 | 1.96 | 550 | 123.24 | 80 | 53.39 | 80 | 4.7 |  |  | 10.56 | 65.7
66 | 涪陵区 | 华峰重庆氨纶有限公司 | 导热油炉烟气排放口（燃气） | 2024-05-22 | 770343 | 9.9 |  |  | 50 | 38.4 |  |  |  |  | 17.79 | 110.7
67 | 涪陵区 | 华峰重庆氨纶有限公司 | 焚烧烟气排放口 | 2024-05-22 |  |  | 100 |  | 300 |  | 30 | [5 empty] | 100 |  |  |  | 60 |  | 上报停产
68 | 涪陵区 | 华峰重庆氨纶有限公司 | 燃气导热油炉（五期）废气排放口G-L-30 | 2024-05-22 | 648665 | 3.18 |  |  | 50 | 25.15 |  |  |  |  | 9.48 | 103.58
69 | 涪陵区 | 重庆华峰聚酰胺有限公司 | 焚烧炉废气排放口 | 2024-05-22 |  |  | 100 |  | 300 |  | 30 | [5 empty] | 100 | [5 empty] | 上报停产
70 | 涪陵区 | 重庆华峰聚酰胺有限公司 | 三期焚烧炉排放口 | 2024-05-22 | 595312 | 6.91 | 100 | 1.18 | 300 | 125.78 | 30 | 3.95 |  |  | 16.12 | 131.91 | 100 | 2.44
71 | 涪陵区 | 重庆元利科技有限公司 | 导热油炉燃烧废气排放口 | 2024-05-22 | 351699 | 3.07 |  |  | 80 | 33.31 |  |  |  |  | 8.73 | 88.48
72 | 涪陵区 | 重庆元利科技有限公司 | 焚烧炉废气排放口 | 2024-05-22 |  |  | 300 |  | 500 |  | 80 | [11 empty] | 上报停产
73 | 涪陵区 | 重庆元利科技有限公司 | 制氢装置加热转化炉废气 | 2024-05-22 | 96019 | 0.56 |  |  | 700 | 54.95 |  |  |  |  | 1.78 | 32.86
74 | 涪陵区 | 重庆永原盛科技有限公司 | 功夫酸车间排口 | 2024-05-22 | [6 empty] | 120 | [11 empty] | 上报停产
75 | 涪陵区 | 中化重庆涪陵化工有限公司（白涛） | 硫酸尾气排放口 | 2024-05-22 | 3601807 | 8.69 | 400 | 181.61 | [6 empty] | 1.16 | 25.24
76 | 涪陵区 | 中化重庆涪陵化工有限公司（白涛） | 氟硅酸钠尾气排放口 | 2024-05-22 | 510058 | 18.07 |  |  |  |  | 120 | 3.35 |  |  | 0.47 | 41.57
77 | 涪陵区 | 中化重庆涪陵化工有限公司（白涛） | 多元素酸性肥尾气排放口 | 2024-05-22 | 5160084 | 19.28 |  |  |  |  | 120 | 0.23 |  |  | 1.07 | 57.78
78 | 涪陵区 | 中化重庆涪陵化工有限公司（白涛） | 氯基缓释专用肥尾气排放口 | 2024-05-22 | 2193782 | 7.44 |  |  |  |  | 120 | 2.33 |  |  | 12.25 | 42.94
79 | 涪陵区 | 中化重庆涪陵化工有限公司（白涛） | 硫基/硝硫基缓释肥尾气排放口 | 2024-05-22 | 947253 | 6.54 |  |  |  |  | 120 | 0.68 |  |  | 6.03 | 36.79
80 | 涪陵区 | 重庆东攀碳材料科技有限公司 | 煅烧烟气排放 | 2024-05-22 |  |  | 400 |  | 240 |  | 100 | [11 empty] | 上报停产
81 | 涪陵区 | 重庆东攀碳材料科技有限公司 | 焙烧烟气排放 | 2024-05-22 | 2233810 | 15.8 | 400 | 2.52 | 240 | 6.2 | 30 | 3.5 |  |  | 0.07 | 45.24
82 | 涪陵区 | 重庆东攀碳材料科技有限公司 | 新焙烧烟气排放 | 2024-05-22 | 250358 | 2.08 | 400 | 0.4 | 240 | 3.28 | 30 | 10.77 |  |  | 0.07 | 27.35
83 | 涪陵区 | 重庆建峰浩康化工有限公司 | 总排口 | 2024-05-22 | 1732378 | 6.06 |  |  |  |  | 30 | 0.12 | 100 | 2.46 | 0.97 | 36.87
84 | 涪陵区 | 重庆攀华板材有限公司 | 加热炉排口1 | 2024-05-22 |  |  | 50 |  | 200 |  | 10 | [11 empty] | 上报停产
85 | 涪陵区 | 重庆攀华板材有限公司 | 加热炉排口3 | 2024-05-22 |  |  | 50 |  | 200 |  | 10 | [11 empty] | 上报停产
86 | 涪陵区 | 重庆汉固固体废物治理有限公司 | P5 | 2024-05-22 | 233188 | 2.03 | 100 | 0.75 | 300 | 45.91 | 30 | 22.67 |  |  | 3.35 | 31.44 | 100 | 71.57 |  |  | 60 | 1.95
87 | 涪陵区 | 重庆煅鼎环境科技有限公司 | 3#排气筒 | 2024-05-22 |  |  | 100 |  | 300 |  | 30 | [5 empty] | 100 |  |  |  | 60 |  | 上报停产
88 | 大渡口区 | 重庆国际复合材料有限公司 | 1、2、3号生产线窑炉 | 2024-05-22 | 363353 | 7.76 | 100 | 1.38 | 500 | 66.2 | 50 |  |  |  | 14.96 | 63.21
89 | 大渡口区 | 重庆国际复合材料有限公司 | 5号6号生产线窑炉 | 2024-05-22 | 759285 | 14.41 | 100 | 8.94 | 500 | 61.85 | 50 |  |  |  | 7.77 | 50.9
90 | 大渡口区 | 重庆小南海水泥厂 | 三期窑尾 | 2024-05-22 | 9921093 | 20.81 | 150 | 26.74 | 250 | 129.91 | 15 | 2.16 |  |  | 4.54 | 105.89
91 | 大渡口区 | 重庆小南海水泥厂 | 三期窑头 | 2024-05-22 | 7137567 | 13.69 |  |  |  |  | 30 | 1.4 |  |  |  | 84.36
92 | 大渡口区 | 宝武特冶航研科技有限公司 | 宝武中频炉废气排口 | 2024-05-22 | 52810 | 2.53 |  |  |  |  | 15 | 2.47 |  |  | 2.5 | 33.46
93 | 江北区 | 重庆顺泰铁塔制造有限公司 | 顺泰废气监测 | 2024-05-22 | 92186 | 4.47 | 100 | 0.27 | 500 | 23.11 | 50 | 0.16 |  |  | 6.37 | 159
94 | 沙坪坝区 | 重庆青鹏水泥有限公司 | 窑尾 | 2024-05-22 |  |  | 150 |  | 250 |  | 15 | [11 empty] | 上报停产
95 | 沙坪坝区 | 重庆青鹏水泥有限公司 | 窑头 | 2024-05-22 | [6 empty] | 15 | [11 empty] | 上报停产
96 | 沙坪坝区 | 东风小康汽车有限公司沙坪坝分公司 | 涂装车间主排气筒 | 2024-05-22 | 7072778 |  | 200 | 0.46 | 200 | 0.24 | 10 | 2.33
97 | 九龙坡区 | 重庆和友实业股份有限公司 | 75吨锅炉排口 | 2024-05-22 | 8497783 | 10.79 | 35 | 12.3 | 50 | 27.15 | 10 | 2.52 |  |  | 14.36 | 85.59
98 | 九龙坡区 | 庆铃汽车股份有限公司 | 涂装废气排口 | 2024-05-22 | 1043240 | [7 empty] | 30 | 0.44
99 | 九龙坡区 | 重庆天泰铝业股份有限公司 | 废气1排口 | 2024-05-22 | 7913820 |  | 100 | 71.69 |  |  | 10 | 3.77 | [6 empty] | 3 | 1.15
100 | 九龙坡区 | 重庆天泰铝业股份有限公司 | 废气2排口 | 2024-05-22 | 7337731 |  | 100 | 74.28 |  |  | 10 | 2.71 | [6 empty] | 3 | 1.48
101 | 九龙坡区 | 重庆建设雅马哈摩托车有限公司 | 废气排口 | 2024-05-22 | 2078259 | [7 empty] | 50 | 8.85
102 | 九龙坡区 | 重庆精炼铝业有限公司 | 收尘系统排气筒 | 2024-05-22 | 179335 |  | 100 | 7.17 | 500 | 78.08 | 50 | 8.16
103 | 九龙坡区 | 重庆琳颉铝业有限公司 | 废气排口 | 2024-05-22 |  |  | 100 |  | 100 |  | 10 | [11 empty] | 上报停产
104 | 九龙坡区 | 重庆西铝金属制品加工厂 | 废气排口 | 2024-05-22 | 292616 |  | 100 | 1.51 | 300 | 7.76 | 50 | 0.89
105 | 九龙坡区 | 重庆西铝庆丰金属材料有限公司 | 废气排放口1 | 2024-05-22 | 390821 |  | 100 | 3.32 | 300 | 43.33 | 50 | 4.63
106 | 九龙坡区 | 重庆西铝庆丰金属材料有限公司 | 废气排放口2 | 2024-05-22 | 697818 |  | 100 | 3.22 | 300 | 4.3 | 30 | 1.13
107 | 九龙坡区 | 重庆发琳铝业有限责任公司 | 废气排口 | 2024-05-22 |  |  | 100 |  | 100 |  | 10 | [11 empty] | 上报停产
108 | 九龙坡区 | 重庆西南铝实业总公司（铸造二车间） | 排气筒1 | 2024-05-22 | 2675045 | 4.63 | 100 | 1.69 | 100 | 2.61 | 10 | 0.7
109 | 九龙坡区 | 重庆天泰精炼金属铸造有限公司 | 废气排口 | 2024-05-22 | 755493 |  | 100 | 4.75 | 300 | 49.92 | 30 | 8.56
110 | 九龙坡区 | 重庆银浩铝业有限公司 | 废气排口 | 2024-05-22 | 264216 |  | 100 | 1.03 | 500 | 2.21 | 30 | 19.32
111 | 九龙坡区 | 重庆天泰观复新材料有限公司 | 熔保炉组及铝灰处理废气 | 2024-05-22 | 1263584 | 5.65 | 100 | 1.48 | 300 | 12.47 | 50 | 4.09 |  |  | 2.88 | 44.18
112 | 南岸区 | 重庆昊晟玻璃股份有限公司 | 炉窑废气排放口 | 2024-05-22 | 515441 | 13.17 | 100 | 2.33 | 500 | 149.36 | 30 | 5.27 |  |  | 20.31 | 207.57
113 | 北碚区 | 重庆富皇建材有限公司 | 滩口窑尾废气排放口 | 2024-05-22 |  |  | 100 |  | 250 |  | 15 | [11 empty] | 上报停产
114 | 北碚区 | 重庆富皇建材有限公司 | 滩口窑头废气排放口 | 2024-05-22 | [6 empty] | 20 | [11 empty] | 上报停产
115 | 北碚区 | 重庆三圣实业股份有限公司 | 三圣实业（1#线窑尾二吸塔） | 2024-05-22 |  |  | 200 |  | 200 |  | 30 | [11 empty] | 上报停产
116 | 北碚区 | 重庆三圣实业股份有限公司 | 三圣1#线窑头 | 2024-05-22 | [6 empty] | 20 | [11 empty] | 上报停产
117 | 北碚区 | 重庆三圣实业股份有限公司 | 三圣实业（2#线窑尾二吸塔） | 2024-05-22 |  |  | 200 |  | 200 |  | 30 | [11 empty] | 上报停产
118 | 北碚区 | 重庆三圣实业股份有限公司 | 三圣2#线窑头 | 2024-05-22 | [6 empty] | 20 | [11 empty] | 上报停产
119 | 北碚区 | 重庆同兴垃圾处理有限公司 | 焚烧废气排放口1# | 2024-05-22 | 3025207 | 8.76 | 100 | 21.18 | 300 | 134.01 | 30 | 1.63 |  |  | 23.62 | 147.63 | 100 | 18.75 |  |  | 60 | 13.88
120 | 北碚区 | 重庆瑜煌电力设备制造有限公司 | 瑜煌（热镀锌天然气炉） | 2024-05-22 | 30738 |  | 100 | 0.53 | 500 | 11.02 | 30 | 0.16 |  |  | 17.53 | 193.84
121 | 北碚区 | 重庆广仁能源装备股份有限公司（第七车间） | 天然气加热炉 | 2024-05-22 | 39214 | 4.49 | 100 | 1.32 | 500 | 8.73 | 30 | 6.2 |  |  | 8.74 | 206.62
122 | 北碚区 | 重庆广仁能源装备股份有限公司 | 广仁（天然气加热炉） | 2024-05-22 | 63552 | 2.91 | 100 | 0.46 | 300 | 6.88 | 50 | 15.14 |  |  | 3.69 | 155.12
123 | 万盛经开区 | 国电重庆恒泰发电有限公司 | #1机组废气排放口 | 2024-05-22 | 25410342 | 13.95 | 400 | 27.17 | 100 | 42.73 | 30 | 2.15 |  |  | 16.16 | 52.26
124 | 万盛经开区 | 国电重庆恒泰发电有限公司 | #2机组废气排放口 | 2024-05-22 | 25535262 | 14.22 | 400 | 25.33 | 100 | 40.52 | 30 | 1.6 |  |  | 14.89 | 50.72
125 | 万盛经开区 | 重庆市南桐特种水泥有限责任公司 | 窑尾 | 2024-05-22 | 11542005 | 19.08 | 200 | 59.32 | 320 | 214.05 | 30 | 5.34 |  |  | 6.69 | 118.76
126 | 万盛经开区 | 重庆市南桐特种水泥有限责任公司 | 窑头 | 2024-05-22 | 5768533 | 7.84 |  |  |  |  | 30 | 6.6 |  |  | 1.44 | 123.97
127 | 万盛经开区 | 重庆万盛煤化有限责任公司 | 烟囱 | 2024-05-22 | 3911071 | 4.24 | 400 | 84.95 | 200 | 74.35 | 30 | 2.17 |  |  | 40 | 46.58
128 | 万盛经开区 | 重庆万盛浮法玻璃有限公司 | 二线排口 | 2024-05-22 | 991851 | 2.4 | 400 | 92.81 | 700 | 394.1 | 50 | 4.83 |  |  | 8.21 | 174.44
129 | 万盛经开区 | 重庆万盛浮法玻璃有限公司 | 一线排口 | 2024-05-22 | 986069 | 2.77 | 400 | 9.62 | 700 | 323.63 | 50 | 14.76 |  |  | 8 | 247.18
130 | 万盛经开区 | 重庆万盛川东化工有限公司 | 川东化工废气排口 | 2024-05-22 | 751554 |  | 400 | 9.33 | 700 | 47.22 | 100 | 4.67 |  |  | 39.83 | 119.17
131 | 万盛经开区 | 国能重庆电厂有限公司 | 国能#1机组废气排放口 | 2024-05-22 | 31623844 | 13.81 | 200 | 16 | 100 | 36.15 | 30 | 1.22 |  |  | 13.69 | 50.66
132 | 万盛经开区 | 国能重庆电厂有限公司 | 国能#2机组废气排放口 | 2024-05-22 | 32169134 | 13.43 | 200 | 16.58 | 100 | 32.23 | 30 | 1.13 |  |  | 10.2 | 48.86
133 | 万盛经开区 | 重庆淋琅环保科技有限公司 | 3#排气筒 | 2024-05-22 | 489759 | 3.3 | 150 | 1.24 | 200 | 4.14 | 30 | 10.87 |  |  | 1.35 | 42.51
134 | 万盛经开区 | 重庆淋琅环保科技有限公司 | 2#排气筒 | 2024-05-22 |  |  | 100 |  | 300 |  | 30 | [5 empty] | 100 |  |  |  | 60 |  | 上报停产
135 | 双桥经开区 | 双钱集团（重庆）轮胎有限公司 | 锅炉废气排放口 | 2024-05-22 | 409581 | 6.13 | 50 | 5.36 | 50 | 42.64 | 20 | 0.47 |  |  | 13.86 | 70.72
136 | 双桥经开区 | 双钱集团（重庆）轮胎有限公司 | 双钱炼胶废气排口 | 2024-05-22 | 1593942 | 7.27 |  |  |  |  | 12 | 0.22 | 10 | 4.81 | 3.18 | 53.5
137 | 双桥经开区 | 双钱集团（重庆）轮胎有限公司 | 双钱胶片冷却废气排口 | 2024-05-22 | 10868356 | 18.53 | [6 empty] | 10 | 3.88 | 2.86 | 40.35
138 | 双桥经开区 | 双钱集团（重庆）轮胎有限公司 | 双钱压延压出废气排放口 | 2024-05-22 | 1223080 | 9.48 | [6 empty] | 10 | 2.28 | 3.38 | 38.18
139 | 双桥经开区 | 双钱集团（重庆）轮胎有限公司 | 双钱硫化废气排放口 | 2024-05-22 | 3328186 | 9.36 | [6 empty] | 10 | 0.86 | 3.62 | 40.67
140 | 双桥经开区 | 重庆足航钢铁有限公司 | 足航钢铁电炉有组织排放口1 | 2024-05-22 | 9611772 | 12.34 | 700 | 5.7 | 400 | 5.24 | 20 | 2.03 |  |  | 5.45 | 74.65
141 | 双桥经开区 | 重庆足航钢铁有限公司 | 足航钢铁电炉有组织排放口2 | 2024-05-22 | 4621663 | 5.99 | 400 | 3.83 | 700 | 4.85 | 20 | 4 |  |  | 6.72 | 73.82
142 | 双桥经开区 | 重庆足航钢铁有限公司 | 足航钢铁精炼炉、连铸火焰切割烟气排放口 | 2024-05-22 | 3100479 | 6.15 | 400 | 3.92 | 700 | 0.65 | 20 | 3.69 |  |  | 3.95 | 41.07
143 | 双桥经开区 | 重庆足航钢铁有限公司 | 电炉有组织3号排放口 | 2024-05-22 | 18709064 | 10.41 | 400 | 17.41 | 700 | 6.06 | 20 | 6.83 |  |  | 3.88 | 73.57
144 | 双桥经开区 | 昶宝电子科技（重庆）有限公司 | 昶宝E5车间喷漆废气排口 | 2024-05-22 | [6 empty] | 120 |  | 120 | [9 empty] | 上报停产
145 | 双桥经开区 | 昶宝电子科技（重庆）有限公司 | 昶宝D6车间喷漆废气排口 | 2024-05-22 | 3215803 | 4.64 |  |  |  |  | 120 | 0.55 | 120 | 0.02 | 1.55 | 34.99
146 | 双桥经开区 | 昶宝电子科技（重庆）有限公司 | 昶宝E8车间锅炉废气 | 2024-05-22 | 149348 | 0.98 | 100 | 2.64 | 80 | 42.44 | 30 | 2.73 |  |  | 21.89 | 120.13
147 | 双桥经开区 | 昶宝电子科技（重庆）有限公司 | 昶宝E4车间锅炉废气 | 2024-05-22 | 180659 | 1.36 | 100 | 7.52 | 80 | 53.8 | 30 | 9.98 |  |  | 9.37 | 71.59
148 | 双桥经开区 | 昶宝电子科技（重庆）有限公司 | 昶宝E7车间喷漆废气排口 | 2024-05-22 | 3128426 | 4.56 |  |  |  |  | 120 | 78.45 | 120 |  | 2.83 | 39.46 | [6 empty] | 含无效数据
149 | 双桥经开区 | 昶宝电子科技（重庆）有限公司 | 昶宝D7车间喷漆废气排口 | 2024-05-22 | 7121588 | 10.38 |  |  |  |  | 120 | 28.24 | 120 | 0.36 | 2.84 | 38.07
150 | 双桥经开区 | 重庆德能再生资源股份有限公司 | 熔炼、精炼废气排放口 | 2024-05-22 |  |  | 150 |  | 200 |  | 30 | [11 empty] | 上报停产
151 | 双桥经开区 | 重庆胜远威陶瓷有限责任公司 | 胜远威喷雾干燥塔废气排放口 | 2024-05-22 | 9743590 | 8.88 | 50 | 23.89 | 180 | 60.65 | 30 | 8.23 |  |  | 21.49 | 58.34
152 | 双桥经开区 | 重庆春兴再生资源有限公司 | 熔炼炉烟囱 | 2024-05-22 |  |  | 100 |  | 100 |  | 10 | [11 empty] | 上报停产
153 | 双桥经开区 | 重庆春兴再生资源有限公司 | 天然气燃烧废气排气筒 | 2024-05-22 |  |  | 100 |  | 100 |  | 10 | [11 empty] | 上报停产
154 | 双桥经开区 | 重庆春兴再生资源有限公司 | 2号排气筒 | 2024-05-22 |  |  | 100 |  | 100 |  | 10 | [11 empty] | 上报停产
155 | 双桥经开区 | 重庆春兴再生资源有限公司 | 3号排气筒 | 2024-05-22 |  |  | 100 |  | 100 |  | 10 | [11 empty] | 上报停产
156 | 双桥经开区 | 重庆新霆易环保科技有限公司 | 热裂解烟气排放口 | 2024-05-22 | 211223 | 10.16 | 100 | 11.86 | 150 | 26.8 | 20 | 8.55 |  |  | 1.38 | 40.19
157 | 双桥经开区 | 重庆顺博环保新材料有限公司 | 顺博2#排气筒 | 2024-05-22 |  |  | 400 |  | 200 |  | 30 | [11 empty] | 上报停产
158 | 渝北区 | 重庆三峰御临环保发电有限公司 | 1号焚烧炉 | 2024-05-22 | 3071247 | 13.43 | 50 | 3.31 | 200 | 124.53 | 10 | 0.39 |  |  | 26.3 | 66.86 | 50 | 1.63 |  |  | 10 | 0.15
159 | 渝北区 | 重庆三峰御临环保发电有限公司 | 3号焚烧炉 | 2024-05-22 | 2758758 | 12.26 | 50 | 2.63 | 200 | 125.08 | 10 | 0.29 |  |  | 24.72 | 65.83 | 50 | 2.92 |  |  | 4 | 0.36
160 | 渝北区 | 重庆三峰御临环保发电有限公司 | 4号焚烧炉 | 2024-05-22 | 3044558 | 14.06 | 50 | 6.75 | 200 | 127.14 | 10 | 0.34 |  |  | 26.65 | 67.14 | 50 | 4.89 |  |  | 10 | 0.32
161 | 渝北区 | 重庆三峰御临环保发电有限公司 | 2号焚烧炉 | 2024-05-22 | 2821704 | 12.36 | 50 | 3.38 | 200 | 129.82 | 10 | 0.63 |  |  | 24.41 | 66.99 | 50 | 4.99 |  |  | 10 | 0.82
162 | 渝北区 | 帅翼驰铝合金新材料（重庆）有限公司 | 热脱漆、熔炼精炼废气排放口 | 2024-05-22 | 1825392 | 8.17 | 100 | 4.44 | 100 | 19.91 | 10 | 4.24 |  |  | 1.75 | 52.98
163 | 渝北区 | 帅翼驰铝合金新材料（重庆）有限公司 | 熔炼精炼、铝灰渣处理废气排放口 | 2024-05-22 | 3203660 | 15.39 | 100 | 1.12 | 100 | 6.98 | 10 | 0.26 |  |  | 1.56 | 77.76
164 | 渝北区 | 重庆琴江铝合金有限公司 | 琴江铝合金废气排放口 | 2024-05-22 | 1195406 | 9.85 | 100 | 6.59 | 100 | 7.83 | 10 | 1.47 |  |  | 4.72 | 54.61
165 | 渝北区 | 重庆长安汽车股份有限公司渝北工厂新厂区 | 涂装烘干废气排放口 | 2024-05-22 | 410396 | 4.58 | 200 | 3.2 | 200 | 7.84 | 50 | 0.85 | 30 | 1.57
166 | 渝北区 | 重庆长安汽车股份有限公司渝北工厂新厂区 | 涂装45m废气排放口 | 2024-05-22 | 7681076 | 3.97 | 200 | 3.62 | 200 | 1.33 | 50 | 0.68 | 30 | 4.01
167 | 巴南区 | 攀钢集团重庆钛业有限公司 | 攀钢转窑尾气烟囱 | 2024-05-22 | 1752471 | 1.83 | 100 | 7.44 | 300 | 218.77 | 50 | 6.94 |  |  | 19 | 58.62
168 | 巴南区 | 攀钢集团重庆钛业有限公司 | 攀钢锅炉废气排放口 | 2024-05-22 | 3991145 | 1.66 | 50 | 8.55 | 100 | 7.22 | 20 | 13.58 |  |  | 10.27 | 46.61
169 | 巴南区 | 重庆丰盛三峰环保发电有限公司 | 三峰一号废气排放口 | 2024-05-22 | 2419288 | 15.47 | 100 | 11.8 | 300 | 148.95 | 30 | 4.94 |  |  | 23.52 | 150.71 | 100 | 14.64 |  |  | 60 | 11.89
170 | 巴南区 | 重庆丰盛三峰环保发电有限公司 | 三峰二号废气排放口 | 2024-05-22 | 2388344 | 14.74 | 100 | 15.05 | 300 | 162.77 | 30 | 3.83 |  |  | 21.22 | 148.21 | 100 | 8.19 |  |  | 60 | 7.15
171 | 巴南区 | 重庆丰盛三峰环保发电有限公司 | 三峰三号废气排放口 | 2024-05-22 | 2717036 | 17.62 | 100 | 4.42 | 300 | 169.06 | 30 | 5.17 |  |  | 24.31 | 152.27 | 100 | 3.03 |  |  | 60 | 12.57
172 | 巴南区 | 重庆丰盛三峰环保发电有限公司 | 三峰四号废气排放口 | 2024-05-22 | 2175866 | 13.97 | 100 | 7.81 | 300 | 137.58 | 30 | 3.04 |  |  | 24 | 150.21 | 100 | 8.68 |  |  | 60 | 7.92
173 | 巴南区 | 重庆惠科金渝光电科技有限公司 | 有机废气排放口1 | 2024-05-22 | [8 empty] | 120 | [9 empty] | 上报停产
174 | 巴南区 | 重庆惠科金渝光电科技有限公司 | 有机废气排放口2 | 2024-05-22 | 906767 | 9.28 | [6 empty] | 120 | 13.85 | 1.87 | 39.22
175 | 巴南区 | 重庆惠科金渝光电科技有限公司 | 有机废气排放口3 | 2024-05-22 | 874789 | 8.96 | [6 empty] | 120 | 12.82 | 1.67 | 44.7
176 | 巴南区 | 重庆惠科金渝光电科技有限公司 | 剥离废气排放口1 | 2024-05-22 | [8 empty] | 120 | [9 empty] | 上报停产
177 | 巴南区 | 重庆惠科金渝光电科技有限公司 | 剥离废气排放口2 | 2024-05-22 | 152966 | 3.52 | [6 empty] | 120 | 5.69 | 1.79 | 19.47
178 | 巴南区 | 重庆惠科金渝光电科技有限公司 | 剥离废气排放口3 | 2024-05-22 | 257385 | 5.93 | [6 empty] | 120 | 2.59 | 2 | 18.18
179 | 巴南区 | 重庆赛科龙摩托车制造有限公司 | 1#喷漆废气排气筒 | 2024-05-22 | 1152067 | 4.09 | 200 | 1.09 | 200 | 1.24 | 10 | 0.34 |  |  | 5.58 | 33.89
180 | 巴南区 | 重庆汇仁有色金属有限责任公司 | 汇仁排放口 | 2024-05-22 | 556799 | 10.45 | 100 | 3.39 | 100 | 10.4 | 10 | 2.42 |  |  | 5.64 | 55.59
181 | 巴南区 | 重庆锦晖陶瓷有限公司 | 锦晖陶瓷废气排口 | 2024-05-22 | 110200 | 3.75 | 100 | 7.72 | 300 | 18.4 | 30 | 4.69 |  |  | 6.56 | 104.48
182 | 巴南区 | 重庆众强有色金属有限公司 | 众强废气排口 | 2024-05-22 | 521629 | 4.31 | 100 | 0.96 | 100 | 13.95 | 10 | 3.74 |  |  | 3.24 | 40.4
183 | 两江新区 | 北大医药重庆大新药业股份有限公司 | 9号排气筒（208单体） | 2024-05-22 | [6 empty] | 20 | [11 empty] | 上报停产
184 | 两江新区 | 上汽红岩汽车有限公司（江北基地） | 驾驶室涂装烘干废气排放口 | 2024-05-22 | 229700 | 0.12 | 200 | 3.02 | 200 | 2.19 | 10 | 0.27 |  |  | 1.54 | 28.72
185 | 两江新区 | 美尔森石墨工业（重庆）有限公司 | 排口 | 2024-05-22 | 858134 | 7.38 | 100 | 3.68 | 300 | 27.19 | 50 | 5.82 |  |  | 7.2 | 61.31
186 | 两江新区 | 长安福特汽车有限公司（二工厂） | P41自动喷涂段TNV燃烧废气 | 2024-05-22 | 34110 | 1.77 | 200 |  | 200 | [5 empty] | 2.43 | 28.75 | [6 empty] | 含无效数据
187 | 两江新区 | 长安福特汽车有限公司（三工厂） | 三工厂P29热脱附废气排气 | 2024-05-22 | 91863 | 7.79 | 200 | 0.51 | 200 | 15.23 | 50 | 9.23 |  |  | 10.39 | 144.69
188 | 两江新区 | 华能重庆两江燃机发电有限责任公司 | 1#余热锅炉 | 2024-05-22 |  |  | 35 |  | 50 |  | 5 | [11 empty] | 上报停产
189 | 两江新区 | 华能重庆两江燃机发电有限责任公司 | 2#余热锅炉 | 2024-05-22 |  |  | 35 |  | 50 |  | 5 | [11 empty] | 上报停产
190 | 两江新区 | 华能重庆两江燃机发电有限责任公司 | 1#启动锅炉 | 2024-05-22 |  |  |  |  | 50 | [13 empty] | 上报停产
191 | 两江新区 | 华能重庆两江燃机发电有限责任公司 | 2#启动锅炉 | 2024-05-22 | 504403 | 10.43 |  |  | 50 | 32.77 |  |  |  |  | 20.15 | 95.16
192 | 两江新区 | 上汽通用五菱汽车股份有限公司重庆分公司 | 面漆烘干废气排放口 | 2024-05-22 | 23334 | 2.15 | 100 | 3.44 | 500 | 56.12 | 50 | 0.84 |  |  | 9.64 | 106.4
193 | 两江新区 | 重庆凌达压缩机有限公司 | 锅炉废气排放口 | 2024-05-22 |  |  | 20 |  | 50 |  | 20 | [11 empty] | 上报停产
194 | 两江新区 | 重庆长安汽车股份有限公司（两江工厂一厂区） | 涂装喷漆室废气排放口 | 2024-05-22 | 6864832 | 1.43 | 200 | 0.46 | 200 | 1.38 | 10 | 3.05 |  |  | 1.66 | 45.28
195 | 两江新区 | 重庆京东方光电科技有限公司 | 彩膜成盒工程有机废气排放口 | 2024-05-22 | 1653381 | 7.54 | 200 | 1.32 | 200 | 3.27 | 50 | 5 |  |  | 2.56 | 56.13
196 | 两江新区 | 奥特斯科技（重庆）有限公司 | 奥特斯废气排口 | 2024-05-22 | 38654 | 1.49 | 50 | 0.83 | 30 | 23.66 | 20 | 0.93 |  |  | 7.59 | 48.11
197 | 两江新区 | 重庆莱宝科技有限公司 | 图形车间酸碱废气处理设施（1#、2#酸雾净化处理设施） | 2024-05-22 | 1214247 | 13.87 |  |  | 200 | 7.96 |  |  |  |  | 1.51 | 26.63
198 | 两江新区 | 重庆韩泰轮胎有限公司 | 密炼废气排放口 | 2024-05-22 | 2519203 | 7.18 |  |  |  |  | 12 | 0.22 |  |  | 1.31 | 39.41
199 | 两江新区 | 重庆长安汽车股份有限公司（两江工厂二厂区） | 涂胶烘干工序废气排放口 | 2024-05-22 | 436148 | 18.44 | 200 | 0.33 | 200 | 64.77 | 50 | 2.9 |  |  | 4.38 | 208.61
200 | 两江新区 | 重庆长安汽车股份有限公司江北发动机工厂 | 铸六H熔炼废气排口 | 2024-05-22 |  |  | 200 |  | 200 |  | 50 | [11 empty] | 上报停产
201 | 两江新区 | 重庆光能荣能汽车配件有限公司（黄茅坪厂） | 光能荣能大线废气排放口 | 2024-05-22 | 467059 | 12.21 | 200 | 3.71 | 200 | 3.86 | 10 | 0.18 |  |  | 1.57 | 112.38
202 | 两江新区 | 重庆八菱汽车配件有限责任公司 | 喷涂线废气排放口 | 2024-05-22 | 448014 | 5.98 | 200 | 0.08 | 200 | 1.17 | 10 | 0.55 |  |  | 4.4 | 67.61
203 | 两江新区 | 重庆秦川实业（集团）股份有限公司 | 涂装废气 | 2024-05-22 | 321038 | 6.15 |  |  |  |  | 10 | 1.02 |  |  | 2.53 | 37.09
204 | 两江新区 | 重庆霍富汽车部件有限公司 | 102RTO废气 | 2024-05-22 | 193301 | 10.55 | 200 | 0.39 | 200 | 7.34 | 10 | 0.08 |  |  | 0.36 | 89.6
205 | 两江新区 | 上汽菲亚特红岩动力总成有限公司 | 菲亚特涂装喷漆废气排放口 | 2024-05-22 | 523577 | 2.78 |  |  |  |  | 10 | 1.25 |  |  | 4.05 | 27.91
206 | 两江新区 | 重庆顶正包材有限公司 | 淋膜废气排放口 | 2024-05-22 | 740974 | 8.53 |  |  |  |  | 50 | 21.75 |  |  | 1.87 | 36.79
207 | 两江新区 | 重庆卡福汽车制动转向系统有限公司 | 喷漆废气排口 | 2024-05-22 | 991887 | 7.87 | 200 | 30.25 | 200 |  | 10 | 0.39 |  |  | 2.02 | 51.06 | [6 empty] | 含无效数据
208 | 两江新区 | 重庆延锋彼欧富维汽车外饰有限公司 | 涂装烘干废气排放口 | 2024-05-22 | 228740 | 2.72 | 200 | 1.87 | 200 | 15.04 |  |  |  |  | 1.05 | 123.04
209 | 两江新区 | 重庆大江东阳塑料制品有限公司 | D4涂装线废气排放口 | 2024-05-22 | 2761512 | 4.86 | 200 | 3.3 | 200 | 4.76 | 10 | 0.63 |  |  | 2.65 | 50.83
210 | 两江新区 | 重庆万国半导体科技有限公司 | FAB有机废气排放口1 | 2024-05-22 |  |  | 200 |  | 200 |  | 50 |  | 20 | [9 empty] | 上报停产
211 | 两江新区 | 重庆长安汽车股份有限公司（两江工厂三厂区） | 涂胶烘干工序 | 2024-05-22 | 18741 | 0.53 | 200 | 0.5 | 200 | 2.34 | 50 | 1.44 |  |  | 5.44 | 51.42
212 | 两江新区 | 重庆川页科技发展有限公司 | 电泳烘干工序废气排放口 | 2024-05-22 | 69439 | 6.75 | 200 | 2.4 | 200 | 2.99 | 50 | 0.63 |  |  | 0.72 | 164.67
213 | 两江新区 | 华域视觉科技（重庆）有限公司 | 华域视觉废气排口 | 2024-05-22 | 516538 | 3.95 |  |  |  |  | 10 | 3.72 |  |  |  | 27.37 | [6 empty] | 含无效数据
214 | 两江新区 | 重庆北汽模塑科技有限公司 | 北汽模塑RTO废气排口 | 2024-05-22 | 616109 | 12.14 | 100 | 4.47 | 200 | 2.45 |  |  |  |  | 3.77 | 77.74
215 | 两江新区 | 赛力斯汽车有限公司 | 中涂烘干工序 | 2024-05-22 | 240528 | 9.48 | 200 | 2.88 | 200 | 44.76 | 50 | 0.23 |  |  | 2.62 | 163.78
216 | 两江新区 | 重庆凯瑞传动技术有限公司 | 凯瑞喷漆燃烧 | 2024-05-22 | 840 | 0.05 | 200 | 2.05 | 200 | 2.26 | 50 | 3.92 |  |  | 0.06 | 30.66
217 | 两江新区 | 重庆凯瑞传动技术有限公司 | 凯瑞传动喷漆废气排放口 | 2024-05-22 | 915161 | 5.27 | [6 empty] | 60 | 15.96 | 1.9 | 29.62
218 | 两江新区 | 重庆正泽汽车零部件有限公司 | 全自动喷涂线 | 2024-05-22 |  |  | 200 |  | 200 |  | 10 | [11 empty] | 上报停产
219 | 两江新区 | 重庆正泽汽车零部件有限公司 | 新RTO排放口 | 2024-05-22 | 1457980 | 9.74 | 200 | 1.36 | 200 | 1.29 | 10 | 0.46 | 60 |  | 1.61 | 38.21
220 | 两江新区 | 重庆中车长客轨道车辆有限公司 | 中车长客喷漆废气 | 2024-05-22 | 598124 | 3.08 |  |  |  |  | 50 | 11.4 |  |  | 2.35 | 28.54
221 | 两江新区 | 重庆长安汽车股份有限公司江北发动机工厂二工厂 | 高温铸造保温、精炼废气排放口 | 2024-05-22 | 354655 | 12.51 | 100 | 0.8 | 500 | 3.41 | 50 | 0.18 |  |  | 3.62 | 35.65
222 | 两江新区 | 重庆重报印务有限公司 | 烘干炉废气排口 | 2024-05-22 | 61373 | 2.56 | 100 | 8.22 | 300 | 13 | 50 | 1.22 |  |  | 4.86 | 123.23
223 | 两江新区 | 重庆博盛达汽车配件有限公司 | 无铬达克罗清洗机燃烧机排气筒 | 2024-05-22 | 6528 | 0.66 | 200 | 4.05 | 200 | 19.02 | 50 | 0.5 |  |  | 1.49 | 31.43
224 | 两江新区 | 重庆京东方显示技术有限公司 | 1号有机废气排放口 | 2024-05-22 | 755027 | 2.08 | 200 | 0.21 | 200 | 1 | 50 | 0.96 |  |  | 6.1 | 34.05
225 | 两江新区 | 东风小康汽车有限公司重庆分公司（两江工厂A项目）（赛力斯龙兴超级工厂） | 东风小康喷漆40m主排气筒 | 2024-05-22 | 12050798 |  | 200 | 0.18 | 200 | 0.55 |  |  |  |  | 1.35 | [7 empty] | 含无效数据
226 | 高新区 | 鸿富锦精密电子（重庆）有限公司 | D01-3#排放口 | 2024-05-22 | 3545402 | 7.88 | [6 empty] | 120 | 12.38 | 3.19 | 31.61
227 | 高新区 | 中电科芯片技术（集团）有限公司 | 1#有机废物排放口 | 2024-05-22 | 289887 | 4.86 | [6 empty] | 120 | 19.42 | 1.97 | 31.24
228 | 高新区 | 中电科芯片技术（集团）有限公司 | 2#有机废物排放口 | 2024-05-22 | 622057 | 10.22 | [6 empty] | 120 | 25.34 | 1.44 | 26.78
229 | 高新区 | 鑫源汽车有限公司高新区分公司 | 废气排放口 | 2024-05-22 | 5281903 | 2.43 | [6 empty] | 30 | 8.3 | 3.15 | 33.8
230 | 高新区 | 隆鑫通用动力股份有限公司 | 7#塑胶手动涂装线废气排口 | 2024-05-22 | 2380 | 0 | [6 empty] | 50 | 7.64 | 2.88 | 18.22
231 | 高新区 | 爱思开海力士半导体（重庆）有限公司 | 小水洗塔排放口 | 2024-05-22 | 162306 | 7.38 |  |  |  |  | 50 | 1.88 |  |  | 2.28 | 23.2
232 | 高新区 | 华润微电子（重庆）有限公司 | 有机废气排放口 | 2024-05-22 | 1405479 | 8.58 | [6 empty] | 120 | 21.69 | 0.5 | 32.15
233 | 高新区 | 华润微电子（重庆）有限公司 | 氧化炉废气排口 | 2024-05-22 | 80238 | 4.61 | 200 | 12.92 | 200 | 54.28 |  |  | 120 | 22.65 | 2.69 | 100.48
234 | 高新区 | 达丰（重庆）电脑有限公司 | 废气排放口 | 2024-05-22 | 3227906 | 10.89 | [6 empty] | 120 | 54.93 | 3.03 | 47.06
235 | 高新区 | 重庆方正高密电子有限公司 | 有机废气排口 | 2024-05-22 | 513910 | 4.39 | [6 empty] | 120 | 17.4 | 2.45 | 28.66
236 | 高新区 | 徐工重庆建机工程机械有限公司 | 面漆废气排放口 | 2024-05-22 | [8 empty] | 120 | [9 empty] | 上报停产
237 | 高新区 | 徐工重庆建机工程机械有限公司 | 底漆废气排放口 | 2024-05-22 | [8 empty] | 120 | [9 empty] | 上报停产
238 | 高新区 | 重庆鑫源摩托车股份有限公司 | 废气排放口 | 2024-05-22 | 725667 | 3.06 | [6 empty] | 50 | 6.29 | 2.34 | 35.93
239 | 高新区 | 重庆赛力盟电机有限责任公司 | 涂装废气排放口 | 2024-05-22 | 789847 | 3.71 | [6 empty] | 120 | 14.43 | 2.95 | 30.59
240 | 高新区 | 重庆长安跨越商用车有限公司 | 1#RTO炉废气排口 | 2024-05-22 | 3146236 | 2.45 | [6 empty] | 30 |  | 2.55 | 34.65 | [6 empty] | 含无效数据
241 | 高新区 | 重庆庆铃专用汽车有限公司 | 有机废气排口 | 2024-05-22 | 32384 | 0.19 | [6 empty] | 30 | 1.62 | 3.38 | 17.57
242 | 高新区 | 重庆科聚孚新材料有限责任公司 | 废气排放口 | 2024-05-22 | 437712 | 11.71 | [6 empty] | 60 | 2.47 | 1.87 | 38.88
243 | 高新区 | 重庆红旗弹簧有限公司 | 有机废气排放口 | 2024-05-22 | 874802 | 10.43 | [6 empty] | 50 | 8.51 | 1.38 | 35.68
244 | 长寿区 | 中国石化集团重庆川维化工有限公司 | 1号、2号锅炉烟囱排口 | 2024-05-22 | 29876882 | 4.3 | 400 | 3.87 | 100 | 28.12 | 30 | 0.78 |  |  | 9.21 | 50.62
245 | 长寿区 | 中国石化集团重庆川维化工有限公司 | 3号燃煤烟囱排放口 | 2024-05-22 |  |  | 400 |  | 100 |  | 30 | [11 empty] | 上报停产
246 | 长寿区 | 中国石化集团重庆川维化工有限公司 | 5号、9号锅炉烟道 | 2024-05-22 | 12596211 | 10.9 | 400 | 16.1 | 100 | 24.98 | 30 | 5.68 |  |  | 12.07 | 51.28
247 | 长寿区 | 中国石化集团重庆川维化工有限公司 | 11号锅炉排口 | 2024-05-22 | 931104 | 7.09 | 100 | 3.04 | 50 | 14.75 | 30 | 0.58 |  |  | 9.81 | 91.17
248 | 长寿区 | 威立雅长扬热能（重庆）有限责任公司 | 烟道 | 2024-05-22 | 4376814 | 1.26 | 400 | 191.89 | 200 | 123.28 | 30 | 2.8 |  |  | 8.5 | 39.9
249 | 长寿区 | 重庆钢铁股份有限公司 | 烧结机头净化系统1 | 2024-05-22 |  |  | 200 |  | 300 |  | 50 | [11 empty] | 上报停产
250 | 长寿区 | 重庆钢铁股份有限公司 | 烧结机头净化系统2 | 2024-05-22 | 25631400 | 6.22 | 200 | 12.54 | 300 | 37.74 | 50 | 0.87 |  |  | 15.74 | 142.22
251 | 长寿区 | 重庆钢铁股份有限公司 | 烧结机头净化系统3 | 2024-05-22 | 22278062 | 5.17 | 200 | 13.69 | 300 | 35.02 | 50 | 0.93 |  |  | 11.91 | 140.45
252 | 长寿区 | 重庆钢铁股份有限公司 | 1#2#焦炉烟囱 | 2024-05-22 | 8377039 | 3.26 | 50 | 12.85 | 500 | 62.15 | 30 | 3.48 |  |  | 22.74 | 143.16
253 | 长寿区 | 重庆钢铁股份有限公司 | 3#4#焦炉烟囱 | 2024-05-22 | 8032729 | 3.42 | 50 | 11.78 | 500 | 70.01 | 30 | 3.57 |  |  | 22.29 | 151.69
254 | 长寿区 | 重庆钢铁股份有限公司 | 5#6#焦炉烟囱 | 2024-05-22 | 11121040 | 4.24 | 50 | 7.62 | 500 | 60.69 | 30 | 5.04 |  |  | 15.62 | 137
255 | 长寿区 | 重庆长寿西南水泥有限公司 | 二线窑头废气 | 2024-05-22 | [6 empty] | 30 | [11 empty] | 上报停产
256 | 长寿区 | 重庆长寿西南水泥有限公司 | 二线窑尾废气4800T | 2024-05-22 |  |  | 200 |  | 350 |  | 30 | [11 empty] | 上报停产
257 | 长寿区 | 重庆市禾润中天环保科技有限公司 | 一期焚烧炉废气排放口 | 2024-05-22 | 412487 | 9.73 | 100 | 3.78 | 300 | 99.39 | 30 | 1.14 |  |  | 27.95 | 104.77 | 100 | 19.74 |  |  | 60 | 5.67
258 | 长寿区 | 重庆市禾润中天环保科技有限公司 | 二期焚烧炉废气排放口 | 2024-05-22 | 533532 | 7.17 | 100 | 12.38 | 300 | 124.88 | 30 | 4.58 |  |  | 30.26 | 113.66 | 100 | 24.96 |  |  | 60 | 6.72
259 | 长寿区 | 重庆国际复合材料股份有限公司长寿分公司 | F07/08废气处理排放口 | 2024-05-22 | 746614 | 10.25 | 400 | 3.07 | 700 | 275.72 |  |  |  |  | 10.29 | 63.69
260 | 长寿区 | 重庆国际复合材料股份有限公司长寿分公司 | 新材料废气处理排放口 | 2024-05-22 | 652574 | 8.61 | 400 | 21.93 | 700 | 61.82 |  |  |  |  | 4.88 | 52.56
261 | 长寿区 | 重庆国际复合材料股份有限公司长寿分公司 | F04/10废气处理排放口 | 2024-05-22 |  |  | 400 | [15 empty] | 上报停产
262 | 长寿区 | 重庆国际复合材料股份有限公司长寿分公司 | F11线废气处理排放口 | 2024-05-22 | 96250 | 2.38 | 400 | 3.35 | 700 | 51.69 |  |  |  |  | 25.67 | 65.21
263 | 长寿区 | 重庆国际复合材料股份有限公司长寿分公司 | F12线废气处理排放口 | 2024-05-22 | 740436 | 11.49 | 400 | 27.3 | 700 | 86.01 |  |  |  |  | 25.87 | 203.39
264 | 长寿区 | 重庆卡贝乐化工有限责任公司 | 废气排口 | 2024-05-22 | 1813845 | 1.42 | 550 | 118.3 | 80 | 49.34 | 80 | 49.48 |  |  | 8.73 | 77.99
265 | 长寿区 | 中橡(重庆)炭黑有限公司 | 尾气锅炉排放口 | 2024-05-22 | 18985 | 0.03 | 100 |  | 50 | 3.85 | 30 | 0.14 |  |  | 8.13 | 51.28 | [6 empty] | 含无效数据
266 | 长寿区 | 中橡(重庆)炭黑有限公司 | EBF滤袋器排放口 | 2024-05-22 |  |  | 550 |  | 240 |  | 18 | [11 empty] | 上报停产
267 | 长寿区 | 重庆钢铁能源环保有限公司 | 5号余热 | 2024-05-22 | 9386652 | 23.12 | 100 | 17.11 | 120 | 36.09 | 10 | 3.72 |  |  | 13.06 | 129.82
268 | 长寿区 | 重庆钢铁能源环保有限公司 | 3号余热 | 2024-05-22 | 9915421 | 24.29 | 100 | 17.48 | 120 | 36.94 | 10 | 1.23 |  |  | 12.19 | 132.23
269 | 长寿区 | 重庆钢铁能源环保有限公司 | 130T/H燃气锅炉废气排口 | 2024-05-22 |  |  | 100 |  | 200 |  | 10 | [11 empty] | 上报停产
270 | 长寿区 | 重庆钢铁能源环保有限公司 | 220T燃气锅炉 | 2024-05-22 |  |  | 100 |  | 200 |  | 10 | [11 empty] | 上报停产
271 | 长寿区 | 重庆钢铁能源环保有限公司 | 7号余热锅炉 | 2024-05-22 |  |  | 100 |  | 120 |  | 10 | [11 empty] | 上报停产
272 | 长寿区 | 重庆钢铁能源环保有限公司 | 1号余热锅炉 | 2024-05-22 |  |  | 100 |  | 120 |  | 10 | [11 empty] | 上报停产
273 | 长寿区 | 巴斯夫聚氨酯（重庆）有限公司 | B215废气排口 | 2024-05-22 | 72614 | 8.04 | 100 |  | 300 | 3.76 | 30 | 3.68 |  |  | 31.69 | 77.69 | [6 empty] | 含无效数据
274 | 长寿区 | 巴斯夫聚氨酯（重庆）有限公司 | C255废气排口 | 2024-05-22 | 228472 | 2.83 | 100 | 4.5 | 300 | 54.26 | 30 | 5.75 |  |  | 17.26 | 154.22
275 | 长寿区 | 巴斯夫聚氨酯（重庆）有限公司 | C258废气排放口（锅炉） | 2024-05-22 | 449136 | 5.05 |  |  | 200 | 160.5 |  |  |  |  | 14.09 | 128.8
276 | 长寿区 | 重庆鑫富化工有限公司 | 焚烧炉尾气 | 2024-05-22 |  |  | 100 |  | 300 |  | 30 | [11 empty] | 上报停产
277 | 长寿区 | 重庆恩力吉投资有限责任公司 | 2号废气排放口 | 2024-05-22 | 7372226 | 12.57 | 200 | 95.64 | 100 | 73.15 | 30 | 1.46 |  |  | 16.09 | 51.15
278 | 长寿区 | 重庆恩力吉投资有限责任公司 | 1号废气排放口 | 2024-05-22 |  |  | 200 |  | 100 |  | 30 | [11 empty] | 上报停产
279 | 长寿区 | 重庆长风化学工业有限公司 | 焚烧系统排气筒 | 2024-05-22 | 55824 | 0.75 | 100 | 4.01 | 300 | 56.57 | 30 | 5.51 |  |  | 11.43 | 44.37
280 | 长寿区 | 重庆紫光国际化工有限责任公司 | 紫光废气排口 | 2024-05-22 | 624557 | 7.6 | 400 | 33.29 | [6 empty] | 0.01 | 19.1
281 | 长寿区 | 重庆市映天辉氯碱化工有限公司 | 焚烧炉废气排放口 | 2024-05-22 | 3724 | 0.19 | 100 |  | 300 | 237.36 | 30 | 0.76 |  |  | 7.63 | 42.06 | [6 empty] | 含无效数据
282 | 长寿区 | 重庆云天化天聚新材料有限公司 | 废物焚烧炉废气排放口 | 2024-05-22 | 314601 | 8.4 | 100 | 4.51 | 180 | 40.25 | 30 | 0.36 |  |  | 13.93 | 55.53
283 | 长寿区 | 重庆云天化天聚新材料有限公司 | 锅炉废气排放口 | 2024-05-22 | 430713 | 8.59 |  |  | 50 | 27.9 |  |  |  |  | 13.86 | 79.11
284 | 长寿区 | 重庆永航钢铁集团有限公司 | 永航钢铁废气排口 | 2024-05-22 |  |  | 400 |  | 700 |  | 20 | [11 empty] | 上报停产
285 | 长寿区 | 扬子江乙酰化工有限公司 | CO#1转化炉烟囱 | 2024-05-22 | 1825565 | 31.11 | 100 | 6.12 | 180 | 73.31 | 20 | 1.44 |  |  | 18.94 | 159.6
286 | 长寿区 | 扬子江乙酰化工有限公司 | CO#2转化炉烟囱 | 2024-05-22 | 1641788 | 29.27 | 100 | 3.63 | 180 | 76.82 | 20 | 5.15 |  |  | 23.7 | 153.6
287 | 长寿区 | 扬子江乙酰化工有限公司 | 快装锅炉烟囱 | 2024-05-22 | 334458 | 6.05 | 100 | 5.9 | 50 | 15.81 | 30 | 1.72 |  |  | 25.8 | 148.26
288 | 长寿区 | 重庆安盛钾业有限公司 | 干燥废气排放口 | 2024-05-22 | 1984374 | 53.25 |  |  |  |  | 10 | 1.71 |  |  | 0.63 | 34.3
289 | 长寿区 | 重庆飞华环保科技有限责任公司 | 硝酸吸收塔尾气排放口 | 2024-05-22 | 2474741 | 6.67 |  |  | 300 | 58.72 | [5 empty] | 106.6
290 | 长寿区 | 重庆奕翔化工有限公司 | TO焚烧烟气排放口 | 2024-05-22 | 968566 | 3.51 | 100 | 21.95 | 300 | 73.01 | 30 | 5.14 |  |  | 12.54 | 152.54 | 100 | 20.04
291 | 长寿区 | 重庆博洲环境治理有限公司 | 1号废气排放口 | 2024-05-22 |  |  | 400 |  | 700 |  | 100 | [9 empty] | 10 |  | 上报停产
292 | 长寿区 | 重庆博洲环境治理有限公司 | 2号废气排放口 | 2024-05-22 |  |  | 400 |  | 700 |  | 100 | [9 empty] | 10 |  | 上报停产
293 | 长寿区 | 重庆博洲环境治理有限公司 | 3号废气排放口 | 2024-05-22 |  |  | 400 |  | 700 |  | 100 | [9 empty] | 10 |  | 上报停产
294 | 长寿区 | 重庆博洲环境治理有限公司 | 4号废气排放口 | 2024-05-22 |  |  | 400 |  | 700 |  | 100 | [9 empty] | 10 |  | 上报停产
295 | 长寿区 | 重庆博洲环境治理有限公司 | 5号烟气排放口 | 2024-05-22 |  |  | 400 |  | 700 |  | 100 | [11 empty] | 上报停产
296 | 长寿区 | 重庆博洲环境治理有限公司 | 6号废气排放口 | 2024-05-22 |  |  | 400 |  | 700 |  | 100 | [11 empty] | 上报停产
297 | 长寿区 | 重庆中润新材料股份有限公司 | 锅炉烟气排放口 | 2024-05-22 | 110912 | 4.23 |  |  | 50 | 31.4 |  |  |  |  | 2.26 | 168.12
298 | 长寿区 | 重庆信维环保有限公司 | 焚烧烟气排口 | 2024-05-22 |  |  | 100 |  | 300 |  | 30 | [5 empty] | 100 |  |  |  | 60 |  | 上报停产
299 | 长寿区 | 重庆双象电子材料有限公司 | 1#废气排放口（双象） | 2024-05-22 | 1450808 | 10.85 | 400 | 22.95 | 240 | 109.61 |  |  |  |  | 4.39 | 24.93
300 | 长寿区 | 重庆双象电子材料有限公司 | 2#废气排放口（双象） | 2024-05-22 | 1426284 | 10.43 | 400 | 13.42 | 240 | 14.25 |  |  |  |  | 2.7 | 23.63
301 | 长寿区 | 重庆合汇制药有限公司 | 2#排气筒 | 2024-05-22 | 83778 | 3.13 | 80 | 0.59 | 250 | 49.96 | 20 | 1.72 |  |  | 4.62 | 118.49 | 80 | 0.76
302 | 长寿区 | 重庆鑫盛通化工有限公司 | 焚烧炉烟气 | 2024-05-22 | 29740 | 0.51 | 100 | 1.18 | 300 | 46.22 | 30 | 1.25 |  |  | 7.94 | 132.01 |  |  |  |  | 60 | 4.27
303 | 长寿区 | 重庆双象超纤材料有限公司 | 危险废物焚烧废气排放口 | 2024-05-22 | 335868 | 8.66 | 100 | 21.03 | 300 | 150.41 | 30 | 0.96 |  |  | 22.78 | 82.57 | 100 | 2.32 |  |  | 60 | 0.78
304 | 长寿区 | 重庆双象超纤材料有限公司 | RTO废气排放口 | 2024-05-22 | 48604 | 1.94 | 550 | 8.79 | 240 | 4.56 | 120 | 15.31 |  |  | 3.39 | 74.88
305 | 长寿区 | 重庆峰圣石化有限公司 | 焚烧炉烟气排放口 | 2024-05-22 |  |  | 100 |  | 300 |  | 30 | [5 empty] | 100 |  |  |  | 60 |  | 上报停产
306 | 綦江区 | 重庆松藻电力有限公司 | 3号机组废气排放口 | 2024-05-22 |  |  | 200 | 26.33 | 200 | 43.08 | 30 | 4.52 | [10 empty] | 含无效数据
307 | 綦江区 | 重庆松藻电力有限公司 | 4号机组废气排放口 | 2024-05-22 |  |  | 200 | 26.6 | 200 | 43.47 | 30 | 4.07 | [10 empty] | 含无效数据
308 | 綦江区 | 重庆旗能电铝有限公司 | 电厂#1锅炉烟气排口 | 2024-05-22 | 25303050 | 16.71 | 200 | 18.89 | 200 | 36.9 | 30 | 1.46 |  |  | 12.07 | 51.67
309 | 綦江区 | 重庆旗能电铝有限公司 | 电厂#2锅炉烟气排口 | 2024-05-22 | 23988520 | 15.65 | 200 | 18.18 | 200 | 38.36 | 30 | 0.55 |  |  | 11.01 | 51.72
310 | 綦江区 | 重庆旗能电铝有限公司 | 电解烟气净化#1排口 | 2024-05-22 | 27794282 | 14.64 | 200 | 8.09 |  |  | 20 | 6.36 |  |  | 9.41 | 34.29 |  |  | 3 | 0.31
311 | 綦江区 | 重庆旗能电铝有限公司 | 电解烟气净化#2排口 | 2024-05-22 | 29775772 | 6.53 | 200 | 175.67 |  |  | 20 | 7.65 |  |  | 4.74 | 88.68 |  |  | 3 | 0.34
312 | 綦江区 | 重庆綦江西南水泥有限公司 | 一期窑尾 | 2024-05-22 |  |  | 200 |  | 350 |  | 30 | [11 empty] | 上报停产
313 | 綦江区 | 重庆綦江西南水泥有限公司 | 二期窑尾 | 2024-05-22 |  |  | 200 |  | 350 |  | 30 | [11 empty] | 上报停产
314 | 綦江区 | 重庆綦江西南水泥有限公司 | 一期窑头 | 2024-05-22 | [6 empty] | 30 | [11 empty] | 上报停产
315 | 綦江区 | 重庆綦江西南水泥有限公司 | 二期窑头 | 2024-05-22 | [6 empty] | 30 | [11 empty] | 上报停产
316 | 綦江区 | 重庆锦旗碳素有限公司 | 煅烧烟囱 | 2024-05-22 |  |  | 400 | 38.85 | 999999 | 185.82 | 100 | 33.21 | [10 empty] | 含无效数据
317 | 綦江区 | 重庆锦旗碳素有限公司 | 焙烧烟囱 | 2024-05-22 |  |  | 400 | 60.55 | 999999 | 67.89 | 30 | 8.18 | [10 empty] | 含无效数据
318 | 綦江区 | 重庆市綦江区三峰环保发电有限公司 | 2#焚烧炉烟气排放口 | 2024-05-22 | 1534100 | 11.86 | 100 | 27.9 | 300 | 166.63 | 30 | 3.51 |  |  | 27.42 | 134.08 | 100 | 1.57 |  |  | 60 | 11.28
319 | 綦江区 | 重庆市綦江区三峰环保发电有限公司 | 1#焚烧炉烟气排放口 | 2024-05-22 | 1410346 | 11 | 100 | 31.17 | 300 | 157.62 | 30 | 3.67 |  |  | 27.07 | 139.56 | 100 | 1.7 |  |  | 60 | 11.33
320 | 綦江区 | 重庆鹏翔铝业有限公司 | 1号熔铸排放口 | 2024-05-22 |  |  | 150 |  | 200 |  | 30 | [11 empty] | 上报停产
321 | 綦江区 | 重庆鹏翔铝业有限公司 | 3号铝灰处理系统排放口 | 2024-05-22 | 6305987 |  | 150 | 6.06 | 200 | 1.32 | 30 | 3.3
322 | 潼南区 | 重庆市万利来化工股份有限公司 | 一段炉废气排口 | 2024-05-22 |  |  | 100 | 3.76 | 180 | 79.25 | 20 | 0.52 | [10 empty] | 含无效数据
323 | 潼南区 | 重庆民丰化工有限责任公司 | 铬酸钠焙烧窑废气排放口 | 2024-05-22 | 2492663 | 3.31 | 400 | 0.18 | 200 | 157.08 | 30 | 10.17 |  |  | 9.64 | 185.01
324 | 潼南区 | 重庆民丰化工有限责任公司 | 吸收塔废气排放口 | 2024-05-22 | 1730992 | 10.81 | 400 | 37 | [6 empty] | 0.64 | 21.19
325 | 潼南区 | 重庆民丰化工有限责任公司 | 干燥炉煅烧废气排口1 | 2024-05-22 | 181898 | 11.15 | 400 | 4.87 | 700 | 114.1 | 100 | 44.64 |  |  | 23.81 | 151.09
326 | 潼南区 | 重庆民丰化工有限责任公司 | 民丰化工燃气锅炉废气排口 | 2024-05-22 |  |  |  |  | 50 | [13 empty] | 上报停产
327 | 潼南区 | 重庆民丰化工有限责任公司 | 铬酸铬铬绿焙烧窑废气排放口 | 2024-05-22 |  |  | 400 |  | 200 |  | 30 | [11 empty] | 上报停产
328 | 潼南区 | 重庆中防德邦防水技术有限公司 | 一号废气排放口 | 2024-05-22 |  |  | 50 |  | 200 |  | 20 | [11 empty] | 上报停产
329 | 潼南区 | 重庆宝禾复合肥有限公司 | FG3氨酸法干燥废气DA004 | 2024-05-22 | [6 empty] | 120 | 8.41 | [10 empty] | 含无效数据
330 | 潼南区 | 重庆宝禾复合肥有限公司 | FG2氨酸法造粒废气DA005 | 2024-05-22 | [6 empty] | 120 | 15.63 | [10 empty] | 含无效数据
331 | 潼南区 | 重庆宝禾复合肥有限公司 | FG8团粒法—干废气DA007 | 2024-05-22 | [6 empty] | 120 | [11 empty] | 上报停产
332 | 潼南区 | 重庆宝禾复合肥有限公司 | FG7团粒法—干废气DA008 | 2024-05-22 | [6 empty] | 120 | [11 empty] | 上报停产
333 | 潼南区 | 重庆宝禾复合肥有限公司 | FG5排气筒DA003 | 2024-05-22 | [6 empty] | 120 | [11 empty] | 上报停产
334 | 潼南区 | 重庆立源化工有限公司 | 废气排口 | 2024-05-22 | 2887313 | 9.06 | 400 | 140.51 | 200 | 152.13 | 30 | 3.36 |  |  | 14.78 | 60.77
335 | 潼南区 | 重庆途维环保科技有限公司 | 废气排口 | 2024-05-22 |  |  | 50 |  | 50 |  | 20 | [11 empty] | 上报停产
336 | 潼南区 | 重庆耀辉环保有限公司 | 富氧侧吹炉烟气排放口 | 2024-05-22 | 706704 |  | 100 | 63.23 | 200 | 5.27 | 30 | 3.79 | [8 empty] | 60 | 0.96
337 | 潼南区 | 重庆耀辉环保有限公司 | 富氧侧吹炉环集烟气排放口 | 2024-05-22 |  |  | 100 | 1.97 | 200 | 0.01 | 30 | 0.22 | [8 empty] | 60 | 0.57 | 含无效数据
338 | 潼南区 | 重庆金兴防水科技股份有限公司 | 1#RTO排气筒 | 2024-05-22 |  |  | 200 |  | 200 |  | 30 | [11 empty] | 上报停产
339 | 潼南区 | 重庆市潼南区东群纳米科技有限公司 | 煅烧废气排放口 | 2024-05-22 |  |  | 400 |  | 200 |  | 30 | [11 empty] | 上报停产
340 | 潼南区 | 重庆市潼南区东群纳米科技有限公司 | 焙烧废气排放口 | 2024-05-22 |  |  | 400 |  | 200 |  | 30 | [11 empty] | 上报停产
341 | 铜梁区 | 重庆铜梁西南水泥有限公司 | 二线窑尾 | 2024-05-22 | 11003567 | 15.72 | 100 | 0.34 | 320 | 159.87 | 20 | 2.73 |  |  | 4.77 | 128.86
342 | 铜梁区 | 重庆铜梁西南水泥有限公司 | 二线窑头 | 2024-05-22 | 11100497 | 7.22 |  |  |  |  | 20 | 5.93 |  |  |  | 105.78
343 | 铜梁区 | 重庆庆龙精细锶盐化工有限公司 | 回转窑废气排放口 | 2024-05-22 | 369175 | 7.46 | 100 | 29.23 | 100 | 50.44 | 10 | 4.6 |  |  | 27.33 | 73.65
344 | 铜梁区 | 重庆庆兰实业有限公司 | G21废气排放口 | 2024-05-22 | 106836 | 1.87 |  |  | 300 | 45.04 | 20 | 7.6 | 60 | 1.29 | 2.9 | 180.26
345 | 铜梁区 | 重庆市铜梁区天楹环保能源有限公司 | 1号焚烧烟气排放口 | 2024-05-22 | 1669937 | 15.88 | 100 | 38.72 | 300 | 192.58 | 30 | 3.33 |  |  | 25.17 | 150.92 | 100 | 2.46 |  |  | 60 | 36.36
346 | 铜梁区 | 重庆市铜梁区天楹环保能源有限公司 | 2号焚烧烟气排放口 | 2024-05-22 | 1864035 | 17.8 | 100 | 42.07 | 300 | 193.63 | 30 | 2.53 |  |  | 25.19 | 152.5 | 100 | 2.81 |  |  | 60 | 34.53
347 | 铜梁区 | 重庆市和京碳素材料有限公司 | 和京焙烧废气排口 | 2024-05-22 | 988862 | 1.05 | 100 | 33.73 | 100 | 42.46 | 10 | 5.45 |  |  | 3.91 | 46.9
348 | 铜梁区 | 重庆市和京碳素材料有限公司 | 和京煅烧废气排口 | 2024-05-22 | 266493 | 2.26 | 100 | 20.56 | 100 | 71.54 | 10 | 0.72 |  |  | 2.9 | 53.55
349 | 铜梁区 | 重庆中烁新材料科技有限公司 | 中烁煅烧废气排口 | 2024-05-22 | 2213120 | 7.66 | 100 | 0.68 | 100 | 5.6 | 10 | 1.86 |  |  | 12.9 | 48.7
350 | 铜梁区 | 重庆中烁新材料科技有限公司 | 中烁焙烧烟气排口 | 2024-05-22 | 341209 | 0.37 | 100 | 0.95 | 100 | 0.76 | 10 | 4.88 |  |  | 1.76 | 56.03
351 | 大足区 | 重庆大足红蝶锶业有限公司雍溪工厂 | 焙烧窑排口 | 2024-05-22 | 769646 |  | 400 | 145.4 | 200 | 56.66 | 30 | 0.26 |  |  | 14.95 | 56.71
352 | 大足区 | 重庆市平鼎物资有限公司 | 熔炼废气排放口 | 2024-05-22 | 20478 |  | 150 | 2.36 | 200 | 3.51 | 30 | 16.28
353 | 荣昌区 | 重庆永荣矿业有限公司发电厂 | 燃气锅炉废气排放口 | 2024-05-22 | 208817 | 3.48 | 50 | 0.39 | 50 | 29.51 | 20 | 0.01 |  |  | 11.06 | 61.53
354 | 荣昌区 | 重庆昌元化工集团有限公司 | 燃气锅炉排口 | 2024-05-22 | 36622 | 0.75 | 50 | 2.42 | 50 | 19.28 | 20 | 4.98 |  |  | 13.24 | 52.72
355 | 荣昌区 | 重庆昌元化工集团有限公司 | 硫化塔排口 | 2024-05-22 |  |  | 400 |  | 200 |  | 30 | [11 empty] | 上报停产
356 | 荣昌区 | 重庆渝荣玻璃有限公司 | 废气排口 | 2024-05-22 | 846402 | 1.59 | 400 | 98.6 | 700 | 147.2 | 50 | 12.36 |  |  | 9.25 | 144.14
357 | 荣昌区 | 重庆唯美陶瓷有限公司 | 脱硫塔排口 | 2024-05-22 | 976832 | 3.9 | 50 | 3.68 | 180 | 41.92 | 30 | 0.5 |  |  | 18.08 | 55.31
358 | 荣昌区 | 重庆唯美陶瓷有限公司 | 喷雾塔排口 | 2024-05-22 | 5979167 | 5.22 | 50 | 0.46 | 180 | 60.63 | 30 | 8.08 |  |  | 13.68 | 76.99
359 | 荣昌区 | 重庆市荣昌区荣祥佳环保科技有限公司 | 热裂解废气排放口 | 2024-05-22 |  |  | 100 |  | 150 |  | 20 | [11 empty] | 上报停产
360 | 荣昌区 | 重庆市聚洪环保科技有限公司 | 热裂解炉排放口 | 2024-05-22 |  |  | 100 |  | 150 |  | 20 | [11 empty] | 上报停产
361 | 荣昌区 | 重庆金曼环保科技有限公司 | 热裂解炉废气排放口 | 2024-05-22 |  |  | 100 |  | 150 |  | 20 | [11 empty] | 上报停产
362 | 荣昌区 | 重庆荣昌三峰新能源发电有限公司 | 废气排放口 | 2024-05-22 | 1579800 | 11.79 | 100 | 44.1 | 300 | 220.23 | 30 | 3.67 |  |  | 26.29 | 140.84 | 100 | 1.97 |  |  | 60 | 36.94
363 | 璧山区 | 冀东水泥璧山有限责任公司 | 窑尾 | 2024-05-22 |  |  | 100 |  | 320 |  | 20 | [11 empty] | 上报停产
364 | 璧山区 | 冀东水泥璧山有限责任公司 | 窑头 | 2024-05-22 | [6 empty] | 20 | [11 empty] | 上报停产
365 | 璧山区 | 重庆创绿星原环保科技有限公司 | 焚烧炉排气筒 | 2024-05-22 | 228449 | 5.7 | 100 | 6.46 | 300 | 109.26 | 30 | 5.71 |  |  | 34.41 | 88.47 | 100 | 30.14 |  |  | 60 | 4.11
366 | 璧山区 | 重庆恒通客车有限公司 | 涂装主排气筒 | 2024-05-22 | [10 empty] | 0.95 | 35.72 | [6 empty] | 含无效数据
367 | 璧山区 | 重庆市聚益橡胶制品有限公司 | 脱硫再生烟废气排放口DA006 | 2024-05-22 | [6 empty] | 100 | [11 empty] | 上报停产
368 | 璧山区 | 重庆市聚益橡胶制品有限公司 | 炼胶废气排放口DA007 | 2024-05-22 | [6 empty] | 100 | [11 empty] | 上报停产
369 | 梁平区 | 梁平海螺水泥有限责任公司 | 窑头废气排放口 | 2024-05-22 | 5428263 | 8.13 |  |  |  |  | 30 | 4.09 |  |  | 0.68 | 84.87
370 | 梁平区 | 梁平海螺水泥有限责任公司 | 窑尾废气排放口 | 2024-05-22 | 10656400 | 7.03 | 200 | 1.17 | 350 | 151.45 | 30 | 4.53 |  |  | 14.44 | 103.23
371 | 梁平区 | 重庆市海创能源科技有限责任公司 | 焚烧烟气排放口 | 2024-05-22 | 2234635 | 12.16 | 80 | 37.98 | 250 | 121.23 | 20 | 4.4 |  |  | 25.3 | 143.38 | 80 | 5.05 |  |  | 50 | 22.18
372 | 丰都县 | 东方希望重庆水泥有限公司 | 二线窑尾 | 2024-05-22 | 9859892 | 15.04 | 200 | 4.66 | 350 | 143 | 30 | 2.66 |  |  | 15.83 | 107.2
373 | 丰都县 | 东方希望重庆水泥有限公司 | 一线窑尾 | 2024-05-22 |  |  | 200 |  | 350 |  | 30 | [11 empty] | 上报停产
374 | 丰都县 | 东方希望重庆水泥有限公司 | 三线窑尾 | 2024-05-22 |  |  | 200 |  | 350 |  | 30 | [11 empty] | 上报停产
375 | 丰都县 | 东方希望重庆水泥有限公司 | 四线窑尾 | 2024-05-22 | 9818360 | 16.05 | 200 | 72.45 | 350 | 145.18 | 30 | 4.98 |  |  | 15.89 | 134.2
376 | 丰都县 | 东方希望重庆水泥有限公司 | 五线窑尾 | 2024-05-22 | 9937606 | 14.88 | 200 | 28.45 | 350 | 143.64 | 30 | 2.61 |  |  | 11.78 | 118.22
377 | 丰都县 | 东方希望重庆水泥有限公司 | 电厂废气排口 | 2024-05-22 | 8521540 | 11.12 | 400 | 104.02 | 200 | 124.1 | 30 | 4.45 |  |  | 11.12 | 69.39
378 | 丰都县 | 东方希望重庆水泥有限公司 | 三线窑头 | 2024-05-22 | [6 empty] | 30 | [11 empty] | 上报停产
379 | 丰都县 | 东方希望重庆水泥有限公司 | 四线窑头 | 2024-05-22 | 10037014 | 17.57 |  |  |  |  | 30 | 6.64 |  |  |  | 145.95
380 | 丰都县 | 东方希望重庆水泥有限公司 | 五线窑头 | 2024-05-22 | 9733924 | 15.36 |  |  |  |  | 30 | 5.9 |  |  |  | 104.62
381 | 丰都县 | 东方希望重庆水泥有限公司 | 一线窑头 | 2024-05-22 | [6 empty] | 30 | [11 empty] | 上报停产
382 | 丰都县 | 东方希望重庆水泥有限公司 | 二线窑头 | 2024-05-22 | 9672238 | 15.91 |  |  |  |  | 30 | 3.47 |  |  |  | 120.47
383 | 丰都县 | 东方希望重庆水泥有限公司 | 六线窑头 | 2024-05-22 | [6 empty] | 30 | [11 empty] | 上报停产
384 | 丰都县 | 东方希望重庆水泥有限公司 | 六线窑尾 | 2024-05-22 |  |  | 200 |  | 350 |  | 30 | [11 empty] | 上报停产
385 | 丰都县 | 丰都县凯迪绿色能源开发有限公司 | 废气排口 | 2024-05-22 | 4718569 | 19.02 | 400 | 10.81 | 200 | 80.31 | 30 | 13.19 |  |  | 9.88 | 143.96
386 | 垫江县 | 重庆富源化工有限公司 | 双加压硝酸尾气排放口 | 2024-05-22 | 1390812 |  |  |  | 300 | 42.9 | [5 empty] | 131.76
387 | 垫江县 | 重庆富源化工有限公司 | 两钠尾气排放口 | 2024-05-22 | 342156 |  |  |  | 300 | 43.96 | [5 empty] | 85.71
388 | 垫江县 | 重庆富源化工有限公司 | 30t/h天然气开工锅炉尾气排放口 | 2024-05-22 |  |  |  |  | 200 | [13 empty] | 上报停产
389 | 垫江县 | 重庆兴发金冠化工有限公司 | 灼烧炉排口 | 2024-05-22 | 503573 | 8.6 | 400 | 109.02 | 200 | 23.3 | 30 | 5.57 |  |  | 16.22 | 174.23
390 | 垫江县 | 重庆市赛德化工有限公司 | 赛德化工废气排口 | 2024-05-22 | 639468 | 13.92 | 400 | 23.85 | 700 | 157.46 | 50 | 15.77 |  |  | 12.01 | 154.27
391 | 垫江县 | 重庆市垫江县梦豪铝业有限公司 | 废气排放口 | 2024-05-22 | 69691 | 0.81 | 150 | 2.57 | 200 | 5.6 | 30 | 3.36 |  |  | 1.93 | 42.9
392 | 垫江县 | 重庆金富源新材料有限公司 | 熔窑废气 | 2024-05-22 | 1928140 | 11.68 | 400 | 40.04 | 700 | 132.37 | 50 | 11.1 |  |  | 7.54 | 175.6
393 | 垫江县 | 重庆垫江三峰新能源发电有限公司 | 焚烧烟气排放口 | 2024-05-22 | 1118223 | 11.42 | 100 | 43.63 | 300 | 214.8 | 30 | 0.72 |  |  | 24.67 | 137.65 | 100 | 4.2 |  |  | 60 | 9.55
394 | 武隆区 | 重庆市山拔尔桑水泥有限责任公司 | 窑尾 | 2024-05-22 |  |  | 200 |  | 350 |  | 30 | [11 empty] | 上报停产
395 | 武隆区 | 重庆市山拔尔桑水泥有限责任公司 | 窑头 | 2024-05-22 | [6 empty] | 30 | [11 empty] | 上报停产
396 | 忠县 | 重庆海螺水泥有限责任公司 | 1#窑尾收尘排放口 | 2024-05-22 | 10428269 | 6.13 | 200 | 15.03 | 350 | 32.7 | 30 | 3.73 |  |  | 12.56 | 56.02
397 | 忠县 | 重庆海螺水泥有限责任公司 | 2#窑尾收尘排放口 | 2024-05-22 |  |  | 200 |  | 350 |  | 30 | [11 empty] | 上报停产
398 | 忠县 | 重庆海螺水泥有限责任公司 | 1#窑头收尘排放口 | 2024-05-22 | 4691226 | 6.99 |  |  |  |  | 30 | 3.15 |  |  | 2.92 | 81.04
399 | 忠县 | 重庆海螺水泥有限责任公司 | 2#窑头收尘排放口 | 2024-05-22 | [6 empty] | 30 | [11 empty] | 上报停产
400 | 忠县 | 重庆海螺水泥有限责任公司 | 3#窑尾收尘排放口 | 2024-05-22 | 10702022 | 7.27 | 200 | 0.92 | 350 | 39.29 | 30 | 0.98 |  |  | 12.59 | 58.41
401 | 忠县 | 重庆海螺水泥有限责任公司 | 3#窑头收尘排放口 | 2024-05-22 | 6800616 | 9.6 |  |  |  |  | 30 | 1.24 |  |  | 3.39 | 78.75
402 | 开州区 | 重庆白鹤电力有限责任公司 | 1号机组 | 2024-05-22 |  |  | 400 |  | 100 |  | 30 | [11 empty] | 上报停产
403 | 开州区 | 重庆白鹤电力有限责任公司 | 2号机组 | 2024-05-22 |  |  | 400 |  | 100 |  | 30 | [11 empty] | 上报停产
404 | 开州区 | 开县开州水泥有限公司 | 窑尾废气 | 2024-05-22 |  |  | 200 |  | 350 |  | 30 | [11 empty] | 上报停产
405 | 开州区 | 开县开州水泥有限公司 | 窑头废气 | 2024-05-22 | [6 empty] | 30 | [11 empty] | 上报停产
406 | 开州区 | 重庆绿能新能源有限公司 | 1#炉烟气排放口 | 2024-05-22 | 826495 | 11.16 | 100 | 50.56 | 300 | 115.8 | 30 | 3.23 |  |  | 26.1 | 141.85 | 100 | 24.35 |  |  | 60 | 10.38
407 | 开州区 | 重庆绿能新能源有限公司 | 2#炉烟气排放口 | 2024-05-22 | 1057195 | 14.5 | 100 | 48.68 | 300 | 121.14 | 30 | 3.94 |  |  | 27.08 | 144.28 | 100 | 24.93 |  |  | 60 | 7.02
408 | 云阳县 | 云阳盐化有限公司 | 锅炉废气排放口 | 2024-05-22 | 3651397 | 2.09 | 400 | 110.7 | 200 | 81.85 | 30 | 3.95 |  |  | 8.89 | 64.95
409 | 奉节县 | 华电国际电力股份有限公司奉节发电厂 | 1号原烟道出口 | 2024-05-22 | 33527370 | 12.58 | 200 | 24.94 | 200 | 42.04 | 30 | 5.16 |  |  | 7.17 | 49.96
410 | 奉节县 | 华电国际电力股份有限公司奉节发电厂 | 2号原烟道出口 | 2024-05-22 |  |  | 200 |  | 200 |  | 30 | [11 empty] | 上报停产
411 | 奉节县 | 重庆三峰夔门新能源有限公司 | 焚烧烟气排放口 | 2024-05-22 | 1801867 | 8.65 | 80 | 32.2 | 250 | 189.08 | 20 | 2.71 |  |  | 25.16 | 135.79 | 80 | 16.01 |  |  | 50 | 29.13
412 | 巫溪县 | 巫溪县明申肥业有限公司 | 综合废气排放口 | 2024-05-22 | [6 empty] | 100 | [11 empty] | 上报停产
413 | 黔江区 | 重庆弘扬建材集团弘龙水泥有限公司 | 窑尾排放口 | 2024-05-22 |  |  | 200 |  | 350 |  | 30 | [11 empty] | 上报停产
414 | 黔江区 | 重庆弘扬建材集团弘龙水泥有限公司 | 窑头排放口 | 2024-05-22 | [6 empty] | 30 | [11 empty] | 上报停产
415 | 黔江区 | 重庆正阳新材料有限公司 | 窑尾 | 2024-05-22 |  |  | 200 |  | 350 |  | 30 | [11 empty] | 上报停产
416 | 黔江区 | 重庆正阳新材料有限公司 | 窑头 | 2024-05-22 | [6 empty] | 30 | [11 empty] | 上报停产
417 | 黔江区 | 重庆武陵硅业有限公司 | 1#矿热炉废气排放口 | 2024-05-22 | 5791439 | 5.59 |  |  |  |  | 50 | 10.7 |  |  |  | 52.59
418 | 黔江区 | 重庆武陵硅业有限公司 | 2#矿热炉废气排放口 | 2024-05-22 | 4834333 | 4.66 |  |  |  |  | 50 | 2.92 |  |  |  | 57.35
419 | 黔江区 | 重庆黔江三峰环保产业发展有限公司（生活垃圾焚烧发电厂） | 1#废气排放口 | 2024-05-22 | 1366980 | 14.56 | 100 | 40.27 | 300 | 182.28 | 30 | 4.18 |  |  | 27.16 | 149.68 | 100 | 5.43 |  |  | 60 | 14.6
420 | 石柱县 | 重庆石柱西南水泥有限公司 | 窑尾 | 2024-05-22 |  |  | 200 |  | 350 |  | 30 | [11 empty] | 上报停产
421 | 石柱县 | 重庆石柱西南水泥有限公司 | 窑头 | 2024-05-22 | [6 empty] | 30 | [11 empty] | 上报停产
422 | 石柱县 | 重庆大唐国际石柱发电有限责任公司 | 1号机组 | 2024-05-22 | 23891752 | 14.03 | 400 | 25.37 | 100 | 39.77 | 30 | 1.08 |  |  | 22.09 | 52.08
423 | 石柱县 | 重庆大唐国际石柱发电有限责任公司 | 2号机组 | 2024-05-22 |  |  | 400 |  | 100 |  | 30 | [11 empty] | 上报停产
424 | 石柱县 | 石柱县海创环保科技有限责任公司 | 烟囱 | 2024-05-22 | 1042853 | 9.41 | 100 | 21.67 | 300 | 187.33 | 30 | 2.14 |  |  | 23.7 | 131.6 | 100 | 5.52 |  |  | 60 | 22.9
425 | 秀山县 | 重庆国耀硅业有限公司 | 2号烟气排放口 | 2024-05-22 |  |  | 550 |  | 250 |  | 50 | [11 empty] | 上报停产
426 | 秀山县 | 重庆国耀硅业有限公司 | 1号废气排放口 | 2024-05-22 |  |  | 550 |  | 250 |  | 50 | [11 empty] | 上报停产
427 | 秀山县 | 重庆秀山西南水泥有限公司 | 窑尾 | 2024-05-22 |  |  | 200 |  | 350 |  | 30 | [11 empty] | 上报停产
428 | 秀山县 | 重庆秀山西南水泥有限公司 | 窑头 | 2024-05-22 | [6 empty] | 30 | [11 empty] | 上报停产
429 | 秀山县 | 重庆武陵兴旺化工有限公司 | 二吸塔尾气 | 2024-05-22 |  |  | 400 | [15 empty] | 上报停产
430 | 秀山县 | 秀山德宏化工有限公司 | 吸收塔废气排放口 | 2024-05-22 | 841275 | 14.05 | 400 | 55.82 | [6 empty] | 4 | 25.51
431 | 秀山县 | 秀山龙洋硅业有限公司 | 1号烟气排放口 | 2024-05-22 |  |  | 500 |  | 250 |  | 50 | [11 empty] | 上报停产
432 | 秀山县 | 秀山维隆硅业有限公司 | 冶炼废气G1 | 2024-05-22 | 2861847 | 5.03 | 600 | 438.26 | 260 | 90.05 | 50 | 29.79 |  |  | 6.23 | 88.31
433 | 秀山县 | 秀山县永发硅业有限公司 | 1号烟气排放口 | 2024-05-22 | 2393380 | 3.16 | 500 | 263.26 | 250 | 63.64 | 50 | 9.33 |  |  | 1.15 | 61.2
434 | 秀山县 | 秀山鑫和硅业有限公司 | 1号烟气排放口 | 2024-05-22 |  |  | 400 |  | 150 |  | 50 | [11 empty] | 上报停产
435 | 秀山县 | 重庆森仟烨新材料科技股份材料有限公司 | 焙烧废气 | 2024-05-22 | 3699805 | 2.72 | 400 | 224.4 | 700 | 36.09 | 100 | 19.89 |  |  | 1.91 | 61.39
436 | 秀山县 | 重庆森仟烨新材料科技股份材料有限公司 | 煅烧废气 | 2024-05-22 | 3672513 | 20.18 | 400 | 23.14 | 700 | 69.62 | 100 | 8.41 |  |  | 7.43 | 45
437 | 秀山县 | 重庆市秀山县三峰新能源有限公司 | 烟气排放口 | 2024-05-22 | 1550590 | 12.26 | 100 | 46.13 | 300 | 191.21 | 30 | 1.81 |  |  | 29.6 | 138.37 | 100 | 5.97 |  |  | 60 | 6.58
438 | 酉阳县 | 重庆九鑫水泥（集团）有限公司 | 窑尾 | 2024-05-22 | 4592392 | 16.61 | 200 | 99.45 | 350 | 233.54 | 30 | 9.39 |  |  | 6.69 | 103.53
439 | 酉阳县 | 重庆九鑫水泥（集团）有限公司 | 窑头 | 2024-05-22 | 2723195 | 12.61 |  |  |  |  | 30 | 3.19 |  |  |  | 125.69
440 | 酉阳县 | 重庆武陵光伏材料有限公司 | 1号废气排口 | 2024-05-22 |  |  | 400 |  | 700 |  | 80 | [11 empty] | 上报停产
441 | 酉阳县 | 重庆武陵光伏材料有限公司 | 2号废气排口 | 2024-05-22 | 3336499 | 2.47 | 400 | 186.63 | 700 | 27.79 | 80 | 6.14 |  |  | 2.66 | 63.08
442 | 酉阳县 | 重庆武陵光伏材料有限公司 | 3号废气排口 | 2024-05-22 | 5117994 | 8.86 | 400 | 160.5 | 700 | 63.32 | 80 | 31.99 |  |  | 0.3 | 65.13
443 | 酉阳县 | 酉阳县美池新能源有限责任公司 | 焚烧炉烟气排放口 | 2024-05-22 | 282762 | 0.61 | 100 | 8.69 | 300 | 176.52 | 30 | 2.82 |  |  | 18.03 | 156.91 | 100 | 4.85 |  |  | 60 | 42.55
444 | 酉阳县 | 重庆万博再生资源利用有限公司 | 1#烟囱 | 2024-05-22 |  |  | 400 |  | 700 |  | 80 | [11 empty] | 上报停产
445 | 彭水县 | 彭水县茂田能源开发有限公司 | 1#窑尾 | 2024-05-22 |  |  | 200 |  | 350 |  | 30 | [11 empty] | 上报停产
446 | 彭水县 | 彭水县茂田能源开发有限公司 | 2#窑尾 | 2024-05-22 |  |  | 200 |  | 350 |  | 30 | [11 empty] | 上报停产
447 | 彭水县 | 彭水县茂田能源开发有限公司 | 1#窑头 | 2024-05-22 | [6 empty] | 30 | [11 empty] | 上报停产
448 | 彭水县 | 彭水县茂田能源开发有限公司 | 2#窑头 | 2024-05-22 | [6 empty] | 30 | [11 empty] | 上报停产
449 | 江津区 | 华能重庆珞璜发电有限责任公司 | 3号烟囱 | 2024-05-22 | 95242440 | 20 | 50 | 18.4 | 100 | 43.18 | 20 | 1.52 |  |  | 12 | 68.8
450 | 江津区 | 华能重庆珞璜发电有限责任公司 | 1号烟囱 | 2024-05-22 | 42510800 | 13.25 | 50 | 22.67 | 100 | 44.96 | 20 | 3.63 |  |  | 10.5 | 74.7
451 | 江津区 | 华能重庆珞璜发电有限责任公司 | 2号烟囱 | 2024-05-22 | 32141440 | 10.54 | 50 | 20.93 | 100 | 42.78 | 20 | 2.98 |  |  | 11.6 | 74.3
452 | 江津区 | 玖龙纸业（重庆）有限公司 | 2#机组排放口 | 2024-05-22 |  |  | 35 |  | 50 |  | 10 | [11 empty] | 上报停产
453 | 江津区 | 玖龙纸业（重庆）有限公司 | 3#机组排放口 | 2024-05-22 | 6636423 | 10.2 | 35 | 3.46 | 50 | 22.89 | 10 | 1.55 |  |  | 20.37 | 53.74
454 | 江津区 | 玖龙纸业（重庆）有限公司 | 1#机组排放口 | 2024-05-22 | 4815683 | 4.97 | 35 | 2.14 | 50 | 32.17 | 10 | 2.85 |  |  | 18.79 | 55.26
455 | 江津区 | 玖龙纸业（重庆）有限公司 | 碱回收炉废气排放口 | 2024-05-22 | 2912464 | 15.95 | 35 | 2.3 | 100 | 58.12 | 10 | 4.85 |  |  | 30.28 | 69.33
456 | 江津区 | 玖龙纸业（重庆）有限公司 | 4#机组排口 | 2024-05-22 | 6502268 | 10.68 | 35 | 9.51 | 50 | 33.86 | 10 | 1.37 |  |  | 17.17 | 53.26
457 | 江津区 | 重庆天助水泥（集团）有限公司 | 一线窑尾 | 2024-05-22 |  |  | 100 |  | 320 |  | 20 | [11 empty] | 上报停产
458 | 江津区 | 重庆天助水泥（集团）有限公司 | 二线窑尾 | 2024-05-22 |  |  | 100 |  | 320 |  | 20 | [11 empty] | 上报停产
459 | 江津区 | 重庆天助水泥（集团）有限公司 | 一线窑头 | 2024-05-22 | [6 empty] | 20 | [11 empty] | 上报停产
460 | 江津区 | 重庆天助水泥（集团）有限公司 | 二线窑头 | 2024-05-22 | [6 empty] | 20 | [11 empty] | 上报停产
461 | 江津区 | 冀东水泥重庆江津有限责任公司 | 二线窑尾 | 2024-05-22 |  |  | 100 |  | 320 |  | 20 | [11 empty] | 上报停产
462 | 江津区 | 冀东水泥重庆江津有限责任公司 | 一线窑尾 | 2024-05-22 |  |  | 100 |  | 320 |  | 20 | [11 empty] | 上报停产
463 | 江津区 | 冀东水泥重庆江津有限责任公司 | 二线窑头 | 2024-05-22 | [6 empty] | 20 | [11 empty] | 上报停产
464 | 江津区 | 冀东水泥重庆江津有限责任公司 | 一线窑头 | 2024-05-22 | [6 empty] | 20 | [11 empty] | 上报停产
465 | 江津区 | 重庆华新地维水泥有限公司 | 窑尾 | 2024-05-22 |  |  | 100 |  | 320 |  | 20 | [11 empty] | 上报停产
466 | 江津区 | 重庆华新地维水泥有限公司 | 窑头 | 2024-05-22 | [6 empty] | 20 | [11 empty] | 上报停产
467 | 江津区 | 海龙再生资源（重庆）有限公司 | 1#炉废气排放口 | 2024-05-22 |  |  | 100 |  | 300 |  | 30 | [5 empty] | 100 |  |  |  | 60 |  | 上报停产
468 | 江津区 | 海龙再生资源（重庆）有限公司 | 2#炉废气排放口 | 2024-05-22 | 3391355 | 12.15 | 100 | 0.28 | 300 | 125.16 | 30 | 0.69 |  |  | 19.94 | 148.99 | 100 | 0.19 |  |  | 60 | 5.09
469 | 江津区 | 重庆金凯特殊钢制品有限公司 | 冶炼炉废气 | 2024-05-22 | 696064 | 2.65 |  |  |  |  | 15 | 3.92 |  |  |  | 47
470 | 江津区 | 赛力斯汽车（湖北）有限公司重庆分公司 | 2#涂装废气总排口 | 2024-05-22 | 10005395 | 2.61 | [8 empty] | 1.24 | 31.11
471 | 江津区 | 赛力斯汽车（湖北）有限公司重庆分公司 | 1#涂装废气总排口 | 2024-05-22 | 1922643 | 0.5 | [8 empty] | 1.39 | 29.85
472 | 江津区 | 重庆三峰百果园环保发电有限公司 | #1锅炉烟囱废气排放口 | 2024-05-22 | 2416405 | 12.55 | 100 | 11.68 | 300 | 131.3 | 30 | 4.36 |  |  | 24.57 | 121.3 | 100 | 6.62 |  |  | 60 | 2.86
473 | 江津区 | 重庆三峰百果园环保发电有限公司 | #2锅炉烟囱废气排放口 | 2024-05-22 | 2758114 | 14.8 | 100 | 13.85 | 300 | 130.71 | 30 | 6.03 |  |  | 24.33 | 127.41 | 100 | 5.51 |  |  | 60 | 2.14
474 | 江津区 | 重庆三峰百果园环保发电有限公司 | #3锅炉烟囱废气排放口 | 2024-05-22 | 29194 | 0.09 | 100 | 2.25 | 300 | 88.83 | 30 | 29.43 |  |  | 1.88 | 30.82 | 100 | 0.45 |  |  | 60 | 1.29
475 | 江津区 | 重庆三峰百果园环保发电有限公司 | #4锅炉烟囱废气排放口 | 2024-05-22 | 2572405 | 14.94 | 100 | 10.05 | 300 | 106.33 | 30 | 3.55 |  |  | 29.1 | 140.19 | 100 | 2.97 |  |  | 60 | 3.5
476 | 江津区 | 重庆三峰百果园环保发电有限公司 | #5锅炉烟囱废气排放口 | 2024-05-22 | 2798978 | 15.51 | 100 | 14.91 | 300 | 134.89 | 30 | 2.98 |  |  | 25.66 | 140.1 | 100 | 2.5 |  |  | 60 | 4.5
477 | 江津区 | 重庆三峰百果园环保发电有限公司 | #6锅炉烟囱废气排放口 | 2024-05-22 | 3204676 | 17.16 | 100 | 20.14 | 300 | 138.78 | 30 | 4.35 |  |  | 24.34 | 136.66 | 100 | 14.38 |  |  | 60 | 3.23
478 | 江津区 | 重汽（重庆）轻型汽车有限公司 | 废气排放口 | 2024-05-22 | 3801698 | 0.95 | [8 empty] | 2.53 | 26.76
479 | 江津区 | 重庆三峡油漆股份有限公司 | 通用涂料车间废气总排口 | 2024-05-22 | [6 empty] | 20 | [11 empty] | 上报停产
480 | 江津区 | 潍柴动力股份有限公司重庆分公司 | 潍柴发动机废气排放口 | 2024-05-22 | 28246 | 0.19 | [8 empty] | 2.41 | 32.05
481 | 江津区 | 重庆嘉钛昕再生资源综合利用有限公司 | 2#排气筒 | 2024-05-22 |  |  | 100 |  | 300 |  | 30 | [9 empty] | 60 |  | 上报停产
482 | 江津区 | 重庆嘉钛昕再生资源综合利用有限公司 | 3#排气筒 | 2024-05-22 |  |  | 100 |  | 100 |  | 10 | [11 empty] | 上报停产
483 | 江津区 | 重庆乾涌再生资源综合利用有限公司 | 6#排气筒 | 2024-05-22 |  |  | 100 |  | 300 |  | 30 | [9 empty] | 100 |  | 上报停产
484 | 江津区 | 重庆乾涌再生资源综合利用有限公司 | 8#排气筒 | 2024-05-22 |  |  | 150 |  | 100 |  | 10 | [11 empty] | 上报停产
485 | 合川区 | 重庆合川发电有限责任公司 | #3锅炉废气排口 | 2024-05-22 | 36907568 | 15.44 | 200 | 21.19 | 100 | 36.24 | 30 | 3.42 |  |  | 18.96 | 53.13
486 | 合川区 | 重庆合川发电有限责任公司 | #4锅炉废气排口 | 2024-05-22 |  |  | 200 |  | 100 |  | 30 | [11 empty] | 上报停产
487 | 合川区 | 重庆合川发电有限责任公司 | #2锅炉废气排口 | 2024-05-22 | 21491794 | 11.66 | 400 | 24.13 | 100 | 36.13 | 30 | 3.51 |  |  | 13.58 | 49.5
488 | 合川区 | 重庆合川发电有限责任公司 | #1锅炉废气排口 | 2024-05-22 |  |  | 400 |  | 100 |  | 30 | [11 empty] | 上报停产
489 | 合川区 | 重庆富丰水泥集团特种水泥有限公司 | 水泥窑-窑尾排口 | 2024-05-22 | 6636144 | 19.21 | 100 | 29.78 | 320 | 89.7 | 20 | 12.16 |  |  | 15.44 | 123.51
490 | 合川区 | 重庆富丰水泥集团特种水泥有限公司 | 冷却机-窑头排口 | 2024-05-22 | 7632125 | [5 empty] | 20 | 5.02 |  |  | 3.26 | 109.63
491 | 合川区 | 重庆金九建材集团有限公司 | 一期窑尾 | 2024-05-22 | 4250114 | 14.9 | 100 | 16.21 | 320 | 72.67 | 20 | 0.61 |  |  | 11.68 | 140.58
492 | 合川区 | 重庆金九建材集团有限公司 | 二期窑尾 | 2024-05-22 |  |  | 100 |  | 320 |  | 20 | [11 empty] | 上报停产
493 | 合川区 | 重庆金九建材集团有限公司 | 一期窑头 | 2024-05-22 | 5527216 | [5 empty] | 20 | 1.7 |  |  | 2.81 | 99.42
494 | 合川区 | 重庆金九建材集团有限公司 | 二期窑头 | 2024-05-22 | [6 empty] | 20 | [11 empty] | 上报停产
495 | 合川区 | 台泥(重庆)水泥有限公司 | 一期窑尾 | 2024-05-22 |  |  | 100 |  | 320 |  | 20 | [11 empty] | 上报停产
496 | 合川区 | 台泥(重庆)水泥有限公司 | 二期窑尾 | 2024-05-22 | 8500540 | 4.73 | 100 | 16.56 | 320 | 67.57 | 20 | 1.3 |  |  | 11.82 | 53.72
497 | 合川区 | 台泥(重庆)水泥有限公司 | 二期窑头 | 2024-05-22 | 5673997 | [5 empty] | 20 | 0.39 |  |  | 2.9 | 97.26
498 | 合川区 | 台泥(重庆)水泥有限公司 | 一期窑头 | 2024-05-22 | [6 empty] | 20 | [11 empty] | 上报停产
499 | 合川区 | 冀东水泥重庆合川有限责任公司 | 窑尾废气排放口 | 2024-05-22 |  |  | 100 |  | 320 |  | 20 | [11 empty] | 上报停产
500 | 合川区 | 冀东水泥重庆合川有限责任公司 | 窑头废气排放口 | 2024-05-22 | [6 empty] | 20 | [11 empty] | 上报停产
501 | 合川区 | 重庆华新盐井水泥有限公司 | 烧成窑尾 | 2024-05-22 | 6373307 | 14.56 | 100 | 4.87 | 320 | 65.91 | 20 | 4.74 |  |  | 9.69 | 119.18
502 | 合川区 | 重庆华新盐井水泥有限公司 | 烧成窑头 | 2024-05-22 | 4279219 | [5 empty] | 20 | 2.55 |  |  |  | 115.24
503 | 合川区 | 重庆合川盐化工业有限公司 | 锅炉废气总排口 | 2024-05-22 | 3290233 | 2.7 | 50 | 16.28 | 100 | 32.55 | 20 | 8.91 |  |  | 12.99 | 46.57
504 | 合川区 | 重庆顺博铝合金股份有限公司 | 顺博铝合金1# | 2024-05-22 | 1678371 | 4.7 | 100 | 0.55 | 100 | 3.7 | 10 | 0.67 |  |  | 2.54 | 41.6
505 | 合川区 | 重庆顺博铝合金股份有限公司 | 顺博铝合金2# | 2024-05-22 | 2387230 | 6.94 | 100 | 1.52 | 100 | 5.35 | 10 | 0.7 |  |  | 2.25 | 54.07
506 | 合川区 | 重庆顺博铝合金股份有限公司 | 顺博铝合金3# | 2024-05-22 | 3655439 | 5.83 | 100 | 5.25 | 100 | 20.96 | 10 | 1.03 |  |  | 2.86 | 77.64
507 | 合川区 | 重庆顺博铝合金股份有限公司 | 顺博铝合金4# | 2024-05-22 | 2631201 | 7.42 | 100 | 0.85 | 100 | 10.53 | 10 | 0.73 |  |  | 2.82 | 36.98
508 | 合川区 | 重庆顺博铝合金股份有限公司 | 顺博铝合金5# | 2024-05-22 | 2986511 | 8.4 | 100 | 0.7 | 100 | 10.14 | 10 | 1.59 |  |  | 2.66 | 43.4
509 | 合川区 | 重庆合川三峰新能源发电有限公司 | 1#焚烧炉烟气排放口 | 2024-05-22 | 1898621 | 17.5 | 100 | 44.76 | 300 | 223.19 | 30 | 1 |  |  | 25.56 | 139.65 | 100 | 7.95 |  |  | 60 | 10.39
510 | 合川区 | 重庆合川三峰新能源发电有限公司 | 2#焚烧炉烟气排放口 | 2024-05-22 | 1859988 | 17.18 | 100 | 30.32 | 300 | 197.98 | 30 | 2.37 |  |  | 25.19 | 139.02 | 100 | 14.77 |  |  | 60 | 9.12
511 | 合川区 | 重庆速仕达金属材料有限公司 | 废气排放口 | 2024-05-22 |  |  | 100 |  | 100 |  | 10 | [11 empty] | 上报停产
512 | 合川区 | 重庆莲心金属厂 | 1#废气排放口 | 2024-05-22 |  |  | 100 |  | 100 |  | 10 | [11 empty] | 上报停产
513 | 永川区 | 重庆华新参天水泥有限公司 | 窑尾废气排放口 | 2024-05-22 |  |  | 200 |  | 350 |  | 30 | [11 empty] | 上报停产
514 | 永川区 | 重庆理文造纸有限公司 | 电站2#烟囱废气排口 | 2024-05-22 | 5460040 | 12.56 | 400 | 17.42 | 200 | 36.34 | 30 | 0.63 |  |  | 13.14 | 70.18
515 | 永川区 | 重庆理文造纸有限公司 | 电站1#烟囱废气排口 | 2024-05-22 | 20736294 | 13.55 | 35 | 7.69 | 50 | 36.86 | 10 | 1.24 |  |  | 11.51 | 48.66
516 | 永川区 | 重庆理文造纸有限公司 | 碱炉废气排口 | 2024-05-22 |  |  | 50 |  | 100 |  | 20 | [11 empty] | 上报停产
517 | 永川区 | 信义玻璃（重庆）有限公司 | 二期废气排口 | 2024-05-22 | 4263546 | 3.99 | 400 | 68.31 | 700 | 207.32 | 50 | 15.16 |  |  | 6.57 | 130.9
518 | 永川区 | 信义玻璃（重庆）有限公司 | 一期废气排口 | 2024-05-22 | 2454051 | 2.03 | 400 | 40.37 | 700 | 190.16 | 50 | 9.9 |  |  | 9.57 | 72.9
519 | 永川区 | 重庆中明港桥环保有限责任公司 | 焚烧系统尾气排放口 | 2024-05-22 | 592269 | 13.88 | 100 | 5.15 | 300 | 116.16 | 30 | 2.86 |  |  | 36.51 | 121.29 | 100 | 14.65 |  |  | 60 | 9.23
520 | 永川区 | 重庆理文制浆有限公司 | 理文制浆碱炉烟囱废气排口 | 2024-05-22 |  |  | 400 |  | 200 |  | 30 | [11 empty] | 上报停产
521 | 永川区 | 重庆新格有色金属有限公司 | 1#排放口 | 2024-05-22 | 263517 | 1.09 | 150 | 1.81 | 200 | 4.97 | 30 | 2.17 |  |  | 1.22 | 30.19
522 | 永川区 | 重庆新格有色金属有限公司 | 2# | 2024-05-22 | 1718601 | 6.34 | 150 | 0.35 | 200 | 22.49 | 30 | 2.41 |  |  | 2.57 | 41.67
523 | 永川区 | 重庆新格有色金属有限公司 | 3# | 2024-05-22 | 1969123 | 9.05 | 150 | 43.39 | 200 |  | 30 | 4.94 |  |  | 6.04 | 46.02 | [6 empty] | 含无效数据
524 | 永川区 | 重庆新格有色金属有限公司 | 4#线排放口 | 2024-05-22 |  |  | 150 |  | 200 |  | 30 | [11 empty] | 上报停产
525 | 永川区 | 重庆市永川区三峰环保发电有限公司 | 焚烧炉烟气排放口 | 2024-05-22 | 2577871 | 15.68 | 100 | 25.99 | 300 | 188.78 | 30 | 2.31 |  |  | 24.49 | 144.31 | 100 | 2.01 |  |  | 60 | 8.57
526 | 永川区 | 重庆泽渝建材有限公司 | 窑尾排放口 | 2024-05-22 |  |  | 400 |  | 700 |  | 100 | [9 empty] | 10 |  | 上报停产
527 | 永川区 | 重庆红源活性炭有限公司 | 再生活化废气G3 | 2024-05-22 |  |  | 100 |  | 300 | [13 empty] | 上报停产
528 | 永川区 | 重庆中明硕清再生资源综合利用有限公司 | 回转炉废气排放口 | 2024-05-22 | 1522198 | 16.78 | 150 | 1.07 | 200 | 49.49 | 30 | 10.64 |  |  | 4 | 58.37 |  |  | 3 | 0.04 | 30 |  | 含无效数据
529 | 永川区 | 重庆天泰热力有限公司 | 发电烟囱 | 2024-05-22 |  |  | 35 |  | 50 |  | 50 | [11 empty] | 上报停产
530 | 永川区 | 重庆天泰热力有限公司 | 备用锅炉废气排放口 | 2024-05-22 |  |  |  |  | 100 | [13 empty] | 上报停产
531 | 南川区 | 重庆市新嘉南建材有限责任公司 | 窑尾 | 2024-05-22 |  |  | 200 |  | 350 |  | 30 | [11 empty] | 上报停产
532 | 南川区 | 重庆市新嘉南建材有限责任公司 | 窑头 | 2024-05-22 | [6 empty] | 30 | [11 empty] | 上报停产
533 | 南川区 | 重庆市南川区金鑫纸业有限公司 | 金鑫纸业废气排放口 | 2024-05-22 | 117647 | 1.52 | 550 | 110.58 | 80 | 60.85 | 80 | 21.04 |  |  | 5.81 | 51.61
534 | 南川区 | 重庆市凤华玻璃厂 | 废气排口 | 2024-05-22 | 546050 | 1.51 | 400 | 125.17 | 700 | 108.5 | 50 | 13.35 |  |  | 10.86 | 191.92
535 | 南川区 | 重庆鸿庆达产业有限公司 | 石灰生产窑废气 | 2024-05-22 | 1034406 | 8.55 | 400 | 85 | 700 | 103.83 | 100 | 9.05 |  |  | 0.43 | 116.26
536 | 南川区 | 重庆鸿庆达产业有限公司 | 备用炭材烘干窑废气 | 2024-05-22 |  |  | 400 |  | 700 |  | 100 | [11 empty] | 上报停产
537 | 南川区 | 重庆鸿庆达产业有限公司 | 鸿庆达2#石灰窑窑尾废气排口 | 2024-05-22 |  |  | 400 |  | 700 |  | 100 | [11 empty] | 上报停产
538 | 南川区 | 重庆鸿庆达产业有限公司 | 新炭材烘干烟气 | 2024-05-22 |  |  | 400 |  | 700 |  | 100 | [11 empty] | 上报停产
539 | 南川区 | 重庆市南川区晨曦化工有限公司 | 转炉废气排放口 | 2024-05-22 |  |  | 400 |  | 200 |  | 30 | [11 empty] | 上报停产
540 | 南川区 | 重庆市中涪南热电有限公司 | 废气排放口 | 2024-05-22 |  |  | 35 |  | 50 |  | 10 | [11 empty] | 上报停产
541 | 南川区 | 重庆吉鑫再生资源有限公司 | 吉鑫再生有组织废气排放口 | 2024-05-22 |  |  | 150 |  | 200 |  | 30 | [11 empty] | 上报停产
542 | 南川区 | 重庆吉鑫再生资源有限公司 | 吉鑫再生厂房负压抽风废气排放口 | 2024-05-22 |  |  | 150 |  | 200 |  | 30 | [11 empty] | 上报停产
543 | 南川区 | 重庆市江陆机械制造有限公司 | 废气排放口 | 2024-05-22 | 414851 | 9.56 | 150 | 6.23 | 200 | 9.86 | 30 | 5.42 |  |  | 3.51 | 43.75
544 | 南川区 | 南川区家容铸造厂 | 熔炼、精炼废气排放口 | 2024-05-22 | 30010 | 0.34 | 150 | 1.9 | 200 | 1.27 | 30 | 0.07 |  |  | 1.06 | 28.06