## 5.31_废气
废气国家重点监控企业自动监控数据
日期：2024-05-31
序号 | 区县 | 企业名称 | 监测点名称 | 监测日期 | 流量(m3) | 流速(m/s) | SO2标准值(mg/m3) | SO2日均值(mg/m3) | NOx标准值(mg/m3) | NOx日均值(mg/m3) | 烟尘标准值(mg/m3) | 烟尘日均值(mg/m3) | VOCS标准值(mg/m3) | VOCS日均值(mg/m3) | 烟气湿度(％RH) | 烟气温度(℃) | Co标准值(mg/m3) | Co日均值(mg/m3) | 氟化物标准值(mg/m3) | 氟化物日均值(mg/m3) | HCL标准值(mg/m3) | HCL日均值(mg/m3) | 备注
1 | 万州区 | 重庆索特盐化股份有限公司 | 1#脱硫塔排口 | 2024-05-31 |  |  | 400 |  | 200 |  | 30 | [11 empty] | 上报停产
2 | 万州区 | 重庆索特盐化股份有限公司 | 2#脱硫塔排口 | 2024-05-31 |  |  | 400 |  | 200 |  | 30 | [11 empty] | 上报停产
3 | 万州区 | 重庆索特盐化股份有限公司 | 3#脱硫塔排口 | 2024-05-31 | 10910914 |  | 400 | 11.43 | 200 | 138.73 | 30 | 8.34
4 | 万州区 | 重庆湘渝盐化股份有限公司 | 硫回收尾气排放口 | 2024-05-31 | 31276 | 1.48 | 100 | 6.28 | 150 | 18.7 | 20 | 8.17 |  |  | 0.01 | 40.72
5 | 万州区 | 重庆万州西南水泥有限公司 | 一期窑尾_2500新型干法 | 2024-05-31 |  |  | 200 |  | 350 |  | 30 | [11 empty] | 上报停产
6 | 万州区 | 重庆万州西南水泥有限公司 | 二期窑尾_4000T | 2024-05-31 | 11339678 |  | 200 | 1.47 | 350 | 89.51 | 30 | 1.82
7 | 万州区 | 重庆万州西南水泥有限公司 | 一期窑头 | 2024-05-31 | [6 empty] | 30 | [11 empty] | 上报停产
8 | 万州区 | 重庆万州西南水泥有限公司 | 二期窑头 | 2024-05-31 | 7218384 | [5 empty] | 30 | 4.5
9 | 万州区 | 重庆市万州区三峰环保发电有限公司 | 1号焚烧废气 | 2024-05-31 | 1502305 |  | 100 | 49.82 | 300 | 207.57 | 30 | 4.65 |  |  |  |  | 100 | 2.64 |  |  | 60 | 17.91
10 | 万州区 | 重庆市万州区三峰环保发电有限公司 | 2号焚烧废气 | 2024-05-31 |  |  | 100 |  | 300 |  | 30 | [5 empty] | 100 |  |  |  | 60 |  | 上报停产
11 | 万州区 | 重庆华歌生物化学有限公司 | 废水燃烧废气排口 | 2024-05-31 |  |  | 200 |  | 500 |  | 65 | [9 empty] | 100 |  | 上报停产
12 | 万州区 | 重庆华歌生物化学有限公司 | 废气燃烧废气排口 | 2024-05-31 | 52844 |  | 550 | 2.33 | 240 | 2.49 | 120 | 1.88
13 | 万州区 | 重庆华歌生物化学有限公司 | 钠盐装置废气排气筒 | 2024-05-31 |  |  | 100 |  | 300 |  | 30 | [11 empty] | 上报停产
14 | 万州区 | 神华神东电力重庆万州港电有限责任公司 | 1号机组 | 2024-05-31 |  |  | 200 | 19.11 | 100 | 27.13 | 30 | 2.65 | [10 empty] | 含无效数据
15 | 万州区 | 神华神东电力重庆万州港电有限责任公司 | 2号机组 | 2024-05-31 |  |  | 200 | 19.39 | 100 | 26.82 | 30 | 1.91 | [10 empty] | 含无效数据
16 | 万州区 | 重庆长安跨越车辆有限公司 | 废气排放口 | 2024-05-31 | [8 empty] | 50 | [9 empty] | 上报停产
17 | 万州区 | 重庆索科斯铝业有限公司 | 废气总排放口 | 2024-05-31 |  |  | 150 |  | 200 |  | 30 | [11 empty] | 上报停产
18 | 万州区 | 重庆市万州区万源玻璃有限公司 | 辊道窑废气排放口 | 2024-05-31 | 126502 | 6.75 | 50 | 8.5 | 180 | 58.05 | 30 | 0.2
19 | 万州区 | 重庆博联热电有限公司 | 2#锅炉烟气排放口 | 2024-05-31 | 10147097 | 17.1 | 35 | 17.68 | 50 | 33.29 | 10 | 0.21 |  |  | 12.66 | 55.61
20 | 万州区 | 重庆博联热电有限公司 | 3#烟气锅炉排放口 | 2024-05-31 | 9233394 | 15.37 | 35 | 15.04 | 50 | 34.58 | 10 | 2.01 |  |  | 11.78 | 55.8
21 | 万州区 | 重庆博联热电有限公司 | 1#锅炉烟气排放口 | 2024-05-31 | 10507945 | 18.05 | 35 | 15.48 | 50 | 29.35 | 10 | 2.61 |  |  | 13.34 | 58.14
22 | 万州区 | 重庆市九龙万博新材料科技有限公司 | 1#焙烧炉废气排放口 | 2024-05-31 | 9065674 | 8 | 25 | 3.44 | 65 | 37.32 | 10 | 6.76 |  |  | 22.28 | 170.14
23 | 万州区 | 重庆市九龙万博新材料科技有限公司 | 2#焙烧炉废气排放口 | 2024-05-31 | 11926770 | 9.81 | 25 | 1.52 | 65 | 39.92 | 10 | 8.8 |  |  | 13.17 | 187.01
24 | 万州区 | 重庆市九龙万博新材料科技有限公司 | 3#焙烧炉废气排放口 | 2024-05-31 | 12401398 | 9.96 | 25 | 1.95 | 65 | 34.99 | 10 | 2.63 |  |  | 10.97 | 187.35
25 | 万州区 | 中国石油西南油气田分公司天然气净化总厂（万州分厂） | 净化总厂1#锅炉废气排放口 | 2024-05-31 | 102283 | 2.8 |  |  | 50 | 18.74
26 | 万州区 | 中国石油西南油气田分公司天然气净化总厂（万州分厂） | 净化总厂3#锅炉废气排放口 | 2024-05-31 | 183122 | 5.18 |  |  | 50 | 11.2
27 | 万州区 | 中国石油西南油气田分公司天然气净化总厂（万州分厂） | 净化总厂2#锅炉废气排放口 | 2024-05-31 |  |  |  |  | 50 | [13 empty] | 上报停产
28 | 涪陵区 | 重庆建峰化工股份有限公司 | 二化快装锅炉2废气排放口 | 2024-05-31 |  |  |  |  | 50 | [13 empty] | 上报停产
29 | 涪陵区 | 重庆建峰化工股份有限公司 | 熔盐炉废气排放口 | 2024-05-31 | 552408 | 2.51 |  |  | 180 | 24.8 |  |  |  |  | 15.38 | 108.75
30 | 涪陵区 | 重庆建峰化工股份有限公司 | 二化快装锅炉1废气排放口 | 2024-05-31 | 1682463 | 8.1 |  |  | 50 | 36.82 |  |  |  |  | 11.51 | 141.55
31 | 涪陵区 | 重庆建峰化工股份有限公司 | 熔盐炉1废气排放口 | 2024-05-31 | 331612 | 6.32 |  |  | 180 | 26.79 |  |  |  |  | 22.81 | 105.57
32 | 涪陵区 | 重庆市蓬威石化有限责任公司 | 烟囱排放口 | 2024-05-31 |  |  | 35 |  | 50 |  | 10 | [11 empty] | 上报停产
33 | 涪陵区 | 华新水泥重庆涪陵有限公司 | 窑头废气排放口 | 2024-05-31 | 1356789 | 1.63 |  |  |  |  | 30 | 5.45 |  |  | 0.46 | 92.53
34 | 涪陵区 | 华新水泥重庆涪陵有限公司 | 窑尾废气排放口 | 2024-05-31 | 9156330 | 10.86 | 200 | 50.9 | 350 | 200.98 | 30 | 0.67 |  |  | 0.22 | 55.64
35 | 涪陵区 | 重庆华峰化工有限公司 | 1号烟囱 | 2024-05-31 | 16494309 | 13.47 | 200 | 15.56 | 100 | 13.2 | 30 | 0.63 |  |  | 14.51 | 50.03
36 | 涪陵区 | 重庆华峰化工有限公司 | 2号烟囱 | 2024-05-31 | 24349190 | 19.42 | 200 | 96.79 | 100 | 47.18 | 30 | 2.09 |  |  | 11.6 | 53.17
37 | 涪陵区 | 重庆华峰化工有限公司 | （一期）纯碱焚烧炉废气排放口 | 2024-05-31 | 1103802 | 2.34 | 100 | 1.72 | 300 | 128.11 | 30 | 1.41 |  |  | 22.73 | 179.09
38 | 涪陵区 | 重庆华峰化工有限公司 | 硝酸装置尾气（一期）排放口 | 2024-05-31 | 1692694 | 25.33 |  |  | 300 | 20.24 |  |  |  |  | 1.04 | 121.23
39 | 涪陵区 | 重庆华峰化工有限公司 | 硝酸装置尾气（二期）排放口 | 2024-05-31 | 3840109 | 33.46 |  |  | 300 | 25.77 |  |  |  |  | 1.93 | 132.43
40 | 涪陵区 | 重庆华峰化工有限公司 | 硝酸装置尾气（五期）排放口 | 2024-05-31 | 4079321 | 24.28 |  |  | 300 | 23.17 |  |  |  |  | 2.23 | 115.44
41 | 涪陵区 | 重庆华峰化工有限公司 | 硝酸装置尾气（四期）排放口 | 2024-05-31 |  |  |  |  | 300 | [13 empty] | 上报停产
42 | 涪陵区 | 重庆陕渝临港热电有限公司 | 烟囱 | 2024-05-31 | 18667944 | 10.55 | 400 | 20.01 | 200 | 36.22 | 30 | 4.68 |  |  | 13.51 | 52.27
43 | 涪陵区 | 重庆建峰新材料有限责任公司能通分公司 | 白涛化工（热岛）排口 | 2024-05-31 | 12520989 | 9.88 | 400 | 213.61 | 200 | 51.04 | 30 | 14.13 |  |  | 5.11 | 46.24
44 | 涪陵区 | 重庆建峰新材料有限责任公司弛源化工分公司 | 焚烧炉环保节能改造项目废气排放口 | 2024-05-31 | 202114 | 1.93 | 100 | 1.35 | 300 | 41.77 | 30 | 1.47 |  |  | 10.91 | 79.67 | 100 | 4.71 |  |  | 60 | 0.91
45 | 涪陵区 | 重庆建峰新材料有限责任公司弛源化工分公司 | 非含盐焚烧炉废气排放口 | 2024-05-31 | 1615445 | 9.29 | 100 | 13.7 | 300 | 105.7 | 30 | 1.99 |  |  | 11.17 | 125.88 | 100 | 1.73 |  |  | 60 | 1.14
46 | 涪陵区 | 重庆国丰实业有限公司 | 废气排放口 | 2024-05-31 | 13990482 | 7.99 | 200 | 93.94 |  |  | 20 | 1.73 |  |  | 5.71 | 58.45
47 | 涪陵区 | 重庆龙海石化有限公司 | 原料预处理废气排放口 | 2024-05-31 |  |  | 100 |  | 150 |  | 20 | [11 empty] | 上报停产
48 | 涪陵区 | 重庆龙海石化有限公司 | 焦化废气排放口 | 2024-05-31 |  |  | 100 |  | 150 |  | 20 | [11 empty] | 上报停产
49 | 涪陵区 | 重庆龙海石化有限公司 | 制加氢废气排放口 | 2024-05-31 |  |  | 100 |  | 150 |  | 20 | [11 empty] | 上报停产
50 | 涪陵区 | 重庆龙海石化有限公司 | 硫磺回收废气排放口 | 2024-05-31 |  |  | 400 |  | 150 |  | 20 | [11 empty] | 上报停产
51 | 涪陵区 | 重庆龙海石化有限公司 | 2号锅炉烟囱 | 2024-05-31 |  |  | 50 |  | 50 |  | 20 | [11 empty] | 上报停产
52 | 涪陵区 | 重庆龙海石化有限公司 | 1号锅炉烟囱 | 2024-05-31 |  |  | 50 |  | 50 |  | 20 | [11 empty] | 上报停产
53 | 涪陵区 | 重庆天原化工有限公司 | 裂解尾气排放口 | 2024-05-31 |  |  | 100 |  | 300 |  | 30 | [5 empty] | 100 |  |  |  | 60 |  | 上报停产
54 | 涪陵区 | 重庆新氟科技有限公司 | 焚烧装置排放口 | 2024-05-31 |  |  | 80 |  | 250 |  | 20 | [11 empty] | 上报停产
55 | 涪陵区 | 重庆市涪陵区三峰环保发电有限公司 | 三峰环保（1#废气排放口） | 2024-05-31 | 1981567 | 13.69 | 100 | 16.4 | 300 | 213.41 | 30 | 4.53 |  |  | 21.79 | 134.09 | 100 | 2.01 |  |  | 60 | 0.97
56 | 涪陵区 | 重庆市涪陵区三峰环保发电有限公司 | 三峰环保（2#废气排放口） | 2024-05-31 | 1701102 | 12.61 | 100 | 2.44 | 300 | 198.79 | 30 | 4.45 |  |  | 24.61 | 136.6 | 100 | 3.7 |  |  | 60 | 3.3
57 | 涪陵区 | 重庆万凯新材料科技有限公司 | 导热油炉废气排放口 | 2024-05-31 | 513555 | 2.82 | 50 | 5.15 | 50 | 41.52 | 20 | 0.21 |  |  | 13.55 | 105.02
58 | 涪陵区 | 重庆万凯新材料科技有限公司 | 二期导热油炉排放口 | 2024-05-31 | 396856 | 1.99 | 50 | 1.82 | 50 | 37.7 | 20 | 0.25 |  |  | 10.33 | 85.33
59 | 涪陵区 | 重庆万凯新材料科技有限公司 | 三期导热油炉废气排放口 | 2024-05-31 | 1832925 | 2.11 | 50 | 1.53 | 50 | 32.82 | 20 | 0.64 |  |  | 7.62 | 88.47
60 | 涪陵区 | 重庆剑涛铝业有限公司 | 1号废气排放口 | 2024-05-31 | 1539263 | 14.49 | 150 | 1.81 | 200 | 8.89 | 30 | 4.05 |  |  | 39.92 | 68.44
61 | 涪陵区 | 重庆剑涛铝业有限公司 | 4号废气排放口 | 2024-05-31 | 928862 | 5.25 | 150 | 11.34 | 200 | 5.15 | 30 | 7.68 |  |  | 1.06 | 54.7
62 | 涪陵区 | 重庆剑涛铝业有限公司 | 5号废气排放口 | 2024-05-31 | 4382164 | 12.79 | 150 | 5.37 | 200 | 34.34 | 30 | 12.15 |  |  | 2.04 | 57.75
63 | 涪陵区 | 重庆大朗冶金新材料有限公司 | 焙烧机机头废气排气筒 | 2024-05-31 | 100505 | 0.16 | 200 | 6.68 | 300 | 7.3 | 50 | 1.23 |  |  | 1.8 | 24.24
64 | 涪陵区 | 重庆大朗冶金新材料有限公司 | 锅炉烟气排气筒 | 2024-05-31 | 4729470 | 13.89 | 100 | 0.2 | 200 | 80.69 | 10 | 4.54 |  |  | 9.45 | 156.51
65 | 涪陵区 | 重庆鹏凯精细化工有限公司 | 24#焚烧尾气排放口 | 2024-05-31 |  |  | 100 |  | 300 |  | 30 |  | 120 | [7 empty] | 60 |  | 上报停产
66 | 涪陵区 | 华峰重庆氨纶有限公司 | 导热油炉烟气排放口（燃煤） | 2024-05-31 | 1584261 | 2.02 | 550 | 151.68 | 80 | 55.19 | 80 | 4.91 |  |  | 10.03 | 69.79
67 | 涪陵区 | 华峰重庆氨纶有限公司 | 导热油炉烟气排放口（燃气） | 2024-05-31 | 740767 | 9.35 |  |  | 50 | 37.18 |  |  |  |  | 17.73 | 104.27
68 | 涪陵区 | 华峰重庆氨纶有限公司 | 焚烧烟气排放口 | 2024-05-31 | 283845 | 11.78 | 100 |  | 300 | 33.36 | 30 | 3.87 |  |  | 19.86 | 113.61 | 100 | 1.72 |  |  | 60 | 1.04 | 含无效数据
69 | 涪陵区 | 华峰重庆氨纶有限公司 | 燃气导热油炉（五期）废气排放口G-L-30 | 2024-05-31 | 581263 | 2.86 |  |  | 50 | 27.34 |  |  |  |  | 12.02 | 93.62
70 | 涪陵区 | 重庆华峰聚酰胺有限公司 | 焚烧炉废气排放口 | 2024-05-31 |  |  | 100 |  | 300 |  | 30 | [5 empty] | 100 | [5 empty] | 上报停产
71 | 涪陵区 | 重庆华峰聚酰胺有限公司 | 三期焚烧炉排放口 | 2024-05-31 | 572045 | 6.94 | 100 |  | 300 | 113.57 | 30 | 3.72 |  |  | 19.43 | 133.59 | 100 | 3.09 |  |  |  |  | 含无效数据
72 | 涪陵区 | 重庆元利科技有限公司 | 导热油炉燃烧废气排放口 | 2024-05-31 | 186926 | 1.63 |  |  | 80 | 37.94 |  |  |  |  | 11.56 | 116.65
73 | 涪陵区 | 重庆元利科技有限公司 | 焚烧炉废气排放口 | 2024-05-31 |  |  | 300 |  | 500 |  | 80 | [11 empty] | 上报停产
74 | 涪陵区 | 重庆元利科技有限公司 | 制氢装置加热转化炉废气 | 2024-05-31 |  |  |  |  | 700 | [13 empty] | 上报停产
75 | 涪陵区 | 重庆永原盛科技有限公司 | 功夫酸车间排口 | 2024-05-31 | [6 empty] | 120 | [11 empty] | 上报停产
76 | 涪陵区 | 中化重庆涪陵化工有限公司（白涛） | 硫酸尾气排放口 | 2024-05-31 | 3947047 | 9.58 | 400 | 177.91 | [6 empty] | 1.29 | 26.29
77 | 涪陵区 | 中化重庆涪陵化工有限公司（白涛） | 氟硅酸钠尾气排放口 | 2024-05-31 | 511718 | 18 |  |  |  |  | 120 | 3.17 |  |  |  | 42.68 | [6 empty] | 含无效数据
78 | 涪陵区 | 中化重庆涪陵化工有限公司（白涛） | 多元素酸性肥尾气排放口 | 2024-05-31 | 5410568 | 20 |  |  |  |  | 120 | 0.12 |  |  |  | 58.01 | [6 empty] | 含无效数据
79 | 涪陵区 | 中化重庆涪陵化工有限公司（白涛） | 氯基缓释专用肥尾气排放口 | 2024-05-31 | 2222711 | 7.29 |  |  |  |  | 120 | 2.29 |  |  | 9.51 | 42.59
80 | 涪陵区 | 中化重庆涪陵化工有限公司（白涛） | 硫基/硝硫基缓释肥尾气排放口 | 2024-05-31 | 2983950 | 20 |  |  |  |  | 120 | 0.66 |  |  | 0.46 | 42.68
81 | 涪陵区 | 重庆东攀碳材料科技有限公司 | 煅烧烟气排放 | 2024-05-31 |  |  | 400 |  | 240 |  | 100 | [11 empty] | 上报停产
82 | 涪陵区 | 重庆东攀碳材料科技有限公司 | 焙烧烟气排放 | 2024-05-31 |  |  | 400 |  | 240 |  | 30 | [11 empty] | 上报停产
83 | 涪陵区 | 重庆东攀碳材料科技有限公司 | 新焙烧烟气排放 | 2024-05-31 | 900104 | 7.76 | 400 | 86.93 | 240 | 14.28 | 30 | 11.8 |  |  | 0.39 | 38.3
84 | 涪陵区 | 重庆建峰浩康化工有限公司 | 总排口 | 2024-05-31 | 1619533 | 5.64 |  |  |  |  | 30 | 0.12 | 100 | 1.49 | 0.91 | 35.81
85 | 涪陵区 | 重庆攀华板材有限公司 | 加热炉排口1 | 2024-05-31 |  |  | 50 |  | 200 |  | 10 | [11 empty] | 上报停产
86 | 涪陵区 | 重庆攀华板材有限公司 | 加热炉排口3 | 2024-05-31 |  |  | 50 |  | 200 |  | 10 | [11 empty] | 上报停产
87 | 涪陵区 | 重庆汉固固体废物治理有限公司 | P5 | 2024-05-31 |  |  | 100 |  | 300 |  | 30 | [5 empty] | 100 |  |  |  | 60 |  | 上报停产
88 | 涪陵区 | 重庆煅鼎环境科技有限公司 | 3#排气筒 | 2024-05-31 |  |  | 100 |  | 300 |  | 30 | [5 empty] | 100 |  |  |  | 60 |  | 上报停产
89 | 大渡口区 | 重庆国际复合材料有限公司 | 1、2、3号生产线窑炉 | 2024-05-31 | 356829 | 7.72 | 100 | 1.81 | 500 | 61.3 | 50 |  |  |  | 15.66 | 65.14
90 | 大渡口区 | 重庆国际复合材料有限公司 | 5号6号生产线窑炉 | 2024-05-31 | 827794 | 14.57 | 100 | 1.58 | 500 | 46.78 | 50 |  |  |  | 0.21 | 47.8
91 | 大渡口区 | 重庆小南海水泥厂 | 三期窑尾 | 2024-05-31 | 9713634 | 20.76 | 150 | 34.81 | 250 | 133.18 | 15 | 1.53 |  |  | 5.42 | 109.42
92 | 大渡口区 | 重庆小南海水泥厂 | 三期窑头 | 2024-05-31 | 7499149 | 14.45 |  |  |  |  | 30 | 2.27 |  |  |  | 87.93
93 | 大渡口区 | 宝武特冶航研科技有限公司 | 宝武中频炉废气排口 | 2024-05-31 | 31389 | 1.46 |  |  |  |  | 15 | 2.36 |  |  | 1.74 | 30.45
94 | 江北区 | 重庆顺泰铁塔制造有限公司 | 顺泰废气监测 | 2024-05-31 | 74922 | 3.62 | 100 | 1.08 | 500 | 28.45 | 50 | 0.24 |  |  | 4.49 | 160.31
95 | 沙坪坝区 | 重庆青鹏水泥有限公司 | 窑尾 | 2024-05-31 | 46538 |  | 150 |  | 250 |  | 15 |  |  |  | 1.65 | 32.18 | [6 empty] | 含无效数据
96 | 沙坪坝区 | 重庆青鹏水泥有限公司 | 窑头 | 2024-05-31 | 256255 | [5 empty] | 15 | 5.95 |  |  | 1.6 | 26.33
97 | 沙坪坝区 | 东风小康汽车有限公司沙坪坝分公司 | 涂装车间主排气筒 | 2024-05-31 | 1150376 |  | 200 | 0.82 | 200 |  | 10 | 1.68 | [10 empty] | 含无效数据
98 | 九龙坡区 | 重庆和友实业股份有限公司 | 75吨锅炉排口 | 2024-05-31 | 4516845 | 5.66 | 35 | 15.18 | 50 | 24 | 10 | 2.65 |  |  | 12.94 | 90.82
99 | 九龙坡区 | 庆铃汽车股份有限公司 | 涂装废气排口 | 2024-05-31 | 3536809 | [7 empty] | 30 | 0.89
100 | 九龙坡区 | 重庆天泰铝业股份有限公司 | 废气1排口 | 2024-05-31 | 7955359 |  | 100 | 76.81 |  |  | 10 | 4.07 | [6 empty] | 3 | 1.15
101 | 九龙坡区 | 重庆天泰铝业股份有限公司 | 废气2排口 | 2024-05-31 | 8057848 |  | 100 | 80.45 |  |  | 10 | 2.62 | [6 empty] | 3 | 1.48
102 | 九龙坡区 | 重庆建设雅马哈摩托车有限公司 | 废气排口 | 2024-05-31 | 1220588 | [7 empty] | 50 | 6.8
103 | 九龙坡区 | 重庆精炼铝业有限公司 | 收尘系统排气筒 | 2024-05-31 | 128038 |  | 100 | 1.68 | 500 | 4.75 | 50 | 7.72
104 | 九龙坡区 | 重庆琳颉铝业有限公司 | 废气排口 | 2024-05-31 |  |  | 100 |  | 100 |  | 10 | [11 empty] | 上报停产
105 | 九龙坡区 | 重庆西铝金属制品加工厂 | 废气排口 | 2024-05-31 | 253949 |  | 100 | 1.07 | 300 | 11.15 | 50 | 0.79
106 | 九龙坡区 | 重庆西铝庆丰金属材料有限公司 | 废气排放口1 | 2024-05-31 | 468075 |  | 100 | 6.28 | 300 | 76.22 | 50 | 4.18
107 | 九龙坡区 | 重庆西铝庆丰金属材料有限公司 | 废气排放口2 | 2024-05-31 | 568893 |  | 100 | 1.84 | 300 | 6.09 | 30 | 1.93
108 | 九龙坡区 | 重庆发琳铝业有限责任公司 | 废气排口 | 2024-05-31 |  |  | 100 |  | 100 |  | 10 | [11 empty] | 上报停产
109 | 九龙坡区 | 重庆西南铝实业总公司（铸造二车间） | 排气筒1 | 2024-05-31 |  |  | 100 |  | 100 |  | 10 | [11 empty] | 上报停产
110 | 九龙坡区 | 重庆天泰精炼金属铸造有限公司 | 废气排口 | 2024-05-31 | 710721 |  | 100 | 3.86 | 300 | 44.83 | 30 | 9.47
111 | 九龙坡区 | 重庆银浩铝业有限公司 | 废气排口 | 2024-05-31 | 265467 |  | 100 | 0.23 | 500 | 0.48 | 30 | 10.88
112 | 九龙坡区 | 重庆天泰观复新材料有限公司 | 熔保炉组及铝灰处理废气 | 2024-05-31 | 1298993 | 6.15 | 100 | 6.51 | 300 | 60.44 | 50 | 5.23 |  |  | 3.31 | 61.25
113 | 南岸区 | 重庆昊晟玻璃股份有限公司 | 炉窑废气排放口 | 2024-05-31 | 611974 | 13.58 | 100 | 1.07 | 500 | 153.62 | 30 | 9.61 |  |  | 7.95 | 209.12
114 | 北碚区 | 重庆富皇建材有限公司 | 滩口窑尾废气排放口 | 2024-05-31 | 4587704 |  | 100 | 16.09 | 250 | 31.81 | 15 | 2.4 |  |  | 24.47 | 54.18
115 | 北碚区 | 重庆富皇建材有限公司 | 滩口窑头废气排放口 | 2024-05-31 | 4095563 | 9.3 |  |  |  |  | 20 | 3.57 |  |  | 4.48 | 91.36
116 | 北碚区 | 重庆三圣实业股份有限公司 | 三圣实业（1#线窑尾二吸塔） | 2024-05-31 |  |  | 200 |  | 200 |  | 30 | [11 empty] | 上报停产
117 | 北碚区 | 重庆三圣实业股份有限公司 | 三圣1#线窑头 | 2024-05-31 | [6 empty] | 20 | [11 empty] | 上报停产
118 | 北碚区 | 重庆三圣实业股份有限公司 | 三圣实业（2#线窑尾二吸塔） | 2024-05-31 |  |  | 200 |  | 200 |  | 30 | [11 empty] | 上报停产
119 | 北碚区 | 重庆三圣实业股份有限公司 | 三圣2#线窑头 | 2024-05-31 | [6 empty] | 20 | [11 empty] | 上报停产
120 | 北碚区 | 重庆同兴垃圾处理有限公司 | 焚烧废气排放口1# | 2024-05-31 | 2903910 | 8.49 | 100 | 12.96 | 300 | 125.22 | 30 | 1.75 |  |  | 23.89 | 150.49 | 100 | 21.95 |  |  | 60 | 14.5
121 | 北碚区 | 重庆同兴垃圾处理有限公司 | 焚烧废气排放口2# | 2024-05-31 | 1873879 | 5.74 | 100 | 9.75 | 300 | 129.85 | 30 | 4.31 |  |  | 28.52 | 143.28 | 100 | 6 |  |  | 60 | 8.92
122 | 北碚区 | 重庆瑜煌电力设备制造有限公司 | 瑜煌（热镀锌天然气炉） | 2024-05-31 | 12403 |  | 100 | 1.08 | 500 | 10.83 | 30 | 0.14 |  |  | 17.63 | 210.43
123 | 万盛经开区 | 国电重庆恒泰发电有限公司 | #1机组废气排放口 | 2024-05-31 |  |  | 400 |  | 100 |  | 30 | [11 empty] | 上报停产
124 | 万盛经开区 | 国电重庆恒泰发电有限公司 | #2机组废气排放口 | 2024-05-31 |  |  | 400 |  | 100 |  | 30 | [11 empty] | 上报停产
125 | 万盛经开区 | 重庆市南桐特种水泥有限责任公司 | 窑尾 | 2024-05-31 | 12366480 | 20 | 200 | 90.77 | 320 | 215.64 | 30 | 10.41 |  |  | 6.08 | 112.09
126 | 万盛经开区 | 重庆市南桐特种水泥有限责任公司 | 窑头 | 2024-05-31 | 6287099 | 8.74 |  |  |  |  | 30 | 6.97 |  |  | 1.25 | 133.6
127 | 万盛经开区 | 重庆万盛煤化有限责任公司 | 烟囱 | 2024-05-31 | 1365143 | 1.45 | 400 | 17.96 | 200 | 133.44 | 30 | 11.29 |  |  | 40 | 37.98
128 | 万盛经开区 | 重庆万盛浮法玻璃有限公司 | 二线排口 | 2024-05-31 | 1058468 | 2.59 | 400 | 68.43 | 700 | 355.72 | 50 | 5.21 |  |  | 9.13 | 174.38
129 | 万盛经开区 | 重庆万盛浮法玻璃有限公司 | 一线排口 | 2024-05-31 | 933914 | 2.72 | 400 | 5.94 | 700 | 553.98 | 50 | 10.87 |  |  | 8.42 | 265.26
130 | 万盛经开区 | 重庆万盛川东化工有限公司 | 川东化工废气排口 | 2024-05-31 | 1144937 |  | 400 | 16.99 | 700 | 24.89 | 100 | 2.83 |  |  | 4.46 | 119.71
131 | 万盛经开区 | 国能重庆电厂有限公司 | 国能#1机组废气排放口 | 2024-05-31 | 26464962 | 11.73 | 200 | 13.04 | 100 | 25.89 | 30 | 1.38 |  |  | 15.18 | 49.98
132 | 万盛经开区 | 国能重庆电厂有限公司 | 国能#2机组废气排放口 | 2024-05-31 | 30346102 | 12.58 | 200 | 11.72 | 100 | 23.95 | 30 | 1.26 |  |  | 9.55 | 47.91
133 | 万盛经开区 | 重庆淋琅环保科技有限公司 | 3#排气筒 | 2024-05-31 |  |  | 150 |  | 200 |  | 30 | [11 empty] | 上报停产
134 | 万盛经开区 | 重庆淋琅环保科技有限公司 | 2#排气筒 | 2024-05-31 |  |  | 100 |  | 300 |  | 30 | [5 empty] | 100 |  |  |  | 60 |  | 上报停产
135 | 双桥经开区 | 双钱集团（重庆）轮胎有限公司 | 锅炉废气排放口 | 2024-05-31 | 413749 | 6.15 | 50 | 3.6 | 50 | 42.79 | 20 | 0.63 |  |  | 12.85 | 72.23
136 | 双桥经开区 | 双钱集团（重庆）轮胎有限公司 | 双钱炼胶废气排口 | 2024-05-31 | 1557507 | 7.09 |  |  |  |  | 12 | 0.19 | 10 | 4.02 | 3.13 | 53.37
137 | 双桥经开区 | 双钱集团（重庆）轮胎有限公司 | 双钱胶片冷却废气排口 | 2024-05-31 | 8024369 | 13.81 | [6 empty] | 10 | 3.52 | 2.9 | 39.2
138 | 双桥经开区 | 双钱集团（重庆）轮胎有限公司 | 双钱压延压出废气排放口 | 2024-05-31 | 1219280 | 9.4 | [6 empty] | 10 | 1.55 | 3.48 | 36.56
139 | 双桥经开区 | 双钱集团（重庆）轮胎有限公司 | 双钱硫化废气排放口 | 2024-05-31 | 3008094 | 8.41 | [6 empty] | 10 | 0.55 | 3.65 | 39.02
140 | 双桥经开区 | 重庆足航钢铁有限公司 | 足航钢铁电炉有组织排放口1 | 2024-05-31 | 9153294 | 11.8 | 700 | 5.61 | 400 | 4.59 | 20 | 1.81 |  |  | 5.5 | 73.56
141 | 双桥经开区 | 重庆足航钢铁有限公司 | 足航钢铁电炉有组织排放口2 | 2024-05-31 | 4295587 | 5.61 | 400 | 3.61 | 700 | 7.18 | 20 | 5.84 |  |  | 6.61 | 73.68
142 | 双桥经开区 | 重庆足航钢铁有限公司 | 足航钢铁精炼炉、连铸火焰切割烟气排放口 | 2024-05-31 | 3011147 | 5.95 | 400 | 0.65 | 700 | 0.12 | 20 | 3.62 |  |  | 3.81 | 40.04
143 | 双桥经开区 | 重庆足航钢铁有限公司 | 电炉有组织3号排放口 | 2024-05-31 | 17635294 | 9.85 | 400 | 12.94 | 700 | 1.67 | 20 | 7 |  |  | 3.82 | 73.25
144 | 双桥经开区 | 昶宝电子科技（重庆）有限公司 | 昶宝E5车间喷漆废气排口 | 2024-05-31 | [6 empty] | 120 |  | 120 | [9 empty] | 上报停产
145 | 双桥经开区 | 昶宝电子科技（重庆）有限公司 | 昶宝D6车间喷漆废气排口 | 2024-05-31 | 3268153 | 4.7 |  |  |  |  | 120 | 0.53 | 120 | 0.48 | 1.47 | 35.46
146 | 双桥经开区 | 昶宝电子科技（重庆）有限公司 | 昶宝E8车间锅炉废气 | 2024-05-31 | 417033 | 2.73 | 100 | 4.04 | 80 | 46.63 | 30 | 3.07 |  |  | 19.42 | 112.5
147 | 双桥经开区 | 昶宝电子科技（重庆）有限公司 | 昶宝E4车间锅炉废气 | 2024-05-31 | 166198 | 1.25 | 100 | 4.13 | 80 | 39.68 | 30 | 10.28 |  |  | 8.27 | 60.34
148 | 双桥经开区 | 昶宝电子科技（重庆）有限公司 | 昶宝E7车间喷漆废气排口 | 2024-05-31 | 1739412 | 2.54 |  |  |  |  | 120 | 80.8 | 120 |  | 2.67 | 38.74 | [6 empty] | 含无效数据
149 | 双桥经开区 | 昶宝电子科技（重庆）有限公司 | 昶宝D7车间喷漆废气排口 | 2024-05-31 | 7502406 | 10.83 |  |  |  |  | 120 | 28.91 | 120 | 0.16 | 2.66 | 36.08
150 | 双桥经开区 | 重庆德能再生资源股份有限公司 | 熔炼、精炼废气排放口 | 2024-05-31 |  |  | 150 |  | 200 |  | 30 | [11 empty] | 上报停产
151 | 双桥经开区 | 重庆胜远威陶瓷有限责任公司 | 胜远威喷雾干燥塔废气排放口 | 2024-05-31 | 10637944 | 9.76 | 50 | 24.83 | 180 | 56.01 | 30 | 6.35 |  |  | 21.78 | 59.38
152 | 双桥经开区 | 重庆春兴再生资源有限公司 | 熔炼炉烟囱 | 2024-05-31 |  |  | 100 |  | 100 |  | 10 | [11 empty] | 上报停产
153 | 双桥经开区 | 重庆春兴再生资源有限公司 | 天然气燃烧废气排气筒 | 2024-05-31 |  |  | 100 |  | 100 |  | 10 | [11 empty] | 上报停产
154 | 双桥经开区 | 重庆春兴再生资源有限公司 | 2号排气筒 | 2024-05-31 |  |  | 100 |  | 100 |  | 10 | [11 empty] | 上报停产
155 | 双桥经开区 | 重庆春兴再生资源有限公司 | 3号排气筒 | 2024-05-31 |  |  | 100 |  | 100 |  | 10 | [11 empty] | 上报停产
156 | 双桥经开区 | 重庆新霆易环保科技有限公司 | 热裂解烟气排放口 | 2024-05-31 | 212216 | 10.19 | 100 | 8.02 | 150 | 39.88 | 20 | 11.49 |  |  | 2.03 | 37.63
157 | 双桥经开区 | 重庆顺博环保新材料有限公司 | 顺博2#排气筒 | 2024-05-31 | 43130 | 1.03 | 400 | 1.37 | 200 | 56.76 | 30 | 19.68 |  |  | 5.84 | 32.17
158 | 渝北区 | 重庆三峰御临环保发电有限公司 | 1号焚烧炉 | 2024-05-31 | 3144624 | 13.46 | 50 | 0.91 | 200 | 132.81 | 10 | 0.39 |  |  | 25.51 | 66.14 | 50 | 1.11 |  |  | 10 | 0.15
159 | 渝北区 | 重庆三峰御临环保发电有限公司 | 3号焚烧炉 | 2024-05-31 | 2418916 | 10.16 | 50 | 3.76 | 200 | 116.25 | 10 | 0.32 |  |  | 23.85 | 67.15 | 50 | 2.38 |  |  | 4 | 0.36
160 | 渝北区 | 重庆三峰御临环保发电有限公司 | 4号焚烧炉 | 2024-05-31 | 3519572 | 15.15 | 50 | 5.74 | 200 | 126.92 | 10 | 0.27 |  |  | 25.9 | 66.5 | 50 | 2.8 |  |  | 10 | 0.28
161 | 渝北区 | 重庆三峰御临环保发电有限公司 | 2号焚烧炉 | 2024-05-31 | 2839844 | 12.3 | 50 | 7.74 | 200 | 113.66 | 10 | 0.2 |  |  | 26.75 | 64 | 50 | 2.36 |  |  | 10 | 0.36
162 | 渝北区 | 帅翼驰铝合金新材料（重庆）有限公司 | 热脱漆、熔炼精炼废气排放口 | 2024-05-31 | 1722911 | 7.6 | 100 | 5.93 | 100 | 16.54 | 10 | 5.92 |  |  | 2.11 | 46.97
163 | 渝北区 | 帅翼驰铝合金新材料（重庆）有限公司 | 熔炼精炼、铝灰渣处理废气排放口 | 2024-05-31 | 3673675 | 17.68 | 100 | 1.09 | 100 | 5.71 | 10 | 2.23 |  |  | 1.55 | 78.21
164 | 渝北区 | 重庆琴江铝合金有限公司 | 琴江铝合金废气排放口 | 2024-05-31 | 1065248 | 8.66 | 100 | 3.53 | 100 | 9.31 | 10 | 1.24 |  |  | 4.71 | 49.06
165 | 渝北区 | 重庆长安汽车股份有限公司渝北工厂新厂区 | 涂装烘干废气排放口 | 2024-05-31 | 561079 | 6.47 | 200 | 2.63 | 200 | 4.83 | 50 | 0.87 | 30 | 2.79
166 | 渝北区 | 重庆长安汽车股份有限公司渝北工厂新厂区 | 涂装45m废气排放口 | 2024-05-31 | 8431433 | 4.37 | 200 | 0.7 | 200 | 0.64 | 50 | 0.7 | 30 | 9.32
167 | 巴南区 | 攀钢集团重庆钛业有限公司 | 攀钢锅炉废气排放口 | 2024-05-31 | 3626474 | 1.5 | 50 | 1.26 | 100 | 5.52 | 20 | 11.57 |  |  | 10.04 | 45.36
168 | 巴南区 | 重庆丰盛三峰环保发电有限公司 | 三峰一号废气排放口 | 2024-05-31 | 2332225 | 15.05 | 100 | 11.3 | 300 | 154.87 | 30 | 5.19 |  |  | 24.54 | 148.73 | 100 | 7.61 |  |  | 60 | 14.2
169 | 巴南区 | 重庆丰盛三峰环保发电有限公司 | 三峰二号废气排放口 | 2024-05-31 | 2402572 | 15.01 | 100 | 14.11 | 300 | 168.68 | 30 | 4.4 |  |  | 21.85 | 149.67 | 100 | 3.54 |  |  | 60 | 12.1
170 | 巴南区 | 重庆丰盛三峰环保发电有限公司 | 三峰四号废气排放口 | 2024-05-31 | 2545205 | 15.92 | 100 | 5.1 | 300 | 186.48 | 30 | 3.58 |  |  | 22.69 | 146.43 | 100 | 0.84 |  |  | 60 | 9.79
171 | 巴南区 | 重庆惠科金渝光电科技有限公司 | 有机废气排放口1 | 2024-05-31 | [8 empty] | 120 | [9 empty] | 上报停产
172 | 巴南区 | 重庆惠科金渝光电科技有限公司 | 有机废气排放口2 | 2024-05-31 | 895951 | 9.17 | [6 empty] | 120 | 8.73 | 1.84 | 37.25
173 | 巴南区 | 重庆惠科金渝光电科技有限公司 | 有机废气排放口3 | 2024-05-31 | [8 empty] | 120 | 1.59 | 1.88 | 31.08 | [6 empty] | 含无效数据
174 | 巴南区 | 重庆惠科金渝光电科技有限公司 | 剥离废气排放口1 | 2024-05-31 | [8 empty] | 120 | [9 empty] | 上报停产
175 | 巴南区 | 重庆惠科金渝光电科技有限公司 | 剥离废气排放口2 | 2024-05-31 | 168137 | 3.87 | [6 empty] | 120 | 4.33 | 1.63 | 19.74
176 | 巴南区 | 重庆惠科金渝光电科技有限公司 | 剥离废气排放口3 | 2024-05-31 | 381469 | 8.79 | [6 empty] | 120 | 1.36 | 2.02 | 17.39
177 | 巴南区 | 重庆赛科龙摩托车制造有限公司 | 1#喷漆废气排气筒 | 2024-05-31 | 1299414 | 4.31 | 200 | 0.46 | 200 | 0.16 | 10 | 0.08 |  |  |  | 31.14 | [6 empty] | 含无效数据
178 | 巴南区 | 重庆汇仁有色金属有限责任公司 | 汇仁排放口 | 2024-05-31 | 594103 | 10.67 | 100 | 2.55 | 100 | 10.13 | 10 | 2.72 |  |  | 4.28 | 45.46
179 | 巴南区 | 重庆锦晖陶瓷有限公司 | 锦晖陶瓷废气排口 | 2024-05-31 | 74580 | 2.65 | 100 | 6.29 | 300 | 20.13 | 30 | 10.42 |  |  | 7.18 | 117.8
180 | 巴南区 | 重庆众强有色金属有限公司 | 众强废气排口 | 2024-05-31 | 560311 | 4.55 | 100 | 0.77 | 100 | 12.97 | 10 | 3.27 |  |  | 3.13 | 37.32
181 | 两江新区 | 北大医药重庆大新药业股份有限公司 | 9号排气筒（208单体） | 2024-05-31 | [6 empty] | 20 | [11 empty] | 上报停产
182 | 两江新区 | 上汽红岩汽车有限公司（江北基地） | 驾驶室涂装烘干废气排放口 | 2024-05-31 | 183089 | 0.09 | 200 | 1.25 | 200 | 1.05 | 10 | 0.27 |  |  | 1.51 | 26
183 | 两江新区 | 美尔森石墨工业（重庆）有限公司 | 排口 | 2024-05-31 | 844890 | 7.82 | 100 | 6.73 | 300 | 24.86 | 50 | 7.16 |  |  | 9.58 | 77.41
184 | 两江新区 | 长安福特汽车有限公司（二工厂） | P41自动喷涂段TNV燃烧废气 | 2024-05-31 | 30857 | 1.63 | 200 |  | 200 | [5 empty] | 2.43 | 34.18 | [6 empty] | 含无效数据
185 | 两江新区 | 长安福特汽车有限公司（三工厂） | 三工厂P29热脱附废气排气 | 2024-05-31 | 93429 | 7.58 | 200 | 1.44 | 200 | 13.88 | 50 | 9.65 |  |  | 9.66 | 137.16
186 | 两江新区 | 华能重庆两江燃机发电有限责任公司 | 1#余热锅炉 | 2024-05-31 |  |  | 35 |  | 50 |  | 5 | [11 empty] | 上报停产
187 | 两江新区 | 华能重庆两江燃机发电有限责任公司 | 2#余热锅炉 | 2024-05-31 |  |  | 35 |  | 50 |  | 5 | [11 empty] | 上报停产
188 | 两江新区 | 华能重庆两江燃机发电有限责任公司 | 1#启动锅炉 | 2024-05-31 | 537895 | 10.53 |  |  | 50 | 36.13 |  |  |  |  | 17.63 | 91.54
189 | 两江新区 | 华能重庆两江燃机发电有限责任公司 | 2#启动锅炉 | 2024-05-31 |  |  |  |  | 50 | [13 empty] | 上报停产
190 | 两江新区 | 上汽通用五菱汽车股份有限公司重庆分公司 | 面漆烘干废气排放口 | 2024-05-31 | 14521 | 1.34 | 100 | 5.19 | 500 | 51.32 | 50 | 0.95 |  |  | 8.81 | 99.17
191 | 两江新区 | 重庆凌达压缩机有限公司 | 锅炉废气排放口 | 2024-05-31 |  |  | 20 |  | 50 |  | 20 | [11 empty] | 上报停产
192 | 两江新区 | 重庆长安汽车股份有限公司（两江工厂一厂区） | 涂装喷漆室废气排放口 | 2024-05-31 | 2962160 | 0.58 | 200 | 0.93 | 200 | 1.35 | 10 | 3.15 |  |  | 1.69 | 27.98
193 | 两江新区 | 重庆京东方光电科技有限公司 | 彩膜成盒工程有机废气排放口 | 2024-05-31 | 1613437 | 7.32 | 200 | 1.15 | 200 | 3.12 | 50 | 5.72 |  |  | 2.42 | 54.85
194 | 两江新区 | 奥特斯科技（重庆）有限公司 | 奥特斯废气排口 | 2024-05-31 | 73407 | 2.79 | 50 | 0.4 | 30 | 24.28 | 20 | 0.79 |  |  | 7.46 | 47.4
195 | 两江新区 | 重庆莱宝科技有限公司 | 图形车间酸碱废气处理设施（1#、2#酸雾净化处理设施） | 2024-05-31 |  |  |  |  | 200 | [13 empty] | 上报停产
196 | 两江新区 | 重庆韩泰轮胎有限公司 | 密炼废气排放口 | 2024-05-31 | 2498687 | 7.06 |  |  |  |  | 12 | 0.22 |  |  | 1.24 | 37.14
197 | 两江新区 | 重庆长安汽车股份有限公司（两江工厂二厂区） | 涂胶烘干工序废气排放口 | 2024-05-31 | 301609 | 10.51 | 200 | 2.88 | 200 | 17.39 | 50 | 2.39 |  |  | 2.61 | 106.72
198 | 两江新区 | 重庆长安汽车股份有限公司江北发动机工厂 | 铸六H熔炼废气排口 | 2024-05-31 |  |  | 200 |  | 200 |  | 50 | [11 empty] | 上报停产
199 | 两江新区 | 重庆光能荣能汽车配件有限公司（黄茅坪厂） | 光能荣能大线废气排放口 | 2024-05-31 | 472814 | 12.27 | 200 | 3.45 | 200 | 4.87 | 10 | 0.3 |  |  | 1.62 | 109.67
200 | 两江新区 | 重庆八菱汽车配件有限责任公司 | 喷涂线废气排放口 | 2024-05-31 | 353522 | 4.67 | 200 | 0.66 | 200 | 2.3 | 10 | 0.53 |  |  | 4.47 | 62.79
201 | 两江新区 | 重庆秦川实业（集团）股份有限公司 | 涂装废气 | 2024-05-31 | 188608 | 3.55 |  |  |  |  | 10 | 0.52 |  |  | 2.4 | 31.09
202 | 两江新区 | 重庆霍富汽车部件有限公司 | 102RTO废气 | 2024-05-31 | 196701 | 10.66 | 200 | 0.6 | 200 | 0.62 | 10 | 0.08 |  |  | 0.41 | 86.8
203 | 两江新区 | 上汽菲亚特红岩动力总成有限公司 | 菲亚特涂装喷漆废气排放口 | 2024-05-31 | 578432 | 3.07 |  |  |  |  | 10 | 1.28 |  |  | 3.94 | 25.5
204 | 两江新区 | 重庆顶正包材有限公司 | 淋膜废气排放口 | 2024-05-31 | 760259 | 8.7 |  |  |  |  | 50 | 18.78 |  |  | 1.86 | 34.74
205 | 两江新区 | 重庆卡福汽车制动转向系统有限公司 | 喷漆废气排口 | 2024-05-31 | 1229593 | 9.61 | 200 | 28.49 | 200 | 25.63 | 10 | 0.15 |  |  | 1.78 | 42.78
206 | 两江新区 | 重庆延锋彼欧富维汽车外饰有限公司 | 涂装烘干废气排放口 | 2024-05-31 | 252960 | 3.02 | 200 | 2.36 | 200 | 16.94 |  |  |  |  | 1.1 | 123.58
207 | 两江新区 | 重庆大江东阳塑料制品有限公司 | D4涂装线废气排放口 | 2024-05-31 | 2495472 | 4.43 | 200 | 10.55 | 200 | 14.57 | 10 | 0.68 |  |  | 2.69 | 54.05
208 | 两江新区 | 重庆万国半导体科技有限公司 | FAB有机废气排放口1 | 2024-05-31 |  |  | 200 |  | 200 |  | 50 |  | 20 | [9 empty] | 上报停产
209 | 两江新区 | 重庆长安汽车股份有限公司（两江工厂三厂区） | 涂胶烘干工序 | 2024-05-31 | 168658 | 7.1 | 200 | 0.69 | 200 | 30.13 | 50 | 1.77 |  |  | 5.44 | 163.5
210 | 两江新区 | 重庆川页科技发展有限公司 | 电泳烘干工序废气排放口 | 2024-05-31 | 67901 | 6.58 | 200 | 2.48 | 200 | 3.92 | 50 |  |  |  | 0.9 | 155.76 | [6 empty] | 含无效数据
211 | 两江新区 | 华域视觉科技（重庆）有限公司 | 华域视觉废气排口 | 2024-05-31 | 530765 | 4.01 |  |  |  |  | 10 | 3.05 |  |  |  | 24.11 | [6 empty] | 含无效数据
212 | 两江新区 | 重庆北汽模塑科技有限公司 | 北汽模塑RTO废气排口 | 2024-05-31 | 652529 | 12.76 | 100 | 3.8 | 200 | 3.28 |  |  |  |  | 3.76 | 75.02
213 | 两江新区 | 赛力斯汽车有限公司 | 中涂烘干工序 | 2024-05-31 | 233684 | 9.17 | 200 | 2.24 | 200 | 38.7 | 50 | 0.23 |  |  | 2.33 | 160.41
214 | 两江新区 | 重庆凯瑞传动技术有限公司 | 凯瑞喷漆燃烧 | 2024-05-31 | 948 | 0.07 | 200 | 0.21 | 200 | 1.43 | 50 | 3.42 |  |  | 0.61 | 34.08
215 | 两江新区 | 重庆凯瑞传动技术有限公司 | 凯瑞传动喷漆废气排放口 | 2024-05-31 | 602885 | 3.47 | [6 empty] | 60 | 16.37 | 1.9 | 27.48
216 | 两江新区 | 重庆正泽汽车零部件有限公司 | 全自动喷涂线 | 2024-05-31 |  |  | 200 |  | 200 |  | 10 | [11 empty] | 上报停产
217 | 两江新区 | 重庆正泽汽车零部件有限公司 | 新RTO排放口 | 2024-05-31 | 1442563 | 9.53 | 200 | 0.59 | 200 | 1 | 10 | 0.49 | 60 |  | 1.23 | 35.98
218 | 两江新区 | 重庆中车长客轨道车辆有限公司 | 中车长客喷漆废气 | 2024-05-31 | 305805 | 1.57 |  |  |  |  | 50 | 12.25 |  |  | 2.27 | 26.73
219 | 两江新区 | 重庆长安汽车股份有限公司江北发动机工厂二工厂 | 高温铸造保温、精炼废气排放口 | 2024-05-31 |  |  | 100 |  | 500 |  | 50 | [11 empty] | 上报停产
220 | 两江新区 | 重庆重报印务有限公司 | 烘干炉废气排口 | 2024-05-31 | 61624 | 2.52 | 100 | 22.09 | 300 | 31.37 | 50 | 1.17 |  |  | 4.86 | 167.61
221 | 两江新区 | 重庆博盛达汽车配件有限公司 | 无铬达克罗清洗机燃烧机排气筒 | 2024-05-31 | 10918 | 1.09 | 200 |  | 200 |  | 50 | 0.48 |  |  | 1.25 | 29.38 | [6 empty] | 含无效数据
222 | 两江新区 | 重庆京东方显示技术有限公司 | 1号有机废气排放口 | 2024-05-31 | 718762 | 1.96 | 200 | 0.31 | 200 | 1.13 | 50 | 0.64 |  |  | 6.08 | 31.93
223 | 两江新区 | 东风小康汽车有限公司重庆分公司（两江工厂A项目）（赛力斯龙兴超级工厂） | 东风小康喷漆40m主排气筒 | 2024-05-31 | 11726920 | 8.07 | 200 | 0.33 | 200 | 0.29 |  |  |  |  | 1.34 | 38.99
224 | 高新区 | 鸿富锦精密电子（重庆）有限公司 | D01-3#排放口 | 2024-05-31 | 3552010 | 7.84 | [6 empty] | 120 | 14.07 | 3.05 | 29.85
225 | 高新区 | 中电科芯片技术（集团）有限公司 | 1#有机废物排放口 | 2024-05-31 | 294845 | 4.91 | [6 empty] | 120 | 18.02 | 1.9 | 29.65
226 | 高新区 | 中电科芯片技术（集团）有限公司 | 2#有机废物排放口 | 2024-05-31 | 623093 | 10.21 | [6 empty] | 120 | 22.81 | 1.36 | 26.09
227 | 高新区 | 鑫源汽车有限公司高新区分公司 | 废气排放口 | 2024-05-31 | 5891115 | 2.7 | [6 empty] | 30 | 10.2 | 3.08 | 30.87
228 | 高新区 | 隆鑫通用动力股份有限公司 | 7#塑胶手动涂装线废气排口 | 2024-05-31 | 4984950 | 2.64 | [6 empty] | 50 | 9.28 | 2.86 | 17.45
229 | 高新区 | 爱思开海力士半导体（重庆）有限公司 | 小水洗塔排放口 | 2024-05-31 | 180744 | 8.19 |  |  |  |  | 50 | 1.74 |  |  | 2.24 | 22.16
230 | 高新区 | 华润微电子（重庆）有限公司 | 有机废气排放口 | 2024-05-31 | 1526791 | 8.7 | [6 empty] | 120 | 36.71 | 0.46 | 30.49
231 | 高新区 | 华润微电子（重庆）有限公司 | 氧化炉废气排口 | 2024-05-31 | 64172 | 3.99 | 200 | 0.82 | 200 | 49.87 |  |  | 120 | 30.21 | 3.44 | 128.45
232 | 高新区 | 达丰（重庆）电脑有限公司 | 废气排放口 | 2024-05-31 | 3343240 | 11.2 | [6 empty] | 120 | 48.49 | 3.15 | 44.44
233 | 高新区 | 重庆方正高密电子有限公司 | 有机废气排口 | 2024-05-31 | 405841 | 3.51 | [6 empty] | 120 | 6.56 | 2.55 | 33.39
234 | 高新区 | 徐工重庆建机工程机械有限公司 | 面漆废气排放口 | 2024-05-31 | [8 empty] | 120 | [9 empty] | 上报停产
235 | 高新区 | 徐工重庆建机工程机械有限公司 | 底漆废气排放口 | 2024-05-31 | [8 empty] | 120 | [9 empty] | 上报停产
236 | 高新区 | 重庆鑫源摩托车股份有限公司 | 废气排放口 | 2024-05-31 | 811801 | 3.39 | [6 empty] | 50 | 11.49 | 2.26 | 34.67
237 | 高新区 | 重庆赛力盟电机有限责任公司 | 涂装废气排放口 | 2024-05-31 | 734696 | 3.46 | [6 empty] | 120 | 17.51 | 3.1 | 27.94
238 | 高新区 | 重庆长安跨越商用车有限公司 | 1#RTO炉废气排口 | 2024-05-31 | [8 empty] | 30 | [9 empty] | 上报停产
239 | 高新区 | 重庆庆铃专用汽车有限公司 | 有机废气排口 | 2024-05-31 | 25849 | 0.15 | [6 empty] | 30 | 3.94 | 3.14 | 16.18
240 | 高新区 | 重庆科聚孚新材料有限责任公司 | 废气排放口 | 2024-05-31 | 330134 | 8.79 | [6 empty] | 60 | 2.09 | 1.86 | 37.43
241 | 高新区 | 重庆红旗弹簧有限公司 | 有机废气排放口 | 2024-05-31 | 761149 | 9.11 | [6 empty] | 50 | 10.68 | 2.25 | 34.29
242 | 长寿区 | 中国石化集团重庆川维化工有限公司 | 1号、2号锅炉烟囱排口 | 2024-05-31 | 36650232 | 5.01 | 400 | 11.33 | 100 | 22.96 | 30 | 1.56 |  |  | 9.38 | 49.82
243 | 长寿区 | 中国石化集团重庆川维化工有限公司 | 3号燃煤烟囱排放口 | 2024-05-31 |  |  | 400 |  | 100 |  | 30 | [11 empty] | 上报停产
244 | 长寿区 | 中国石化集团重庆川维化工有限公司 | 5号、9号锅炉烟道 | 2024-05-31 | 12928586 | 11.13 | 400 | 23.59 | 100 | 25.49 | 30 | 5.06 |  |  | 12.27 | 51.5
245 | 长寿区 | 中国石化集团重庆川维化工有限公司 | 11号锅炉排口 | 2024-05-31 | 1017869 | 7.29 | 100 | 2.89 | 50 | 13.17 | 30 | 0.34 |  |  | 8.84 | 90.2
246 | 长寿区 | 威立雅长扬热能（重庆）有限责任公司 | 烟道 | 2024-05-31 | 4450130 | 1.27 | 400 | 229.44 | 200 | 118.73 | 30 | 3.97 |  |  | 8 | 37.8
247 | 长寿区 | 重庆钢铁股份有限公司 | 烧结机头净化系统1 | 2024-05-31 | 23093724 | 5.6 | 200 | 10.91 | 300 | 32.92 | 50 | 3.58 |  |  | 17.74 | 133.81
248 | 长寿区 | 重庆钢铁股份有限公司 | 烧结机头净化系统2 | 2024-05-31 | 24313748 | 5.82 | 200 | 8.34 | 300 | 36.34 | 50 | 1.7 |  |  | 14.62 | 141.8
249 | 长寿区 | 重庆钢铁股份有限公司 | 烧结机头净化系统3 | 2024-05-31 | 20598256 | 4.72 | 200 | 9.43 | 300 | 33.71 | 50 | 0.82 |  |  | 11.36 | 138.54
250 | 长寿区 | 重庆钢铁股份有限公司 | 1#2#焦炉烟囱 | 2024-05-31 | 11507711 | 4.49 | 50 | 12.93 | 500 | 78.45 | 30 | 2.24 |  |  | 21.99 | 149.25
251 | 长寿区 | 重庆钢铁股份有限公司 | 3#4#焦炉烟囱 | 2024-05-31 | 12514362 | 4.58 | 50 | 14.72 | 500 | 86.5 | 30 | 2.53 |  |  | 16.71 | 151.29
252 | 长寿区 | 重庆钢铁股份有限公司 | 5#6#焦炉烟囱 | 2024-05-31 | 12717563 | 4.83 | 50 | 16.19 | 500 | 74.45 | 30 | 4.29 |  |  | 22.17 | 138.46
253 | 长寿区 | 重庆长寿西南水泥有限公司 | 二线窑头废气 | 2024-05-31 | [6 empty] | 30 | [11 empty] | 上报停产
254 | 长寿区 | 重庆长寿西南水泥有限公司 | 二线窑尾废气4800T | 2024-05-31 |  |  | 200 |  | 350 |  | 30 | [11 empty] | 上报停产
255 | 长寿区 | 重庆市禾润中天环保科技有限公司 | 一期焚烧炉废气排放口 | 2024-05-31 | 414966 | 9.59 | 100 | 12.29 | 300 | 123.08 | 30 | 0.79 |  |  | 26.58 | 104.58 | 100 | 31.94 |  |  | 60 | 6.2
256 | 长寿区 | 重庆市禾润中天环保科技有限公司 | 二期焚烧炉废气排放口 | 2024-05-31 | 532280 | 6.75 | 100 | 15.46 | 300 | 154.73 | 30 | 5.05 |  |  | 26.16 | 113.27 | 100 | 9.58 |  |  | 60 | 0.59
257 | 长寿区 | 重庆国际复合材料股份有限公司长寿分公司 | F07/08废气处理排放口 | 2024-05-31 | 820612 | 11.29 | 400 | 6.6 | 700 | 300.85 |  |  |  |  | 10.2 | 64.34
258 | 长寿区 | 重庆国际复合材料股份有限公司长寿分公司 | 新材料废气处理排放口 | 2024-05-31 | 647044 | 8.2 | 400 | 0.62 | 700 | 74.07 |  |  |  |  | 1.15 | 51.74
259 | 长寿区 | 重庆国际复合材料股份有限公司长寿分公司 | F04/10废气处理排放口 | 2024-05-31 |  |  | 400 | [15 empty] | 上报停产
260 | 长寿区 | 重庆国际复合材料股份有限公司长寿分公司 | F11线废气处理排放口 | 2024-05-31 | 254739 | 6.36 | 400 | 27.34 | 700 | 41.81 |  |  |  |  | 26.84 | 66.21
261 | 长寿区 | 重庆国际复合材料股份有限公司长寿分公司 | F12线废气处理排放口 | 2024-05-31 | 703099 | 10.98 | 400 | 31.04 | 700 | 77.08 |  |  |  |  | 26.03 | 206.74
262 | 长寿区 | 重庆卡贝乐化工有限责任公司 | 废气排口 | 2024-05-31 | 2074291 | 1.59 | 550 | 233.04 | 80 | 43.5 | 80 | 43.95 |  |  | 8.37 | 70.57
263 | 长寿区 | 中橡(重庆)炭黑有限公司 | 尾气锅炉排放口 | 2024-05-31 |  |  | 100 |  | 50 |  | 30 | [11 empty] | 上报停产
264 | 长寿区 | 中橡(重庆)炭黑有限公司 | EBF滤袋器排放口 | 2024-05-31 | 130260 | 19.74 | 550 | 108.89 | 240 | 106.24 | 18 | 0.29 |  |  | 16.6 | 187.62
265 | 长寿区 | 重庆钢铁能源环保有限公司 | 5号余热 | 2024-05-31 | 7286602 | 17.9 | 100 | 13.09 | 120 | 34.14 | 10 | 3.47 |  |  | 13.06 | 128.87
266 | 长寿区 | 重庆钢铁能源环保有限公司 | 3号余热 | 2024-05-31 | 10104484 | 24.66 | 100 | 13.32 | 120 | 37.35 | 10 | 1.1 |  |  | 12.19 | 130.82
267 | 长寿区 | 重庆钢铁能源环保有限公司 | 130T/H燃气锅炉废气排口 | 2024-05-31 |  |  | 100 |  | 200 |  | 10 | [11 empty] | 上报停产
268 | 长寿区 | 重庆钢铁能源环保有限公司 | 220T燃气锅炉 | 2024-05-31 |  |  | 100 |  | 200 |  | 10 | [11 empty] | 上报停产
269 | 长寿区 | 重庆钢铁能源环保有限公司 | 7号余热锅炉 | 2024-05-31 |  |  | 100 |  | 120 |  | 10 | [11 empty] | 上报停产
270 | 长寿区 | 重庆钢铁能源环保有限公司 | 1号余热锅炉 | 2024-05-31 |  |  | 100 |  | 120 |  | 10 | [11 empty] | 上报停产
271 | 长寿区 | 巴斯夫聚氨酯（重庆）有限公司 | B215废气排口 | 2024-05-31 | 69368 | 7.54 | 100 | 6.05 | 300 | 25.26 | 30 | 3.56 |  |  | 30.25 | 76.59
272 | 长寿区 | 巴斯夫聚氨酯（重庆）有限公司 | C255废气排口 | 2024-05-31 | 226368 | 2.83 | 100 | 4.43 | 300 | 56.85 | 30 | 5.91 |  |  | 17.69 | 156.23
273 | 长寿区 | 巴斯夫聚氨酯（重庆）有限公司 | C258废气排放口（锅炉） | 2024-05-31 | 452268 | 5.07 |  |  | 200 | 171.56 |  |  |  |  | 15.96 | 119.23
274 | 长寿区 | 重庆鑫富化工有限公司 | 焚烧炉尾气 | 2024-05-31 |  |  | 100 |  | 300 |  | 30 | [11 empty] | 上报停产
275 | 长寿区 | 重庆恩力吉投资有限责任公司 | 2号废气排放口 | 2024-05-31 | 7300864 | 12.42 | 200 | 117.94 | 100 | 67 | 30 | 1.1 |  |  | 16.1 | 50.34
276 | 长寿区 | 重庆恩力吉投资有限责任公司 | 1号废气排放口 | 2024-05-31 |  |  | 200 |  | 100 |  | 30 | [11 empty] | 上报停产
277 | 长寿区 | 重庆长风化学工业有限公司 | 焚烧系统排气筒 | 2024-05-31 | 72088 | 0.95 | 100 | 2.4 | 300 | 55.56 | 30 | 8.71 |  |  | 10.47 | 42.66
278 | 长寿区 | 重庆紫光国际化工有限责任公司 | 紫光废气排口 | 2024-05-31 | 735022 | 8.94 | 400 | 28.52 | [6 empty] | 0.01 | 19.23
279 | 长寿区 | 重庆市映天辉氯碱化工有限公司 | 焚烧炉废气排放口 | 2024-05-31 | 101268 | 5.1 | 100 | 0.93 | 300 | 114.94 | 30 | 1.9 |  |  | 7.46 | 36.97
280 | 长寿区 | 重庆云天化天聚新材料有限公司 | 废物焚烧炉废气排放口 | 2024-05-31 | 317335 | 8.2 | 100 | 2.84 | 180 | 34.75 | 30 | 2.22 |  |  | 11.46 | 54.76
281 | 长寿区 | 重庆云天化天聚新材料有限公司 | 锅炉废气排放口 | 2024-05-31 | 378708 | 7.89 |  |  | 50 | 27.81 |  |  |  |  | 13.56 | 76.98
282 | 长寿区 | 重庆永航钢铁集团有限公司 | 永航钢铁废气排口 | 2024-05-31 |  |  | 400 |  | 700 |  | 20 | [11 empty] | 上报停产
283 | 长寿区 | 扬子江乙酰化工有限公司 | CO#1转化炉烟囱 | 2024-05-31 | 1883832 | 32.16 | 100 | 0.8 | 180 | 72.93 | 20 | 1.53 |  |  | 19.15 | 159.27
284 | 长寿区 | 扬子江乙酰化工有限公司 | CO#2转化炉烟囱 | 2024-05-31 | 1629199 | 28.91 | 100 | 3.55 | 180 | 75.77 | 20 | 4.81 |  |  | 23.62 | 152
285 | 长寿区 | 扬子江乙酰化工有限公司 | 快装锅炉烟囱 | 2024-05-31 | 339310 | 5.95 | 100 | 9.82 | 50 | 17.4 | 30 | 1.69 |  |  | 23.98 | 145.64
286 | 长寿区 | 重庆安盛钾业有限公司 | 干燥废气排放口 | 2024-05-31 | 2009717 | 52.87 |  |  |  |  | 10 | 3.24 |  |  | 0.62 | 34.24
287 | 长寿区 | 重庆飞华环保科技有限责任公司 | 硝酸吸收塔尾气排放口 | 2024-05-31 | 2420698 | 6.5 |  |  | 300 | 71.78 | [5 empty] | 107.6
288 | 长寿区 | 重庆奕翔化工有限公司 | TO焚烧烟气排放口 | 2024-05-31 | 848823 | 3.03 | 100 | 26.03 | 300 | 102.54 | 30 | 5.44 |  |  | 11.49 | 149.27 | 100 | 23.56
289 | 长寿区 | 重庆博洲环境治理有限公司 | 1号废气排放口 | 2024-05-31 |  |  | 400 |  | 700 |  | 100 | [9 empty] | 10 |  | 上报停产
290 | 长寿区 | 重庆博洲环境治理有限公司 | 2号废气排放口 | 2024-05-31 |  |  | 400 |  | 700 |  | 100 | [9 empty] | 10 |  | 上报停产
291 | 长寿区 | 重庆博洲环境治理有限公司 | 3号废气排放口 | 2024-05-31 |  |  | 400 |  | 700 |  | 100 | [9 empty] | 10 |  | 上报停产
292 | 长寿区 | 重庆博洲环境治理有限公司 | 4号废气排放口 | 2024-05-31 |  |  | 400 |  | 700 |  | 100 | [9 empty] | 10 |  | 上报停产
293 | 长寿区 | 重庆博洲环境治理有限公司 | 5号烟气排放口 | 2024-05-31 | 387412 | 8 | 400 | 242.42 | 700 | 206.36 | 100 | 53.03 |  |  | 10.65 | 139.93
294 | 长寿区 | 重庆博洲环境治理有限公司 | 6号废气排放口 | 2024-05-31 |  |  | 400 |  | 700 |  | 100 | [11 empty] | 上报停产
295 | 长寿区 | 重庆中润新材料股份有限公司 | 锅炉烟气排放口 | 2024-05-31 | 96358 | 3.69 |  |  | 50 | 38.2 |  |  |  |  | 2.24 | 169.63
296 | 长寿区 | 重庆信维环保有限公司 | 焚烧烟气排口 | 2024-05-31 |  |  | 100 |  | 300 |  | 30 | [5 empty] | 100 |  |  |  | 60 |  | 上报停产
297 | 长寿区 | 重庆双象电子材料有限公司 | 1#废气排放口（双象） | 2024-05-31 | 1352431 | 10.13 | 400 | 24.35 | 240 | 85.48 |  |  |  |  | 4.64 | 24.55
298 | 长寿区 | 重庆双象电子材料有限公司 | 2#废气排放口（双象） | 2024-05-31 | 1279578 | 9.35 | 400 | 9.69 | 240 | 16.94 |  |  |  |  | 2.64 | 23.63
299 | 长寿区 | 重庆合汇制药有限公司 | 2#排气筒 | 2024-05-31 | 84422 | 3.15 | 80 | 0.6 | 250 | 9.53 | 20 | 1.72 |  |  | 4.59 | 97.59 | 80 | [5 empty] | 含无效数据
300 | 长寿区 | 重庆鑫盛通化工有限公司 | 焚烧炉烟气 | 2024-05-31 |  |  | 100 |  | 300 |  | 30 | [9 empty] | 60 |  | 上报停产
301 | 长寿区 | 重庆双象超纤材料有限公司 | 危险废物焚烧废气排放口 | 2024-05-31 | 375795 | 9.61 | 100 | 20.78 | 300 | 109.87 | 30 | 1 |  |  | 23.99 | 75.04 | 100 | 4.71 |  |  | 60 | 1.28
302 | 长寿区 | 重庆双象超纤材料有限公司 | RTO废气排放口 | 2024-05-31 | 42064 | 1.72 | 550 | 43.92 | 240 | 2.77 | 120 | 14.69 |  |  | 3.35 | 85.21
303 | 长寿区 | 重庆峰圣石化有限公司 | 焚烧炉烟气排放口 | 2024-05-31 |  |  | 100 |  | 300 |  | 30 | [5 empty] | 100 |  |  |  | 60 |  | 上报停产
304 | 綦江区 | 重庆松藻电力有限公司 | 3号机组废气排放口 | 2024-05-31 |  |  | 200 | 26.38 | 200 | 42.17 | 30 | 4.35 | [10 empty] | 含无效数据
305 | 綦江区 | 重庆松藻电力有限公司 | 4号机组废气排放口 | 2024-05-31 |  |  | 200 | 26.43 | 200 | 41.9 | 30 | 4.52 | [10 empty] | 含无效数据
306 | 綦江区 | 重庆旗能电铝有限公司 | 电厂#1锅炉烟气排口 | 2024-05-31 | 26473054 | 17.38 | 200 | 23.37 | 200 | 46.23 | 30 | 1.47 |  |  | 11.75 | 51.21
307 | 綦江区 | 重庆旗能电铝有限公司 | 电厂#2锅炉烟气排口 | 2024-05-31 | 24870630 | 16.31 | 200 | 25.42 | 200 | 45.09 | 30 | 0.93 |  |  | 11.64 | 51.45
308 | 綦江区 | 重庆旗能电铝有限公司 | 电解烟气净化#1排口 | 2024-05-31 | 34897188 | 12.98 | 200 | 44.87 |  |  | 20 | 3.96 |  |  | 8.99 | 33.83 |  |  | 3 | 0.36
309 | 綦江区 | 重庆旗能电铝有限公司 | 电解烟气净化#2排口 | 2024-05-31 | 39958636 | 14.86 | 200 | 127.1 |  |  | 20 | 15.12 |  |  | 8.65 | 34.99 |  |  | 3 | 0.32
310 | 綦江区 | 重庆綦江西南水泥有限公司 | 一期窑尾 | 2024-05-31 |  |  | 200 |  | 350 |  | 30 | [11 empty] | 上报停产
311 | 綦江区 | 重庆綦江西南水泥有限公司 | 二期窑尾 | 2024-05-31 | 5913740 | 14.04 | 200 | 2.31 | 350 | 113.71 | 30 | 10.2 |  |  | 17.54 | 52.3
312 | 綦江区 | 重庆綦江西南水泥有限公司 | 一期窑头 | 2024-05-31 | [6 empty] | 30 | [11 empty] | 上报停产
313 | 綦江区 | 重庆綦江西南水泥有限公司 | 二期窑头 | 2024-05-31 | 3410838 | 8.78 |  |  |  |  | 30 | 2.77 |  |  | 0.77 | 97.44
314 | 綦江区 | 重庆锦旗碳素有限公司 | 煅烧烟囱 | 2024-05-31 |  |  | 400 | 58.29 | 999999 | 198.32 | 100 | 31.16 | [10 empty] | 含无效数据
315 | 綦江区 | 重庆锦旗碳素有限公司 | 焙烧烟囱 | 2024-05-31 |  |  | 400 | 56.92 | 999999 | 70.24 | 30 | 8.03 | [10 empty] | 含无效数据
316 | 綦江区 | 重庆市綦江区三峰环保发电有限公司 | 2#焚烧炉烟气排放口 | 2024-05-31 | 1513864 | 11.66 | 100 | 32.38 | 300 | 184.79 | 30 | 3.21 |  |  | 26.99 | 135.09 | 100 | 2.21 |  |  | 60 | 9.24
317 | 綦江区 | 重庆市綦江区三峰环保发电有限公司 | 1#焚烧炉烟气排放口 | 2024-05-31 | 1401540 | 10.85 | 100 | 43.89 | 300 | 173 | 30 | 3.22 |  |  | 26.99 | 136.37 | 100 | 2.13 |  |  | 60 | 7.63
318 | 綦江区 | 重庆鹏翔铝业有限公司 | 1号熔铸排放口 | 2024-05-31 | 922058 |  | 150 | 9.53 | 200 | 32.56 | 30 | 2.69
319 | 綦江区 | 重庆鹏翔铝业有限公司 | 3号铝灰处理系统排放口 | 2024-05-31 | 1125048 |  | 150 | 4.51 | 200 | 1.08 | 30 | 3.22
320 | 潼南区 | 重庆市万利来化工股份有限公司 | 一段炉废气排口 | 2024-05-31 |  |  | 100 | 2.52 | 180 | 78.66 | 20 | 0.53 | [10 empty] | 含无效数据
321 | 潼南区 | 重庆民丰化工有限责任公司 | 铬酸钠焙烧窑废气排放口 | 2024-05-31 | 2587498 | 3.43 | 400 | 0.27 | 200 | 137.05 | 30 | 9.25 |  |  | 9.65 | 183.07
322 | 潼南区 | 重庆民丰化工有限责任公司 | 吸收塔废气排放口 | 2024-05-31 | 1770469 | 11.07 | 400 | 35.7 | [6 empty] | 0.64 | 21.54
323 | 潼南区 | 重庆民丰化工有限责任公司 | 干燥炉煅烧废气排口1 | 2024-05-31 | 183264 | 11.34 | 400 | 65.63 | 700 | 95.39 | 100 | 45.16 |  |  | 24.76 | 149.61
324 | 潼南区 | 重庆民丰化工有限责任公司 | 民丰化工燃气锅炉废气排口 | 2024-05-31 |  |  |  |  | 50 | [13 empty] | 上报停产
325 | 潼南区 | 重庆民丰化工有限责任公司 | 铬酸铬铬绿焙烧窑废气排放口 | 2024-05-31 |  |  | 400 |  | 200 |  | 30 | [11 empty] | 上报停产
326 | 潼南区 | 重庆中防德邦防水技术有限公司 | 一号废气排放口 | 2024-05-31 | 9001 | 2.61 | 50 | 5 | 200 | 17.25 | 20 | 0.55 |  |  | 13.13 | 92.99
327 | 潼南区 | 重庆宝禾复合肥有限公司 | FG3氨酸法干燥废气DA004 | 2024-05-31 | [6 empty] | 120 | 9.89 | [10 empty] | 含无效数据
328 | 潼南区 | 重庆宝禾复合肥有限公司 | FG2氨酸法造粒废气DA005 | 2024-05-31 | [6 empty] | 120 | 21.17 | [10 empty] | 含无效数据
329 | 潼南区 | 重庆宝禾复合肥有限公司 | FG8团粒法—干废气DA007 | 2024-05-31 | [6 empty] | 120 | [11 empty] | 上报停产
330 | 潼南区 | 重庆宝禾复合肥有限公司 | FG7团粒法—干废气DA008 | 2024-05-31 | [6 empty] | 120 | [11 empty] | 上报停产
331 | 潼南区 | 重庆宝禾复合肥有限公司 | FG5排气筒DA003 | 2024-05-31 | [6 empty] | 120 | [11 empty] | 上报停产
332 | 潼南区 | 重庆立源化工有限公司 | 废气排口 | 2024-05-31 | 2916741 | 9.01 | 400 | 134.37 | 200 | 121.59 | 30 | 2.62 |  |  | 13.87 | 59.11
333 | 潼南区 | 重庆途维环保科技有限公司 | 废气排口 | 2024-05-31 |  |  | 50 |  | 50 |  | 20 | [11 empty] | 上报停产
334 | 潼南区 | 重庆耀辉环保有限公司 | 富氧侧吹炉烟气排放口 | 2024-05-31 | 736474 |  | 100 | 44.81 | 200 | 1.8 | 30 | 3.18 | [8 empty] | 60 | 0.96
335 | 潼南区 | 重庆耀辉环保有限公司 | 富氧侧吹炉环集烟气排放口 | 2024-05-31 |  |  | 100 | 1.94 | 200 | 1.97 | 30 | 1.14 | [8 empty] | 60 | 0.51 | 含无效数据
336 | 潼南区 | 重庆金兴防水科技股份有限公司 | 1#RTO排气筒 | 2024-05-31 |  |  | 200 |  | 200 |  | 30 | [11 empty] | 上报停产
337 | 潼南区 | 重庆市潼南区东群纳米科技有限公司 | 煅烧废气排放口 | 2024-05-31 |  |  | 400 |  | 200 |  | 30 | [11 empty] | 上报停产
338 | 潼南区 | 重庆市潼南区东群纳米科技有限公司 | 焙烧废气排放口 | 2024-05-31 |  |  | 400 |  | 200 |  | 30 | [11 empty] | 上报停产
339 | 铜梁区 | 重庆铜梁西南水泥有限公司 | 二线窑尾 | 2024-05-31 | 11080311 | 15.72 | 100 | 0.21 | 320 | 160.58 | 20 | 3.67 |  |  | 5.22 | 124.42
340 | 铜梁区 | 重庆铜梁西南水泥有限公司 | 二线窑头 | 2024-05-31 | 13289298 | 8.64 |  |  |  |  | 20 | 4.8 |  |  |  | 106.56
341 | 铜梁区 | 重庆庆龙精细锶盐化工有限公司 | 回转窑废气排放口 | 2024-05-31 | 388643 | 8.32 | 100 | 9.53 | 100 | 63.55 | 10 | 7.66 |  |  | 28 | 92.07
342 | 铜梁区 | 重庆庆兰实业有限公司 | G21废气排放口 | 2024-05-31 | 115776 | 2.04 |  |  | 300 | 41.85 | 20 | 7.77 | 60 | 1.59 | 2.98 | 182.06
343 | 铜梁区 | 重庆市铜梁区天楹环保能源有限公司 | 1号焚烧烟气排放口 | 2024-05-31 | 1676258 | 16.01 | 100 | 33.14 | 300 | 191.43 | 30 | 3.61 |  |  | 25.45 | 151.11 | 100 | 2.93 |  |  | 60 | 34.45
344 | 铜梁区 | 重庆市铜梁区天楹环保能源有限公司 | 2号焚烧烟气排放口 | 2024-05-31 | 1837583 | 17.61 | 100 | 34.81 | 300 | 193.19 | 30 | 2.79 |  |  | 25.01 | 155.01 | 100 | 2.69 |  |  | 60 | 34.14
345 | 铜梁区 | 重庆市和京碳素材料有限公司 | 和京焙烧废气排口 | 2024-05-31 | 956081 | 1.01 | 100 | 40.14 | 100 | 49.63 | 10 | 5.01 |  |  | 3.6 | 46.98
346 | 铜梁区 | 重庆市和京碳素材料有限公司 | 和京煅烧废气排口 | 2024-05-31 | 289932 | 2.46 | 100 | 21.3 | 100 | 57.85 | 10 | 1.33 |  |  | 2.83 | 53.36
347 | 铜梁区 | 重庆中烁新材料科技有限公司 | 中烁煅烧废气排口 | 2024-05-31 | 3600896 | 12.27 | 100 | 1.04 | 100 | 6.5 | 10 | 1.29 |  |  | 12.02 | 46.73
348 | 铜梁区 | 重庆中烁新材料科技有限公司 | 中烁焙烧烟气排口 | 2024-05-31 | 329317 | 0.35 | 100 | 0.37 | 100 | 0.68 | 10 | 0.76 |  |  | 1.3 | 52.15
349 | 大足区 | 重庆大足红蝶锶业有限公司雍溪工厂 | 焙烧窑排口 | 2024-05-31 |  |  | 400 |  | 200 |  | 30 | [11 empty] | 上报停产
350 | 大足区 | 重庆市平鼎物资有限公司 | 熔炼废气排放口 | 2024-05-31 | 15283 |  | 150 | 0.65 | 200 | 1.02 | 30 | 16.66
351 | 荣昌区 | 重庆永荣矿业有限公司发电厂 | 燃气锅炉废气排放口 | 2024-05-31 |  |  | 50 |  | 50 |  | 20 | [11 empty] | 上报停产
352 | 荣昌区 | 重庆昌元化工集团有限公司 | 燃气锅炉排口 | 2024-05-31 | 244116 | 4.89 | 50 | 0.1 | 50 | 19.65 | 20 | 7.48 |  |  | 12.91 | 52.13
353 | 荣昌区 | 重庆昌元化工集团有限公司 | 硫化塔排口 | 2024-05-31 |  |  | 400 |  | 200 |  | 30 | [11 empty] | 上报停产
354 | 荣昌区 | 重庆渝荣玻璃有限公司 | 废气排口 | 2024-05-31 | 766812 | 1.44 | 400 | 52.07 | 700 | 82.33 | 50 | 17.96 |  |  | 8.98 | 133.25
355 | 荣昌区 | 重庆唯美陶瓷有限公司 | 脱硫塔排口 | 2024-05-31 | 1006757 | 4 | 50 | 5.11 | 180 | 53.51 | 30 | 0.21 |  |  | 17.91 | 54.85
356 | 荣昌区 | 重庆唯美陶瓷有限公司 | 喷雾塔排口 | 2024-05-31 | 5910275 | 5.22 | 50 | 0.36 | 180 | 52.78 | 30 | 7.04 |  |  | 13.32 | 82.32
357 | 荣昌区 | 重庆市荣昌区荣祥佳环保科技有限公司 | 热裂解废气排放口 | 2024-05-31 |  |  | 100 |  | 150 |  | 20 | [11 empty] | 上报停产
358 | 荣昌区 | 重庆市聚洪环保科技有限公司 | 热裂解炉排放口 | 2024-05-31 | 23345 | 1.38 | 100 | 3.83 | 150 | 38.12 | 20 | 0.48 |  |  | 5.9 | 29.52
359 | 荣昌区 | 重庆金曼环保科技有限公司 | 热裂解炉废气排放口 | 2024-05-31 |  |  | 100 |  | 150 |  | 20 | [11 empty] | 上报停产
360 | 荣昌区 | 重庆荣昌三峰新能源发电有限公司 | 废气排放口 | 2024-05-31 | 1560380 | 11.5 | 100 | 40.63 | 300 | 217.36 | 30 | 3.7 |  |  | 25.62 | 139.59 | 100 | 2.17 |  |  | 60 | 39.71
361 | 璧山区 | 冀东水泥璧山有限责任公司 | 窑尾 | 2024-05-31 | 11775760 |  | 100 | 13.03 | 320 | 142.83 | 20 | 3.52 |  |  |  | 93.47
362 | 璧山区 | 冀东水泥璧山有限责任公司 | 窑头 | 2024-05-31 | 5633737 | [5 empty] | 20 | 6.26 |  |  |  | 97.77
363 | 璧山区 | 重庆创绿星原环保科技有限公司 | 焚烧炉排气筒 | 2024-05-31 | 226006 | 5.09 | 100 | 10.73 | 300 | 104.81 | 30 | 5.65 |  |  | 29.83 | 77.9 | 100 | 28.54 |  |  | 60 | 2.16
364 | 璧山区 | 重庆恒通客车有限公司 | 涂装主排气筒 | 2024-05-31 | 4014 | 0 | [8 empty] | 0.95 | 38.1
365 | 璧山区 | 重庆市聚益橡胶制品有限公司 | 脱硫再生烟废气排放口DA006 | 2024-05-31 | [6 empty] | 100 | [11 empty] | 上报停产
366 | 璧山区 | 重庆市聚益橡胶制品有限公司 | 炼胶废气排放口DA007 | 2024-05-31 | [6 empty] | 100 | [11 empty] | 上报停产
367 | 梁平区 | 梁平海螺水泥有限责任公司 | 窑头废气排放口 | 2024-05-31 | 5396449 | 8.12 |  |  |  |  | 30 | 4.33 |  |  | 0.69 | 86.29
368 | 梁平区 | 梁平海螺水泥有限责任公司 | 窑尾废气排放口 | 2024-05-31 | 11104914 | 7.13 | 200 | 1.29 | 350 | 148.39 | 30 | 4.21 |  |  | 14.36 | 93.3
369 | 梁平区 | 重庆市海创能源科技有限责任公司 | 焚烧烟气排放口 | 2024-05-31 | 1238508 | 11.83 | 80 | 41.75 | 250 | 126.27 | 20 | 4.09 |  |  | 26.18 | 144.95 | 80 | 4.37 |  |  | 50 | 18.86
370 | 丰都县 | 东方希望重庆水泥有限公司 | 二线窑尾 | 2024-05-31 | 9794996 | 16.03 | 200 | 7.16 | 350 | 159.27 | 30 | 3.31 |  |  | 15.88 | 135.58
371 | 丰都县 | 东方希望重庆水泥有限公司 | 一线窑尾 | 2024-05-31 |  |  | 200 |  | 350 |  | 30 | [11 empty] | 上报停产
372 | 丰都县 | 东方希望重庆水泥有限公司 | 三线窑尾 | 2024-05-31 |  |  | 200 |  | 350 |  | 30 | [11 empty] | 上报停产
373 | 丰都县 | 东方希望重庆水泥有限公司 | 四线窑尾 | 2024-05-31 | 9973853 | 15.44 | 200 | 45.5 | 350 | 168.53 | 30 | 4.29 |  |  | 17.97 | 102.24
374 | 丰都县 | 东方希望重庆水泥有限公司 | 五线窑尾 | 2024-05-31 | 9789374 | 14.68 | 200 | 13.3 | 350 | 171.09 | 30 | 3.42 |  |  | 11.17 | 121.51
375 | 丰都县 | 东方希望重庆水泥有限公司 | 电厂废气排口 | 2024-05-31 | 9511660 | 12.27 | 400 | 107.1 | 200 | 71.85 | 30 | 4.19 |  |  | 12.4 | 60.65
376 | 丰都县 | 东方希望重庆水泥有限公司 | 三线窑头 | 2024-05-31 | [6 empty] | 30 | [11 empty] | 上报停产
377 | 丰都县 | 东方希望重庆水泥有限公司 | 四线窑头 | 2024-05-31 | 9804211 | 17.09 |  |  |  |  | 30 | 6.78 |  |  |  | 144.01
378 | 丰都县 | 东方希望重庆水泥有限公司 | 五线窑头 | 2024-05-31 | 10582894 | 16.43 |  |  |  |  | 30 | 6.18 |  |  |  | 98.44
379 | 丰都县 | 东方希望重庆水泥有限公司 | 一线窑头 | 2024-05-31 | [6 empty] | 30 | [11 empty] | 上报停产
380 | 丰都县 | 东方希望重庆水泥有限公司 | 二线窑头 | 2024-05-31 | 9631644 | 15.72 |  |  |  |  | 30 | 3.43 |  |  |  | 117.38
381 | 丰都县 | 东方希望重庆水泥有限公司 | 六线窑头 | 2024-05-31 | [6 empty] | 30 | [11 empty] | 上报停产
382 | 丰都县 | 东方希望重庆水泥有限公司 | 六线窑尾 | 2024-05-31 |  |  | 200 |  | 350 |  | 30 | [11 empty] | 上报停产
383 | 丰都县 | 丰都县凯迪绿色能源开发有限公司 | 废气排口 | 2024-05-31 | 5043778 | 19.74 | 400 | 5.08 | 200 | 75.5 | 30 | 7.26 |  |  | 8.4 | 138.13
384 | 垫江县 | 重庆富源化工有限公司 | 双加压硝酸尾气排放口 | 2024-05-31 | 1409630 |  |  |  | 300 | 69.4 | [5 empty] | 130.35
385 | 垫江县 | 重庆富源化工有限公司 | 两钠尾气排放口 | 2024-05-31 | 342278 |  |  |  | 300 | 32.29 | [5 empty] | 86.02
386 | 垫江县 | 重庆富源化工有限公司 | 30t/h天然气开工锅炉尾气排放口 | 2024-05-31 |  |  |  |  | 200 | [13 empty] | 上报停产
387 | 垫江县 | 重庆兴发金冠化工有限公司 | 灼烧炉排口 | 2024-05-31 | 423304 | 7.15 | 400 | 85.9 | 200 | 25.54 | 30 | 5.95 |  |  | 15.65 | 171.88
388 | 垫江县 | 重庆市赛德化工有限公司 | 赛德化工废气排口 | 2024-05-31 | 687391 | 15.62 | 400 | 43.26 | 700 | 211.08 | 50 | 14 |  |  | 12.01 | 173.98
389 | 垫江县 | 重庆市垫江县梦豪铝业有限公司 | 废气排放口 | 2024-05-31 | 65454 | 0.76 | 150 | 5.48 | 200 | 6.03 | 30 | 5.46 |  |  | 2.1 | 38.46
390 | 垫江县 | 重庆金富源新材料有限公司 | 熔窑废气 | 2024-05-31 | 1855933 | 11.37 | 400 | 39.19 | 700 | 143.1 | 50 | 11.32 |  |  | 8.81 | 179.73
391 | 垫江县 | 重庆垫江三峰新能源发电有限公司 | 焚烧烟气排放口 | 2024-05-31 | 1072026 | 10.81 | 100 | 34.79 | 300 | 219.51 | 30 | 1.07 |  |  | 23.56 | 138.36 | 100 | 12.11 |  |  | 60 | 16.07
392 | 武隆区 | 重庆市山拔尔桑水泥有限责任公司 | 窑尾 | 2024-05-31 |  |  | 200 |  | 350 |  | 30 | [11 empty] | 上报停产
393 | 武隆区 | 重庆市山拔尔桑水泥有限责任公司 | 窑头 | 2024-05-31 | [6 empty] | 30 | [11 empty] | 上报停产
394 | 忠县 | 重庆海螺水泥有限责任公司 | 1#窑尾收尘排放口 | 2024-05-31 | 10750413 | 6.28 | 200 | 12.71 | 350 | 41.34 | 30 | 1.08 |  |  | 12.26 | 55.12
395 | 忠县 | 重庆海螺水泥有限责任公司 | 2#窑尾收尘排放口 | 2024-05-31 |  |  | 200 |  | 350 |  | 30 | [11 empty] | 上报停产
396 | 忠县 | 重庆海螺水泥有限责任公司 | 1#窑头收尘排放口 | 2024-05-31 | 8049856 | 12.02 |  |  |  |  | 30 | 3.09 |  |  | 2.88 | 81.84
397 | 忠县 | 重庆海螺水泥有限责任公司 | 2#窑头收尘排放口 | 2024-05-31 | [6 empty] | 30 | [11 empty] | 上报停产
398 | 忠县 | 重庆海螺水泥有限责任公司 | 3#窑尾收尘排放口 | 2024-05-31 | 11121538 | 7.57 | 200 | 11.29 | 350 | 38.87 | 30 | 3.57 |  |  | 12.96 | 57.61
399 | 忠县 | 重庆海螺水泥有限责任公司 | 3#窑头收尘排放口 | 2024-05-31 | 6532060 | 9.19 |  |  |  |  | 30 | 1.21 |  |  | 3.26 | 78.17
400 | 开州区 | 重庆白鹤电力有限责任公司 | 1号机组 | 2024-05-31 | 22862604 |  | 400 | 20.79 | 100 | 41.93 | 30 | 0.86 |  |  |  | 73.16
401 | 开州区 | 重庆白鹤电力有限责任公司 | 2号机组 | 2024-05-31 |  |  | 400 |  | 100 |  | 30 | [11 empty] | 上报停产
402 | 开州区 | 开县开州水泥有限公司 | 窑尾废气 | 2024-05-31 |  |  | 200 |  | 350 |  | 30 | [11 empty] | 上报停产
403 | 开州区 | 开县开州水泥有限公司 | 窑头废气 | 2024-05-31 | [6 empty] | 30 | [11 empty] | 上报停产
404 | 开州区 | 重庆绿能新能源有限公司 | 1#炉烟气排放口 | 2024-05-31 | 801440 | 10.79 | 100 | 47.74 | 300 | 140.61 | 30 | 3.12 |  |  | 26.47 | 138.45 | 100 | 30.13 |  |  | 60 | 9.96
405 | 开州区 | 重庆绿能新能源有限公司 | 2#炉烟气排放口 | 2024-05-31 | 928818 | 13.38 | 100 | 45.7 | 300 | 97.2 | 30 | 3.03 |  |  | 30.69 | 143.39 | 100 | 42.54 |  |  | 60 | 5.8
406 | 云阳县 | 云阳盐化有限公司 | 锅炉废气排放口 | 2024-05-31 | 3569081 | 2.06 | 400 | 110.2 | 200 | 78.41 | 30 | 3.74 |  |  | 8.55 | 69.12
407 | 奉节县 | 华电国际电力股份有限公司奉节发电厂 | 1号原烟道出口 | 2024-05-31 | 30510572 | 11.57 | 200 | 19.55 | 200 | 39.01 | 30 | 4.64 |  |  | 7.66 | 51.61
408 | 奉节县 | 华电国际电力股份有限公司奉节发电厂 | 2号原烟道出口 | 2024-05-31 |  |  | 200 |  | 200 |  | 30 | [11 empty] | 上报停产
409 | 奉节县 | 重庆三峰夔门新能源有限公司 | 焚烧烟气排放口 | 2024-05-31 | 1756316 | 8.55 | 80 | 14.87 | 250 | 161.95 | 20 | 2.31 |  |  | 25.43 | 139.56 | 80 | 8.34 |  |  | 50 | 29.37
410 | 巫溪县 | 巫溪县明申肥业有限公司 | 综合废气排放口 | 2024-05-31 | [6 empty] | 100 | [11 empty] | 上报停产
411 | 黔江区 | 重庆弘扬建材集团弘龙水泥有限公司 | 窑尾排放口 | 2024-05-31 |  |  | 200 |  | 350 |  | 30 | [11 empty] | 上报停产
412 | 黔江区 | 重庆弘扬建材集团弘龙水泥有限公司 | 窑头排放口 | 2024-05-31 | [6 empty] | 30 | [11 empty] | 上报停产
413 | 黔江区 | 重庆正阳新材料有限公司 | 窑尾 | 2024-05-31 | 8493718 | 21.92 | 200 | 25.98 | 350 | 87.28 | 30 | 6.05 |  |  | 6.78 | 128.44
414 | 黔江区 | 重庆正阳新材料有限公司 | 窑头 | 2024-05-31 | 1466589 | 3.91 |  |  |  |  | 30 | 3.53 |  |  | 1.75 | 60.26
415 | 黔江区 | 重庆武陵硅业有限公司 | 1#矿热炉废气排放口 | 2024-05-31 | 5670855 | 5.47 |  |  |  |  | 50 | 12.34 |  |  |  | 58.11
416 | 黔江区 | 重庆武陵硅业有限公司 | 2#矿热炉废气排放口 | 2024-05-31 | 4386782 | 4.23 |  |  |  |  | 50 | 2.7 |  |  |  | 53.13
417 | 黔江区 | 重庆黔江三峰环保产业发展有限公司（生活垃圾焚烧发电厂） | 1#废气排放口 | 2024-05-31 | 1517729 | 16.55 | 100 | 38.24 | 300 | 177.52 | 30 | 4.3 |  |  | 27.79 | 156.25 | 100 | 9.67 |  |  | 60 | 31.24
418 | 石柱县 | 重庆石柱西南水泥有限公司 | 窑尾 | 2024-05-31 |  |  | 200 |  | 350 |  | 30 | [11 empty] | 上报停产
419 | 石柱县 | 重庆石柱西南水泥有限公司 | 窑头 | 2024-05-31 | [6 empty] | 30 | [11 empty] | 上报停产
420 | 石柱县 | 重庆大唐国际石柱发电有限责任公司 | 1号机组 | 2024-05-31 | 20615144 | 11.76 | 400 | 25.87 | 100 | 38.76 | 30 | 1.4 |  |  | 20.29 | 50.44
421 | 石柱县 | 重庆大唐国际石柱发电有限责任公司 | 2号机组 | 2024-05-31 |  |  | 400 |  | 100 |  | 30 | [11 empty] | 上报停产
422 | 石柱县 | 石柱县海创环保科技有限责任公司 | 烟囱 | 2024-05-31 | 986892 | 8.91 | 100 | 14.11 | 300 | 174.45 | 30 | 2.29 |  |  | 23.8 | 131.6 | 100 | 7.52 |  |  | 60 | 19.59
423 | 秀山县 | 重庆国耀硅业有限公司 | 2号烟气排放口 | 2024-05-31 |  |  | 550 |  | 250 |  | 50 | [11 empty] | 上报停产
424 | 秀山县 | 重庆国耀硅业有限公司 | 1号废气排放口 | 2024-05-31 |  |  | 550 |  | 250 |  | 50 | [11 empty] | 上报停产
425 | 秀山县 | 重庆秀山西南水泥有限公司 | 窑尾 | 2024-05-31 | 6502839 | 19.92 | 200 | 98.93 | 350 | 199.02 | 30 | 8.81 |  |  | 8.06 | 134.75
426 | 秀山县 | 重庆秀山西南水泥有限公司 | 窑头 | 2024-05-31 | 4016789 | 11.02 |  |  |  |  | 30 | 5.6 |  |  | 2.13 | 87.97
427 | 秀山县 | 重庆武陵兴旺化工有限公司 | 二吸塔尾气 | 2024-05-31 |  |  | 400 | [15 empty] | 上报停产
428 | 秀山县 | 秀山德宏化工有限公司 | 吸收塔废气排放口 | 2024-05-31 | 819931 | 13 | 400 | 25.41 | [6 empty] | 3.75 | 23
429 | 秀山县 | 秀山龙洋硅业有限公司 | 1号烟气排放口 | 2024-05-31 |  |  | 500 |  | 250 |  | 50 | [11 empty] | 上报停产
430 | 秀山县 | 秀山维隆硅业有限公司 | 冶炼废气G1 | 2024-05-31 | 3282315 | 5.95 | 600 | 412.18 | 260 | 77.85 | 50 | 16.79 |  |  | 6.13 | 94.03
431 | 秀山县 | 秀山县永发硅业有限公司 | 1号烟气排放口 | 2024-05-31 | 3837344 | 5.05 | 500 | 305.5 | 250 | 66.18 | 50 |  |  |  | 1.3 | 58.78 | [6 empty] | 含无效数据
432 | 秀山县 | 秀山鑫和硅业有限公司 | 1号烟气排放口 | 2024-05-31 |  |  | 400 |  | 150 |  | 50 | [11 empty] | 上报停产
433 | 秀山县 | 重庆森仟烨新材料科技股份材料有限公司 | 焙烧废气 | 2024-05-31 | 3989528 | 3 | 400 | 303.59 | 700 | 59.34 | 100 | 22.92 |  |  | 1.46 | 70.2
434 | 秀山县 | 重庆森仟烨新材料科技股份材料有限公司 | 煅烧废气 | 2024-05-31 | 5148374 | 28.58 | 400 | 25.25 | 700 | 64.22 | 100 | 6.83 |  |  | 8.53 | 44.38
435 | 秀山县 | 重庆市秀山县三峰新能源有限公司 | 烟气排放口 | 2024-05-31 | 1546417 | 12.54 | 100 | 40 | 300 | 189.97 | 30 | 1.75 |  |  | 30.07 | 146.13 | 100 | 5 |  |  | 60 | 6.84
436 | 酉阳县 | 重庆九鑫水泥（集团）有限公司 | 窑尾 | 2024-05-31 |  |  | 200 |  | 350 |  | 30 | [11 empty] | 上报停产
437 | 酉阳县 | 重庆九鑫水泥（集团）有限公司 | 窑头 | 2024-05-31 | [6 empty] | 30 | [11 empty] | 上报停产
438 | 酉阳县 | 重庆武陵光伏材料有限公司 | 1号废气排口 | 2024-05-31 |  |  | 400 |  | 700 |  | 80 | [11 empty] | 上报停产
439 | 酉阳县 | 重庆武陵光伏材料有限公司 | 2号废气排口 | 2024-05-31 | 3438022 | 2.57 | 400 | 181.06 | 700 | 27.58 | 80 | 6.44 |  |  | 2.95 | 65.19
440 | 酉阳县 | 重庆武陵光伏材料有限公司 | 3号废气排口 | 2024-05-31 | 5122484 | 9.01 | 400 | 207.62 | 700 | 56.83 | 80 | 42.71 |  |  | 0.3 | 70.32
441 | 酉阳县 | 酉阳县美池新能源有限责任公司 | 焚烧炉烟气排放口 | 2024-05-31 |  |  | 100 |  | 300 |  | 30 | [5 empty] | 100 |  |  |  | 60 |  | 上报停产
442 | 酉阳县 | 重庆万博再生资源利用有限公司 | 1#烟囱 | 2024-05-31 |  |  | 400 |  | 700 |  | 80 | [11 empty] | 上报停产
443 | 彭水县 | 彭水县茂田能源开发有限公司 | 1#窑尾 | 2024-05-31 |  |  | 200 |  | 350 |  | 30 | [11 empty] | 上报停产
444 | 彭水县 | 彭水县茂田能源开发有限公司 | 2#窑尾 | 2024-05-31 | 3415025 |  | 200 | 7.08 | 350 | 144.68 | 30 | 9.71
445 | 彭水县 | 彭水县茂田能源开发有限公司 | 1#窑头 | 2024-05-31 | [6 empty] | 30 | [11 empty] | 上报停产
446 | 彭水县 | 彭水县茂田能源开发有限公司 | 2#窑头 | 2024-05-31 | 4124600 | [5 empty] | 30 | 0.76
447 | 江津区 | 华能重庆珞璜发电有限责任公司 | 3号烟囱 | 2024-05-31 | 82945232 | 17.47 | 50 | 19.15 | 100 | 43.49 | 20 | 2.86 |  |  | 11.4 | 71.3
448 | 江津区 | 华能重庆珞璜发电有限责任公司 | 1号烟囱 | 2024-05-31 | 24687072 | 7.54 | 50 | 22.82 | 100 | 42.45 | 20 | 3.31 |  |  | 9.7 | 70.5
449 | 江津区 | 华能重庆珞璜发电有限责任公司 | 2号烟囱 | 2024-05-31 | 26545630 | 8.52 | 50 | 21.34 | 100 | 41.66 | 20 | 3.05 |  |  | 10.4 | 71.7
450 | 江津区 | 玖龙纸业（重庆）有限公司 | 2#机组排放口 | 2024-05-31 | 9168368 | 17.4 | 35 | 1.35 | 50 | 38.01 | 10 | 5.56 |  |  | 14.14 | 55.47
451 | 江津区 | 玖龙纸业（重庆）有限公司 | 3#机组排放口 | 2024-05-31 | 13303358 | 20.85 | 35 | 3.37 | 50 | 31.27 | 10 | 2.26 |  |  | 22.31 | 54.6
452 | 江津区 | 玖龙纸业（重庆）有限公司 | 1#机组排放口 | 2024-05-31 | 10368329 | 10.09 | 35 | 2.04 | 50 | 32.82 | 10 | 2.94 |  |  | 14.09 | 54.37
453 | 江津区 | 玖龙纸业（重庆）有限公司 | 碱回收炉废气排放口 | 2024-05-31 | 3060376 | 16.5 | 35 | 2.51 | 100 | 61.8 | 10 | 2.71 |  |  | 29.07 | 69.86
454 | 江津区 | 玖龙纸业（重庆）有限公司 | 4#机组排口 | 2024-05-31 |  |  | 35 |  | 50 |  | 10 | [11 empty] | 上报停产
455 | 江津区 | 重庆天助水泥（集团）有限公司 | 一线窑尾 | 2024-05-31 |  |  | 100 |  | 320 |  | 20 | [11 empty] | 上报停产
456 | 江津区 | 重庆天助水泥（集团）有限公司 | 二线窑尾 | 2024-05-31 |  |  | 100 |  | 320 |  | 20 | [11 empty] | 上报停产
457 | 江津区 | 重庆天助水泥（集团）有限公司 | 一线窑头 | 2024-05-31 | [6 empty] | 20 | [11 empty] | 上报停产
458 | 江津区 | 重庆天助水泥（集团）有限公司 | 二线窑头 | 2024-05-31 | [6 empty] | 20 | [11 empty] | 上报停产
459 | 江津区 | 冀东水泥重庆江津有限责任公司 | 二线窑尾 | 2024-05-31 | 5330139 | 13.05 | 100 | 7.88 | 320 | 86.92 | 20 | 6.24 |  |  | 17 | 51.88
460 | 江津区 | 冀东水泥重庆江津有限责任公司 | 一线窑尾 | 2024-05-31 |  |  | 100 |  | 320 |  | 20 | [11 empty] | 上报停产
461 | 江津区 | 冀东水泥重庆江津有限责任公司 | 二线窑头 | 2024-05-31 | 4085993 | 9.51 |  |  |  |  | 20 | 4.75 |  |  | 1.91 | 103.9
462 | 江津区 | 冀东水泥重庆江津有限责任公司 | 一线窑头 | 2024-05-31 | [6 empty] | 20 | [11 empty] | 上报停产
463 | 江津区 | 重庆华新地维水泥有限公司 | 窑尾 | 2024-05-31 | 6159412 | 16.99 | 100 | 11.16 | 320 | 74.05 | 20 | 1.8 |  |  | 10.02 | 122.97
464 | 江津区 | 重庆华新地维水泥有限公司 | 窑头 | 2024-05-31 | 2341477 | 5.9 |  |  |  |  | 20 | 0.72 |  |  |  | 78.75
465 | 江津区 | 海龙再生资源（重庆）有限公司 | 1#炉废气排放口 | 2024-05-31 |  |  | 100 |  | 300 |  | 30 | [5 empty] | 100 |  |  |  | 60 |  | 上报停产
466 | 江津区 | 海龙再生资源（重庆）有限公司 | 2#炉废气排放口 | 2024-05-31 | 3308913 | 12.04 | 100 | 0.46 | 300 | 126.2 | 30 | 0.7 |  |  | 21.42 | 147.73 | 100 | 0.18 |  |  | 60 | 6.66
467 | 江津区 | 重庆金凯特殊钢制品有限公司 | 冶炼炉废气 | 2024-05-31 | 836275 | 3.1 |  |  |  |  | 15 | 4.72 |  |  |  | 43.51
468 | 江津区 | 赛力斯汽车（湖北）有限公司重庆分公司 | 2#涂装废气总排口 | 2024-05-31 | [18 empty] | 上报停产
469 | 江津区 | 赛力斯汽车（湖北）有限公司重庆分公司 | 1#涂装废气总排口 | 2024-05-31 | [18 empty] | 上报停产
470 | 江津区 | 重庆三峰百果园环保发电有限公司 | #1锅炉烟囱废气排放口 | 2024-05-31 | 2388737 | 12.22 | 100 | 13.09 | 300 | 135.56 | 30 | 4.36 |  |  | 23.75 | 122.18 | 100 | 3.3 |  |  | 60 | 3.21
471 | 江津区 | 重庆三峰百果园环保发电有限公司 | #2锅炉烟囱废气排放口 | 2024-05-31 | 2708876 | 14 | 100 | 14.38 | 300 | 145.01 | 30 | 6.33 |  |  | 23.26 | 128.28 | 100 | 4.52 |  |  | 60 | 2.46
472 | 江津区 | 重庆三峰百果园环保发电有限公司 | #3锅炉烟囱废气排放口 | 2024-05-31 | 2888442 | 14.06 | 100 | 15.48 | 300 | 133.24 | 30 | 3.52 |  |  | 23.63 | 120.21 | 100 | 3.14 |  |  | 60 | 1.36
473 | 江津区 | 重庆三峰百果园环保发电有限公司 | #4锅炉烟囱废气排放口 | 2024-05-31 | 2511802 | 14.42 | 100 | 7.07 | 300 | 88.16 | 30 | 3.55 |  |  | 29.02 | 139.91 | 100 | 1.63 |  |  | 60 | 3.28
474 | 江津区 | 重庆三峰百果园环保发电有限公司 | #5锅炉烟囱废气排放口 | 2024-05-31 | 2656662 | 14.62 | 100 | 16.56 | 300 | 139.61 | 30 | 3.11 |  |  | 25.88 | 140.32 | 100 | 3.56 |  |  | 60 | 3.65
475 | 江津区 | 重汽（重庆）轻型汽车有限公司 | 废气排放口 | 2024-05-31 | [18 empty] | 上报停产
476 | 江津区 | 重庆三峡油漆股份有限公司 | 通用涂料车间废气总排口 | 2024-05-31 | [6 empty] | 20 | [11 empty] | 上报停产
477 | 江津区 | 潍柴动力股份有限公司重庆分公司 | 潍柴发动机废气排放口 | 2024-05-31 | [18 empty] | 上报停产
478 | 江津区 | 重庆嘉钛昕再生资源综合利用有限公司 | 2#排气筒 | 2024-05-31 |  |  | 100 |  | 300 |  | 30 | [9 empty] | 60 |  | 上报停产
479 | 江津区 | 重庆嘉钛昕再生资源综合利用有限公司 | 3#排气筒 | 2024-05-31 |  |  | 100 |  | 100 |  | 10 | [11 empty] | 上报停产
480 | 江津区 | 重庆乾涌再生资源综合利用有限公司 | 6#排气筒 | 2024-05-31 | 294356 | 2.8 | 100 | 5.41 | 300 | 14.06 | 30 | 3.45 |  |  | 18.26 | 50.26 |  |  |  |  | 100 | 1.58
481 | 江津区 | 重庆乾涌再生资源综合利用有限公司 | 8#排气筒 | 2024-05-31 |  |  | 150 |  | 100 |  | 10 | [11 empty] | 上报停产
482 | 合川区 | 重庆合川发电有限责任公司 | #3锅炉废气排口 | 2024-05-31 | 35028800 | 14.33 | 200 | 22.74 | 100 | 38.51 | 30 | 3.59 |  |  | 17.7 | 51.05
483 | 合川区 | 重庆合川发电有限责任公司 | #4锅炉废气排口 | 2024-05-31 |  |  | 200 |  | 100 |  | 30 | [11 empty] | 上报停产
484 | 合川区 | 重庆合川发电有限责任公司 | #2锅炉废气排口 | 2024-05-31 | 18351858 | 11.27 | 400 | 20.13 | 100 | 37.22 | 30 | 4.75 |  |  | 24.01 | 47.72
485 | 合川区 | 重庆合川发电有限责任公司 | #1锅炉废气排口 | 2024-05-31 | 18795682 | 10.24 | 400 | 19.21 | 100 | 34.34 | 30 | 2.69 |  |  | 9.37 | 66.66
486 | 合川区 | 重庆富丰水泥集团特种水泥有限公司 | 水泥窑-窑尾排口 | 2024-05-31 | 6219700 | 19 | 100 | 13.18 | 320 | 41.58 | 20 | 4.86 |  |  | 16.9 | 138.47
487 | 合川区 | 重庆富丰水泥集团特种水泥有限公司 | 冷却机-窑头排口 | 2024-05-31 | 7730104 | [5 empty] | 20 | 6.12 |  |  | 3.17 | 108.78
488 | 合川区 | 重庆金九建材集团有限公司 | 一期窑尾 | 2024-05-31 |  |  | 100 |  | 320 |  | 20 | [11 empty] | 上报停产
489 | 合川区 | 重庆金九建材集团有限公司 | 二期窑尾 | 2024-05-31 | 6546962 | 17.67 | 100 | 22.58 | 320 | 69.15 | 20 | 5.39 |  |  | 8.83 | 139.69
490 | 合川区 | 重庆金九建材集团有限公司 | 一期窑头 | 2024-05-31 | [6 empty] | 20 | [11 empty] | 上报停产
491 | 合川区 | 重庆金九建材集团有限公司 | 二期窑头 | 2024-05-31 | 3521659 | [5 empty] | 20 | 5.66 |  |  | 3.66 | 107.28
492 | 合川区 | 台泥(重庆)水泥有限公司 | 一期窑尾 | 2024-05-31 |  |  | 100 |  | 320 |  | 20 | [11 empty] | 上报停产
493 | 合川区 | 台泥(重庆)水泥有限公司 | 二期窑尾 | 2024-05-31 | 8624374 | 4.77 | 100 | 22.69 | 320 | 81.55 | 20 | 1.48 |  |  | 11.45 | 53.14
494 | 合川区 | 台泥(重庆)水泥有限公司 | 二期窑头 | 2024-05-31 | 5553791 | [5 empty] | 20 | 0.36 |  |  | 2.85 | 95.5
495 | 合川区 | 台泥(重庆)水泥有限公司 | 一期窑头 | 2024-05-31 | [6 empty] | 20 | [11 empty] | 上报停产
496 | 合川区 | 冀东水泥重庆合川有限责任公司 | 窑尾废气排放口 | 2024-05-31 | 11517432 | 14.08 | 100 | 0.94 | 320 | 82.39 | 20 | 3.2 |  |  | 20.35 | 62.79
497 | 合川区 | 冀东水泥重庆合川有限责任公司 | 窑头废气排放口 | 2024-05-31 | 7443714 | [5 empty] | 20 | 8.36 |  |  | 2.29 | 103.98
498 | 合川区 | 重庆华新盐井水泥有限公司 | 烧成窑尾 | 2024-05-31 | 6259030 | 13.59 | 100 | 0.87 | 320 | 83.59 | 20 | 5.74 |  |  | 9.39 | 101.25
499 | 合川区 | 重庆华新盐井水泥有限公司 | 烧成窑头 | 2024-05-31 | 4282877 | [5 empty] | 20 | 1.5 |  |  |  | 103.2
500 | 合川区 | 重庆合川盐化工业有限公司 | 锅炉废气总排口 | 2024-05-31 |  |  | 50 |  | 100 |  | 20 | [11 empty] | 上报停产
501 | 合川区 | 重庆顺博铝合金股份有限公司 | 顺博铝合金1# | 2024-05-31 | 1336889 | 3.66 | 100 | 0.64 | 100 | 3.39 | 10 | 0.53 |  |  | 2.26 | 35.04
502 | 合川区 | 重庆顺博铝合金股份有限公司 | 顺博铝合金2# | 2024-05-31 | 1818588 | 5.2 | 100 | 2.3 | 100 | 6.35 | 10 | 0.54 |  |  | 2.15 | 49.48
503 | 合川区 | 重庆顺博铝合金股份有限公司 | 顺博铝合金3# | 2024-05-31 | 3396618 | 5.32 | 100 | 4.97 | 100 | 23.08 | 10 | 0.84 |  |  | 2.63 | 72.1
504 | 合川区 | 重庆顺博铝合金股份有限公司 | 顺博铝合金4# | 2024-05-31 | 3249157 | 8.99 | 100 | 0.43 | 100 | 4.89 | 10 | 0.62 |  |  | 2.18 | 39.74
505 | 合川区 | 重庆顺博铝合金股份有限公司 | 顺博铝合金5# | 2024-05-31 | 3136949 | 8.85 | 100 | 1.04 | 100 | 7.53 | 10 | 2.41 |  |  | 2.21 | 45.41
506 | 合川区 | 重庆合川三峰新能源发电有限公司 | 1#焚烧炉烟气排放口 | 2024-05-31 | 1832166 | 16.39 | 100 | 29.93 | 300 | 238.76 | 30 | 2.2 |  |  | 25.19 | 131.34 | 100 | 4.25 |  |  | 60 | 12.99
507 | 合川区 | 重庆合川三峰新能源发电有限公司 | 2#焚烧炉烟气排放口 | 2024-05-31 | 1902813 | 17.49 | 100 | 24.49 | 300 | 207.01 | 30 | 2.42 |  |  | 25.2 | 136.85 | 100 | 14.18 |  |  | 60 | 12.59
508 | 合川区 | 重庆速仕达金属材料有限公司 | 废气排放口 | 2024-05-31 | 325025 | 3.39 | 100 | 2.96 | 100 | 7.53 | 10 | 0.6 |  |  | 10.26 | 54.26
509 | 合川区 | 重庆莲心金属厂 | 1#废气排放口 | 2024-05-31 | 268443 | 7.35 | 100 | 0.25 | 100 | 5.22 | 10 | 0.88 |  |  | 0.36 | 44.54
510 | 永川区 | 重庆华新参天水泥有限公司 | 窑尾废气排放口 | 2024-05-31 |  |  | 200 |  | 350 |  | 30 | [11 empty] | 上报停产
511 | 永川区 | 重庆理文造纸有限公司 | 电站2#烟囱废气排口 | 2024-05-31 | 4629427 | 10.42 | 400 | 212.66 | 200 | 83.69 | 30 | 2.48 |  |  | 12.36 | 53.67
512 | 永川区 | 重庆理文造纸有限公司 | 电站1#烟囱废气排口 | 2024-05-31 | 18990272 | 12.21 | 35 | 8.8 | 50 | 27.12 | 10 | 1.06 |  |  | 10.93 | 46.25
513 | 永川区 | 重庆理文造纸有限公司 | 碱炉废气排口 | 2024-05-31 | 7309983 | 3.18 | 50 | 8.3 | 100 | 69.86 | 20 | 0.24 |  |  | 12.79 | 65.57
514 | 永川区 | 信义玻璃（重庆）有限公司 | 二期废气排口 | 2024-05-31 | 4951386 | 4.54 | 400 | 146.53 | 700 | 310.7 | 50 | 24.25 |  |  | 6.54 | 122.3
515 | 永川区 | 信义玻璃（重庆）有限公司 | 一期废气排口 | 2024-05-31 | 2946933 | 2.42 | 400 | 106.62 | 700 | 339.13 | 50 | 9.64 |  |  | 10.06 | 68.24
516 | 永川区 | 重庆中明港桥环保有限责任公司 | 焚烧系统尾气排放口 | 2024-05-31 |  |  | 100 |  | 300 |  | 30 | [5 empty] | 100 |  |  |  | 60 |  | 上报停产
517 | 永川区 | 重庆理文制浆有限公司 | 理文制浆碱炉烟囱废气排口 | 2024-05-31 | 4093528 | 10.51 | 400 | 38.2 | 200 | 141.46 | 30 | 17.56 |  |  | 29.94 | 144.14
518 | 永川区 | 重庆新格有色金属有限公司 | 1#排放口 | 2024-05-31 | 1199645 | 4.99 | 150 | 0.56 | 200 | 1.94 | 30 | 1.89 |  |  | 1.36 | 29.76
519 | 永川区 | 重庆新格有色金属有限公司 | 2# | 2024-05-31 | 1824972 | 6.76 | 150 | 3.82 | 200 | 37.56 | 30 | 2.46 |  |  | 2.85 | 46.69
520 | 永川区 | 重庆新格有色金属有限公司 | 3# | 2024-05-31 | 1841989 | 8.43 | 150 | 55.87 | 200 | 31.11 | 30 | 5.57 |  |  | 6.22 | 43.67
521 | 永川区 | 重庆新格有色金属有限公司 | 4#线排放口 | 2024-05-31 |  |  | 150 |  | 200 |  | 30 | [11 empty] | 上报停产
522 | 永川区 | 重庆市永川区三峰环保发电有限公司 | 焚烧炉烟气排放口 | 2024-05-31 | 2529586 | 15.4 | 100 | 33.45 | 300 | 187.93 | 30 | 2.16 |  |  | 24.49 | 144.57 | 100 | 1.97 |  |  | 60 | 16.35
523 | 永川区 | 重庆泽渝建材有限公司 | 窑尾排放口 | 2024-05-31 |  |  | 400 |  | 700 |  | 100 | [9 empty] | 10 |  | 上报停产
524 | 永川区 | 重庆红源活性炭有限公司 | 再生活化废气G3 | 2024-05-31 |  |  | 100 |  | 300 | [13 empty] | 上报停产
525 | 永川区 | 重庆中明硕清再生资源综合利用有限公司 | 回转炉废气排放口 | 2024-05-31 | 1565423 | 17.12 | 150 | 1.23 | 200 | 37.52 | 30 | 11.34 |  |  | 4.04 | 54.76 |  |  | 3 | 0.04 | 30 | 0.01
526 | 永川区 | 重庆天泰热力有限公司 | 发电烟囱 | 2024-05-31 |  |  | 35 |  | 50 |  | 50 | [11 empty] | 上报停产
527 | 永川区 | 重庆天泰热力有限公司 | 备用锅炉废气排放口 | 2024-05-31 |  |  |  |  | 100 | [13 empty] | 上报停产
528 | 南川区 | 重庆市新嘉南建材有限责任公司 | 窑尾 | 2024-05-31 | 6697934 | 18.63 | 200 | 5.99 | 350 | 177.08 | 30 | 16.92 |  |  | 6.71 | 106.48
529 | 南川区 | 重庆市新嘉南建材有限责任公司 | 窑头 | 2024-05-31 | 4056958 | 10.31 |  |  |  |  | 30 | 5.55 |  |  | 1 | 87.75
530 | 南川区 | 重庆市南川区金鑫纸业有限公司 | 金鑫纸业废气排放口 | 2024-05-31 | 135647 | 1.81 | 550 | 217.46 | 80 | 46.04 | 80 | 11.18 |  |  | 7.89 | 54.83
531 | 南川区 | 重庆市凤华玻璃厂 | 废气排口 | 2024-05-31 | 533286 | 1.42 | 400 | 98.54 | 700 | 115.08 | 50 | 13.35 |  |  | 9.01 | 186.79
532 | 南川区 | 重庆鸿庆达产业有限公司 | 石灰生产窑废气 | 2024-05-31 | 1201292 | 10.06 | 400 | 80.39 | 700 | 118.2 | 100 | 11.62 |  |  | 0.41 | 121.08
533 | 南川区 | 重庆鸿庆达产业有限公司 | 备用炭材烘干窑废气 | 2024-05-31 |  |  | 400 |  | 700 |  | 100 | [11 empty] | 上报停产
534 | 南川区 | 重庆鸿庆达产业有限公司 | 鸿庆达2#石灰窑窑尾废气排口 | 2024-05-31 | 1480435 | 7.5 | 400 | 37.81 | 700 | 79.11 | 100 | 24.94 |  |  | 3.47 | 86.15
535 | 南川区 | 重庆鸿庆达产业有限公司 | 新炭材烘干烟气 | 2024-05-31 |  |  | 400 |  | 700 |  | 100 | [11 empty] | 上报停产
536 | 南川区 | 重庆市南川区晨曦化工有限公司 | 转炉废气排放口 | 2024-05-31 |  |  | 400 |  | 200 |  | 30 | [11 empty] | 上报停产
537 | 南川区 | 重庆市中涪南热电有限公司 | 废气排放口 | 2024-05-31 |  |  | 35 |  | 50 |  | 10 | [11 empty] | 上报停产
538 | 南川区 | 重庆吉鑫再生资源有限公司 | 吉鑫再生有组织废气排放口 | 2024-05-31 |  |  | 150 |  | 200 |  | 30 | [11 empty] | 上报停产
539 | 南川区 | 重庆吉鑫再生资源有限公司 | 吉鑫再生厂房负压抽风废气排放口 | 2024-05-31 |  |  | 150 |  | 200 |  | 30 | [11 empty] | 上报停产
540 | 南川区 | 重庆市江陆机械制造有限公司 | 废气排放口 | 2024-05-31 | 478022 | 11.01 | 150 | 5.31 | 200 | 9.87 | 30 | 5.46 |  |  | 2.41 | 47.96
541 | 南川区 | 南川区家容铸造厂 | 熔炼、精炼废气排放口 | 2024-05-31 | 26483 | 0.29 | 150 | 1.64 | 200 | 0.71 | 30 | 0.07 |  |  | 1 | 27.07