## 6.1_废气
废气国家重点监控企业自动监控数据
日期：2024-06-01
序号 | 区县 | 企业名称 | 监测点名称 | 监测日期 | 流量(m3) | 流速(m/s) | SO2标准值(mg/m3) | SO2日均值(mg/m3) | NOx标准值(mg/m3) | NOx日均值(mg/m3) | 烟尘标准值(mg/m3) | 烟尘日均值(mg/m3) | VOCS标准值(mg/m3) | VOCS日均值(mg/m3) | 烟气湿度(％RH) | 烟气温度(℃) | Co标准值(mg/m3) | Co日均值(mg/m3) | 氟化物标准值(mg/m3) | 氟化物日均值(mg/m3) | HCL标准值(mg/m3) | HCL日均值(mg/m3) | 备注
1 | 万州区 | 重庆索特盐化股份有限公司 | 1#脱硫塔排口 | 2024-06-01 |  |  | 400 |  | 200 |  | 30 | [11 empty] | 上报停产
2 | 万州区 | 重庆索特盐化股份有限公司 | 2#脱硫塔排口 | 2024-06-01 |  |  | 400 |  | 200 |  | 30 | [11 empty] | 上报停产
3 | 万州区 | 重庆索特盐化股份有限公司 | 3#脱硫塔排口 | 2024-06-01 | 11026122 |  | 400 | 12.44 | 200 | 146.48 | 30 | 10.84
4 | 万州区 | 重庆湘渝盐化股份有限公司 | 硫回收尾气排放口 | 2024-06-01 | 30858 | 1.46 | 100 | 7.09 | 150 | 17.73 | 20 | 2.67 |  |  | 0.01 | 41.22
5 | 万州区 | 重庆万州西南水泥有限公司 | 一期窑尾_2500新型干法 | 2024-06-01 |  |  | 200 |  | 350 |  | 30 | [11 empty] | 上报停产
6 | 万州区 | 重庆万州西南水泥有限公司 | 二期窑尾_4000T | 2024-06-01 | 10967569 |  | 200 | 4.1 | 350 | 85.09 | 30 | 1.86
7 | 万州区 | 重庆万州西南水泥有限公司 | 一期窑头 | 2024-06-01 | [6 empty] | 30 | [11 empty] | 上报停产
8 | 万州区 | 重庆万州西南水泥有限公司 | 二期窑头 | 2024-06-01 | 6631198 | [5 empty] | 30 | 4.41
9 | 万州区 | 重庆市万州区三峰环保发电有限公司 | 1号焚烧废气 | 2024-06-01 | 1511129 |  | 100 | 54.22 | 300 | 203.18 | 30 | 4.83 |  |  |  |  | 100 | 2.11 |  |  | 60 | 12.6
10 | 万州区 | 重庆市万州区三峰环保发电有限公司 | 2号焚烧废气 | 2024-06-01 |  |  | 100 |  | 300 |  | 30 | [5 empty] | 100 |  |  |  | 60 |  | 上报停产
11 | 万州区 | 重庆华歌生物化学有限公司 | 废水燃烧废气排口 | 2024-06-01 |  |  | 200 |  | 500 |  | 65 | [9 empty] | 100 |  | 上报停产
12 | 万州区 | 重庆华歌生物化学有限公司 | 废气燃烧废气排口 | 2024-06-01 | 26039 |  | 550 | 2.27 | 240 | 2.31 | 120 | 1.43
13 | 万州区 | 重庆华歌生物化学有限公司 | 钠盐装置废气排气筒 | 2024-06-01 |  |  | 100 |  | 300 |  | 30 | [11 empty] | 上报停产
14 | 万州区 | 神华神东电力重庆万州港电有限责任公司 | 2号机组 | 2024-06-01 |  |  | 200 | 16.97 | 100 | 27.7 | 30 | 1.93 | [10 empty] | 含无效数据
15 | 万州区 | 重庆长安跨越车辆有限公司 | 废气排放口 | 2024-06-01 | [8 empty] | 50 | [9 empty] | 上报停产
16 | 万州区 | 重庆索科斯铝业有限公司 | 废气总排放口 | 2024-06-01 |  |  | 150 |  | 200 |  | 30 | [11 empty] | 上报停产
17 | 万州区 | 重庆市万州区万源玻璃有限公司 | 辊道窑废气排放口 | 2024-06-01 | 127435 | 6.78 | 50 | 10.02 | 180 | 51.37 | 30 | 1.87
18 | 万州区 | 重庆博联热电有限公司 | 2#锅炉烟气排放口 | 2024-06-01 | 10198529 | 17.17 | 35 | 16.74 | 50 | 33.91 | 10 | 0.27 |  |  | 12.49 | 55.8
19 | 万州区 | 重庆博联热电有限公司 | 3#烟气锅炉排放口 | 2024-06-01 | 9667554 | 16.13 | 35 | 15.25 | 50 | 31.95 | 10 | 2.23 |  |  | 11.6 | 56.58
20 | 万州区 | 重庆博联热电有限公司 | 1#锅炉烟气排放口 | 2024-06-01 | 11227453 | 19.52 | 35 | 16.43 | 50 | 30.56 | 10 | 2.79 |  |  | 14.05 | 59.44
21 | 万州区 | 重庆市九龙万博新材料科技有限公司 | 1#焙烧炉废气排放口 | 2024-06-01 | 9877657 | 8.42 | 25 | 4.1 | 65 | 42.46 | 10 | 7.65 |  |  | 19.21 | 171.24
22 | 万州区 | 重庆市九龙万博新材料科技有限公司 | 2#焙烧炉废气排放口 | 2024-06-01 | 12364978 | 10.21 | 25 | 1.58 | 65 | 40.51 | 10 | 9.17 |  |  | 13.85 | 185.62
23 | 万州区 | 重庆市九龙万博新材料科技有限公司 | 3#焙烧炉废气排放口 | 2024-06-01 | 12916093 | 10.29 | 25 | 1.77 | 65 | 35.86 | 10 | 2.81 |  |  | 11.06 | 183.58
24 | 万州区 | 中国石油西南油气田分公司天然气净化总厂（万州分厂） | 净化总厂1#锅炉废气排放口 | 2024-06-01 | 103823 | 2.84 |  |  | 50 | 18.09
25 | 万州区 | 中国石油西南油气田分公司天然气净化总厂（万州分厂） | 净化总厂3#锅炉废气排放口 | 2024-06-01 | 183526 | 5.21 |  |  | 50 | 11.14
26 | 万州区 | 中国石油西南油气田分公司天然气净化总厂（万州分厂） | 净化总厂2#锅炉废气排放口 | 2024-06-01 |  |  |  |  | 50 | [13 empty] | 上报停产
27 | 涪陵区 | 重庆建峰化工股份有限公司 | 二化快装锅炉2废气排放口 | 2024-06-01 |  |  |  |  | 50 | [13 empty] | 上报停产
28 | 涪陵区 | 重庆建峰化工股份有限公司 | 熔盐炉废气排放口 | 2024-06-01 | 560371 | 2.55 |  |  | 180 | 24.81 |  |  |  |  | 15.46 | 109.57
29 | 涪陵区 | 重庆建峰化工股份有限公司 | 二化快装锅炉1废气排放口 | 2024-06-01 | 1887984 | 9.08 |  |  | 50 | 37.34 |  |  |  |  | 11.31 | 144.53
30 | 涪陵区 | 重庆建峰化工股份有限公司 | 熔盐炉1废气排放口 | 2024-06-01 | 332824 | 6.4 |  |  | 180 | 26.84 |  |  |  |  | 23.33 | 106.22
31 | 涪陵区 | 华新水泥重庆涪陵有限公司 | 窑头废气排放口 | 2024-06-01 | 580846 | 0.69 |  |  |  |  | 30 | 5.42 |  |  | 0.86 | 88.55
32 | 涪陵区 | 华新水泥重庆涪陵有限公司 | 窑尾废气排放口 | 2024-06-01 | 10184264 | 12.07 | 200 | 31 | 350 | 223.88 | 30 | 0.59 |  |  | 0.22 | 53.93
33 | 涪陵区 | 重庆华峰化工有限公司 | 1号烟囱 | 2024-06-01 | 16472048 | 13.55 | 200 | 13.49 | 100 | 14.29 | 30 | 0.68 |  |  | 14.91 | 50.7
34 | 涪陵区 | 重庆华峰化工有限公司 | 2号烟囱 | 2024-06-01 | 24376898 | 19.47 | 200 | 82.32 | 100 | 39.15 | 30 | 2.01 |  |  | 11.72 | 53.28
35 | 涪陵区 | 重庆华峰化工有限公司 | （一期）纯碱焚烧炉废气排放口 | 2024-06-01 | 1061553 | 2.32 | 100 | 1.26 | 300 | 140.22 | 30 | 1.41 |  |  | 23.88 | 184.59
36 | 涪陵区 | 重庆华峰化工有限公司 | 硝酸装置尾气（一期）排放口 | 2024-06-01 | 1683448 | 25.22 |  |  | 300 | 24.42 |  |  |  |  | 1.04 | 121.85
37 | 涪陵区 | 重庆华峰化工有限公司 | 硝酸装置尾气（二期）排放口 | 2024-06-01 | 3816669 | 33.33 |  |  | 300 | 25.58 |  |  |  |  | 1.94 | 132.87
38 | 涪陵区 | 重庆华峰化工有限公司 | 硝酸装置尾气（五期）排放口 | 2024-06-01 | 4043991 | 24.11 |  |  | 300 | 22.99 |  |  |  |  | 2.25 | 115.89
39 | 涪陵区 | 重庆华峰化工有限公司 | 硝酸装置尾气（四期）排放口 | 2024-06-01 |  |  |  |  | 300 | [13 empty] | 上报停产
40 | 涪陵区 | 重庆陕渝临港热电有限公司 | 烟囱 | 2024-06-01 | 18596408 | 10.52 | 400 | 21.24 | 200 | 36.26 | 30 | 4.47 |  |  | 13.49 | 52.79
41 | 涪陵区 | 重庆建峰新材料有限责任公司能通分公司 | 白涛化工（热岛）排口 | 2024-06-01 | 10973453 | 8.74 | 400 | 269.35 | 200 | 56.75 | 30 | 6.88 |  |  | 5.35 | 48.04
42 | 涪陵区 | 重庆建峰新材料有限责任公司弛源化工分公司 | 焚烧炉环保节能改造项目废气排放口 | 2024-06-01 | 185861 | 1.75 | 100 | 1.3 | 300 | 39.03 | 30 | 1.45 |  |  | 11.94 | 83.04 | 100 | 11.42 |  |  | 60 | 0.89
43 | 涪陵区 | 重庆建峰新材料有限责任公司弛源化工分公司 | 非含盐焚烧炉废气排放口 | 2024-06-01 | 1683989 | 9.26 | 100 | 12.59 | 300 | 105.54 | 30 | 1.79 |  |  | 11.02 | 125.89 | 100 | 1.83 |  |  | 60 | 1
44 | 涪陵区 | 重庆国丰实业有限公司 | 废气排放口 | 2024-06-01 | 13851039 | 7.94 | 200 | 95.17 |  |  | 20 | 2.07 |  |  | 5.99 | 58.66
45 | 涪陵区 | 重庆龙海石化有限公司 | 原料预处理废气排放口 | 2024-06-01 |  |  | 100 |  | 150 |  | 20 | [11 empty] | 上报停产
46 | 涪陵区 | 重庆龙海石化有限公司 | 焦化废气排放口 | 2024-06-01 |  |  | 100 |  | 150 |  | 20 | [11 empty] | 上报停产
47 | 涪陵区 | 重庆龙海石化有限公司 | 制加氢废气排放口 | 2024-06-01 |  |  | 100 |  | 150 |  | 20 | [11 empty] | 上报停产
48 | 涪陵区 | 重庆龙海石化有限公司 | 硫磺回收废气排放口 | 2024-06-01 |  |  | 400 |  | 150 |  | 20 | [11 empty] | 上报停产
49 | 涪陵区 | 重庆龙海石化有限公司 | 2号锅炉烟囱 | 2024-06-01 |  |  | 50 |  | 50 |  | 20 | [11 empty] | 上报停产
50 | 涪陵区 | 重庆龙海石化有限公司 | 1号锅炉烟囱 | 2024-06-01 |  |  | 50 |  | 50 |  | 20 | [11 empty] | 上报停产
51 | 涪陵区 | 重庆天原化工有限公司 | 裂解尾气排放口 | 2024-06-01 |  |  | 100 |  | 300 |  | 30 | [5 empty] | 100 |  |  |  | 60 |  | 上报停产
52 | 涪陵区 | 重庆新氟科技有限公司 | 焚烧装置排放口 | 2024-06-01 |  |  | 80 |  | 250 |  | 20 | [11 empty] | 上报停产
53 | 涪陵区 | 重庆市涪陵区三峰环保发电有限公司 | 三峰环保（1#废气排放口） | 2024-06-01 | 2006898 | 14.01 | 100 | 15.61 | 300 | 213.7 | 30 | 4.57 |  |  | 21.98 | 137.25 | 100 | 2.37 |  |  | 60 | 1.3
54 | 涪陵区 | 重庆市涪陵区三峰环保发电有限公司 | 三峰环保（2#废气排放口） | 2024-06-01 | 1745594 | 13.07 | 100 | 3.96 | 300 | 196.48 | 30 | 4.6 |  |  | 24.34 | 142.49 | 100 | 2.71 |  |  | 60 | 6.3
55 | 涪陵区 | 重庆万凯新材料科技有限公司 | 导热油炉废气排放口 | 2024-06-01 | 504690 | 2.78 | 50 | 4.78 | 50 | 40.32 | 20 | 0.21 |  |  | 13.6 | 106.11
56 | 涪陵区 | 重庆万凯新材料科技有限公司 | 二期导热油炉排放口 | 2024-06-01 | 391574 | 1.98 | 50 | 2.24 | 50 | 36.52 | 20 | 0.21 |  |  | 10.72 | 85.98
57 | 涪陵区 | 重庆万凯新材料科技有限公司 | 三期导热油炉废气排放口 | 2024-06-01 | 1854024 | 2.14 | 50 | 1.47 | 50 | 31.24 | 20 | 0.64 |  |  | 7.75 | 89.01
58 | 涪陵区 | 重庆剑涛铝业有限公司 | 1号废气排放口 | 2024-06-01 | 1441834 | 13.71 | 150 | 2.23 | 200 | 9.65 | 30 | 4.07 |  |  | 39.92 | 71.82
59 | 涪陵区 | 重庆剑涛铝业有限公司 | 4号废气排放口 | 2024-06-01 | 1518517 | 8.73 | 150 | 8.62 | 200 | 7.62 | 30 | 7.42 |  |  | 1.27 | 65.98
60 | 涪陵区 | 重庆剑涛铝业有限公司 | 5号废气排放口 | 2024-06-01 | 4099553 | 12.01 | 150 | 7.35 | 200 | 35.86 | 30 | 12.28 |  |  | 1.83 | 58.89
61 | 涪陵区 | 重庆大朗冶金新材料有限公司 | 焙烧机机头废气排气筒 | 2024-06-01 | 50175 | 0.08 | 200 | 2.97 | 300 | 7.18 | 50 | 1.34 |  |  | 1.81 | 24.32
62 | 涪陵区 | 重庆大朗冶金新材料有限公司 | 锅炉烟气排气筒 | 2024-06-01 | 4862880 | 14.34 | 100 | 0.2 | 200 | 80.19 | 10 | 4.78 |  |  | 9.37 | 158.67
63 | 涪陵区 | 重庆鹏凯精细化工有限公司 | 24#焚烧尾气排放口 | 2024-06-01 |  |  | 100 |  | 300 |  | 30 |  | 120 | [7 empty] | 60 |  | 上报停产
64 | 涪陵区 | 华峰重庆氨纶有限公司 | 导热油炉烟气排放口（燃煤） | 2024-06-01 | 1529003 | 1.95 | 550 | 142.12 | 80 | 55.17 | 80 | 4.85 |  |  | 10.78 | 68.12
65 | 涪陵区 | 华峰重庆氨纶有限公司 | 导热油炉烟气排放口（燃气） | 2024-06-01 | 734904 | 9.33 |  |  | 50 | 36.97 |  |  |  |  | 18.09 | 104.65
66 | 涪陵区 | 华峰重庆氨纶有限公司 | 焚烧烟气排放口 | 2024-06-01 | 277951 | 11.53 | 100 |  | 300 | 96.31 | 30 | 4.09 |  |  | 19.99 | 113.21 | 100 | 1.65 |  |  | 60 | 1.05 | 含无效数据
67 | 涪陵区 | 华峰重庆氨纶有限公司 | 燃气导热油炉（五期）废气排放口G-L-30 | 2024-06-01 | 598652 | 2.95 |  |  | 50 | 24.29 |  |  |  |  | 12.34 | 93.55
68 | 涪陵区 | 重庆华峰聚酰胺有限公司 | 焚烧炉废气排放口 | 2024-06-01 |  |  | 100 |  | 300 |  | 30 | [5 empty] | 100 | [5 empty] | 上报停产
69 | 涪陵区 | 重庆华峰聚酰胺有限公司 | 三期焚烧炉排放口 | 2024-06-01 | 608409 | 7.55 | 100 |  | 300 | 134.3 | 30 | 3.83 |  |  | 20.4 | 138.05 | 100 | 3.6 |  |  |  |  | 含无效数据
70 | 涪陵区 | 重庆元利科技有限公司 | 导热油炉燃烧废气排放口 | 2024-06-01 | 182760 | 1.59 |  |  | 80 | 59.21 |  |  |  |  | 11.34 | 115.79
71 | 涪陵区 | 重庆元利科技有限公司 | 焚烧炉废气排放口 | 2024-06-01 |  |  | 300 |  | 500 |  | 80 | [11 empty] | 上报停产
72 | 涪陵区 | 重庆元利科技有限公司 | 制氢装置加热转化炉废气 | 2024-06-01 |  |  |  |  | 700 | [13 empty] | 上报停产
73 | 涪陵区 | 重庆永原盛科技有限公司 | 功夫酸车间排口 | 2024-06-01 | [6 empty] | 120 | [11 empty] | 上报停产
74 | 涪陵区 | 中化重庆涪陵化工有限公司（白涛） | 硫酸尾气排放口 | 2024-06-01 | 3904067 | 9.47 | 400 | 177.76 | [6 empty] | 1.34 | 26.23
75 | 涪陵区 | 中化重庆涪陵化工有限公司（白涛） | 氟硅酸钠尾气排放口 | 2024-06-01 | 504797 | 17.78 |  |  |  |  | 120 | 3.2 |  |  |  | 42.95 | [6 empty] | 含无效数据
76 | 涪陵区 | 中化重庆涪陵化工有限公司（白涛） | 多元素酸性肥尾气排放口 | 2024-06-01 | 5403152 | 19.94 |  |  |  |  | 120 | 0.25 |  |  |  | 57.45 | [6 empty] | 含无效数据
77 | 涪陵区 | 中化重庆涪陵化工有限公司（白涛） | 氯基缓释专用肥尾气排放口 | 2024-06-01 | 2242906 | 7.32 |  |  |  |  | 120 | 2.32 |  |  | 8.92 | 42.83
78 | 涪陵区 | 中化重庆涪陵化工有限公司（白涛） | 硫基/硝硫基缓释肥尾气排放口 | 2024-06-01 | 2975350 | 20.02 |  |  |  |  | 120 | 0.68 |  |  | 0.99 | 42.54
79 | 涪陵区 | 重庆东攀碳材料科技有限公司 | 煅烧烟气排放 | 2024-06-01 |  |  | 400 |  | 240 |  | 100 | [11 empty] | 上报停产
80 | 涪陵区 | 重庆东攀碳材料科技有限公司 | 焙烧烟气排放 | 2024-06-01 |  |  | 400 |  | 240 |  | 30 | [11 empty] | 上报停产
81 | 涪陵区 | 重庆东攀碳材料科技有限公司 | 新焙烧烟气排放 | 2024-06-01 | 922126 | 8.16 | 400 | 81.3 | 240 | 13.16 | 30 | 11.86 |  |  | 1.01 | 44.54
82 | 涪陵区 | 重庆建峰浩康化工有限公司 | 总排口 | 2024-06-01 | 1697496 | 5.94 |  |  |  |  | 30 | 0.14 | 100 | 1.61 | 1.11 | 36.79
83 | 涪陵区 | 重庆攀华板材有限公司 | 加热炉排口1 | 2024-06-01 |  |  | 50 |  | 200 |  | 10 | [11 empty] | 上报停产
84 | 涪陵区 | 重庆攀华板材有限公司 | 加热炉排口3 | 2024-06-01 |  |  | 50 |  | 200 |  | 10 | [11 empty] | 上报停产
85 | 涪陵区 | 重庆汉固固体废物治理有限公司 | P5 | 2024-06-01 |  |  | 100 |  | 300 |  | 30 | [5 empty] | 100 |  |  |  | 60 |  | 上报停产
86 | 涪陵区 | 重庆煅鼎环境科技有限公司 | 3#排气筒 | 2024-06-01 |  |  | 100 |  | 300 |  | 30 | [5 empty] | 100 |  |  |  | 60 |  | 上报停产
87 | 大渡口区 | 重庆国际复合材料有限公司 | 1、2、3号生产线窑炉 | 2024-06-01 | 406298 | 8.71 | 100 | 1.05 | 500 | 52.14 | 50 |  |  |  | 15.17 | 63.98
88 | 大渡口区 | 重庆国际复合材料有限公司 | 5号6号生产线窑炉 | 2024-06-01 | 843160 | 14.68 | 100 | 1.69 | 500 | 46.86 | 50 |  |  |  | 0.19 | 48.45
89 | 大渡口区 | 重庆小南海水泥厂 | 三期窑尾 | 2024-06-01 | 9670301 | 20.73 | 150 | 36.51 | 250 | 130.07 | 15 | 1.51 |  |  | 5.44 | 110.52
90 | 大渡口区 | 重庆小南海水泥厂 | 三期窑头 | 2024-06-01 | 7864310 | 15.08 |  |  |  |  | 30 | 2.29 |  |  |  | 86.89
91 | 大渡口区 | 宝武特冶航研科技有限公司 | 宝武中频炉废气排口 | 2024-06-01 | 10366 | 0.48 |  |  |  |  | 15 | 2.4 |  |  | 1.73 | 29.58
92 | 江北区 | 重庆顺泰铁塔制造有限公司 | 顺泰废气监测 | 2024-06-01 | 85472 | 4.07 | 100 | 1.3 | 500 | 26.47 | 50 | 0.23 |  |  | 4.98 | 147.3
93 | 沙坪坝区 | 重庆青鹏水泥有限公司 | 窑尾 | 2024-06-01 |  |  | 150 |  | 250 |  | 15 | [11 empty] | 上报停产
94 | 沙坪坝区 | 重庆青鹏水泥有限公司 | 窑头 | 2024-06-01 | [6 empty] | 15 | [11 empty] | 上报停产
95 | 沙坪坝区 | 东风小康汽车有限公司沙坪坝分公司 | 涂装车间主排气筒 | 2024-06-01 | 7555746 |  | 200 | 0.96 | 200 | 0.04 | 10 | 1.43
96 | 九龙坡区 | 重庆和友实业股份有限公司 | 75吨锅炉排口 | 2024-06-01 | 4905915 | 6.16 | 35 | 10.86 | 50 | 35.5 | 10 | 2.77 |  |  | 13.07 | 90.97
97 | 九龙坡区 | 庆铃汽车股份有限公司 | 涂装废气排口 | 2024-06-01 | 360591 | [7 empty] | 30 | 0.43
98 | 九龙坡区 | 重庆天泰铝业股份有限公司 | 废气1排口 | 2024-06-01 | 7966407 |  | 100 | 77.58 |  |  | 10 | 3.9 | [6 empty] | 3 | 1.15
99 | 九龙坡区 | 重庆天泰铝业股份有限公司 | 废气2排口 | 2024-06-01 | 7886990 |  | 100 | 80.46 |  |  | 10 | 3.06 | [6 empty] | 3 | 1.48
100 | 九龙坡区 | 重庆建设雅马哈摩托车有限公司 | 废气排口 | 2024-06-01 | 2047892 | [7 empty] | 50 | 7.98
101 | 九龙坡区 | 重庆精炼铝业有限公司 | 收尘系统排气筒 | 2024-06-01 | 161724 |  | 100 | 3.33 | 500 | 6.16 | 50 | 8.43
102 | 九龙坡区 | 重庆琳颉铝业有限公司 | 废气排口 | 2024-06-01 |  |  | 100 |  | 100 |  | 10 | [11 empty] | 上报停产
103 | 九龙坡区 | 重庆西铝金属制品加工厂 | 废气排口 | 2024-06-01 | 130454 |  | 100 | 1.26 | 300 | 7.03 | 50 | 0.81
104 | 九龙坡区 | 重庆西铝庆丰金属材料有限公司 | 废气排放口1 | 2024-06-01 | 460375 |  | 100 | 5.03 | 300 | 35.63 | 50 | 4.25
105 | 九龙坡区 | 重庆西铝庆丰金属材料有限公司 | 废气排放口2 | 2024-06-01 | 563443 |  | 100 | 3.4 | 300 | 3.53 | 30 | 1.25
106 | 九龙坡区 | 重庆发琳铝业有限责任公司 | 废气排口 | 2024-06-01 |  |  | 100 |  | 100 |  | 10 | [11 empty] | 上报停产
107 | 九龙坡区 | 重庆西南铝实业总公司（铸造二车间） | 排气筒1 | 2024-06-01 |  |  | 100 |  | 100 |  | 10 | [11 empty] | 上报停产
108 | 九龙坡区 | 重庆天泰精炼金属铸造有限公司 | 废气排口 | 2024-06-01 | 806671 |  | 100 | 5.41 | 300 | 39.95 | 30 | 8.06
109 | 九龙坡区 | 重庆银浩铝业有限公司 | 废气排口 | 2024-06-01 | 277197 |  | 100 | 0.23 | 500 | 0.47 | 30 | 10.56
110 | 九龙坡区 | 重庆天泰观复新材料有限公司 | 熔保炉组及铝灰处理废气 | 2024-06-01 | 1498999 | 7.05 | 100 | 0.57 | 300 | 37.24 | 50 | 2.93 |  |  | 3.41 | 59.38
111 | 南岸区 | 重庆昊晟玻璃股份有限公司 | 炉窑废气排放口 | 2024-06-01 | 601829 | 13.68 | 100 | 2.78 | 500 | 137.66 | 30 | 8.77 |  |  | 10.12 | 209.25
112 | 北碚区 | 重庆富皇建材有限公司 | 滩口窑尾废气排放口 | 2024-06-01 | 7292000 |  | 100 | 22.75 | 250 | 32.37 | 15 | 2.27 |  |  | 24.57 | 54.56
113 | 北碚区 | 重庆富皇建材有限公司 | 滩口窑头废气排放口 | 2024-06-01 | 4079835 | 9.31 |  |  |  |  | 20 | 3.59 |  |  | 4.73 | 92.37
114 | 北碚区 | 重庆三圣实业股份有限公司 | 三圣实业（1#线窑尾二吸塔） | 2024-06-01 |  |  | 200 |  | 200 |  | 30 | [11 empty] | 上报停产
115 | 北碚区 | 重庆三圣实业股份有限公司 | 三圣1#线窑头 | 2024-06-01 | [6 empty] | 20 | [11 empty] | 上报停产
116 | 北碚区 | 重庆三圣实业股份有限公司 | 三圣实业（2#线窑尾二吸塔） | 2024-06-01 |  |  | 200 |  | 200 |  | 30 | [11 empty] | 上报停产
117 | 北碚区 | 重庆三圣实业股份有限公司 | 三圣2#线窑头 | 2024-06-01 | [6 empty] | 20 | [11 empty] | 上报停产
118 | 北碚区 | 重庆同兴垃圾处理有限公司 | 焚烧废气排放口1# | 2024-06-01 | 2901853 | 8.42 | 100 | 12.39 | 300 | 127.47 | 30 | 1.76 |  |  | 23.37 | 149.97 | 100 | 24 |  |  | 60 | 12.27
119 | 北碚区 | 重庆同兴垃圾处理有限公司 | 焚烧废气排放口2# | 2024-06-01 | 1896618 | 5.81 | 100 | 10.38 | 300 | 132.81 | 30 | 4.35 |  |  | 28.4 | 144.25 | 100 | 5.11 |  |  | 60 | 9.58
120 | 北碚区 | 重庆瑜煌电力设备制造有限公司 | 瑜煌（热镀锌天然气炉） | 2024-06-01 | 18299 |  | 100 | 1.04 | 500 | 7.58 | 30 | 0.11 |  |  | 17.5 | 243.88
121 | 万盛经开区 | 国电重庆恒泰发电有限公司 | #1机组废气排放口 | 2024-06-01 | 21373132 | 11.54 | 400 | 25.42 | 100 | 46.12 | 30 | 1.79 |  |  | 15.03 | 51.03
122 | 万盛经开区 | 国电重庆恒泰发电有限公司 | #2机组废气排放口 | 2024-06-01 |  |  | 400 |  | 100 |  | 30 | [11 empty] | 上报停产
123 | 万盛经开区 | 重庆市南桐特种水泥有限责任公司 | 窑尾 | 2024-06-01 | 11869653 | 19.83 | 200 | 51.88 | 320 | 215.93 | 30 | 9.9 |  |  | 7.19 | 121.05
124 | 万盛经开区 | 重庆市南桐特种水泥有限责任公司 | 窑头 | 2024-06-01 | 6273602 | 8.75 |  |  |  |  | 30 | 5.93 |  |  | 1.42 | 134.49
125 | 万盛经开区 | 重庆万盛煤化有限责任公司 | 烟囱 | 2024-06-01 | 1469726 | 1.51 | 400 |  | 200 |  | 30 | 5.64 |  |  | 40 | 30.22 | [6 empty] | 含无效数据
126 | 万盛经开区 | 重庆万盛浮法玻璃有限公司 | 二线排口 | 2024-06-01 | 987627 | 2.44 | 400 | 136.8 | 700 | 398.32 | 50 | 5.65 |  |  | 9.52 | 176.2
127 | 万盛经开区 | 重庆万盛浮法玻璃有限公司 | 一线排口 | 2024-06-01 | 857212 | 2.52 | 400 | 5.19 | 700 | 585.5 | 50 | 10.7 |  |  | 8.61 | 266.9
128 | 万盛经开区 | 重庆万盛川东化工有限公司 | 川东化工废气排口 | 2024-06-01 | 1172295 |  | 400 | 15.85 | 700 | 22.2 | 100 | 3.04 |  |  | 2.63 | 119.36
129 | 万盛经开区 | 国能重庆电厂有限公司 | 国能#1机组废气排放口 | 2024-06-01 | 27684196 | 12.37 | 200 | 13.5 | 100 | 28.04 | 30 | 1.32 |  |  | 15.52 | 51.04
130 | 万盛经开区 | 国能重庆电厂有限公司 | 国能#2机组废气排放口 | 2024-06-01 |  |  | 200 |  | 100 |  | 30 | [11 empty] | 上报停产
131 | 万盛经开区 | 重庆淋琅环保科技有限公司 | 3#排气筒 | 2024-06-01 |  |  | 150 |  | 200 |  | 30 | [11 empty] | 上报停产
132 | 万盛经开区 | 重庆淋琅环保科技有限公司 | 2#排气筒 | 2024-06-01 |  |  | 100 |  | 300 |  | 30 | [5 empty] | 100 |  |  |  | 60 |  | 上报停产
133 | 双桥经开区 | 双钱集团（重庆）轮胎有限公司 | 锅炉废气排放口 | 2024-06-01 | 408071 | 6.06 | 50 | 3.72 | 50 | 41.12 | 20 | 0.61 |  |  | 13.08 | 71
134 | 双桥经开区 | 双钱集团（重庆）轮胎有限公司 | 双钱炼胶废气排口 | 2024-06-01 | 1565822 | 7.11 |  |  |  |  | 12 | 0.22 | 10 | 3.94 | 3.32 | 52.95
135 | 双桥经开区 | 双钱集团（重庆）轮胎有限公司 | 双钱胶片冷却废气排口 | 2024-06-01 | 10822472 | 18.34 | [6 empty] | 10 | 3.78 | 3 | 38.88
136 | 双桥经开区 | 双钱集团（重庆）轮胎有限公司 | 双钱压延压出废气排放口 | 2024-06-01 | 1214227 | 9.33 | [6 empty] | 10 | 1.8 | 3.59 | 34.59
137 | 双桥经开区 | 双钱集团（重庆）轮胎有限公司 | 双钱硫化废气排放口 | 2024-06-01 | 2972870 | 8.27 | [6 empty] | 10 | 0.69 | 3.79 | 37.29
138 | 双桥经开区 | 重庆足航钢铁有限公司 | 足航钢铁电炉有组织排放口1 | 2024-06-01 | 9123452 | 11.88 | 700 | 6.04 | 400 | 4.53 | 20 | 1.84 |  |  | 5.82 | 75.08
139 | 双桥经开区 | 重庆足航钢铁有限公司 | 足航钢铁电炉有组织排放口2 | 2024-06-01 | 4298528 | 5.67 | 400 | 4.42 | 700 | 6.3 | 20 | 6.53 |  |  | 6.99 | 75.31
140 | 双桥经开区 | 重庆足航钢铁有限公司 | 足航钢铁精炼炉、连铸火焰切割烟气排放口 | 2024-06-01 | 3098244 | 6.14 | 400 | 0.73 | 700 | 0.02 | 20 | 3.64 |  |  | 4.15 | 38.23
141 | 双桥经开区 | 重庆足航钢铁有限公司 | 电炉有组织3号排放口 | 2024-06-01 | 18088296 | 10.09 | 400 | 17.06 | 700 | 0.75 | 20 | 6.45 |  |  | 4.06 | 71.99
142 | 双桥经开区 | 昶宝电子科技（重庆）有限公司 | 昶宝E5车间喷漆废气排口 | 2024-06-01 | [6 empty] | 120 |  | 120 | [9 empty] | 上报停产
143 | 双桥经开区 | 昶宝电子科技（重庆）有限公司 | 昶宝D6车间喷漆废气排口 | 2024-06-01 | 619113 | 0.89 |  |  |  |  | 120 | 0.53 | 120 | 0.46 | 1.33 | 25.57
144 | 双桥经开区 | 昶宝电子科技（重庆）有限公司 | 昶宝E8车间锅炉废气 | 2024-06-01 |  |  | 100 |  | 80 |  | 30 | [11 empty] | 上报停产
145 | 双桥经开区 | 昶宝电子科技（重庆）有限公司 | 昶宝E4车间锅炉废气 | 2024-06-01 |  |  | 100 |  | 80 |  | 30 | [11 empty] | 上报停产
146 | 双桥经开区 | 昶宝电子科技（重庆）有限公司 | 昶宝E7车间喷漆废气排口 | 2024-06-01 | 498777 | 0.74 |  |  |  |  | 120 | 80.94 | 120 |  | 2.54 | 39.45 | [6 empty] | 含无效数据
147 | 双桥经开区 | 昶宝电子科技（重庆）有限公司 | 昶宝D7车间喷漆废气排口 | 2024-06-01 | 2504011 | 3.64 |  |  |  |  | 120 | 29.25 | 120 | 0.16 | 2.52 | 37.04
148 | 双桥经开区 | 重庆德能再生资源股份有限公司 | 熔炼、精炼废气排放口 | 2024-06-01 |  |  | 150 |  | 200 |  | 30 | [11 empty] | 上报停产
149 | 双桥经开区 | 重庆胜远威陶瓷有限责任公司 | 胜远威喷雾干燥塔废气排放口 | 2024-06-01 | 10409164 | 9.57 | 50 | 28.18 | 180 | 55.41 | 30 | 7.23 |  |  | 21.91 | 59.33
150 | 双桥经开区 | 重庆春兴再生资源有限公司 | 熔炼炉烟囱 | 2024-06-01 |  |  | 100 |  | 100 |  | 10 | [11 empty] | 上报停产
151 | 双桥经开区 | 重庆春兴再生资源有限公司 | 天然气燃烧废气排气筒 | 2024-06-01 |  |  | 100 |  | 100 |  | 10 | [11 empty] | 上报停产
152 | 双桥经开区 | 重庆春兴再生资源有限公司 | 2号排气筒 | 2024-06-01 |  |  | 100 |  | 100 |  | 10 | [11 empty] | 上报停产
153 | 双桥经开区 | 重庆春兴再生资源有限公司 | 3号排气筒 | 2024-06-01 |  |  | 100 |  | 100 |  | 10 | [11 empty] | 上报停产
154 | 双桥经开区 | 重庆新霆易环保科技有限公司 | 热裂解烟气排放口 | 2024-06-01 | 251404 | 11.96 | 100 | 6.58 | 150 | 47.33 | 20 | 5.22 |  |  | 2.06 | 34.79
155 | 双桥经开区 | 重庆顺博环保新材料有限公司 | 顺博2#排气筒 | 2024-06-01 | 40725 | 0.97 | 400 | 1.54 | 200 | 37.57 | 30 | 6.83 |  |  | 5.97 | 32.54
156 | 渝北区 | 重庆三峰御临环保发电有限公司 | 1号焚烧炉 | 2024-06-01 | 3042858 | 13.04 | 50 | 1.11 | 200 | 131.74 | 10 | 0.39 |  |  | 25.58 | 66.17 | 50 | 1.41 |  |  | 10 | 0.15
157 | 渝北区 | 重庆三峰御临环保发电有限公司 | 3号焚烧炉 | 2024-06-01 | 2393399 | 10.08 | 50 | 5.73 | 200 | 110.93 | 10 | 0.31 |  |  | 24.28 | 66.18 | 50 | 6.37 |  |  | 4 | 0.36
158 | 渝北区 | 重庆三峰御临环保发电有限公司 | 4号焚烧炉 | 2024-06-01 | 3393046 | 14.91 | 50 | 6.16 | 200 | 123.54 | 10 | 0.41 |  |  | 27.16 | 67.56 | 50 | 2.33 |  |  | 10 | 0.29
159 | 渝北区 | 重庆三峰御临环保发电有限公司 | 2号焚烧炉 | 2024-06-01 | 2822777 | 12.19 | 50 | 3.73 | 200 | 112.5 | 10 | 0.2 |  |  | 26.6 | 63.87 | 50 | 3.18 |  |  | 10 | 0.35
160 | 渝北区 | 帅翼驰铝合金新材料（重庆）有限公司 | 热脱漆、熔炼精炼废气排放口 | 2024-06-01 | 1888022 | 8.4 | 100 | 6.99 | 100 | 15.69 | 10 | 6.56 |  |  | 1.92 | 48.96
161 | 渝北区 | 帅翼驰铝合金新材料（重庆）有限公司 | 熔炼精炼、铝灰渣处理废气排放口 | 2024-06-01 | 3541497 | 16.84 | 100 | 2.2 | 100 | 5.07 | 10 | 2.57 |  |  | 1.62 | 73.51
162 | 渝北区 | 重庆琴江铝合金有限公司 | 琴江铝合金废气排放口 | 2024-06-01 | 310372 | 2.48 | 100 | 1.93 | 100 | 2.85 | 10 | 1.67 |  |  | 5.09 | 34.17
163 | 渝北区 | 重庆长安汽车股份有限公司渝北工厂新厂区 | 涂装烘干废气排放口 | 2024-06-01 | 668310 | 7.99 | 200 |  | 200 | 4.73 | 50 | 0.9 | 30 | 0.91 | [8 empty] | 含无效数据
164 | 渝北区 | 重庆长安汽车股份有限公司渝北工厂新厂区 | 涂装45m废气排放口 | 2024-06-01 | 6869494 | 3.57 | 200 | 0.55 | 200 | 2.65 | 50 | 0.69 | 30 | 6.03
165 | 巴南区 | 攀钢集团重庆钛业有限公司 | 攀钢锅炉废气排放口 | 2024-06-01 | 3617429 | 1.51 | 50 | 2.55 | 100 | 7.01 | 20 | 12.17 |  |  | 10.53 | 46.87
166 | 巴南区 | 重庆丰盛三峰环保发电有限公司 | 三峰一号废气排放口 | 2024-06-01 | 2149648 | 13.53 | 100 | 8.05 | 300 | 173.4 | 30 | 5.25 |  |  | 23.28 | 145.24 | 100 | 2.27 |  |  | 60 | 15.94
167 | 巴南区 | 重庆丰盛三峰环保发电有限公司 | 三峰二号废气排放口 | 2024-06-01 | 2161881 | 13.26 | 100 | 9.83 | 300 | 147.85 | 30 | 4.31 |  |  | 22.08 | 140.38 | 100 | 7.74 |  |  | 60 | 12.74
168 | 巴南区 | 重庆丰盛三峰环保发电有限公司 | 三峰四号废气排放口 | 2024-06-01 | 2267723 | 14.12 | 100 | 3.87 | 300 | 174.71 | 30 | 3.47 |  |  | 22.89 | 143.19 | 100 | 1.19 |  |  | 60 | 10.56
169 | 巴南区 | 重庆惠科金渝光电科技有限公司 | 有机废气排放口1 | 2024-06-01 | [8 empty] | 120 | [9 empty] | 上报停产
170 | 巴南区 | 重庆惠科金渝光电科技有限公司 | 有机废气排放口2 | 2024-06-01 | 897351 | 9.19 | [6 empty] | 120 | 10.15 | 1.88 | 36.8
171 | 巴南区 | 重庆惠科金渝光电科技有限公司 | 有机废气排放口3 | 2024-06-01 | [8 empty] | 120 | 1.63 | 2.17 | 30.88 | [6 empty] | 含无效数据
172 | 巴南区 | 重庆惠科金渝光电科技有限公司 | 剥离废气排放口1 | 2024-06-01 | 862 | 0.02 | [6 empty] | 120 | 1.32 | 1.76 | 25.08
173 | 巴南区 | 重庆惠科金渝光电科技有限公司 | 剥离废气排放口2 | 2024-06-01 | 211566 | 4.87 | [6 empty] | 120 | 4.29 | 1.88 | 19.65
174 | 巴南区 | 重庆惠科金渝光电科技有限公司 | 剥离废气排放口3 | 2024-06-01 | 371981 | 8.57 | [6 empty] | 120 | 1.35 | 2.04 | 17.57
175 | 巴南区 | 重庆赛科龙摩托车制造有限公司 | 1#喷漆废气排气筒 | 2024-06-01 | 981844 | 3.28 | 200 | 0.43 | 200 | 0.12 | 10 | 0.06 |  |  |  | 31.46 | [6 empty] | 含无效数据
176 | 巴南区 | 重庆汇仁有色金属有限责任公司 | 汇仁排放口 | 2024-06-01 | 615169 | 11.16 | 100 | 4.9 | 100 | 7.35 | 10 | 2.88 |  |  | 4.47 | 46.98
177 | 巴南区 | 重庆锦晖陶瓷有限公司 | 锦晖陶瓷废气排口 | 2024-06-01 | 119452 | 4.21 | 100 | 5.95 | 300 | 17.38 | 30 | 9.44 |  |  | 7.17 | 115.91
178 | 巴南区 | 重庆众强有色金属有限公司 | 众强废气排口 | 2024-06-01 | 526526 | 4.27 | 100 | 0.83 | 100 | 12.54 | 10 | 3.48 |  |  | 3.35 | 37.95
179 | 两江新区 | 北大医药重庆大新药业股份有限公司 | 9号排气筒（208单体） | 2024-06-01 | [6 empty] | 20 | [11 empty] | 上报停产
180 | 两江新区 | 上汽红岩汽车有限公司（江北基地） | 驾驶室涂装烘干废气排放口 | 2024-06-01 | 229624 | 0.12 | 200 | 1.79 | 200 | 1.51 | 10 | 0.27 |  |  | 1.55 | 26.94
181 | 两江新区 | 美尔森石墨工业（重庆）有限公司 | 排口 | 2024-06-01 | 833942 | 7.75 | 100 | 9.66 | 300 | 16.57 | 50 | 7.27 |  |  | 9.92 | 77.67
182 | 两江新区 | 长安福特汽车有限公司（二工厂） | P41自动喷涂段TNV燃烧废气 | 2024-06-01 | 29477 | 1.6 | 200 |  | 200 | [5 empty] | 2.43 | 42.76 | [6 empty] | 含无效数据
183 | 两江新区 | 长安福特汽车有限公司（三工厂） | 三工厂P29热脱附废气排气 | 2024-06-01 | 66420 | 3.3 | 200 |  | 200 |  | 50 | 9.18 |  |  | 3.64 | 45.65 | [6 empty] | 含无效数据
184 | 两江新区 | 华能重庆两江燃机发电有限责任公司 | 1#余热锅炉 | 2024-06-01 |  |  | 35 |  | 50 |  | 5 | [11 empty] | 上报停产
185 | 两江新区 | 华能重庆两江燃机发电有限责任公司 | 2#余热锅炉 | 2024-06-01 |  |  | 35 |  | 50 |  | 5 | [11 empty] | 上报停产
186 | 两江新区 | 华能重庆两江燃机发电有限责任公司 | 1#启动锅炉 | 2024-06-01 | 511318 | 10.24 |  |  | 50 | 34.58 |  |  |  |  | 17.94 | 91.18
187 | 两江新区 | 华能重庆两江燃机发电有限责任公司 | 2#启动锅炉 | 2024-06-01 |  |  |  |  | 50 | [13 empty] | 上报停产
188 | 两江新区 | 上汽通用五菱汽车股份有限公司重庆分公司 | 面漆烘干废气排放口 | 2024-06-01 | 13037 | 1.2 | 100 | 0.43 | 500 | 0.9 | 50 | 1.24 |  |  | 2.61 | 37.25
189 | 两江新区 | 重庆凌达压缩机有限公司 | 锅炉废气排放口 | 2024-06-01 |  |  | 20 |  | 50 |  | 20 | [11 empty] | 上报停产
190 | 两江新区 | 重庆长安汽车股份有限公司（两江工厂一厂区） | 涂装喷漆室废气排放口 | 2024-06-01 | 6176955 | 1.27 | 200 | 1.42 | 200 | 2.12 | 10 | 3.28 |  |  | 1.67 | 37.5
191 | 两江新区 | 重庆京东方光电科技有限公司 | 彩膜成盒工程有机废气排放口 | 2024-06-01 | 1603450 | 7.25 | 200 | 1.28 | 200 | 2.94 | 50 | 5.21 |  |  | 2.42 | 54.07
192 | 两江新区 | 奥特斯科技（重庆）有限公司 | 奥特斯废气排口 | 2024-06-01 | 73081 | 2.79 | 50 | 0.31 | 30 | 22.81 | 20 | 0.64 |  |  | 8.31 | 48.81
193 | 两江新区 | 重庆莱宝科技有限公司 | 图形车间酸碱废气处理设施（1#、2#酸雾净化处理设施） | 2024-06-01 |  |  |  |  | 200 | [13 empty] | 上报停产
194 | 两江新区 | 重庆韩泰轮胎有限公司 | 密炼废气排放口 | 2024-06-01 | 2513550 | 7.15 |  |  |  |  | 12 | 0.22 |  |  | 1.53 | 37.87
195 | 两江新区 | 重庆长安汽车股份有限公司（两江工厂二厂区） | 涂胶烘干工序废气排放口 | 2024-06-01 | 380624 | 14.69 | 200 | 2.46 | 200 | 49.64 | 50 | 2.53 |  |  | 4.2 | 149.19
196 | 两江新区 | 重庆长安汽车股份有限公司江北发动机工厂 | 铸六H熔炼废气排口 | 2024-06-01 | 55928 | 0.64 | 200 | 1.67 | 200 |  | 50 | 0.42 |  |  | 0.45 | 31.13 | [6 empty] | 含无效数据
197 | 两江新区 | 重庆光能荣能汽车配件有限公司（黄茅坪厂） | 光能荣能大线废气排放口 | 2024-06-01 | 468204 | 12.25 | 200 | 1.91 | 200 | 2.17 | 10 | 0.2 |  |  | 1.72 | 112.21
198 | 两江新区 | 重庆八菱汽车配件有限责任公司 | 喷涂线废气排放口 | 2024-06-01 | 344492 | 4.56 | 200 | 1.86 | 200 | 2.81 | 10 | 0.53 |  |  | 4.56 | 63.25
199 | 两江新区 | 重庆秦川实业（集团）股份有限公司 | 涂装废气 | 2024-06-01 | 4358 | 0.08 |  |  |  |  | 10 | 0.31 |  |  | 2.31 | 27.14
200 | 两江新区 | 重庆霍富汽车部件有限公司 | 102RTO废气 | 2024-06-01 | 194566 | 10.59 | 200 | 0.77 | 200 | 0.41 | 10 | 0.08 |  |  | 0.43 | 88.06
201 | 两江新区 | 上汽菲亚特红岩动力总成有限公司 | 菲亚特涂装喷漆废气排放口 | 2024-06-01 | 286349 | 1.55 |  |  |  |  | 10 | 0.03 |  |  | 4.22 | 26.44
202 | 两江新区 | 重庆顶正包材有限公司 | 淋膜废气排放口 | 2024-06-01 | 766834 | 8.75 |  |  |  |  | 50 | 17.91 |  |  | 1.91 | 33.66
203 | 两江新区 | 重庆卡福汽车制动转向系统有限公司 | 喷漆废气排口 | 2024-06-01 | 836813 | 6.59 | 200 | 0.56 | 200 | 4.57 | 10 | 0.15 |  |  | 1.93 | 44.25
204 | 两江新区 | 重庆延锋彼欧富维汽车外饰有限公司 | 涂装烘干废气排放口 | 2024-06-01 | 96055 | 1.12 | 200 | 2.68 | 200 | 7.49 |  |  |  |  | 1.13 | 84.38
205 | 两江新区 | 重庆大江东阳塑料制品有限公司 | D4涂装线废气排放口 | 2024-06-01 | 2380854 | 4.24 | 200 | 0.71 | 200 | 1.29 | 10 | 0.28 |  |  | 2.85 | 53.56
206 | 两江新区 | 重庆万国半导体科技有限公司 | FAB有机废气排放口1 | 2024-06-01 |  |  | 200 |  | 200 |  | 50 |  | 20 | [9 empty] | 上报停产
207 | 两江新区 | 重庆长安汽车股份有限公司（两江工厂三厂区） | 涂胶烘干工序 | 2024-06-01 | 19436 | 0.56 | 200 | 0.35 | 200 | 0.66 | 50 | 1.32 |  |  | 5.46 | 58.59
208 | 两江新区 | 重庆川页科技发展有限公司 | 电泳烘干工序废气排放口 | 2024-06-01 | 54403 | 5.29 | 200 | 2.25 | 200 | 3.46 | 50 |  |  |  | 0.74 | 108.54 | [6 empty] | 含无效数据
209 | 两江新区 | 华域视觉科技（重庆）有限公司 | 华域视觉废气排口 | 2024-06-01 | 522165 | 3.95 |  |  |  |  | 10 | 3.27 |  |  |  | 23.37 | [6 empty] | 含无效数据
210 | 两江新区 | 重庆北汽模塑科技有限公司 | 北汽模塑RTO废气排口 | 2024-06-01 | 636076 | 12.54 | 100 | 1.99 | 200 | 0.69 |  |  |  |  | 4.01 | 76.95
211 | 两江新区 | 赛力斯汽车有限公司 | 中涂烘干工序 | 2024-06-01 | 29452 | 0.85 | 200 | 3.4 | 200 | 1.49 | 50 | 0.29 |  |  | 1.45 | 68.35
212 | 两江新区 | 重庆凯瑞传动技术有限公司 | 凯瑞喷漆燃烧 | 2024-06-01 | 166 | 0.01 | 200 | 0.14 | 200 | 0.01 | 50 | 3.53 |  |  | 0.03 | 28.78
213 | 两江新区 | 重庆凯瑞传动技术有限公司 | 凯瑞传动喷漆废气排放口 | 2024-06-01 | 560092 | 3.23 | [6 empty] | 60 | 22.68 | 1.9 | 27.26
214 | 两江新区 | 重庆正泽汽车零部件有限公司 | 全自动喷涂线 | 2024-06-01 |  |  | 200 |  | 200 |  | 10 | [11 empty] | 上报停产
215 | 两江新区 | 重庆正泽汽车零部件有限公司 | 新RTO排放口 | 2024-06-01 | 1440105 | 9.57 | 200 |  | 200 | 1.6 | 10 | 0.49 | 60 |  | 1.68 | 36.69 | [6 empty] | 含无效数据
216 | 两江新区 | 重庆中车长客轨道车辆有限公司 | 中车长客喷漆废气 | 2024-06-01 | 338235 | 1.74 |  |  |  |  | 50 | 12.54 |  |  | 2.35 | 27.26
217 | 两江新区 | 重庆长安汽车股份有限公司江北发动机工厂二工厂 | 高温铸造保温、精炼废气排放口 | 2024-06-01 |  |  | 100 |  | 500 |  | 50 | [11 empty] | 上报停产
218 | 两江新区 | 重庆重报印务有限公司 | 烘干炉废气排口 | 2024-06-01 | 35794 | 1.43 | 100 | 19.95 | 300 | 1.55 | 50 | 0.98 |  |  | 4.88 | 35.51
219 | 两江新区 | 重庆博盛达汽车配件有限公司 | 无铬达克罗清洗机燃烧机排气筒 | 2024-06-01 | 11567 | 1.15 | 200 |  | 200 |  | 50 | 0.55 |  |  | 1.09 | 29.06 | [6 empty] | 含无效数据
220 | 两江新区 | 重庆京东方显示技术有限公司 | 1号有机废气排放口 | 2024-06-01 | 714101 | 1.94 | 200 | 0.33 | 200 | 1.1 | 50 | 0.66 |  |  | 6.09 | 30.9
221 | 两江新区 | 重庆药友制药有限责任公司水土厂区 | 锅炉废气排口 | 2024-06-01 | 61339 | 3.23 | 50 | 25.85 | 50 | 23.84 | 20 | 18.32 |  |  | 9.94 | 80.64
222 | 两江新区 | 东风小康汽车有限公司重庆分公司（两江工厂A项目）（赛力斯龙兴超级工厂） | 东风小康喷漆40m主排气筒 | 2024-06-01 | 4176871 | 2.82 | 200 | 0.37 | 200 | 0.2 |  |  |  |  | 1.85 | 32.11
223 | 高新区 | 鸿富锦精密电子（重庆）有限公司 | D01-3#排放口 | 2024-06-01 | 3560733 | 7.87 | [6 empty] | 120 | 15.99 | 3.15 | 29.79
224 | 高新区 | 中电科芯片技术（集团）有限公司 | 1#有机废物排放口 | 2024-06-01 | 292162 | 4.87 | [6 empty] | 120 | 18.83 | 1.96 | 29.23
225 | 高新区 | 中电科芯片技术（集团）有限公司 | 2#有机废物排放口 | 2024-06-01 | 623305 | 10.2 | [6 empty] | 120 | 23.82 | 1.4 | 25.69
226 | 高新区 | 鑫源汽车有限公司高新区分公司 | 废气排放口 | 2024-06-01 | 1669468 | 0.77 | [6 empty] | 30 | 6.44 | 3.09 | 27.32
227 | 高新区 | 隆鑫通用动力股份有限公司 | 7#塑胶手动涂装线废气排口 | 2024-06-01 | 12002254 | 6.37 | [6 empty] | 50 | 11.46 | 2.96 | 18.34
228 | 高新区 | 爱思开海力士半导体（重庆）有限公司 | 小水洗塔排放口 | 2024-06-01 | 180011 | 8.16 |  |  |  |  | 50 | 1.72 |  |  | 2.4 | 22.01
229 | 高新区 | 华润微电子（重庆）有限公司 | 有机废气排放口 | 2024-06-01 | 1530574 | 8.71 | [6 empty] | 120 | 36.47 | 0.41 | 30.3
230 | 高新区 | 华润微电子（重庆）有限公司 | 氧化炉废气排口 | 2024-06-01 | 65529 | 4.04 | 200 | 0.43 | 200 | 45.46 |  |  | 120 | 28.63 | 3.41 | 127.65
231 | 高新区 | 达丰（重庆）电脑有限公司 | 废气排放口 | 2024-06-01 | 3313520 | 11.07 | [6 empty] | 120 | 39.68 | 3.24 | 43.04
232 | 高新区 | 重庆方正高密电子有限公司 | 有机废气排口 | 2024-06-01 | 486751 | 4.24 | [6 empty] | 120 | 8.42 | 2.69 | 34.1
233 | 高新区 | 徐工重庆建机工程机械有限公司 | 面漆废气排放口 | 2024-06-01 | [8 empty] | 120 | [9 empty] | 上报停产
234 | 高新区 | 徐工重庆建机工程机械有限公司 | 底漆废气排放口 | 2024-06-01 | [8 empty] | 120 | [9 empty] | 上报停产
235 | 高新区 | 重庆鑫源摩托车股份有限公司 | 废气排放口 | 2024-06-01 | 234186 | 0.95 | [6 empty] | 50 | 7.79 | 2.2 | 27.78
236 | 高新区 | 重庆赛力盟电机有限责任公司 | 涂装废气排放口 | 2024-06-01 | 245887 | 1.16 | [6 empty] | 120 | 10.23 | 3.26 | 26.99
237 | 高新区 | 重庆长安跨越商用车有限公司 | 1#RTO炉废气排口 | 2024-06-01 | [8 empty] | 30 | [9 empty] | 上报停产
238 | 高新区 | 重庆庆铃专用汽车有限公司 | 有机废气排口 | 2024-06-01 | 28490 | 0.16 | [6 empty] | 30 | 3.05 | 3.45 | 15.68
239 | 高新区 | 重庆科聚孚新材料有限责任公司 | 废气排放口 | 2024-06-01 | 300866 | 8.05 | [6 empty] | 60 | 2.2 | 1.9 | 38.65
240 | 高新区 | 重庆红旗弹簧有限公司 | 有机废气排放口 | 2024-06-01 | 717343 | 8.55 | [6 empty] | 50 | 13.82 | 2.32 | 34.23
241 | 长寿区 | 中国石化集团重庆川维化工有限公司 | 1号、2号锅炉烟囱排口 | 2024-06-01 | 36430600 | 5.02 | 400 | 13.4 | 100 | 22.6 | 30 | 1.39 |  |  | 9.74 | 50.83
242 | 长寿区 | 中国石化集团重庆川维化工有限公司 | 3号燃煤烟囱排放口 | 2024-06-01 |  |  | 400 |  | 100 |  | 30 | [11 empty] | 上报停产
243 | 长寿区 | 中国石化集团重庆川维化工有限公司 | 5号、9号锅炉烟道 | 2024-06-01 | 12911937 | 11.2 | 400 | 24.76 | 100 | 20.83 | 30 | 4.83 |  |  | 12.72 | 51.98
244 | 长寿区 | 中国石化集团重庆川维化工有限公司 | 11号锅炉排口 | 2024-06-01 | 1016447 | 7.34 | 100 | 3.1 | 50 | 12.8 | 30 | 0.36 |  |  | 9.71 | 90.92
245 | 长寿区 | 威立雅长扬热能（重庆）有限责任公司 | 烟道 | 2024-06-01 | 4370510 | 1.25 | 400 | 232.72 | 200 | 115.36 | 30 | 4.35 |  |  | 8 | 38.4
246 | 长寿区 | 重庆钢铁股份有限公司 | 烧结机头净化系统1 | 2024-06-01 | 22661674 | 5.52 | 200 | 8.56 | 300 | 30.88 | 50 | 2.92 |  |  | 18.04 | 133.99
247 | 长寿区 | 重庆钢铁股份有限公司 | 烧结机头净化系统2 | 2024-06-01 | 23660366 | 5.7 | 200 | 2.94 | 300 | 31.83 | 50 | 1.06 |  |  | 15.13 | 142.24
248 | 长寿区 | 重庆钢铁股份有限公司 | 烧结机头净化系统3 | 2024-06-01 | 19436964 | 4.53 | 200 | 10.45 | 300 | 31.91 | 50 | 1.36 |  |  | 12.78 | 138.06
249 | 长寿区 | 重庆钢铁股份有限公司 | 1#2#焦炉烟囱 | 2024-06-01 | 11070206 | 4.32 | 50 | 17.45 | 500 | 85.62 | 30 | 2.7 |  |  | 22.42 | 147.74
250 | 长寿区 | 重庆钢铁股份有限公司 | 3#4#焦炉烟囱 | 2024-06-01 | 12040751 | 4.49 | 50 | 15.91 | 500 | 74.25 | 30 | 3.44 |  |  | 17.5 | 154.94
251 | 长寿区 | 重庆钢铁股份有限公司 | 5#6#焦炉烟囱 | 2024-06-01 | 12549799 | 4.8 | 50 | 18.89 | 500 | 65.5 | 30 | 4.68 |  |  | 22.64 | 138.48
252 | 长寿区 | 重庆长寿西南水泥有限公司 | 二线窑头废气 | 2024-06-01 | [6 empty] | 30 | [11 empty] | 上报停产
253 | 长寿区 | 重庆长寿西南水泥有限公司 | 二线窑尾废气4800T | 2024-06-01 |  |  | 200 |  | 350 |  | 30 | [11 empty] | 上报停产
254 | 长寿区 | 重庆市禾润中天环保科技有限公司 | 一期焚烧炉废气排放口 | 2024-06-01 | 403228 | 9.85 | 100 | 16.46 | 300 | 110.92 | 30 | 0.9 |  |  | 29.8 | 108.79 | 100 | 30.75 |  |  | 60 | 6.26
255 | 长寿区 | 重庆市禾润中天环保科技有限公司 | 二期焚烧炉废气排放口 | 2024-06-01 | 571693 | 7.28 | 100 | 20.31 | 300 | 170.81 | 30 | 4.29 |  |  | 26.12 | 114.41 | 100 | 7.61 |  |  | 60 | 0.66
256 | 长寿区 | 重庆国际复合材料股份有限公司长寿分公司 | F07/08废气处理排放口 | 2024-06-01 | 796654 | 10.94 | 400 | 6.62 | 700 | 287.02 |  |  |  |  | 10.3 | 64.19
257 | 长寿区 | 重庆国际复合材料股份有限公司长寿分公司 | 新材料废气处理排放口 | 2024-06-01 | 652858 | 8.19 | 400 | 0.33 | 700 | 70.56 |  |  |  |  | 1.05 | 48.76
258 | 长寿区 | 重庆国际复合材料股份有限公司长寿分公司 | F04/10废气处理排放口 | 2024-06-01 |  |  | 400 | [15 empty] | 上报停产
259 | 长寿区 | 重庆国际复合材料股份有限公司长寿分公司 | F11线废气处理排放口 | 2024-06-01 | 250612 | 6.13 | 400 | 13.71 | 700 | 38.5 |  |  |  |  | 25.28 | 64.83
260 | 长寿区 | 重庆国际复合材料股份有限公司长寿分公司 | F12线废气处理排放口 | 2024-06-01 | 699245 | 10.95 | 400 | 29.02 | 700 | 76.27 |  |  |  |  | 26.22 | 206.46
261 | 长寿区 | 重庆卡贝乐化工有限责任公司 | 废气排口 | 2024-06-01 | 2035220 | 1.55 | 550 | 220.34 | 80 | 55.26 | 80 | 46.16 |  |  | 8.35 | 68.77
262 | 长寿区 | 中橡(重庆)炭黑有限公司 | 尾气锅炉排放口 | 2024-06-01 |  |  | 100 |  | 50 |  | 30 | [11 empty] | 上报停产
263 | 长寿区 | 中橡(重庆)炭黑有限公司 | EBF滤袋器排放口 | 2024-06-01 | 134053 | 20.09 | 550 | 92.71 | 240 | 104.4 | 18 | 0.29 |  |  | 15.99 | 186
264 | 长寿区 | 重庆钢铁能源环保有限公司 | 5号余热 | 2024-06-01 | 7019085 | 17.25 | 100 | 13.82 | 120 | 46.36 | 10 | 3.5 |  |  | 13.05 | 128.85
265 | 长寿区 | 重庆钢铁能源环保有限公司 | 3号余热 | 2024-06-01 | 9845324 | 24 | 100 | 14.01 | 120 | 50.57 | 10 | 1.23 |  |  | 12.19 | 130.25
266 | 长寿区 | 重庆钢铁能源环保有限公司 | 130T/H燃气锅炉废气排口 | 2024-06-01 |  |  | 100 |  | 200 |  | 10 | [11 empty] | 上报停产
267 | 长寿区 | 重庆钢铁能源环保有限公司 | 220T燃气锅炉 | 2024-06-01 |  |  | 100 |  | 200 |  | 10 | [11 empty] | 上报停产
268 | 长寿区 | 重庆钢铁能源环保有限公司 | 7号余热锅炉 | 2024-06-01 |  |  | 100 |  | 120 |  | 10 | [11 empty] | 上报停产
269 | 长寿区 | 重庆钢铁能源环保有限公司 | 1号余热锅炉 | 2024-06-01 |  |  | 100 |  | 120 |  | 10 | [11 empty] | 上报停产
270 | 长寿区 | 巴斯夫聚氨酯（重庆）有限公司 | B215废气排口 | 2024-06-01 | 80174 | 8.97 | 100 |  | 300 | 12.82 | 30 | 4.18 |  |  | 32.31 | 78.09 | [6 empty] | 含无效数据
271 | 长寿区 | 巴斯夫聚氨酯（重庆）有限公司 | C255废气排口 | 2024-06-01 | 225448 | 2.84 | 100 | 4.57 | 300 | 57.02 | 30 | 5.89 |  |  | 18.19 | 155.99
272 | 长寿区 | 巴斯夫聚氨酯（重庆）有限公司 | C258废气排放口（锅炉） | 2024-06-01 | 452345 | 5.08 |  |  | 200 | 158.01 |  |  |  |  | 16.74 | 115.77
273 | 长寿区 | 重庆鑫富化工有限公司 | 焚烧炉尾气 | 2024-06-01 |  |  | 100 |  | 300 |  | 30 | [11 empty] | 上报停产
274 | 长寿区 | 重庆恩力吉投资有限责任公司 | 2号废气排放口 | 2024-06-01 | 7320245 | 12.53 | 200 | 77.25 | 100 | 78.37 | 30 | 1.16 |  |  | 16.51 | 50.66
275 | 长寿区 | 重庆恩力吉投资有限责任公司 | 1号废气排放口 | 2024-06-01 |  |  | 200 |  | 100 |  | 30 | [11 empty] | 上报停产
276 | 长寿区 | 重庆长风化学工业有限公司 | 焚烧系统排气筒 | 2024-06-01 | 71552 | 0.95 | 100 | 3.33 | 300 | 59.27 | 30 | 8.28 |  |  | 11.05 | 43.66
277 | 长寿区 | 重庆紫光国际化工有限责任公司 | 紫光废气排口 | 2024-06-01 | 732390 | 8.91 | 400 | 35.38 | [6 empty] | 0.01 | 18.99
278 | 长寿区 | 重庆市映天辉氯碱化工有限公司 | 焚烧炉废气排放口 | 2024-06-01 | 104571 | 5.54 | 100 | 0.74 | 300 | 215.63 | 30 | 1.33 |  |  | 10.04 | 44.4
279 | 长寿区 | 重庆云天化天聚新材料有限公司 | 废物焚烧炉废气排放口 | 2024-06-01 | 317032 | 8.23 | 100 | 2.82 | 180 | 33.74 | 30 | 2.44 |  |  | 11.74 | 55.16
280 | 长寿区 | 重庆云天化天聚新材料有限公司 | 锅炉废气排放口 | 2024-06-01 | 432183 | 8.33 |  |  | 50 | 28.07 |  |  |  |  | 14.33 | 78.57
281 | 长寿区 | 重庆永航钢铁集团有限公司 | 永航钢铁废气排口 | 2024-06-01 |  |  | 400 |  | 700 |  | 20 | [11 empty] | 上报停产
282 | 长寿区 | 扬子江乙酰化工有限公司 | CO#1转化炉烟囱 | 2024-06-01 | 1903354 | 32.51 | 100 | 0.8 | 180 | 71.64 | 20 | 1.55 |  |  | 19.05 | 160.11
283 | 长寿区 | 扬子江乙酰化工有限公司 | CO#2转化炉烟囱 | 2024-06-01 | 1639950 | 29.22 | 100 | 3.74 | 180 | 74.36 | 20 | 5.21 |  |  | 23.84 | 152.46
284 | 长寿区 | 扬子江乙酰化工有限公司 | 快装锅炉烟囱 | 2024-06-01 | 342326 | 6.01 | 100 | 9.79 | 50 | 16.85 | 30 | 1.75 |  |  | 23.94 | 146.28
285 | 长寿区 | 重庆安盛钾业有限公司 | 干燥废气排放口 | 2024-06-01 | 2086642 | 54.89 |  |  |  |  | 10 | 2.82 |  |  | 0.62 | 39.05
286 | 长寿区 | 重庆飞华环保科技有限责任公司 | 硝酸吸收塔尾气排放口 | 2024-06-01 | 2390338 | 6.42 |  |  | 300 | 77.86 | [5 empty] | 107.93
287 | 长寿区 | 重庆奕翔化工有限公司 | TO焚烧烟气排放口 | 2024-06-01 | 962107 | 3.42 | 100 | 52.69 | 300 | 96.79 | 30 | 5.33 |  |  | 11.97 | 149.19 | 100 | 20.91
288 | 长寿区 | 重庆博洲环境治理有限公司 | 1号废气排放口 | 2024-06-01 |  |  | 400 |  | 700 |  | 100 | [9 empty] | 10 |  | 上报停产
289 | 长寿区 | 重庆博洲环境治理有限公司 | 2号废气排放口 | 2024-06-01 |  |  | 400 |  | 700 |  | 100 | [9 empty] | 10 |  | 上报停产
290 | 长寿区 | 重庆博洲环境治理有限公司 | 3号废气排放口 | 2024-06-01 |  |  | 400 |  | 700 |  | 100 | [9 empty] | 10 |  | 上报停产
291 | 长寿区 | 重庆博洲环境治理有限公司 | 4号废气排放口 | 2024-06-01 |  |  | 400 |  | 700 |  | 100 | [9 empty] | 10 |  | 上报停产
292 | 长寿区 | 重庆博洲环境治理有限公司 | 5号烟气排放口 | 2024-06-01 | 386787 | 7.92 | 400 | 256.63 | 700 | 183.59 | 100 | 56.53 |  |  | 9.39 | 142.34
293 | 长寿区 | 重庆博洲环境治理有限公司 | 6号废气排放口 | 2024-06-01 |  |  | 400 |  | 700 |  | 100 | [11 empty] | 上报停产
294 | 长寿区 | 重庆中润新材料股份有限公司 | 锅炉烟气排放口 | 2024-06-01 | 110411 | 4.21 |  |  | 50 | 34.87 |  |  |  |  | 2.24 | 168.41
295 | 长寿区 | 重庆信维环保有限公司 | 焚烧烟气排口 | 2024-06-01 |  |  | 100 |  | 300 |  | 30 | [5 empty] | 100 |  |  |  | 60 |  | 上报停产
296 | 长寿区 | 重庆双象电子材料有限公司 | 1#废气排放口（双象） | 2024-06-01 | 1356510 | 10.12 | 400 | 28.19 | 240 | 86.15 |  |  |  |  | 4.22 | 24.66
297 | 长寿区 | 重庆双象电子材料有限公司 | 2#废气排放口（双象） | 2024-06-01 | 1307232 | 9.58 | 400 | 5.89 | 240 | 13.94 |  |  |  |  | 2.74 | 24.03
298 | 长寿区 | 重庆合汇制药有限公司 | 2#排气筒 | 2024-06-01 | 83385 | 3.11 | 80 | 0.61 | 250 | 14.55 | 20 | 1.67 |  |  | 4.59 | 96.19 | 80 | [5 empty] | 含无效数据
299 | 长寿区 | 重庆鑫盛通化工有限公司 | 焚烧炉烟气 | 2024-06-01 |  |  | 100 |  | 300 |  | 30 | [9 empty] | 60 |  | 上报停产
300 | 长寿区 | 重庆双象超纤材料有限公司 | 危险废物焚烧废气排放口 | 2024-06-01 | 369234 | 9.93 | 100 | 14.51 | 300 | 98.08 | 30 | 1.36 |  |  | 26.45 | 82.1 | 100 | 3.73 |  |  | 60 | 0.7
301 | 长寿区 | 重庆双象超纤材料有限公司 | RTO废气排放口 | 2024-06-01 | 35242 | 1.43 | 550 | 22.75 | 240 | 9.76 | 120 | 14.47 |  |  | 2.67 | 82.6
302 | 长寿区 | 重庆峰圣石化有限公司 | 焚烧炉烟气排放口 | 2024-06-01 |  |  | 100 |  | 300 |  | 30 | [5 empty] | 100 |  |  |  | 60 |  | 上报停产
303 | 綦江区 | 重庆松藻电力有限公司 | 3号机组废气排放口 | 2024-06-01 |  |  | 200 | 26 | 200 | 42.83 | 30 | 4.31 | [10 empty] | 含无效数据
304 | 綦江区 | 重庆松藻电力有限公司 | 4号机组废气排放口 | 2024-06-01 |  |  | 200 | 27.63 | 200 | 41.41 | 30 | 4.51 | [10 empty] | 含无效数据
305 | 綦江区 | 重庆旗能电铝有限公司 | 电厂#1锅炉烟气排口 | 2024-06-01 | 25613568 | 16.89 | 200 | 26.62 | 200 | 46.23 | 30 | 1.29 |  |  | 12.02 | 51.57
306 | 綦江区 | 重庆旗能电铝有限公司 | 电厂#2锅炉烟气排口 | 2024-06-01 | 24979440 | 16.47 | 200 | 27.17 | 200 | 46.92 | 30 | 0.93 |  |  | 11.99 | 51.93
307 | 綦江区 | 重庆旗能电铝有限公司 | 电解烟气净化#1排口 | 2024-06-01 | 34983200 | 13.08 | 200 | 40.12 |  |  | 20 | 4.02 |  |  | 9.29 | 34.34 |  |  | 3 | 0.41
308 | 綦江区 | 重庆旗能电铝有限公司 | 电解烟气净化#2排口 | 2024-06-01 | 39685676 | 14.85 | 200 | 55.67 |  |  | 20 | 15.36 |  |  | 8.95 | 35.84 |  |  | 3 | 0.32
309 | 綦江区 | 重庆綦江西南水泥有限公司 | 一期窑尾 | 2024-06-01 |  |  | 200 |  | 350 |  | 30 | [11 empty] | 上报停产
310 | 綦江区 | 重庆綦江西南水泥有限公司 | 二期窑尾 | 2024-06-01 | 1877157 | 4.56 | 200 | 2.94 | 350 | 99.96 | 30 | 6.68 |  |  | 19.36 | 54.39
311 | 綦江区 | 重庆綦江西南水泥有限公司 | 一期窑头 | 2024-06-01 | [6 empty] | 30 | [11 empty] | 上报停产
312 | 綦江区 | 重庆綦江西南水泥有限公司 | 二期窑头 | 2024-06-01 | 3395281 | 9.01 |  |  |  |  | 30 | 2.85 |  |  | 0.94 | 108.36
313 | 綦江区 | 重庆锦旗碳素有限公司 | 煅烧烟囱 | 2024-06-01 |  |  | 400 | 55.25 | 999999 | 167.08 | 100 | 32.78 | [10 empty] | 含无效数据
314 | 綦江区 | 重庆锦旗碳素有限公司 | 焙烧烟囱 | 2024-06-01 |  |  | 400 | 76.41 | 999999 | 66.82 | 30 | 8.06 | [10 empty] | 含无效数据
315 | 綦江区 | 重庆市綦江区三峰环保发电有限公司 | 2#焚烧炉烟气排放口 | 2024-06-01 | 1530876 | 11.8 | 100 | 41.29 | 300 | 164.96 | 30 | 3.15 |  |  | 27.21 | 134.21 | 100 | 2.07 |  |  | 60 | 5.71
316 | 綦江区 | 重庆市綦江区三峰环保发电有限公司 | 1#焚烧炉烟气排放口 | 2024-06-01 | 1406257 | 10.82 | 100 | 38.9 | 300 | 161.59 | 30 | 3.3 |  |  | 27.04 | 134.1 | 100 | 1.76 |  |  | 60 | 4.75
317 | 綦江区 | 重庆鹏翔铝业有限公司 | 1号熔铸排放口 | 2024-06-01 | 853318 |  | 150 | 15.21 | 200 | 40.44 | 30 | 2.73
318 | 綦江区 | 重庆鹏翔铝业有限公司 | 3号铝灰处理系统排放口 | 2024-06-01 | 1109047 |  | 150 | 6.37 | 200 | 1.53 | 30 | 3.11
319 | 潼南区 | 重庆市万利来化工股份有限公司 | 一段炉废气排口 | 2024-06-01 |  |  | 100 | 2.71 | 180 | 66.96 | 20 | 0.51 | [10 empty] | 含无效数据
320 | 潼南区 | 重庆民丰化工有限责任公司 | 铬酸钠焙烧窑废气排放口 | 2024-06-01 | 2519363 | 3.35 | 400 | 0.25 | 200 | 149.21 | 30 | 7.06 |  |  | 10.17 | 182.79
321 | 潼南区 | 重庆民丰化工有限责任公司 | 吸收塔废气排放口 | 2024-06-01 | 1734286 | 10.84 | 400 | 35.83 | [6 empty] | 0.64 | 21.39
322 | 潼南区 | 重庆民丰化工有限责任公司 | 干燥炉煅烧废气排口1 | 2024-06-01 | 183292 | 11.34 | 400 | 39.26 | 700 | 88.32 | 100 | 47.89 |  |  | 25.38 | 146.24
323 | 潼南区 | 重庆民丰化工有限责任公司 | 民丰化工燃气锅炉废气排口 | 2024-06-01 |  |  |  |  | 50 | [13 empty] | 上报停产
324 | 潼南区 | 重庆民丰化工有限责任公司 | 铬酸铬铬绿焙烧窑废气排放口 | 2024-06-01 |  |  | 400 |  | 200 |  | 30 | [11 empty] | 上报停产
325 | 潼南区 | 重庆中防德邦防水技术有限公司 | 一号废气排放口 | 2024-06-01 |  |  | 50 |  | 200 |  | 20 | [11 empty] | 上报停产
326 | 潼南区 | 重庆宝禾复合肥有限公司 | FG3氨酸法干燥废气DA004 | 2024-06-01 | [6 empty] | 120 | 9.77 | [10 empty] | 含无效数据
327 | 潼南区 | 重庆宝禾复合肥有限公司 | FG2氨酸法造粒废气DA005 | 2024-06-01 | [6 empty] | 120 | 21.04 | [10 empty] | 含无效数据
328 | 潼南区 | 重庆宝禾复合肥有限公司 | FG8团粒法—干废气DA007 | 2024-06-01 | [6 empty] | 120 | [11 empty] | 上报停产
329 | 潼南区 | 重庆宝禾复合肥有限公司 | FG7团粒法—干废气DA008 | 2024-06-01 | [6 empty] | 120 | [11 empty] | 上报停产
330 | 潼南区 | 重庆宝禾复合肥有限公司 | FG5排气筒DA003 | 2024-06-01 | [6 empty] | 120 | [11 empty] | 上报停产
331 | 潼南区 | 重庆立源化工有限公司 | 废气排口 | 2024-06-01 | 2973269 | 9.05 | 400 | 139.42 | 200 | 134.98 | 30 | 2.93 |  |  | 12.71 | 58.95
332 | 潼南区 | 重庆途维环保科技有限公司 | 废气排口 | 2024-06-01 |  |  | 50 |  | 50 |  | 20 | [11 empty] | 上报停产
333 | 潼南区 | 重庆耀辉环保有限公司 | 富氧侧吹炉烟气排放口 | 2024-06-01 | 731001 |  | 100 | 46.48 | 200 | 2.56 | 30 | 3.54 | [8 empty] | 60 | 0.88
334 | 潼南区 | 重庆耀辉环保有限公司 | 富氧侧吹炉环集烟气排放口 | 2024-06-01 |  |  | 100 | 1.34 | 200 | 1.64 | 30 | 1.01 | [8 empty] | 60 | 0.43 | 含无效数据
335 | 潼南区 | 重庆金兴防水科技股份有限公司 | 1#RTO排气筒 | 2024-06-01 |  |  | 200 |  | 200 |  | 30 | [11 empty] | 上报停产
336 | 潼南区 | 重庆市潼南区东群纳米科技有限公司 | 煅烧废气排放口 | 2024-06-01 |  |  | 400 |  | 200 |  | 30 | [11 empty] | 上报停产
337 | 潼南区 | 重庆市潼南区东群纳米科技有限公司 | 焙烧废气排放口 | 2024-06-01 |  |  | 400 |  | 200 |  | 30 | [11 empty] | 上报停产
338 | 铜梁区 | 重庆铜梁西南水泥有限公司 | 二线窑尾 | 2024-06-01 | 9944449 | 14.04 | 100 | 0.77 | 320 | 154.32 | 20 | 5.27 |  |  | 4.76 | 121.23
339 | 铜梁区 | 重庆铜梁西南水泥有限公司 | 二线窑头 | 2024-06-01 | 12730074 | 8.28 |  |  |  |  | 20 | 8.8 |  |  |  | 106.75
340 | 铜梁区 | 重庆庆龙精细锶盐化工有限公司 | 回转窑废气排放口 | 2024-06-01 | 393085 | 8.37 | 100 | 28.3 | 100 | 64.41 | 10 | 7.76 |  |  | 28 | 91.17
341 | 铜梁区 | 重庆庆兰实业有限公司 | G21废气排放口 | 2024-06-01 | 90980 | 1.59 |  |  | 300 | 35.94 | 20 | 7.78 | 60 | 1.01 | 2.98 | 156.27
342 | 铜梁区 | 重庆市铜梁区天楹环保能源有限公司 | 1号焚烧烟气排放口 | 2024-06-01 | 1690735 | 16.11 | 100 | 37.67 | 300 | 193.26 | 30 | 3.64 |  |  | 25.49 | 149.96 | 100 | 3.05 |  |  | 60 | 39.99
343 | 铜梁区 | 重庆市铜梁区天楹环保能源有限公司 | 2号焚烧烟气排放口 | 2024-06-01 | 1839957 | 17.61 | 100 | 38.52 | 300 | 194.4 | 30 | 2.63 |  |  | 25.14 | 153.52 | 100 | 3.25 |  |  | 60 | 37.88
344 | 铜梁区 | 重庆市和京碳素材料有限公司 | 和京焙烧废气排口 | 2024-06-01 | 949555 | 1 | 100 | 39.56 | 100 | 44.11 | 10 | 4.8 |  |  | 3.52 | 44.75
345 | 铜梁区 | 重庆市和京碳素材料有限公司 | 和京煅烧废气排口 | 2024-06-01 | 281977 | 2.39 | 100 | 27.25 | 100 | 60.44 | 10 | 0.79 |  |  | 2.68 | 50.88
346 | 铜梁区 | 重庆中烁新材料科技有限公司 | 中烁煅烧废气排口 | 2024-06-01 | 2095085 | 7.14 | 100 | 0.68 | 100 | 5.72 | 10 | 1.51 |  |  | 12.36 | 45.77
347 | 铜梁区 | 重庆中烁新材料科技有限公司 | 中烁焙烧烟气排口 | 2024-06-01 | 294709 | 0.34 | 100 | 0.32 | 100 | 0.7 | 10 | 1.43 |  |  | 1.21 | 51.73
348 | 大足区 | 重庆大足红蝶锶业有限公司雍溪工厂 | 焙烧窑排口 | 2024-06-01 | 838057 |  | 400 | 101.13 | 200 | 42.78 | 30 | 0.25 |  |  | 13.87 | 56.41
349 | 大足区 | 重庆市平鼎物资有限公司 | 熔炼废气排放口 | 2024-06-01 | 15202 |  | 150 | 0.63 | 200 | 1.02 | 30 | 16.97
350 | 荣昌区 | 重庆永荣矿业有限公司发电厂 | 燃气锅炉废气排放口 | 2024-06-01 |  |  | 50 |  | 50 |  | 20 | [11 empty] | 上报停产
351 | 荣昌区 | 重庆昌元化工集团有限公司 | 燃气锅炉排口 | 2024-06-01 | 234901 | 4.68 | 50 | 0.16 | 50 | 17.63 | 20 | 8.02 |  |  | 12.48 | 51.47
352 | 荣昌区 | 重庆昌元化工集团有限公司 | 硫化塔排口 | 2024-06-01 |  |  | 400 |  | 200 |  | 30 | [11 empty] | 上报停产
353 | 荣昌区 | 重庆渝荣玻璃有限公司 | 废气排口 | 2024-06-01 | 756178 | 1.42 | 400 | 46.69 | 700 | 106.91 | 50 | 17.94 |  |  | 9.18 | 136.14
354 | 荣昌区 | 重庆唯美陶瓷有限公司 | 脱硫塔排口 | 2024-06-01 | 990719 | 3.94 | 50 | 4.13 | 180 | 51.51 | 30 | 0.2 |  |  | 17.91 | 55.2
355 | 荣昌区 | 重庆唯美陶瓷有限公司 | 喷雾塔排口 | 2024-06-01 | 5875864 | 5.25 | 50 | 0.34 | 180 | 60.33 | 30 | 6.48 |  |  | 13.37 | 85.11
356 | 荣昌区 | 重庆市荣昌区荣祥佳环保科技有限公司 | 热裂解废气排放口 | 2024-06-01 |  |  | 100 |  | 150 |  | 20 | [11 empty] | 上报停产
357 | 荣昌区 | 重庆市聚洪环保科技有限公司 | 热裂解炉排放口 | 2024-06-01 | 23657 | 1.39 | 100 | 9.68 | 150 | 34.39 | 20 | 0.49 |  |  | 6.27 | 26.9
358 | 荣昌区 | 重庆金曼环保科技有限公司 | 热裂解炉废气排放口 | 2024-06-01 |  |  | 100 |  | 150 |  | 20 | [11 empty] | 上报停产
359 | 荣昌区 | 重庆荣昌三峰新能源发电有限公司 | 废气排放口 | 2024-06-01 | 1556764 | 11.46 | 100 | 46.56 | 300 | 213.74 | 30 | 3.64 |  |  | 25.73 | 138.45 | 100 | 3.09 |  |  | 60 | 38.13
360 | 璧山区 | 冀东水泥璧山有限责任公司 | 窑尾 | 2024-06-01 | 10437746 |  | 100 | 8.17 | 320 | 145.41 | 20 | 2.53 |  |  |  | 95.18
361 | 璧山区 | 冀东水泥璧山有限责任公司 | 窑头 | 2024-06-01 | 6319975 | [5 empty] | 20 | 6.37 |  |  |  | 92.75
362 | 璧山区 | 重庆创绿星原环保科技有限公司 | 焚烧炉排气筒 | 2024-06-01 | 219016 | 4.94 | 100 | 15.49 | 300 | 110.1 | 30 | 6.89 |  |  | 30.12 | 75.97 | 100 | 28.86 |  |  | 60 | 2.51
363 | 璧山区 | 重庆恒通客车有限公司 | 涂装主排气筒 | 2024-06-01 | [10 empty] | 0.96 | 30.78 | [6 empty] | 含无效数据
364 | 璧山区 | 重庆市聚益橡胶制品有限公司 | 脱硫再生烟废气排放口DA006 | 2024-06-01 | [6 empty] | 100 | [11 empty] | 上报停产
365 | 璧山区 | 重庆市聚益橡胶制品有限公司 | 炼胶废气排放口DA007 | 2024-06-01 | [6 empty] | 100 | [11 empty] | 上报停产
366 | 梁平区 | 梁平海螺水泥有限责任公司 | 窑头废气排放口 | 2024-06-01 | 5419796 | 8.17 |  |  |  |  | 30 | 4.17 |  |  | 0.66 | 87.34
367 | 梁平区 | 梁平海螺水泥有限责任公司 | 窑尾废气排放口 | 2024-06-01 | 10992631 | 7.06 | 200 | 1.27 | 350 | 152.4 | 30 | 4.6 |  |  | 13.68 | 96.49
368 | 梁平区 | 重庆市海创能源科技有限责任公司 | 焚烧烟气排放口 | 2024-06-01 | 1155479 | 11.28 | 80 | 38.39 | 250 | 118.09 | 20 | 4.06 |  |  | 27.75 | 144.81 | 80 | 7.42 |  |  | 50 | 15.45
369 | 丰都县 | 东方希望重庆水泥有限公司 | 二线窑尾 | 2024-06-01 | 10042032 | 15.23 | 200 | 6.13 | 350 | 164.26 | 30 | 2.77 |  |  | 15.21 | 107.47
370 | 丰都县 | 东方希望重庆水泥有限公司 | 一线窑尾 | 2024-06-01 |  |  | 200 |  | 350 |  | 30 | [11 empty] | 上报停产
371 | 丰都县 | 东方希望重庆水泥有限公司 | 三线窑尾 | 2024-06-01 |  |  | 200 |  | 350 |  | 30 | [11 empty] | 上报停产
372 | 丰都县 | 东方希望重庆水泥有限公司 | 四线窑尾 | 2024-06-01 | 10015934 | 15.29 | 200 | 50.24 | 350 | 161.21 | 30 | 4.17 |  |  | 17.01 | 101.54
373 | 丰都县 | 东方希望重庆水泥有限公司 | 五线窑尾 | 2024-06-01 | 9731074 | 15.74 | 200 | 56.11 | 350 | 170.47 | 30 | 3.51 |  |  | 9.84 | 158.18
374 | 丰都县 | 东方希望重庆水泥有限公司 | 电厂废气排口 | 2024-06-01 | 9177834 | 11.78 | 400 | 78.3 | 200 | 84.83 | 30 | 3.96 |  |  | 12.35 | 60.47
375 | 丰都县 | 东方希望重庆水泥有限公司 | 三线窑头 | 2024-06-01 | [6 empty] | 30 | [11 empty] | 上报停产
376 | 丰都县 | 东方希望重庆水泥有限公司 | 四线窑头 | 2024-06-01 | 9964846 | 17.43 |  |  |  |  | 30 | 6.6 |  |  |  | 145.53
377 | 丰都县 | 东方希望重庆水泥有限公司 | 五线窑头 | 2024-06-01 | 10382336 | 16.17 |  |  |  |  | 30 | 6.12 |  |  |  | 99.61
378 | 丰都县 | 东方希望重庆水泥有限公司 | 一线窑头 | 2024-06-01 | [6 empty] | 30 | [11 empty] | 上报停产
379 | 丰都县 | 东方希望重庆水泥有限公司 | 二线窑头 | 2024-06-01 | 9599786 | 15.71 |  |  |  |  | 30 | 3.48 |  |  |  | 118.42
380 | 丰都县 | 东方希望重庆水泥有限公司 | 六线窑头 | 2024-06-01 | [6 empty] | 30 | [11 empty] | 上报停产
381 | 丰都县 | 东方希望重庆水泥有限公司 | 六线窑尾 | 2024-06-01 |  |  | 200 |  | 350 |  | 30 | [11 empty] | 上报停产
382 | 丰都县 | 丰都县凯迪绿色能源开发有限公司 | 废气排口 | 2024-06-01 | 4964424 | 19.54 | 400 | 5.97 | 200 | 63.04 | 30 | 7.76 |  |  | 8.79 | 138.59
383 | 垫江县 | 重庆富源化工有限公司 | 双加压硝酸尾气排放口 | 2024-06-01 | 1403681 |  |  |  | 300 | 68.05 | [5 empty] | 130.71
384 | 垫江县 | 重庆富源化工有限公司 | 两钠尾气排放口 | 2024-06-01 | 337504 |  |  |  | 300 | 32.41 | [5 empty] | 83.33
385 | 垫江县 | 重庆富源化工有限公司 | 30t/h天然气开工锅炉尾气排放口 | 2024-06-01 |  |  |  |  | 200 | [13 empty] | 上报停产
386 | 垫江县 | 重庆兴发金冠化工有限公司 | 灼烧炉排口 | 2024-06-01 | 419542 | 7.06 | 400 | 102.07 | 200 | 24.06 | 30 | 5.86 |  |  | 15.76 | 170.31
387 | 垫江县 | 重庆市赛德化工有限公司 | 赛德化工废气排口 | 2024-06-01 | 662440 | 15.21 | 400 | 12.66 | 700 | 205.89 | 50 | 13.16 |  |  | 12.01 | 178.79
388 | 垫江县 | 重庆市垫江县梦豪铝业有限公司 | 废气排放口 | 2024-06-01 | 75028 | 0.87 | 150 | 4.45 | 200 | 7.31 | 30 | 4.54 |  |  | 1.89 | 38.87
389 | 垫江县 | 重庆金富源新材料有限公司 | 熔窑废气 | 2024-06-01 | 1927687 | 11.86 | 400 | 43.53 | 700 | 154.89 | 50 | 11.14 |  |  | 8.87 | 181.28
390 | 垫江县 | 重庆垫江三峰新能源发电有限公司 | 焚烧烟气排放口 | 2024-06-01 | 1059204 | 10.64 | 100 | 43.73 | 300 | 217.94 | 30 | 0.95 |  |  | 23.94 | 134.7 | 100 | 11.68 |  |  | 60 | 14.15
391 | 武隆区 | 重庆市山拔尔桑水泥有限责任公司 | 窑尾 | 2024-06-01 |  |  | 200 |  | 350 |  | 30 | [11 empty] | 上报停产
392 | 武隆区 | 重庆市山拔尔桑水泥有限责任公司 | 窑头 | 2024-06-01 | [6 empty] | 30 | [11 empty] | 上报停产
393 | 忠县 | 重庆海螺水泥有限责任公司 | 1#窑尾收尘排放口 | 2024-06-01 | 10488257 | 6.17 | 200 | 16.9 | 350 | 42.77 | 30 | 2.53 |  |  | 12.65 | 55.98
394 | 忠县 | 重庆海螺水泥有限责任公司 | 2#窑尾收尘排放口 | 2024-06-01 |  |  | 200 |  | 350 |  | 30 | [11 empty] | 上报停产
395 | 忠县 | 重庆海螺水泥有限责任公司 | 1#窑头收尘排放口 | 2024-06-01 | 8050433 | 12.12 |  |  |  |  | 30 | 3.2 |  |  | 3.2 | 83.59
396 | 忠县 | 重庆海螺水泥有限责任公司 | 2#窑头收尘排放口 | 2024-06-01 | [6 empty] | 30 | [11 empty] | 上报停产
397 | 忠县 | 重庆海螺水泥有限责任公司 | 3#窑尾收尘排放口 | 2024-06-01 | 11194134 | 7.61 | 200 | 1.55 | 350 | 41.49 | 30 | 1.12 |  |  | 12.82 | 57.66
398 | 忠县 | 重庆海螺水泥有限责任公司 | 3#窑头收尘排放口 | 2024-06-01 | 6420683 | 9.08 |  |  |  |  | 30 | 1.22 |  |  | 3.62 | 78.6
399 | 开州区 | 重庆白鹤电力有限责任公司 | 1号机组 | 2024-06-01 | 25963608 |  | 400 | 21.23 | 100 | 41.1 | 30 | 0.85 |  |  |  | 74.8
400 | 开州区 | 重庆白鹤电力有限责任公司 | 2号机组 | 2024-06-01 |  |  | 400 |  | 100 |  | 30 | [11 empty] | 上报停产
401 | 开州区 | 开县开州水泥有限公司 | 窑尾废气 | 2024-06-01 |  |  | 200 |  | 350 |  | 30 | [11 empty] | 上报停产
402 | 开州区 | 开县开州水泥有限公司 | 窑头废气 | 2024-06-01 | [6 empty] | 30 | [11 empty] | 上报停产
403 | 开州区 | 重庆绿能新能源有限公司 | 1#炉烟气排放口 | 2024-06-01 | 794270 | 10.79 | 100 | 51.07 | 300 | 148.24 | 30 | 3.18 |  |  | 25.91 | 145.32 | 100 | 26.82 |  |  | 60 | 15.79
404 | 开州区 | 重庆绿能新能源有限公司 | 2#炉烟气排放口 | 2024-06-01 | 901711 | 13.15 | 100 | 43.51 | 300 | 115.84 | 30 | 3.07 |  |  | 30.88 | 147.38 | 100 | 35.93 |  |  | 60 | 6.49
405 | 云阳县 | 云阳盐化有限公司 | 锅炉废气排放口 | 2024-06-01 |  |  | 400 |  | 200 |  | 30 | [11 empty] | 上报停产
406 | 奉节县 | 华电国际电力股份有限公司奉节发电厂 | 1号原烟道出口 | 2024-06-01 |  |  | 200 |  | 200 |  | 30 | [11 empty] | 上报停产
407 | 奉节县 | 华电国际电力股份有限公司奉节发电厂 | 2号原烟道出口 | 2024-06-01 |  |  | 200 |  | 200 |  | 30 | [11 empty] | 上报停产
408 | 奉节县 | 重庆三峰夔门新能源有限公司 | 焚烧烟气排放口 | 2024-06-01 | 1734747 | 8.35 | 80 | 35.86 | 250 | 166.65 | 20 | 2.42 |  |  | 25.52 | 134.4 | 80 | 9.8 |  |  | 50 | 30.3
409 | 巫溪县 | 巫溪县明申肥业有限公司 | 综合废气排放口 | 2024-06-01 | [6 empty] | 100 | [11 empty] | 上报停产
410 | 黔江区 | 重庆弘扬建材集团弘龙水泥有限公司 | 窑尾排放口 | 2024-06-01 |  |  | 200 |  | 350 |  | 30 | [11 empty] | 上报停产
411 | 黔江区 | 重庆弘扬建材集团弘龙水泥有限公司 | 窑头排放口 | 2024-06-01 | [6 empty] | 30 | [11 empty] | 上报停产
412 | 黔江区 | 重庆正阳新材料有限公司 | 窑尾 | 2024-06-01 | 8997594 | 23.04 | 200 | 16.71 | 350 | 121.52 | 30 | 7.74 |  |  | 6.53 | 125.77
413 | 黔江区 | 重庆正阳新材料有限公司 | 窑头 | 2024-06-01 | 2707599 | 6.65 |  |  |  |  | 30 | 6.15 |  |  | 2.81 | 73.48
414 | 黔江区 | 重庆武陵硅业有限公司 | 1#矿热炉废气排放口 | 2024-06-01 | 6098936 | 5.88 |  |  |  |  | 50 | 12.22 |  |  |  | 59.38
415 | 黔江区 | 重庆武陵硅业有限公司 | 2#矿热炉废气排放口 | 2024-06-01 | 4968100 | 4.79 |  |  |  |  | 50 | 2.3 |  |  |  | 60.13
416 | 黔江区 | 重庆黔江三峰环保产业发展有限公司（生活垃圾焚烧发电厂） | 1#废气排放口 | 2024-06-01 | 1524711 | 16.58 | 100 | 43.65 | 300 | 197.39 | 30 | 4.25 |  |  | 27.6 | 156.76 | 100 | 8.43 |  |  | 60 | 29.69
417 | 石柱县 | 重庆石柱西南水泥有限公司 | 窑尾 | 2024-06-01 |  |  | 200 |  | 350 |  | 30 | [11 empty] | 上报停产
418 | 石柱县 | 重庆石柱西南水泥有限公司 | 窑头 | 2024-06-01 | [6 empty] | 30 | [11 empty] | 上报停产
419 | 石柱县 | 重庆大唐国际石柱发电有限责任公司 | 1号机组 | 2024-06-01 | 25832046 | 15.21 | 400 | 25.4 | 100 | 38.91 | 30 | 1.32 |  |  | 22.26 | 51.9
420 | 石柱县 | 重庆大唐国际石柱发电有限责任公司 | 2号机组 | 2024-06-01 |  |  | 400 |  | 100 |  | 30 | [11 empty] | 上报停产
421 | 石柱县 | 石柱县海创环保科技有限责任公司 | 烟囱 | 2024-06-01 | 992556 | 9.02 | 100 | 10.55 | 300 | 186.55 | 30 | 2.14 |  |  | 23.9 | 133.9 | 100 | 5.56 |  |  | 60 | 19.64
422 | 秀山县 | 重庆国耀硅业有限公司 | 2号烟气排放口 | 2024-06-01 |  |  | 550 |  | 250 |  | 50 | [11 empty] | 上报停产
423 | 秀山县 | 重庆国耀硅业有限公司 | 1号废气排放口 | 2024-06-01 |  |  | 550 |  | 250 |  | 50 | [11 empty] | 上报停产
424 | 秀山县 | 重庆秀山西南水泥有限公司 | 窑尾 | 2024-06-01 | 6688628 | 19.98 | 200 | 91.25 | 350 | 204.67 | 30 | 9.28 |  |  | 8.21 | 123.48
425 | 秀山县 | 重庆秀山西南水泥有限公司 | 窑头 | 2024-06-01 | 3975699 | 10.97 |  |  |  |  | 30 | 5.55 |  |  | 2.12 | 89.91
426 | 秀山县 | 重庆武陵兴旺化工有限公司 | 二吸塔尾气 | 2024-06-01 |  |  | 400 | [15 empty] | 上报停产
427 | 秀山县 | 秀山德宏化工有限公司 | 吸收塔废气排放口 | 2024-06-01 | 252382 | 4.19 | 400 | [7 empty] | 3.96 | 23.7 | [6 empty] | 含无效数据
428 | 秀山县 | 秀山龙洋硅业有限公司 | 1号烟气排放口 | 2024-06-01 |  |  | 500 |  | 250 |  | 50 | [11 empty] | 上报停产
429 | 秀山县 | 秀山维隆硅业有限公司 | 冶炼废气G1 | 2024-06-01 | 3285764 | 5.9 | 600 | 416.56 | 260 | 101.93 | 50 | 19.67 |  |  | 6.11 | 94.45
430 | 秀山县 | 秀山县永发硅业有限公司 | 1号烟气排放口 | 2024-06-01 | 3918277 | 5.21 | 500 | 347.76 | 250 | 70.2 | 50 |  |  |  | 1.28 | 61.9 | [6 empty] | 含无效数据
431 | 秀山县 | 秀山鑫和硅业有限公司 | 1号烟气排放口 | 2024-06-01 |  |  | 400 |  | 150 |  | 50 | [11 empty] | 上报停产
432 | 秀山县 | 重庆森仟烨新材料科技股份材料有限公司 | 焙烧废气 | 2024-06-01 | 3680568 | 2.73 | 400 | 278.07 | 700 | 54.52 | 100 | 20.05 |  |  | 1.52 | 65.05
433 | 秀山县 | 重庆森仟烨新材料科技股份材料有限公司 | 煅烧废气 | 2024-06-01 | 4875296 | 27.57 | 400 | 36.07 | 700 | 56.77 | 100 | 6.48 |  |  | 9.63 | 46.4
434 | 秀山县 | 重庆市秀山县三峰新能源有限公司 | 烟气排放口 | 2024-06-01 | 1554612 | 12.46 | 100 | 41.32 | 300 | 187.89 | 30 | 1.73 |  |  | 30.36 | 139.88 | 100 | 5.1 |  |  | 60 | 5
435 | 酉阳县 | 重庆九鑫水泥（集团）有限公司 | 窑尾 | 2024-06-01 |  |  | 200 |  | 350 |  | 30 | [11 empty] | 上报停产
436 | 酉阳县 | 重庆九鑫水泥（集团）有限公司 | 窑头 | 2024-06-01 | [6 empty] | 30 | [11 empty] | 上报停产
437 | 酉阳县 | 重庆武陵光伏材料有限公司 | 1号废气排口 | 2024-06-01 |  |  | 400 |  | 700 |  | 80 | [11 empty] | 上报停产
438 | 酉阳县 | 重庆武陵光伏材料有限公司 | 2号废气排口 | 2024-06-01 | 3394698 | 2.54 | 400 | 186.8 | 700 | 31.23 | 80 | 6.7 |  |  | 2.69 | 65.58
439 | 酉阳县 | 重庆武陵光伏材料有限公司 | 3号废气排口 | 2024-06-01 | 5095680 | 8.96 | 400 | 205.55 | 700 | 66.32 | 80 | 43.76 |  |  | 0.3 | 70.53
440 | 酉阳县 | 酉阳县美池新能源有限责任公司 | 焚烧炉烟气排放口 | 2024-06-01 |  |  | 100 |  | 300 |  | 30 | [5 empty] | 100 |  |  |  | 60 |  | 上报停产
441 | 酉阳县 | 重庆万博再生资源利用有限公司 | 1#烟囱 | 2024-06-01 |  |  | 400 |  | 700 |  | 80 | [11 empty] | 上报停产
442 | 彭水县 | 彭水县茂田能源开发有限公司 | 1#窑尾 | 2024-06-01 |  |  | 200 |  | 350 |  | 30 | [11 empty] | 上报停产
443 | 彭水县 | 彭水县茂田能源开发有限公司 | 2#窑尾 | 2024-06-01 | 3412391 |  | 200 | 6.32 | 350 | 141.91 | 30 | 7.27
444 | 彭水县 | 彭水县茂田能源开发有限公司 | 1#窑头 | 2024-06-01 | [6 empty] | 30 | [11 empty] | 上报停产
445 | 彭水县 | 彭水县茂田能源开发有限公司 | 2#窑头 | 2024-06-01 | 4159717 | [5 empty] | 30 | 0.77
446 | 江津区 | 华能重庆珞璜发电有限责任公司 | 3号烟囱 | 2024-06-01 | 78995560 | 16.48 | 50 | 19.56 | 100 | 43.28 | 20 | 3.12 |  |  | 11.3 | 68.9
447 | 江津区 | 华能重庆珞璜发电有限责任公司 | 1号烟囱 | 2024-06-01 | 23189318 | 7.07 | 50 | 24.51 | 100 | 41.89 | 20 | 3.09 |  |  | 9.6 | 71.3
448 | 江津区 | 华能重庆珞璜发电有限责任公司 | 2号烟囱 | 2024-06-01 | 26028272 | 8.36 | 50 | 19.92 | 100 | 40.45 | 20 | 3.07 |  |  | 10.6 | 71.5
449 | 江津区 | 玖龙纸业（重庆）有限公司 | 2#机组排放口 | 2024-06-01 | 9868236 | 19.07 | 35 | 1.59 | 50 | 36.91 | 10 | 8.15 |  |  | 15.58 | 56.01
450 | 江津区 | 玖龙纸业（重庆）有限公司 | 3#机组排放口 | 2024-06-01 | 13293039 | 21.08 | 35 | 1.94 | 50 | 32.5 | 10 | 2.94 |  |  | 23.09 | 54.91
451 | 江津区 | 玖龙纸业（重庆）有限公司 | 1#机组排放口 | 2024-06-01 | 10014336 | 9.9 | 35 | 1.2 | 50 | 35.73 | 10 | 2.14 |  |  | 15.53 | 54.38
452 | 江津区 | 玖龙纸业（重庆）有限公司 | 碱回收炉废气排放口 | 2024-06-01 | 2978097 | 16.12 | 35 | 1.66 | 100 | 61.22 | 10 | 1.86 |  |  | 29.29 | 70.1
453 | 江津区 | 玖龙纸业（重庆）有限公司 | 4#机组排口 | 2024-06-01 |  |  | 35 |  | 50 |  | 10 | [11 empty] | 上报停产
454 | 江津区 | 重庆天助水泥（集团）有限公司 | 一线窑尾 | 2024-06-01 |  |  | 100 |  | 320 |  | 20 | [11 empty] | 上报停产
455 | 江津区 | 重庆天助水泥（集团）有限公司 | 二线窑尾 | 2024-06-01 |  |  | 100 |  | 320 |  | 20 | [11 empty] | 上报停产
456 | 江津区 | 重庆天助水泥（集团）有限公司 | 一线窑头 | 2024-06-01 | [6 empty] | 20 | [11 empty] | 上报停产
457 | 江津区 | 重庆天助水泥（集团）有限公司 | 二线窑头 | 2024-06-01 | [6 empty] | 20 | [11 empty] | 上报停产
458 | 江津区 | 冀东水泥重庆江津有限责任公司 | 二线窑尾 | 2024-06-01 | 5717421 | 14.18 | 100 | 6.98 | 320 | 85.33 | 20 | 6 |  |  | 17.64 | 53.37
459 | 江津区 | 冀东水泥重庆江津有限责任公司 | 一线窑尾 | 2024-06-01 |  |  | 100 |  | 320 |  | 20 | [11 empty] | 上报停产
460 | 江津区 | 冀东水泥重庆江津有限责任公司 | 二线窑头 | 2024-06-01 | 3732181 | 8.55 |  |  |  |  | 20 | 4.75 |  |  | 1.6 | 98.89
461 | 江津区 | 冀东水泥重庆江津有限责任公司 | 一线窑头 | 2024-06-01 | [6 empty] | 20 | [11 empty] | 上报停产
462 | 江津区 | 重庆华新地维水泥有限公司 | 窑尾 | 2024-06-01 | 6059142 | 16.8 | 100 | 19.27 | 320 | 67.93 | 20 | 1.98 |  |  | 10.91 | 121.13
463 | 江津区 | 重庆华新地维水泥有限公司 | 窑头 | 2024-06-01 | 2638620 | 6.72 |  |  |  |  | 20 | 1.14 |  |  |  | 84.15
464 | 江津区 | 海龙再生资源（重庆）有限公司 | 1#炉废气排放口 | 2024-06-01 |  |  | 100 |  | 300 |  | 30 | [5 empty] | 100 |  |  |  | 60 |  | 上报停产
465 | 江津区 | 海龙再生资源（重庆）有限公司 | 2#炉废气排放口 | 2024-06-01 | 3367159 | 12.33 | 100 | 0.43 | 300 | 134.32 | 30 | 0.68 |  |  | 21.74 | 148.96 | 100 | 0.17 |  |  | 60 | 5.6
466 | 江津区 | 重庆金凯特殊钢制品有限公司 | 冶炼炉废气 | 2024-06-01 | 459235 | 1.71 |  |  |  |  | 15 | 3.31 |  |  |  | 37.76
467 | 江津区 | 赛力斯汽车（湖北）有限公司重庆分公司 | 2#涂装废气总排口 | 2024-06-01 | 9372739 | 2.43 | [8 empty] | 1.22 | 28.95
468 | 江津区 | 赛力斯汽车（湖北）有限公司重庆分公司 | 1#涂装废气总排口 | 2024-06-01 | [18 empty] | 上报停产
469 | 江津区 | 重庆三峰百果园环保发电有限公司 | #1锅炉烟囱废气排放口 | 2024-06-01 | 2467388 | 12.53 | 100 | 16.83 | 300 | 143.66 | 30 | 4.22 |  |  | 23.12 | 122.48 | 100 | 4.56 |  |  | 60 | 4.73
470 | 江津区 | 重庆三峰百果园环保发电有限公司 | #2锅炉烟囱废气排放口 | 2024-06-01 | 2691306 | 14.58 | 100 | 13.62 | 300 | 138.16 | 30 | 6.4 |  |  | 23.35 | 129.9 | 100 | 6.89 |  |  | 60 | 3.42
471 | 江津区 | 重庆三峰百果园环保发电有限公司 | #3锅炉烟囱废气排放口 | 2024-06-01 | 2739223 | 13.84 | 100 | 12.51 | 300 | 133.15 | 30 | 3.35 |  |  | 23.29 | 119.9 | 100 | 8.87 |  |  | 60 | 1.18
472 | 江津区 | 重庆三峰百果园环保发电有限公司 | #4锅炉烟囱废气排放口 | 2024-06-01 | 2398696 | 14.3 | 100 | 9.59 | 300 | 89.87 | 30 | 3.45 |  |  | 28.69 | 139.82 | 100 | 1.19 |  |  | 60 | 4.97
473 | 江津区 | 重庆三峰百果园环保发电有限公司 | #5锅炉烟囱废气排放口 | 2024-06-01 | 2568131 | 14.62 | 100 | 12.94 | 300 | 138.09 | 30 | 3 |  |  | 25.3 | 140.66 | 100 | 3.04 |  |  | 60 | 5.26
474 | 江津区 | 重汽（重庆）轻型汽车有限公司 | 废气排放口 | 2024-06-01 | [18 empty] | 上报停产
475 | 江津区 | 重庆三峡油漆股份有限公司 | 通用涂料车间废气总排口 | 2024-06-01 | [6 empty] | 20 | [11 empty] | 上报停产
476 | 江津区 | 潍柴动力股份有限公司重庆分公司 | 潍柴发动机废气排放口 | 2024-06-01 | [18 empty] | 上报停产
477 | 江津区 | 重庆嘉钛昕再生资源综合利用有限公司 | 2#排气筒 | 2024-06-01 |  |  | 100 |  | 300 |  | 30 | [9 empty] | 60 |  | 上报停产
478 | 江津区 | 重庆嘉钛昕再生资源综合利用有限公司 | 3#排气筒 | 2024-06-01 |  |  | 100 |  | 100 |  | 10 | [11 empty] | 上报停产
479 | 江津区 | 重庆乾涌再生资源综合利用有限公司 | 6#排气筒 | 2024-06-01 | 292134 | 2.76 | 100 | 2.79 | 300 | 2.58 | 30 | 3.71 |  |  | 18.07 | 49.8 |  |  |  |  | 100 | 2.19
480 | 江津区 | 重庆乾涌再生资源综合利用有限公司 | 8#排气筒 | 2024-06-01 |  |  | 150 |  | 100 |  | 10 | [11 empty] | 上报停产
481 | 合川区 | 重庆合川发电有限责任公司 | #3锅炉废气排口 | 2024-06-01 | 35209576 | 14.62 | 200 | 23.61 | 100 | 38.9 | 30 | 3.85 |  |  | 18.62 | 52.16
482 | 合川区 | 重庆合川发电有限责任公司 | #4锅炉废气排口 | 2024-06-01 |  |  | 200 |  | 100 |  | 30 | [11 empty] | 上报停产
483 | 合川区 | 重庆合川发电有限责任公司 | #2锅炉废气排口 | 2024-06-01 | 18614318 | 11.49 | 400 | 23.46 | 100 | 37.67 | 30 | 4.71 |  |  | 24.24 | 48.42
484 | 合川区 | 重庆合川发电有限责任公司 | #1锅炉废气排口 | 2024-06-01 | 19131414 | 10.49 | 400 | 21.58 | 100 | 37.39 | 30 | 2.95 |  |  | 9.71 | 67.34
485 | 合川区 | 重庆富丰水泥集团特种水泥有限公司 | 水泥窑-窑尾排口 | 2024-06-01 | 6679749 | 17.99 | 100 | 6.05 | 320 | 28.59 | 20 | 3.54 |  |  | 9.91 | 120.32
486 | 合川区 | 重庆富丰水泥集团特种水泥有限公司 | 冷却机-窑头排口 | 2024-06-01 | 7754052 | [5 empty] | 20 | 6.11 |  |  | 3.06 | 107.81
487 | 合川区 | 重庆金九建材集团有限公司 | 一期窑尾 | 2024-06-01 |  |  | 100 |  | 320 |  | 20 | [11 empty] | 上报停产
488 | 合川区 | 重庆金九建材集团有限公司 | 二期窑尾 | 2024-06-01 | 6485110 | 18.65 | 100 | 28.44 | 320 | 63.97 | 20 | 5.79 |  |  | 9.33 | 144.63
489 | 合川区 | 重庆金九建材集团有限公司 | 一期窑头 | 2024-06-01 | [6 empty] | 20 | [11 empty] | 上报停产
490 | 合川区 | 重庆金九建材集团有限公司 | 二期窑头 | 2024-06-01 | 3550832 | [5 empty] | 20 | 6.01 |  |  | 3.9 | 108.28
491 | 合川区 | 台泥(重庆)水泥有限公司 | 一期窑尾 | 2024-06-01 |  |  | 100 |  | 320 |  | 20 | [11 empty] | 上报停产
492 | 合川区 | 台泥(重庆)水泥有限公司 | 二期窑尾 | 2024-06-01 | 8487267 | 4.72 | 100 | 19.51 | 320 | 75.78 | 20 | 1.18 |  |  | 11.79 | 53.7
493 | 合川区 | 台泥(重庆)水泥有限公司 | 二期窑头 | 2024-06-01 | 5461774 | [5 empty] | 20 | 0.37 |  |  | 3.06 | 95.08
494 | 合川区 | 台泥(重庆)水泥有限公司 | 一期窑头 | 2024-06-01 | [6 empty] | 20 | [11 empty] | 上报停产
495 | 合川区 | 冀东水泥重庆合川有限责任公司 | 窑尾废气排放口 | 2024-06-01 | 11576111 | 14.16 | 100 |  | 320 | 77.25 | 20 | 3.67 |  |  | 20.32 | 63.14 | [6 empty] | 含无效数据
496 | 合川区 | 冀东水泥重庆合川有限责任公司 | 窑头废气排放口 | 2024-06-01 | 6527402 | [5 empty] | 20 | 8.57 |  |  | 2.3 | 99.43
497 | 合川区 | 重庆华新盐井水泥有限公司 | 烧成窑尾 | 2024-06-01 | 6001717 | 13.17 | 100 | 3.53 | 320 | 67.24 | 20 | 5.26 |  |  | 10.9 | 98.94
498 | 合川区 | 重庆华新盐井水泥有限公司 | 烧成窑头 | 2024-06-01 | 4290254 | [5 empty] | 20 | 1.66 |  |  |  | 106.35
499 | 合川区 | 重庆合川盐化工业有限公司 | 锅炉废气总排口 | 2024-06-01 | 4032755 | 3.18 | 50 | 20.77 | 100 | 27.32 | 20 | 0.48 |  |  | 9.6 | 46.65
500 | 合川区 | 重庆顺博铝合金股份有限公司 | 顺博铝合金1# | 2024-06-01 | 1616561 | 4.44 | 100 | 0.58 | 100 | 3.41 | 10 | 0.56 |  |  | 2.46 | 36.16
501 | 合川区 | 重庆顺博铝合金股份有限公司 | 顺博铝合金2# | 2024-06-01 | 2011845 | 5.89 | 100 | 2.46 | 100 | 10.81 | 10 | 0.55 |  |  | 2.65 | 55.05
502 | 合川区 | 重庆顺博铝合金股份有限公司 | 顺博铝合金3# | 2024-06-01 | 3662789 | 5.76 | 100 | 5.53 | 100 | 21.35 | 10 | 0.84 |  |  | 2.74 | 73.62
503 | 合川区 | 重庆顺博铝合金股份有限公司 | 顺博铝合金4# | 2024-06-01 | 3239586 | 9 | 100 | 0.59 | 100 | 7.65 | 10 | 0.63 |  |  | 2.32 | 40.45
504 | 合川区 | 重庆顺博铝合金股份有限公司 | 顺博铝合金5# | 2024-06-01 | 3392997 | 9.61 | 100 | 1.5 | 100 | 8.96 | 10 | 2.24 |  |  | 2.45 | 46.17
505 | 合川区 | 重庆合川三峰新能源发电有限公司 | 1#焚烧炉烟气排放口 | 2024-06-01 | 1816036 | 16.05 | 100 | 30.7 | 300 | 228.19 | 30 | 2.15 |  |  | 24.6 | 129.58 | 100 | 10.8 |  |  | 60 | 12.19
506 | 合川区 | 重庆合川三峰新能源发电有限公司 | 2#焚烧炉烟气排放口 | 2024-06-01 | 1801542 | 16.57 | 100 | 21.87 | 300 | 203.11 | 30 | 2.34 |  |  | 25.43 | 136.01 | 100 | 7.04 |  |  | 60 | 12.48
507 | 合川区 | 重庆速仕达金属材料有限公司 | 废气排放口 | 2024-06-01 | 401243 | 4.09 | 100 | 1.29 | 100 | 5.43 | 10 | 0.7 |  |  | 9.8 | 55.95
508 | 合川区 | 重庆莲心金属厂 | 1#废气排放口 | 2024-06-01 | 251104 | 6.78 | 100 | 0.24 | 100 | 6.04 | 10 | 1.05 |  |  | 0.41 | 38.89
509 | 永川区 | 重庆华新参天水泥有限公司 | 窑尾废气排放口 | 2024-06-01 | 13209665 | 6 | 200 | 49.08 | 350 | 110.85 | 30 | 13.28 |  |  | 7.97 | 47.05
510 | 永川区 | 重庆理文造纸有限公司 | 电站2#烟囱废气排口 | 2024-06-01 | 4766610 | 10.78 | 400 | 199.31 | 200 | 92.62 | 30 | 1.65 |  |  | 12.63 | 54.14
511 | 永川区 | 重庆理文造纸有限公司 | 电站1#烟囱废气排口 | 2024-06-01 | 10898842 | 12.16 | 35 | 9.44 | 50 | 27.57 | 10 | 1.06 |  |  | 11.48 | 47.82
512 | 永川区 | 重庆理文造纸有限公司 | 碱炉废气排口 | 2024-06-01 | 7201018 | 3.12 | 50 | 14.09 | 100 | 73.32 | 20 | 0.31 |  |  | 12.66 | 65.07
513 | 永川区 | 信义玻璃（重庆）有限公司 | 二期废气排口 | 2024-06-01 | 4821732 | 4.45 | 400 | 79.04 | 700 | 202.1 | 50 | 15.16 |  |  | 6.78 | 124.36
514 | 永川区 | 信义玻璃（重庆）有限公司 | 一期废气排口 | 2024-06-01 | 2792124 | 2.29 | 400 | 75.85 | 700 | 228.99 | 50 | 6.84 |  |  | 10.41 | 66.68
515 | 永川区 | 重庆中明港桥环保有限责任公司 | 焚烧系统尾气排放口 | 2024-06-01 |  |  | 100 |  | 300 |  | 30 | [5 empty] | 100 |  |  |  | 60 |  | 上报停产
516 | 永川区 | 重庆理文制浆有限公司 | 理文制浆碱炉烟囱废气排口 | 2024-06-01 | 4010862 | 10.47 | 400 | 45.97 | 200 | 139.17 | 30 | 28.28 |  |  | 31.1 | 143.96
517 | 永川区 | 重庆新格有色金属有限公司 | 1#排放口 | 2024-06-01 | 1661781 | 6.97 | 150 | 1.55 | 200 | 1.75 | 30 | 1.89 |  |  | 1.52 | 32.88
518 | 永川区 | 重庆新格有色金属有限公司 | 2# | 2024-06-01 | 1147309 | 4.22 | 150 | 2 | 200 | 23.83 | 30 | 2.32 |  |  | 2.96 | 38.93
519 | 永川区 | 重庆新格有色金属有限公司 | 3# | 2024-06-01 | 2032142 | 9.35 | 150 | 22.9 | 200 | 9.47 | 30 | 5.21 |  |  | 6.23 | 45.43
520 | 永川区 | 重庆新格有色金属有限公司 | 4#线排放口 | 2024-06-01 | 1573965 | 7.24 | 150 | 38.78 | 200 | 25.38 | 30 | 12.57 |  |  | 6.64 | 45.14
521 | 永川区 | 重庆市永川区三峰环保发电有限公司 | 焚烧炉烟气排放口 | 2024-06-01 | 2546743 | 15.55 | 100 | 28.33 | 300 | 192.73 | 30 | 2.23 |  |  | 24.83 | 144.16 | 100 | 2.15 |  |  | 60 | 12.79
522 | 永川区 | 重庆泽渝建材有限公司 | 窑尾排放口 | 2024-06-01 |  |  | 400 |  | 700 |  | 100 | [9 empty] | 10 |  | 上报停产
523 | 永川区 | 重庆红源活性炭有限公司 | 再生活化废气G3 | 2024-06-01 |  |  | 100 |  | 300 | [13 empty] | 上报停产
524 | 永川区 | 重庆中明硕清再生资源综合利用有限公司 | 回转炉废气排放口 | 2024-06-01 | 1513032 | 16.69 | 150 | 0.62 | 200 | 42.92 | 30 | 13.92 |  |  | 4.23 | 59.39 |  |  | 3 | 0.03 | 30 | 0.02
525 | 永川区 | 重庆天泰热力有限公司 | 发电烟囱 | 2024-06-01 |  |  | 35 |  | 50 |  | 50 | [11 empty] | 上报停产
526 | 永川区 | 重庆天泰热力有限公司 | 备用锅炉废气排放口 | 2024-06-01 |  |  |  |  | 100 | [13 empty] | 上报停产
527 | 南川区 | 重庆市新嘉南建材有限责任公司 | 窑尾 | 2024-06-01 | 6825592 | 18.84 | 200 | 3.8 | 350 | 162.04 | 30 | 17.44 |  |  | 7.47 | 99.54
528 | 南川区 | 重庆市新嘉南建材有限责任公司 | 窑头 | 2024-06-01 | 4057107 | 10.29 |  |  |  |  | 30 | 5.5 |  |  | 1 | 86.84
529 | 南川区 | 重庆市南川区金鑫纸业有限公司 | 金鑫纸业废气排放口 | 2024-06-01 |  |  | 550 |  | 80 |  | 80 | [11 empty] | 上报停产
530 | 南川区 | 重庆市凤华玻璃厂 | 废气排口 | 2024-06-01 | 524959 | 1.41 | 400 | 96.16 | 700 | 81.47 | 50 | 12.94 |  |  | 9.16 | 188.79
531 | 南川区 | 重庆鸿庆达产业有限公司 | 石灰生产窑废气 | 2024-06-01 | 1210290 | 10.18 | 400 | 69.44 | 700 | 113.85 | 100 | 11.31 |  |  | 0.23 | 123.67
532 | 南川区 | 重庆鸿庆达产业有限公司 | 备用炭材烘干窑废气 | 2024-06-01 | 1011681 | 15.84 | 400 | 2.52 | 700 | 99.14 | 100 | 37.69 |  |  | 11.46 | 95.51
533 | 南川区 | 重庆鸿庆达产业有限公司 | 鸿庆达2#石灰窑窑尾废气排口 | 2024-06-01 | 1599835 | 8.22 | 400 | 32.86 | 700 | 81.93 | 100 | 18.92 |  |  | 3.61 | 91.58
534 | 南川区 | 重庆鸿庆达产业有限公司 | 新炭材烘干烟气 | 2024-06-01 |  |  | 400 |  | 700 |  | 100 | [11 empty] | 上报停产
535 | 南川区 | 重庆市南川区晨曦化工有限公司 | 转炉废气排放口 | 2024-06-01 |  |  | 400 |  | 200 |  | 30 | [11 empty] | 上报停产
536 | 南川区 | 重庆市中涪南热电有限公司 | 废气排放口 | 2024-06-01 |  |  | 35 |  | 50 |  | 10 | [11 empty] | 上报停产
537 | 南川区 | 重庆吉鑫再生资源有限公司 | 吉鑫再生有组织废气排放口 | 2024-06-01 |  |  | 150 |  | 200 |  | 30 | [11 empty] | 上报停产
538 | 南川区 | 重庆吉鑫再生资源有限公司 | 吉鑫再生厂房负压抽风废气排放口 | 2024-06-01 |  |  | 150 |  | 200 |  | 30 | [11 empty] | 上报停产
539 | 南川区 | 重庆市江陆机械制造有限公司 | 废气排放口 | 2024-06-01 | 436846 | 10.06 | 150 | 5.6 | 200 | 5.25 | 30 | 5.32 |  |  | 2.96 | 45.42
540 | 南川区 | 南川区家容铸造厂 | 熔炼、精炼废气排放口 | 2024-06-01 | 20613 | 0.23 | 150 | 1.37 | 200 | 1.02 | 30 | 0.07 |  |  | 1.01 | 26.12