## 6.10_废气
废气国家重点监控企业自动监控数据
日期：2024-06-10
序号 | 区县 | 企业名称 | 监测点名称 | 监测日期 | 流量(m3) | 流速(m/s) | SO2标准值(mg/m3) | SO2日均值(mg/m3) | NOx标准值(mg/m3) | NOx日均值(mg/m3) | 烟尘标准值(mg/m3) | 烟尘日均值(mg/m3) | VOCS标准值(mg/m3) | VOCS日均值(mg/m3) | 烟气湿度(％RH) | 烟气温度(℃) | Co标准值(mg/m3) | Co日均值(mg/m3) | 氟化物标准值(mg/m3) | 氟化物日均值(mg/m3) | HCL标准值(mg/m3) | HCL日均值(mg/m3) | 备注
1 | 万州区 | 重庆索特盐化股份有限公司 | 1#脱硫塔排口 | 2024-06-10 |  |  | 400 |  | 200 |  | 30 | [11 empty] | 上报停产
2 | 万州区 | 重庆索特盐化股份有限公司 | 2#脱硫塔排口 | 2024-06-10 |  |  | 400 |  | 200 |  | 30 | [11 empty] | 上报停产
3 | 万州区 | 重庆索特盐化股份有限公司 | 3#脱硫塔排口 | 2024-06-10 | 12331637 |  | 400 | 11.64 | 200 | 144.17 | 30 | 17.53
4 | 万州区 | 重庆湘渝盐化股份有限公司 | 硫回收尾气排放口 | 2024-06-10 | 37583 | 1.8 | 100 |  | 150 | 11.01 | 20 | 0.55 |  |  | 0.01 | 45.28 | [6 empty] | 含无效数据
5 | 万州区 | 重庆万州西南水泥有限公司 | 一期窑尾_2500新型干法 | 2024-06-10 |  |  | 200 |  | 350 |  | 30 | [11 empty] | 上报停产
6 | 万州区 | 重庆万州西南水泥有限公司 | 二期窑尾_4000T | 2024-06-10 |  |  | 200 |  | 350 |  | 30 | [11 empty] | 上报停产
7 | 万州区 | 重庆万州西南水泥有限公司 | 一期窑头 | 2024-06-10 | [6 empty] | 30 | [11 empty] | 上报停产
8 | 万州区 | 重庆万州西南水泥有限公司 | 二期窑头 | 2024-06-10 | [6 empty] | 30 | [11 empty] | 上报停产
9 | 万州区 | 重庆市万州区三峰环保发电有限公司 | 1号焚烧废气 | 2024-06-10 |  |  | 100 |  | 300 |  | 30 | [5 empty] | 100 |  |  |  | 60 |  | 上报停产
10 | 万州区 | 重庆市万州区三峰环保发电有限公司 | 2号焚烧废气 | 2024-06-10 |  |  | 100 |  | 300 |  | 30 | [5 empty] | 100 |  |  |  | 60 |  | 上报停产
11 | 万州区 | 重庆华歌生物化学有限公司 | 废水燃烧废气排口 | 2024-06-10 |  |  | 200 |  | 500 |  | 65 | [9 empty] | 100 |  | 上报停产
12 | 万州区 | 重庆华歌生物化学有限公司 | 废气燃烧废气排口 | 2024-06-10 | 71997 |  | 550 | 2.26 | 240 | 2.25 | 120 | 1.4
13 | 万州区 | 重庆华歌生物化学有限公司 | 钠盐装置废气排气筒 | 2024-06-10 |  |  | 100 |  | 300 |  | 30 | [11 empty] | 上报停产
14 | 万州区 | 神华神东电力重庆万州港电有限责任公司 | 1号机组 | 2024-06-10 |  |  | 200 |  | 100 |  | 30 | [11 empty] | 上报停产
15 | 万州区 | 神华神东电力重庆万州港电有限责任公司 | 2号机组 | 2024-06-10 |  |  | 200 | 18.98 | 100 | 24.08 | 30 | 1.54 | [10 empty] | 含无效数据
16 | 万州区 | 重庆长安跨越车辆有限公司 | 废气排放口 | 2024-06-10 | [8 empty] | 50 | [9 empty] | 上报停产
17 | 万州区 | 重庆索科斯铝业有限公司 | 废气总排放口 | 2024-06-10 |  |  | 150 |  | 200 |  | 30 | [11 empty] | 上报停产
18 | 万州区 | 重庆市万州区万源玻璃有限公司 | 辊道窑废气排放口 | 2024-06-10 | 129374 | 6.91 | 50 | 10.25 | 180 | 54.31 | 30 | 0.28
19 | 万州区 | 重庆博联热电有限公司 | 2#锅炉烟气排放口 | 2024-06-10 | 10806657 | 18.27 | 35 | 16.38 | 50 | 33.27 | 10 | 0.23 |  |  | 12.9 | 55.97
20 | 万州区 | 重庆博联热电有限公司 | 3#烟气锅炉排放口 | 2024-06-10 | 9749673 | 16.19 | 35 | 14.47 | 50 | 31.42 | 10 | 0.08 |  |  | 11.44 | 56.39
21 | 万州区 | 重庆博联热电有限公司 | 1#锅炉烟气排放口 | 2024-06-10 | 11430378 | 19.98 | 35 | 14.37 | 50 | 29.56 | 10 | 0.08 |  |  | 14.47 | 59.81
22 | 万州区 | 重庆市九龙万博新材料科技有限公司 | 1#焙烧炉废气排放口 | 2024-06-10 | 9994807 | 8.4 | 25 | 1.95 | 65 | 36.27 | 10 | 6.12 |  |  | 18.34 | 169.1
23 | 万州区 | 重庆市九龙万博新材料科技有限公司 | 2#焙烧炉废气排放口 | 2024-06-10 | 11137634 | 8.98 | 25 | 1.16 | 65 | 38.85 | 10 |  |  |  | 12.61 | 181.12 | [6 empty] | 含无效数据
24 | 万州区 | 重庆市九龙万博新材料科技有限公司 | 3#焙烧炉废气排放口 | 2024-06-10 | 12513687 | 10.17 | 25 | 1.56 | 65 | 40.37 | 10 | 2.53 |  |  | 12.3 | 186.05
25 | 万州区 | 中国石油西南油气田分公司天然气净化总厂（万州分厂） | 净化总厂1#锅炉废气排放口 | 2024-06-10 |  |  |  |  | 50 | [13 empty] | 上报停产
26 | 万州区 | 中国石油西南油气田分公司天然气净化总厂（万州分厂） | 净化总厂3#锅炉废气排放口 | 2024-06-10 | 138893 | 4.29 |  |  | 50 | 14.02
27 | 万州区 | 中国石油西南油气田分公司天然气净化总厂（万州分厂） | 净化总厂2#锅炉废气排放口 | 2024-06-10 | 115342 | 3.92 |  |  | 50 | 21.93
28 | 涪陵区 | 重庆建峰化工股份有限公司 | 二化快装锅炉2废气排放口 | 2024-06-10 |  |  |  |  | 50 | [13 empty] | 上报停产
29 | 涪陵区 | 重庆建峰化工股份有限公司 | 熔盐炉废气排放口 | 2024-06-10 | 518364 | 2.36 |  |  | 180 | 15.08 |  |  |  |  | 16.47 | 105.68
30 | 涪陵区 | 重庆建峰化工股份有限公司 | 二化快装锅炉1废气排放口 | 2024-06-10 | 1704280 | 8.2 |  |  | 50 | 35.63 |  |  |  |  | 11.47 | 142.71
31 | 涪陵区 | 重庆建峰化工股份有限公司 | 熔盐炉1废气排放口 | 2024-06-10 | 326118 | 6.42 |  |  | 180 | 25.02 |  |  |  |  | 25.76 | 104.14
32 | 涪陵区 | 重庆市蓬威石化有限责任公司 | 烟囱排放口 | 2024-06-10 |  |  | 35 |  | 50 |  | 10 | [11 empty] | 上报停产
33 | 涪陵区 | 华新水泥重庆涪陵有限公司 | 窑头废气排放口 | 2024-06-10 | [6 empty] | 30 | [11 empty] | 上报停产
34 | 涪陵区 | 华新水泥重庆涪陵有限公司 | 窑尾废气排放口 | 2024-06-10 |  |  | 200 |  | 350 |  | 30 | [11 empty] | 上报停产
35 | 涪陵区 | 重庆华峰化工有限公司 | 1号烟囱 | 2024-06-10 | 21914494 | 18.23 | 200 | 14.72 | 100 | 21.14 | 30 | 2.34 |  |  | 15.59 | 51.65
36 | 涪陵区 | 重庆华峰化工有限公司 | 2号烟囱 | 2024-06-10 | 23136330 | 18.08 | 200 | 90.66 | 100 | 57.1 | 30 | 2.19 |  |  | 10.41 | 50.91
37 | 涪陵区 | 重庆华峰化工有限公司 | （一期）纯碱焚烧炉废气排放口 | 2024-06-10 | 1093623 | 2.31 | 100 | 1.52 | 300 | 108.15 | 30 | 1.39 |  |  | 23.2 | 174.67
38 | 涪陵区 | 重庆华峰化工有限公司 | 硝酸装置尾气（一期）排放口 | 2024-06-10 | 1700655 | 25.48 |  |  | 300 | 21.66 |  |  |  |  | 1.05 | 121.94
39 | 涪陵区 | 重庆华峰化工有限公司 | 硝酸装置尾气（二期）排放口 | 2024-06-10 | 3811942 | 33.31 |  |  | 300 | 28.54 |  |  |  |  | 1.94 | 133.01
40 | 涪陵区 | 重庆华峰化工有限公司 | 硝酸装置尾气（五期）排放口 | 2024-06-10 | 4028685 | 24.06 |  |  | 300 | 28.14 |  |  |  |  | 2.24 | 116.63
41 | 涪陵区 | 重庆华峰化工有限公司 | 硝酸装置尾气（四期）排放口 | 2024-06-10 | 3630113 | 24.81 |  |  | 300 | 33.05 |  |  |  |  | 6.2 | 120.98
42 | 涪陵区 | 重庆陕渝临港热电有限公司 | 烟囱 | 2024-06-10 | 16685299 | 9.5 | 400 | 21.65 | 200 | 38.61 | 30 | 4.9 |  |  | 14.02 | 52.86
43 | 涪陵区 | 重庆建峰新材料有限责任公司能通分公司 | 白涛化工（热岛）排口 | 2024-06-10 | 11893747 | 9.15 | 400 | 167.03 | 200 | 23.2 | 30 | 11.59 |  |  | 2.32 | 46.88
44 | 涪陵区 | 重庆建峰新材料有限责任公司弛源化工分公司 | 焚烧炉环保节能改造项目废气排放口 | 2024-06-10 | 515853 | 4.93 | 100 | 2.18 | 300 | 43 | 30 | 1.08 |  |  | 13.11 | 84.84 | 100 | 10.93 |  |  | 60 | 0.88
45 | 涪陵区 | 重庆建峰新材料有限责任公司弛源化工分公司 | 非含盐焚烧炉废气排放口 | 2024-06-10 | 1702083 | 9.19 | 100 | 11.81 | 300 | 115.21 | 30 | 2.24 |  |  | 9.43 | 125.63 | 100 | 2.22 |  |  | 60 | 1.62
46 | 涪陵区 | 重庆国丰实业有限公司 | 废气排放口 | 2024-06-10 | 14025276 | 8.04 | 200 | 96.89 |  |  | 20 | 1.65 |  |  | 6.11 | 58.48
47 | 涪陵区 | 重庆龙海石化有限公司 | 原料预处理废气排放口 | 2024-06-10 |  |  | 100 |  | 150 |  | 20 | [11 empty] | 上报停产
48 | 涪陵区 | 重庆龙海石化有限公司 | 焦化废气排放口 | 2024-06-10 |  |  | 100 |  | 150 |  | 20 | [11 empty] | 上报停产
49 | 涪陵区 | 重庆龙海石化有限公司 | 制加氢废气排放口 | 2024-06-10 |  |  | 100 |  | 150 |  | 20 | [11 empty] | 上报停产
50 | 涪陵区 | 重庆龙海石化有限公司 | 硫磺回收废气排放口 | 2024-06-10 |  |  | 400 |  | 150 |  | 20 | [11 empty] | 上报停产
51 | 涪陵区 | 重庆龙海石化有限公司 | 2号锅炉烟囱 | 2024-06-10 | 1334763 | 14.01 | 50 | 0.07 | 50 | 13.72 | 20 | 0.44 |  |  | 2.15 | 98.18
52 | 涪陵区 | 重庆龙海石化有限公司 | 1号锅炉烟囱 | 2024-06-10 |  |  | 50 |  | 50 |  | 20 | [11 empty] | 上报停产
53 | 涪陵区 | 重庆天原化工有限公司 | 裂解尾气排放口 | 2024-06-10 |  |  | 100 |  | 300 |  | 30 | [5 empty] | 100 |  |  |  | 60 |  | 上报停产
54 | 涪陵区 | 重庆新氟科技有限公司 | 焚烧装置排放口 | 2024-06-10 |  |  | 80 |  | 250 |  | 20 | [11 empty] | 上报停产
55 | 涪陵区 | 重庆市涪陵区三峰环保发电有限公司 | 三峰环保（1#废气排放口） | 2024-06-10 | 1990767 | 13.92 | 100 | 17.19 | 300 | 205.47 | 30 | 4.54 |  |  | 22.2 | 136.79 | 100 | 4.82 |  |  | 60 | 2.21
56 | 涪陵区 | 重庆市涪陵区三峰环保发电有限公司 | 三峰环保（2#废气排放口） | 2024-06-10 | 1724504 | 12.87 | 100 | 5.4 | 300 | 203.55 | 30 | 4.56 |  |  | 24.27 | 141.16 | 100 | 2.69 |  |  | 60 | 7.18
57 | 涪陵区 | 重庆万凯新材料科技有限公司 | 导热油炉废气排放口 | 2024-06-10 | 536357 | 2.95 | 50 | 4.26 | 50 | 37.32 | 20 | 0.17 |  |  | 13.39 | 106.55
58 | 涪陵区 | 重庆万凯新材料科技有限公司 | 二期导热油炉排放口 | 2024-06-10 | 374156 | 1.88 | 50 | 2.21 | 50 | 35.64 | 20 | 0.24 |  |  | 10.48 | 85.16
59 | 涪陵区 | 重庆万凯新材料科技有限公司 | 三期导热油炉废气排放口 | 2024-06-10 | 1820223 | 2.11 | 50 | 2.95 | 50 | 37.09 | 20 | 0.6 |  |  | 8.18 | 89.8
60 | 涪陵区 | 重庆剑涛铝业有限公司 | 1号废气排放口 | 2024-06-10 | 1537248 | 14.45 | 150 | 1.44 | 200 | 8.09 | 30 | 4.59 |  |  | 39.92 | 66.84
61 | 涪陵区 | 重庆剑涛铝业有限公司 | 4号废气排放口 | 2024-06-10 | 1197528 | 6.96 | 150 | 8.69 | 200 | 10.45 | 30 | 6.07 |  |  | 1.62 | 66
62 | 涪陵区 | 重庆剑涛铝业有限公司 | 5号废气排放口 | 2024-06-10 | 4262524 | 12.72 | 150 | 7.73 | 200 | 32.13 | 30 | 10.91 |  |  | 2.58 | 62.64
63 | 涪陵区 | 重庆大朗冶金新材料有限公司 | 焙烧机机头废气排气筒 | 2024-06-10 | 143322 | 0.23 | 200 | 2.67 | 300 | 7.22 | 50 | 1.25 |  |  | 1.81 | 25.48
64 | 涪陵区 | 重庆大朗冶金新材料有限公司 | 锅炉烟气排气筒 | 2024-06-10 | 4799962 | 14.16 | 100 | 0.19 | 200 | 80.5 | 10 | 6.01 |  |  | 9.44 | 158.42
65 | 涪陵区 | 重庆鹏凯精细化工有限公司 | 24#焚烧尾气排放口 | 2024-06-10 |  |  | 100 |  | 300 |  | 30 |  | 120 | [7 empty] | 60 |  | 上报停产
66 | 涪陵区 | 华峰重庆氨纶有限公司 | 导热油炉烟气排放口（燃煤） | 2024-06-10 | 1500210 | 1.92 | 550 | 139.27 | 80 | 55.48 | 80 | 4.91 |  |  | 10.72 | 69.22
67 | 涪陵区 | 华峰重庆氨纶有限公司 | 导热油炉烟气排放口（燃气） | 2024-06-10 | 724088 | 9.19 |  |  | 50 | 37.38 |  |  |  |  | 18.15 | 104.56
68 | 涪陵区 | 华峰重庆氨纶有限公司 | 焚烧烟气排放口 | 2024-06-10 | 294538 | 12.49 | 100 |  | 300 | 74.09 | 30 | 4.46 |  |  | 21.31 | 115.21 | 100 | 3.09 |  |  | 60 | 1.2 | 含无效数据
69 | 涪陵区 | 华峰重庆氨纶有限公司 | 燃气导热油炉（五期）废气排放口G-L-30 | 2024-06-10 | 561153 | 2.77 |  |  | 50 | 27.54 |  |  |  |  | 12.64 | 92.49
70 | 涪陵区 | 重庆华峰聚酰胺有限公司 | 焚烧炉废气排放口 | 2024-06-10 |  |  | 100 |  | 300 |  | 30 | [5 empty] | 100 | [5 empty] | 上报停产
71 | 涪陵区 | 重庆华峰聚酰胺有限公司 | 三期焚烧炉排放口 | 2024-06-10 | 565309 | 6.95 | 100 |  | 300 | 127.06 | 30 | 4.29 |  |  | 19.88 | 135.76 | 100 | 2.67 |  |  |  |  | 含无效数据
72 | 涪陵区 | 重庆元利科技有限公司 | 导热油炉燃烧废气排放口 | 2024-06-10 | 250173 | 2.18 |  |  | 80 | 26.47 |  |  |  |  | 11.61 | 122.38
73 | 涪陵区 | 重庆元利科技有限公司 | 焚烧炉废气排放口 | 2024-06-10 | 193182 | 1.57 | 300 | 26.99 | 500 | 120.62 | 80 | 0.03 |  |  | 16.73 | 59.27
74 | 涪陵区 | 重庆元利科技有限公司 | 制氢装置加热转化炉废气 | 2024-06-10 | 138349 | 0.93 |  |  | 700 | 303.12 |  |  |  |  | 1.18 | 116.75
75 | 涪陵区 | 重庆永原盛科技有限公司 | 功夫酸车间排口 | 2024-06-10 | [6 empty] | 120 | [11 empty] | 上报停产
76 | 涪陵区 | 中化重庆涪陵化工有限公司（白涛） | 硫酸尾气排放口 | 2024-06-10 | 3984808 | 9.67 | 400 | 157.75 | [6 empty] | 1.42 | 26.09
77 | 涪陵区 | 中化重庆涪陵化工有限公司（白涛） | 氟硅酸钠尾气排放口 | 2024-06-10 | 470099 | 16.45 |  |  |  |  | 120 | 3.12 |  |  |  | 41.03 | [6 empty] | 含无效数据
78 | 涪陵区 | 中化重庆涪陵化工有限公司（白涛） | 多元素酸性肥尾气排放口 | 2024-06-10 | 5403303 | 20.01 |  |  |  |  | 120 | 0.3 |  |  |  | 58.68 | [6 empty] | 含无效数据
79 | 涪陵区 | 中化重庆涪陵化工有限公司（白涛） | 氯基缓释专用肥尾气排放口 | 2024-06-10 | 2277694 | 7.47 |  |  |  |  | 120 | 2.45 |  |  | 8.72 | 45.02
80 | 涪陵区 | 中化重庆涪陵化工有限公司（白涛） | 硫基/硝硫基缓释肥尾气排放口 | 2024-06-10 | 2529986 | 17.55 |  |  |  |  | 120 | 0.8 |  |  | 2.37 | 47.46
81 | 涪陵区 | 重庆东攀碳材料科技有限公司 | 煅烧烟气排放 | 2024-06-10 |  |  | 400 |  | 240 |  | 100 | [11 empty] | 上报停产
82 | 涪陵区 | 重庆东攀碳材料科技有限公司 | 焙烧烟气排放 | 2024-06-10 | 4146930 | 27.58 | 400 | 0.4 | 240 | 0.83 | 30 | 6.45 |  |  | 0.07 | 27.8
83 | 涪陵区 | 重庆东攀碳材料科技有限公司 | 新焙烧烟气排放 | 2024-06-10 | 982691 | 8.72 | 400 | 90.39 | 240 | 105.62 | 30 | 11.9 |  |  | 1.24 | 44.95
84 | 涪陵区 | 重庆建峰浩康化工有限公司 | 总排口 | 2024-06-10 | 1828472 | 6.44 |  |  |  |  | 30 | 0.12 | 100 | 1.65 | 1.12 | 38.83
85 | 涪陵区 | 重庆攀华板材有限公司 | 加热炉排口1 | 2024-06-10 |  |  | 50 |  | 200 |  | 10 | [11 empty] | 上报停产
86 | 涪陵区 | 重庆攀华板材有限公司 | 加热炉排口3 | 2024-06-10 |  |  | 50 |  | 200 |  | 10 | [11 empty] | 上报停产
87 | 涪陵区 | 重庆煅鼎环境科技有限公司 | 3#排气筒 | 2024-06-10 |  |  | 100 |  | 300 |  | 30 | [5 empty] | 100 |  |  |  | 60 |  | 上报停产
88 | 大渡口区 | 重庆国际复合材料有限公司 | 1、2、3号生产线窑炉 | 2024-06-10 | 390180 | 8.08 | 100 | 0.27 | 500 | 38.54 | 50 |  |  |  | 12.29 | 60.97
89 | 大渡口区 | 重庆国际复合材料有限公司 | 5号6号生产线窑炉 | 2024-06-10 | 773530 | 14.78 | 100 | 0.87 | 500 | 18.26 | 50 |  |  |  | 9.59 | 46.66
90 | 大渡口区 | 重庆小南海水泥厂 | 三期窑尾 | 2024-06-10 | 9592080 | 20.62 | 150 | 62.12 | 250 | 133.88 | 15 | 1.61 |  |  | 6.29 | 108.14
91 | 大渡口区 | 重庆小南海水泥厂 | 三期窑头 | 2024-06-10 | 8443762 | 16.4 |  |  |  |  | 30 | 2.44 |  |  |  | 90.23
92 | 大渡口区 | 宝武特冶航研科技有限公司 | 宝武中频炉废气排口 | 2024-06-10 | 12137 | 0.57 |  |  |  |  | 15 | 1.65 |  |  | 1.88 | 31.29
93 | 江北区 | 重庆顺泰铁塔制造有限公司 | 顺泰废气监测 | 2024-06-10 |  |  | 100 |  | 500 |  | 50 | [11 empty] | 上报停产
94 | 沙坪坝区 | 重庆青鹏水泥有限公司 | 窑尾 | 2024-06-10 |  |  | 150 |  | 250 |  | 15 | [11 empty] | 上报停产
95 | 沙坪坝区 | 重庆青鹏水泥有限公司 | 窑头 | 2024-06-10 | [6 empty] | 15 | [11 empty] | 上报停产
96 | 沙坪坝区 | 东风小康汽车有限公司沙坪坝分公司 | 涂装车间主排气筒 | 2024-06-10 | 4731680 |  | 200 | 0.01 | 200 | 1.56 | 10 | 3.62
97 | 九龙坡区 | 重庆和友实业股份有限公司 | 75吨锅炉排口 | 2024-06-10 | 1932621 | 2.52 | 35 | 4.57 | 50 | 20.53 | 10 | 1.45 |  |  | 17.27 | 83.19
98 | 九龙坡区 | 庆铃汽车股份有限公司 | 涂装废气排口 | 2024-06-10 | [8 empty] | 30 | [9 empty] | 上报停产
99 | 九龙坡区 | 重庆天泰铝业股份有限公司 | 废气1排口 | 2024-06-10 | 7974117 |  | 100 | 79.42 |  |  | 10 | 3.86 | [6 empty] | 3 | 1.15
100 | 九龙坡区 | 重庆天泰铝业股份有限公司 | 废气2排口 | 2024-06-10 | 7545968 |  | 100 | 82.43 |  |  | 10 | 2.47 | [6 empty] | 3 | 1.48
101 | 九龙坡区 | 重庆建设雅马哈摩托车有限公司 | 废气排口 | 2024-06-10 | 47335 | [7 empty] | 50 | 0.96
102 | 九龙坡区 | 重庆精炼铝业有限公司 | 收尘系统排气筒 | 2024-06-10 | 134968 |  | 100 | 2.24 | 500 | 12.41 | 50 | 7.11
103 | 九龙坡区 | 重庆琳颉铝业有限公司 | 废气排口 | 2024-06-10 |  |  | 100 |  | 100 |  | 10 | [11 empty] | 上报停产
104 | 九龙坡区 | 重庆西铝金属制品加工厂 | 废气排口 | 2024-06-10 | 1833 |  | 100 | 0.16 | 300 | 0.48 | 50 | 0.8
105 | 九龙坡区 | 重庆西铝庆丰金属材料有限公司 | 废气排放口1 | 2024-06-10 |  |  | 100 |  | 300 |  | 50 | [11 empty] | 上报停产
106 | 九龙坡区 | 重庆西铝庆丰金属材料有限公司 | 废气排放口2 | 2024-06-10 | 36589 |  | 100 | 1.54 | 300 | 2.26 | 30 | 2.34
107 | 九龙坡区 | 重庆发琳铝业有限责任公司 | 废气排口 | 2024-06-10 | 782103 |  | 100 | 6.74 | 100 | 18.4 | 10 | 1.79
108 | 九龙坡区 | 重庆西南铝实业总公司（铸造二车间） | 排气筒1 | 2024-06-10 | 1895310 | 3.66 | 100 | 0.61 | 100 | 16.96 | 10 | 0.53
109 | 九龙坡区 | 重庆天泰精炼金属铸造有限公司 | 废气排口 | 2024-06-10 | 593352 |  | 100 | 3 | 300 | 43.68 | 30 | 8.03
110 | 九龙坡区 | 重庆银浩铝业有限公司 | 废气排口 | 2024-06-10 | 272068 |  | 100 | 0.24 | 500 | 1.22 | 30 | 10.91
111 | 九龙坡区 | 重庆天泰观复新材料有限公司 | 熔保炉组及铝灰处理废气 | 2024-06-10 | 1145057 | 5.34 | 100 | 2.89 | 300 | 32.99 | 50 | 3.34 |  |  | 3.46 | 54.81
112 | 南岸区 | 重庆昊晟玻璃股份有限公司 | 炉窑废气排放口 | 2024-06-10 | 634515 | 14.68 | 100 | 19.85 | 500 | 131.8 | 30 | 10.55 |  |  | 10.89 | 214.06
113 | 北碚区 | 重庆富皇建材有限公司 | 滩口窑尾废气排放口 | 2024-06-10 | 7393850 |  | 100 | 28.87 | 250 | 34.43 | 15 | 2.53 |  |  | 23.98 | 54.35
114 | 北碚区 | 重庆富皇建材有限公司 | 滩口窑头废气排放口 | 2024-06-10 | 4310622 | 9.99 |  |  |  |  | 20 | 3.67 |  |  | 4.67 | 97.93
115 | 北碚区 | 重庆三圣实业股份有限公司 | 三圣实业（1#线窑尾二吸塔） | 2024-06-10 |  |  | 200 |  | 200 |  | 30 | [11 empty] | 上报停产
116 | 北碚区 | 重庆三圣实业股份有限公司 | 三圣1#线窑头 | 2024-06-10 | [6 empty] | 20 | [11 empty] | 上报停产
117 | 北碚区 | 重庆三圣实业股份有限公司 | 三圣实业（2#线窑尾二吸塔） | 2024-06-10 |  |  | 200 |  | 200 |  | 30 | [11 empty] | 上报停产
118 | 北碚区 | 重庆三圣实业股份有限公司 | 三圣2#线窑头 | 2024-06-10 | [6 empty] | 20 | [11 empty] | 上报停产
119 | 北碚区 | 重庆同兴垃圾处理有限公司 | 焚烧废气排放口1# | 2024-06-10 | 2975155 | 8.68 | 100 | 12.84 | 300 | 125.51 | 30 | 1.76 |  |  | 23.69 | 150.74 | 100 | 20.3 |  |  | 60 | 16.15
120 | 北碚区 | 重庆同兴垃圾处理有限公司 | 焚烧废气排放口2# | 2024-06-10 | 1551063 | 4.8 | 100 | 11.01 | 300 | 128.82 | 30 | 4.27 |  |  | 29.18 | 142.96 | 100 | 6.56 |  |  | 60 | 9.19
121 | 万盛经开区 | 国电重庆恒泰发电有限公司 | #1机组废气排放口 | 2024-06-10 |  |  | 400 |  | 100 |  | 30 | [11 empty] | 上报停产
122 | 万盛经开区 | 国电重庆恒泰发电有限公司 | #2机组废气排放口 | 2024-06-10 |  |  | 400 |  | 100 |  | 30 | [11 empty] | 上报停产
123 | 万盛经开区 | 重庆市南桐特种水泥有限责任公司 | 窑尾 | 2024-06-10 | 7267195 | 11.73 | 200 | 18.32 | 320 | 234.13 | 30 | 5.46 |  |  | 6.02 | 111.57
124 | 万盛经开区 | 重庆市南桐特种水泥有限责任公司 | 窑头 | 2024-06-10 | 5688723 | 7.96 |  |  |  |  | 30 | 7.19 |  |  | 1.39 | 135.73
125 | 万盛经开区 | 重庆万盛煤化有限责任公司 | 烟囱 | 2024-06-10 | 452996 | 0.45 | 400 |  | 200 |  | 30 | 1.04 |  |  | 40 | 22.37 | [6 empty] | 含无效数据
126 | 万盛经开区 | 重庆万盛浮法玻璃有限公司 | 二线排口 | 2024-06-10 | 936753 | 2.28 | 400 | 66.16 | 700 | 360.12 | 50 | 6.36 |  |  | 8.64 | 173.82
127 | 万盛经开区 | 重庆万盛浮法玻璃有限公司 | 一线排口 | 2024-06-10 | 2368959 | 7.47 | 400 | 5.59 | 700 | 468.36 | 50 | 8.29 |  |  | 10.21 | 296.63
128 | 万盛经开区 | 重庆万盛川东化工有限公司 | 川东化工废气排口 | 2024-06-10 | 1132781 |  | 400 | 1.4 | 700 | 183.03 | 100 | 1.6 |  |  | 1.17 | 113.29
129 | 万盛经开区 | 国能重庆电厂有限公司 | 国能#1机组废气排放口 | 2024-06-10 | 24641640 | 11.02 | 200 | 8.59 | 100 | 30.3 | 30 | 1.45 |  |  | 15.91 | 50.05
130 | 万盛经开区 | 国能重庆电厂有限公司 | 国能#2机组废气排放口 | 2024-06-10 |  |  | 200 |  | 100 |  | 30 | [11 empty] | 上报停产
131 | 万盛经开区 | 重庆淋琅环保科技有限公司 | 3#排气筒 | 2024-06-10 |  |  | 150 |  | 200 |  | 30 | [11 empty] | 上报停产
132 | 万盛经开区 | 重庆淋琅环保科技有限公司 | 2#排气筒 | 2024-06-10 |  |  | 100 |  | 300 |  | 30 | [5 empty] | 100 |  |  |  | 60 |  | 上报停产
133 | 双桥经开区 | 双钱集团（重庆）轮胎有限公司 | 锅炉废气排放口 | 2024-06-10 |  |  | 50 |  | 50 |  | 20 | [11 empty] | 上报停产
134 | 双桥经开区 | 双钱集团（重庆）轮胎有限公司 | 双钱炼胶废气排口 | 2024-06-10 | [6 empty] | 12 |  | 10 | [9 empty] | 上报停产
135 | 双桥经开区 | 双钱集团（重庆）轮胎有限公司 | 双钱胶片冷却废气排口 | 2024-06-10 | [8 empty] | 10 | [9 empty] | 上报停产
136 | 双桥经开区 | 双钱集团（重庆）轮胎有限公司 | 双钱压延压出废气排放口 | 2024-06-10 | [8 empty] | 10 | [9 empty] | 上报停产
137 | 双桥经开区 | 双钱集团（重庆）轮胎有限公司 | 双钱硫化废气排放口 | 2024-06-10 | [8 empty] | 10 | [9 empty] | 上报停产
138 | 双桥经开区 | 重庆足航钢铁有限公司 | 足航钢铁电炉有组织排放口1 | 2024-06-10 | 7125014 | 9.22 | 700 | 0.26 | 400 | 4.82 | 20 | 1.64 |  |  | 5.81 | 65.19
139 | 双桥经开区 | 重庆足航钢铁有限公司 | 足航钢铁电炉有组织排放口2 | 2024-06-10 | 3268759 | 4.3 | 400 | 2.9 | 700 | 5.23 | 20 | 0.96 |  |  | 7.11 | 65.59
140 | 双桥经开区 | 重庆足航钢铁有限公司 | 足航钢铁精炼炉、连铸火焰切割烟气排放口 | 2024-06-10 | 2582221 | 5.06 | 400 | 0.65 | 700 | 1.32 | 20 | 3.42 |  |  | 3.82 | 35.56
141 | 双桥经开区 | 重庆足航钢铁有限公司 | 电炉有组织3号排放口 | 2024-06-10 | 13377030 | 7.61 | 400 | 15.47 | 700 | 1.12 | 20 | 7.5 |  |  | 4.1 | 66.64
142 | 双桥经开区 | 昶宝电子科技（重庆）有限公司 | 昶宝E5车间喷漆废气排口 | 2024-06-10 | [6 empty] | 120 |  | 120 | [9 empty] | 上报停产
143 | 双桥经开区 | 昶宝电子科技（重庆）有限公司 | 昶宝D6车间喷漆废气排口 | 2024-06-10 | [6 empty] | 120 |  | 120 | [9 empty] | 上报停产
144 | 双桥经开区 | 昶宝电子科技（重庆）有限公司 | 昶宝E8车间锅炉废气 | 2024-06-10 |  |  | 100 |  | 80 |  | 30 | [11 empty] | 上报停产
145 | 双桥经开区 | 昶宝电子科技（重庆）有限公司 | 昶宝E4车间锅炉废气 | 2024-06-10 |  |  | 100 |  | 80 |  | 30 | [11 empty] | 上报停产
146 | 双桥经开区 | 昶宝电子科技（重庆）有限公司 | 昶宝E7车间喷漆废气排口 | 2024-06-10 | [6 empty] | 120 |  | 120 | [9 empty] | 上报停产
147 | 双桥经开区 | 昶宝电子科技（重庆）有限公司 | 昶宝D7车间喷漆废气排口 | 2024-06-10 | [6 empty] | 120 |  | 120 | [9 empty] | 上报停产
148 | 双桥经开区 | 重庆德能再生资源股份有限公司 | 熔炼、精炼废气排放口 | 2024-06-10 |  |  | 150 |  | 200 |  | 30 | [11 empty] | 上报停产
149 | 双桥经开区 | 重庆胜远威陶瓷有限责任公司 | 胜远威喷雾干燥塔废气排放口 | 2024-06-10 | 9199412 | 8.52 | 50 | 27.39 | 180 | 47.62 | 30 | 6.5 |  |  | 22.45 | 59.27
150 | 双桥经开区 | 重庆春兴再生资源有限公司 | 熔炼炉烟囱 | 2024-06-10 |  |  | 100 |  | 100 |  | 10 | [11 empty] | 上报停产
151 | 双桥经开区 | 重庆春兴再生资源有限公司 | 天然气燃烧废气排气筒 | 2024-06-10 |  |  | 100 |  | 100 |  | 10 | [11 empty] | 上报停产
152 | 双桥经开区 | 重庆春兴再生资源有限公司 | 2号排气筒 | 2024-06-10 |  |  | 100 |  | 100 |  | 10 | [11 empty] | 上报停产
153 | 双桥经开区 | 重庆春兴再生资源有限公司 | 3号排气筒 | 2024-06-10 |  |  | 100 |  | 100 |  | 10 | [11 empty] | 上报停产
154 | 双桥经开区 | 重庆新霆易环保科技有限公司 | 热裂解烟气排放口 | 2024-06-10 | 269732 | 12.77 | 100 | 2.12 | 150 | 38.87 | 20 | 2.62 |  |  | 1.99 | 33.44
155 | 双桥经开区 | 重庆顺博环保新材料有限公司 | 顺博2#排气筒 | 2024-06-10 |  |  | 400 |  | 200 |  | 30 | [11 empty] | 上报停产
156 | 渝北区 | 重庆三峰御临环保发电有限公司 | 1号焚烧炉 | 2024-06-10 | 2879749 | 12.28 | 50 | 1 | 200 | 133.62 | 10 | 0.25 |  |  | 25.44 | 65.19 | 50 | 1.57 |  |  | 10 | 0.16
157 | 渝北区 | 重庆三峰御临环保发电有限公司 | 4号焚烧炉 | 2024-06-10 | 3337658 | 14.24 | 50 | 4.39 | 200 | 127.91 | 10 | 0.51 |  |  | 24.94 | 67.64 | 50 | 3.46 |  |  | 10 | 0.26
158 | 渝北区 | 重庆三峰御临环保发电有限公司 | 2号焚烧炉 | 2024-06-10 | 2853920 | 12.13 | 50 | 6.5 | 200 | 128.73 | 10 | 1.72 |  |  | 25.55 | 63.54 | 50 | 1.04 |  |  | 10 | 0.37
159 | 渝北区 | 帅翼驰铝合金新材料（重庆）有限公司 | 热脱漆、熔炼精炼废气排放口 | 2024-06-10 | 1933777 | 8.64 | 100 | 4.99 | 100 | 14.72 | 10 | 4.07 |  |  | 1.17 | 52.5
160 | 渝北区 | 帅翼驰铝合金新材料（重庆）有限公司 | 熔炼精炼、铝灰渣处理废气排放口 | 2024-06-10 | 3580616 | 17.47 | 100 | 1.07 | 100 | 8.4 | 10 | 1.33 |  |  | 1.9 | 81.61
161 | 渝北区 | 重庆琴江铝合金有限公司 | 琴江铝合金废气排放口 | 2024-06-10 | 1095516 | 9.09 | 100 | 1.79 | 100 | 5.74 | 10 | 2.96 |  |  | 5.92 | 52.41
162 | 渝北区 | 重庆长安汽车股份有限公司渝北工厂新厂区 | 涂装烘干废气排放口 | 2024-06-10 | 310317 | 3.18 | 200 | 3.57 | 200 | 1.78 | 50 | 0.78 | 30 | 2.76
163 | 渝北区 | 重庆长安汽车股份有限公司渝北工厂新厂区 | 涂装45m废气排放口 | 2024-06-10 | 275033 | 0.14 | 200 | 1.42 | 200 | 1.85 | 50 | 0.67 | 30 | 4.53
164 | 巴南区 | 攀钢集团重庆钛业有限公司 | 攀钢硫磺制酸尾气烟囱 | 2024-06-10 | 1309626 | 12.43 | 200 | 5.68 | [6 empty] | 5.17 | 53.38
165 | 巴南区 | 攀钢集团重庆钛业有限公司 | 攀钢锅炉废气排放口 | 2024-06-10 | 3251549 | 1.34 | 50 | 3.78 | 100 |  | 20 | 10.51 |  |  | 9.79 | 45.1 | [6 empty] | 含无效数据
166 | 巴南区 | 重庆丰盛三峰环保发电有限公司 | 三峰一号废气排放口 | 2024-06-10 | 2456386 | 15.72 | 100 | 10.48 | 300 | 168.06 | 30 | 6.46 |  |  | 23.99 | 148.67 | 100 | 4.33 |  |  | 60 | 11.43
167 | 巴南区 | 重庆丰盛三峰环保发电有限公司 | 三峰二号废气排放口 | 2024-06-10 | 2454720 | 15.09 | 100 | 14.44 | 300 | 151.54 | 30 | 4.38 |  |  | 21.24 | 146.58 | 100 | 8.21 |  |  | 60 | 13.7
168 | 巴南区 | 重庆丰盛三峰环保发电有限公司 | 三峰三号废气排放口 | 2024-06-10 | 2176400 | 13.42 | 100 | 4.52 | 300 | 177.74 | 30 | 5.76 |  |  | 22.22 | 142.47 | 100 | 1.64 |  |  | 60 | 12.08
169 | 巴南区 | 重庆丰盛三峰环保发电有限公司 | 三峰四号废气排放口 | 2024-06-10 | 2618281 | 16.23 | 100 | 5.62 | 300 | 222.03 | 30 | 3.62 |  |  | 21.95 | 146.91 | 100 | 0.46 |  |  | 60 | 12.81
170 | 巴南区 | 重庆惠科金渝光电科技有限公司 | 有机废气排放口1 | 2024-06-10 | [8 empty] | 120 | [9 empty] | 上报停产
171 | 巴南区 | 重庆惠科金渝光电科技有限公司 | 有机废气排放口2 | 2024-06-10 | 922624 | 9.45 | [6 empty] | 120 | 16.11 | 1.88 | 38.44
172 | 巴南区 | 重庆惠科金渝光电科技有限公司 | 有机废气排放口3 | 2024-06-10 | [8 empty] | 120 | 1.64 | 2.12 | 32.86 | [6 empty] | 含无效数据
173 | 巴南区 | 重庆惠科金渝光电科技有限公司 | 剥离废气排放口1 | 2024-06-10 | 415 | 0.01 | [6 empty] | 120 | 1.46 | 1.71 | 25.73
174 | 巴南区 | 重庆惠科金渝光电科技有限公司 | 剥离废气排放口2 | 2024-06-10 | 155442 | 3.58 | [6 empty] | 120 | 4.27 | 1.91 | 19.75
175 | 巴南区 | 重庆惠科金渝光电科技有限公司 | 剥离废气排放口3 | 2024-06-10 | 372975 | 8.59 | [6 empty] | 120 | 1.29 | 1.98 | 17.77
176 | 巴南区 | 重庆赛科龙摩托车制造有限公司 | 1#喷漆废气排气筒 | 2024-06-10 | 146671 | 0.49 | 200 | 0.65 | 200 | 0.01 | 10 |  |  |  |  | 28.4 | [6 empty] | 含无效数据
177 | 巴南区 | 重庆汇仁有色金属有限责任公司 | 汇仁排放口 | 2024-06-10 | 717663 | 12.17 | 100 | 0.08 | 100 | 0.29 | 10 | 2.35 |  |  | 3.13 | 30.76
178 | 巴南区 | 重庆锦晖陶瓷有限公司 | 锦晖陶瓷废气排口 | 2024-06-10 | 109772 | 3.66 | 100 | 7.41 | 300 | 16.38 | 30 | 6.04 |  |  | 7.1 | 94.81
179 | 巴南区 | 重庆众强有色金属有限公司 | 众强废气排口 | 2024-06-10 |  |  | 100 |  | 100 |  | 10 | [11 empty] | 上报停产
180 | 两江新区 | 北大医药重庆大新药业股份有限公司 | 9号排气筒（208单体） | 2024-06-10 | [6 empty] | 20 | [11 empty] | 上报停产
181 | 两江新区 | 上汽红岩汽车有限公司（江北基地） | 驾驶室涂装烘干废气排放口 | 2024-06-10 | 217752 | 0.11 | 200 | 1.85 | 200 | 1.08 | 10 | 0.29 |  |  | 1.55 | 27
182 | 两江新区 | 美尔森石墨工业（重庆）有限公司 | 排口 | 2024-06-10 | 803533 | 7.32 | 100 | 5.02 | 300 | 15.21 | 50 | 6.47 |  |  | 6.67 | 82.8
183 | 两江新区 | 长安福特汽车有限公司（二工厂） | P41自动喷涂段TNV燃烧废气 | 2024-06-10 |  |  | 200 |  | 200 | [13 empty] | 上报停产
184 | 两江新区 | 长安福特汽车有限公司（三工厂） | 三工厂P29热脱附废气排气 | 2024-06-10 |  |  | 200 |  | 200 |  | 50 | [11 empty] | 上报停产
185 | 两江新区 | 华能重庆两江燃机发电有限责任公司 | 1#余热锅炉 | 2024-06-10 |  |  | 35 |  | 50 |  | 5 | [11 empty] | 上报停产
186 | 两江新区 | 华能重庆两江燃机发电有限责任公司 | 2#余热锅炉 | 2024-06-10 |  |  | 35 |  | 50 |  | 5 | [11 empty] | 上报停产
187 | 两江新区 | 华能重庆两江燃机发电有限责任公司 | 1#启动锅炉 | 2024-06-10 | 584343 | 11.77 |  |  | 50 | 37.01 |  |  |  |  | 18.16 | 96.2
188 | 两江新区 | 华能重庆两江燃机发电有限责任公司 | 2#启动锅炉 | 2024-06-10 |  |  |  |  | 50 | [13 empty] | 上报停产
189 | 两江新区 | 上汽通用五菱汽车股份有限公司重庆分公司 | 面漆烘干废气排放口 | 2024-06-10 | 13319 | 1.23 | 100 | 1.14 | 500 | 2.3 | 50 | 1.36 |  |  | 2.67 | 33.61
190 | 两江新区 | 重庆凌达压缩机有限公司 | 锅炉废气排放口 | 2024-06-10 |  |  | 20 |  | 50 |  | 20 | [11 empty] | 上报停产
191 | 两江新区 | 重庆长安汽车股份有限公司（两江工厂一厂区） | 涂装喷漆室废气排放口 | 2024-06-10 | 3243283 | 0.64 | 200 | 1.41 | 200 | 1.15 | 10 | 3.07 |  |  | 1.73 | 29.27
192 | 两江新区 | 重庆京东方光电科技有限公司 | 彩膜成盒工程有机废气排放口 | 2024-06-10 | 1612314 | 7.31 | 200 | 1.24 | 200 | 2.99 | 50 | 5.6 |  |  | 2.4 | 54.83
193 | 两江新区 | 奥特斯科技（重庆）有限公司 | 奥特斯废气排口 | 2024-06-10 | 69311 | 2.6 | 50 | 0.33 | 30 | 25.07 | 20 | 0.88 |  |  | 4.85 | 42.92
194 | 两江新区 | 重庆莱宝科技有限公司 | 图形车间酸碱废气处理设施（1#、2#酸雾净化处理设施） | 2024-06-10 |  |  |  |  | 200 | [13 empty] | 上报停产
195 | 两江新区 | 重庆韩泰轮胎有限公司 | 密炼废气排放口 | 2024-06-10 | [6 empty] | 12 | [11 empty] | 上报停产
196 | 两江新区 | 重庆长安汽车股份有限公司（两江工厂二厂区） | 涂胶烘干工序废气排放口 | 2024-06-10 | 90340 | 2.61 | 200 | 2.83 | 200 | 0.77 | 50 | 2.59 |  |  | 1.5 | 62.55
197 | 两江新区 | 重庆长安汽车股份有限公司江北发动机工厂 | 铸六H熔炼废气排口 | 2024-06-10 |  |  | 200 |  | 200 |  | 50 | [11 empty] | 上报停产
198 | 两江新区 | 重庆光能荣能汽车配件有限公司（黄茅坪厂） | 光能荣能大线废气排放口 | 2024-06-10 | 122195 | 3.15 | 200 | 1.97 | 200 | 2.57 | 10 | 0.34 |  |  | 1.16 | 68.55
199 | 两江新区 | 重庆八菱汽车配件有限责任公司 | 喷涂线废气排放口 | 2024-06-10 | 894774 | 11.72 | 200 | 1.28 | 200 | 1.45 | 10 | 0.53 |  |  | 4.5 | 60.43
200 | 两江新区 | 重庆秦川实业（集团）股份有限公司 | 涂装废气 | 2024-06-10 | 13587 | 0.25 |  |  |  |  | 10 | 0.28 |  |  | 2.6 | 28.26
201 | 两江新区 | 重庆霍富汽车部件有限公司 | 102RTO废气 | 2024-06-10 | 247680 | 11.54 | 200 | 2.3 | 200 | 1.24 | 10 | 0.08 |  |  | 0.42 | 36.21
202 | 两江新区 | 上汽菲亚特红岩动力总成有限公司 | 菲亚特涂装喷漆废气排放口 | 2024-06-10 | 284032 | 1.53 |  |  |  |  | 10 | 0.03 |  |  | 4.31 | 27.76
203 | 两江新区 | 重庆顶正包材有限公司 | 淋膜废气排放口 | 2024-06-10 | [6 empty] | 50 | [11 empty] | 上报停产
204 | 两江新区 | 重庆卡福汽车制动转向系统有限公司 | 喷漆废气排口 | 2024-06-10 |  |  | 200 | 0.26 | 200 | 27.44 | 10 | 0.28 |  |  | 1.46 | 30.19 | [6 empty] | 含无效数据
205 | 两江新区 | 重庆延锋彼欧富维汽车外饰有限公司 | 涂装烘干废气排放口 | 2024-06-10 | 26354 | 0.26 | 200 | 2.14 | 200 | 3.1 |  |  |  |  | 1.83 | 52.88
206 | 两江新区 | 重庆大江东阳塑料制品有限公司 | D4涂装线废气排放口 | 2024-06-10 | 42031 | 0.07 | 200 | 0.61 | 200 | 0.9 | 10 | 0.98 |  |  | 2.45 | 30.61
207 | 两江新区 | 重庆万国半导体科技有限公司 | FAB有机废气排放口1 | 2024-06-10 |  |  | 200 |  | 200 |  | 50 |  | 20 | [9 empty] | 上报停产
208 | 两江新区 | 重庆万国半导体科技有限公司 | 万国半导体AT有机废气排口 | 2024-06-10 | [8 empty] | 20 | [9 empty] | 通讯中断
209 | 两江新区 | 重庆万国半导体科技有限公司 | FAB有机废气排口2 | 2024-06-10 | [8 empty] | 20 | [9 empty] | 通讯中断
210 | 两江新区 | 重庆长安汽车股份有限公司（两江工厂三厂区） | 涂胶烘干工序 | 2024-06-10 |  |  | 200 |  | 200 |  | 50 | [11 empty] | 上报停产
211 | 两江新区 | 重庆川页科技发展有限公司 | 电泳烘干工序废气排放口 | 2024-06-10 | 33166 | 3.22 | 200 | 2.21 | 200 | 3.5 | 50 |  |  |  | 0.73 | 85.96 | [6 empty] | 含无效数据
212 | 两江新区 | 华域视觉科技（重庆）有限公司 | 华域视觉废气排口 | 2024-06-10 | [6 empty] | 10 | [11 empty] | 上报停产
213 | 两江新区 | 重庆北汽模塑科技有限公司 | 北汽模塑RTO废气排口 | 2024-06-10 | 560405 | 10.88 | 100 | 2.66 | 200 | 1.64 |  |  |  |  | 3.88 | 70.48
214 | 两江新区 | 重庆凯瑞传动技术有限公司 | 凯瑞喷漆燃烧 | 2024-06-10 | 31 |  | 200 | 0.13 | 200 |  | 50 | 3.56 |  |  | 0.06 | 29.37 | [6 empty] | 含无效数据
215 | 两江新区 | 重庆凯瑞传动技术有限公司 | 凯瑞传动喷漆废气排放口 | 2024-06-10 | [8 empty] | 60 | 1.78 | 1.9 | 27.56 | [6 empty] | 含无效数据
216 | 两江新区 | 重庆正泽汽车零部件有限公司 | 全自动喷涂线 | 2024-06-10 |  |  | 200 |  | 200 |  | 10 | [11 empty] | 上报停产
217 | 两江新区 | 重庆正泽汽车零部件有限公司 | 新RTO排放口 | 2024-06-10 | 987210 | 6.63 | 200 | 0.49 | 200 | 1.27 | 10 | 0.4 | 60 |  | 1.84 | 39.95
218 | 两江新区 | 重庆中车长客轨道车辆有限公司 | 中车长客喷漆废气 | 2024-06-10 | 5749 | 0.03 |  |  |  |  | 50 | 12.27 |  |  | 2.53 | 29.97
219 | 两江新区 | 重庆长安汽车股份有限公司江北发动机工厂二工厂 | 高温铸造保温、精炼废气排放口 | 2024-06-10 | 394234 | 13.84 | 100 | 0.24 | 500 | 2.09 | 50 | 0.19 |  |  | 3.73 | 33.93
220 | 两江新区 | 重庆重报印务有限公司 | 烘干炉废气排口 | 2024-06-10 | 71788 | 2.9 | 100 | 0.03 | 300 | 3.94 | 50 | 1.08 |  |  | 4.87 | 63.3
221 | 两江新区 | 重庆博盛达汽车配件有限公司 | 无铬达克罗清洗机燃烧机排气筒 | 2024-06-10 | 15013 | 1.49 | 200 |  | 200 |  | 50 | 0.48 |  |  | 1.03 | 28.82 | [6 empty] | 含无效数据
222 | 两江新区 | 重庆京东方显示技术有限公司 | 1号有机废气排放口 | 2024-06-10 | 712679 | 1.95 | 200 | 0.04 | 200 | 1.08 | 50 | 0.67 |  |  | 6.08 | 32.14
223 | 两江新区 | 重庆药友制药有限责任公司水土厂区 | 锅炉废气排口 | 2024-06-10 |  |  | 50 |  | 50 |  | 20 | [11 empty] | 上报停产
224 | 两江新区 | 东风小康汽车有限公司重庆分公司（两江工厂A项目）（赛力斯龙兴超级工厂） | 东风小康喷漆40m主排气筒 | 2024-06-10 | 8342560 | 5.73 | 200 | 0.18 | 200 | 0.25 | 50 | 1.43 |  |  | 1.62 | 36.21
225 | 高新区 | 鸿富锦精密电子（重庆）有限公司 | D01-3#排放口 | 2024-06-10 | 277731 | 0.62 | [6 empty] | 120 | 5.65 | 3.98 | 28.42
226 | 高新区 | 中电科芯片技术（集团）有限公司 | 1#有机废物排放口 | 2024-06-10 | 289225 | 4.83 | [6 empty] | 120 | 19.16 | 2.01 | 29.94
227 | 高新区 | 中电科芯片技术（集团）有限公司 | 2#有机废物排放口 | 2024-06-10 | 623697 | 10.22 | [6 empty] | 120 | 21.43 | 1.39 | 26.22
228 | 高新区 | 鑫源汽车有限公司高新区分公司 | 废气排放口 | 2024-06-10 | [8 empty] | 30 | [9 empty] | 上报停产
229 | 高新区 | 隆鑫通用动力股份有限公司 | 7#塑胶手动涂装线废气排口 | 2024-06-10 | 2267778 | 1.21 | [6 empty] | 50 | 3.14 | 4.17 | 19.63
230 | 高新区 | 爱思开海力士半导体（重庆）有限公司 | 小水洗塔排放口 | 2024-06-10 | 177766 | 8.06 |  |  |  |  | 50 | 2.03 |  |  | 2.3 | 22.01
231 | 高新区 | 华润微电子（重庆）有限公司 | 有机废气排放口 | 2024-06-10 | 1535472 | 8.74 | [6 empty] | 120 | 48.08 | 0.51 | 30.33
232 | 高新区 | 华润微电子（重庆）有限公司 | 氧化炉废气排口 | 2024-06-10 | 58636 | 3.59 | 200 | 5.29 | 200 | 40.26 |  |  | 120 | 25.22 | 3.41 | 123.99
233 | 高新区 | 达丰（重庆）电脑有限公司 | 废气排放口 | 2024-06-10 | [8 empty] | 120 | [9 empty] | 上报停产
234 | 高新区 | 重庆方正高密电子有限公司 | 有机废气排口 | 2024-06-10 | 417121 | 3.66 | [6 empty] | 120 | 11.26 | 2.82 | 36.56
235 | 高新区 | 徐工重庆建机工程机械有限公司 | 面漆废气排放口 | 2024-06-10 | [8 empty] | 120 | [9 empty] | 上报停产
236 | 高新区 | 徐工重庆建机工程机械有限公司 | 底漆废气排放口 | 2024-06-10 | [8 empty] | 120 | [9 empty] | 上报停产
237 | 高新区 | 重庆鑫源摩托车股份有限公司 | 废气排放口 | 2024-06-10 | 269288 | 1.1 | [6 empty] | 50 | 3.43 | 3.02 | 28.46
238 | 高新区 | 重庆赛力盟电机有限责任公司 | 涂装废气排放口 | 2024-06-10 | 130376 | 0.62 | [6 empty] | 120 | 9.86 | 3.83 | 29.28
239 | 高新区 | 重庆长安跨越商用车有限公司 | 1#RTO炉废气排口 | 2024-06-10 | [8 empty] | 30 | [9 empty] | 上报停产
240 | 高新区 | 重庆庆铃专用汽车有限公司 | 有机废气排口 | 2024-06-10 | 26536 | 0.16 | [6 empty] | 30 | 1.63 | 3.59 | 16.37
241 | 高新区 | 重庆科聚孚新材料有限责任公司 | 废气排放口 | 2024-06-10 | [8 empty] | 60 | [9 empty] | 上报停产
242 | 高新区 | 重庆红旗弹簧有限公司 | 有机废气排放口 | 2024-06-10 | 54038 | 0.62 | [6 empty] | 50 | 0.11 | 1.05 | 30.15
243 | 长寿区 | 中国石化集团重庆川维化工有限公司 | 1号、2号锅炉烟囱排口 | 2024-06-10 | 32376598 | 4.44 | 400 | 13.72 | 100 | 21.81 | 30 | 1.12 |  |  | 9.26 | 50.3
244 | 长寿区 | 中国石化集团重庆川维化工有限公司 | 3号燃煤烟囱排放口 | 2024-06-10 |  |  | 400 |  | 100 |  | 30 | [11 empty] | 上报停产
245 | 长寿区 | 中国石化集团重庆川维化工有限公司 | 5号、9号锅炉烟道 | 2024-06-10 | 13134582 | 11.38 | 400 | 19.12 | 100 | 23.84 | 30 | 8.36 |  |  | 12.79 | 52.17
246 | 长寿区 | 中国石化集团重庆川维化工有限公司 | 11号锅炉排口 | 2024-06-10 | 1026213 | 7.41 | 100 | 2.86 | 50 | 12.45 | 30 | 0.36 |  |  | 9.34 | 91.45
247 | 长寿区 | 威立雅长扬热能（重庆）有限责任公司 | 烟道 | 2024-06-10 | 4435214 | 1.25 | 400 | 239.44 | 200 | 103.63 | 30 | 3.83 |  |  | 7.9 | 35.2
248 | 长寿区 | 重庆钢铁股份有限公司 | 烧结机头净化系统1 | 2024-06-10 | 22530316 | 5.42 | 200 | 19.31 | 300 | 30.98 | 50 | 2.78 |  |  | 17.34 | 132.32
249 | 长寿区 | 重庆钢铁股份有限公司 | 烧结机头净化系统2 | 2024-06-10 | 23538352 | 5.59 | 200 | 6.55 | 300 | 33.86 | 50 | 1.03 |  |  | 14.04 | 141.42
250 | 长寿区 | 重庆钢铁股份有限公司 | 烧结机头净化系统3 | 2024-06-10 | 19063470 | 4.49 | 200 | 11.08 | 300 | 36.04 | 50 | 1.2 |  |  | 13.69 | 137.35
251 | 长寿区 | 重庆钢铁股份有限公司 | 1#2#焦炉烟囱 | 2024-06-10 | 11360554 | 4.51 | 50 | 16.39 | 500 | 122.91 | 30 | 2.24 |  |  | 23.46 | 149.16
252 | 长寿区 | 重庆钢铁股份有限公司 | 3#4#焦炉烟囱 | 2024-06-10 | 12183393 | 4.53 | 50 | 20.81 | 500 | 86.79 | 30 | 3.31 |  |  | 17.76 | 152.39
253 | 长寿区 | 重庆钢铁股份有限公司 | 5#6#焦炉烟囱 | 2024-06-10 | 12385001 | 4.71 | 50 | 18.69 | 500 | 108.35 | 30 | 4.36 |  |  | 22.6 | 136.3
254 | 长寿区 | 重庆长寿西南水泥有限公司 | 二线窑头废气 | 2024-06-10 | 1917562 | 4.3 |  |  |  |  | 30 | 3.57 |  |  | 1.52 | 93.68
255 | 长寿区 | 重庆长寿西南水泥有限公司 | 二线窑尾废气4800T | 2024-06-10 | 7410472 | 16.91 | 200 | 118.9 | 350 | 36.11 | 30 | 1.52 |  |  | 12.82 | 104.42
256 | 长寿区 | 重庆市禾润中天环保科技有限公司 | 一期焚烧炉废气排放口 | 2024-06-10 | 420413 | 9.45 | 100 | 42.62 | 300 | 82.85 | 30 | 0.97 |  |  | 24.72 | 103.61 | 100 | 21.18 |  |  | 60 | 2.56
257 | 长寿区 | 重庆市禾润中天环保科技有限公司 | 二期焚烧炉废气排放口 | 2024-06-10 | 369725 | 5.18 | 100 | 12.61 | 300 | 132.34 | 30 | 2.36 |  |  | 33.75 | 109.12 | 100 | 7 |  |  | 60 | 0.13
258 | 长寿区 | 重庆国际复合材料股份有限公司长寿分公司 | F07/08废气处理排放口 | 2024-06-10 | 818192 | 11.25 | 400 | 6.94 | 700 | 294.14 |  |  |  |  | 10.44 | 63.88
259 | 长寿区 | 重庆国际复合材料股份有限公司长寿分公司 | 新材料废气处理排放口 | 2024-06-10 | 665182 | 8.33 | 400 | 12.07 | 700 | 53.29 | [5 empty] | 51.76 | [6 empty] | 含无效数据
260 | 长寿区 | 重庆国际复合材料股份有限公司长寿分公司 | F04/10废气处理排放口 | 2024-06-10 |  |  | 400 | [15 empty] | 上报停产
261 | 长寿区 | 重庆国际复合材料股份有限公司长寿分公司 | F11线废气处理排放口 | 2024-06-10 | 92560 | 2.22 | 400 | 7.32 | 700 | 49.09 |  |  |  |  | 24.6 | 64.08
262 | 长寿区 | 重庆国际复合材料股份有限公司长寿分公司 | F12线废气处理排放口 | 2024-06-10 | 717084 | 11.2 | 400 | 26.36 | 700 | 86.8 |  |  |  |  | 26 | 206.95
263 | 长寿区 | 重庆卡贝乐化工有限责任公司 | 废气排口 | 2024-06-10 | 1803610 | 1.37 | 550 | 250.16 | 80 | 56.24 | 80 | 30.52 |  |  | 8.26 | 68.38
264 | 长寿区 | 中橡(重庆)炭黑有限公司 | 尾气锅炉排放口 | 2024-06-10 |  |  | 100 |  | 50 |  | 30 | [11 empty] | 上报停产
265 | 长寿区 | 中橡(重庆)炭黑有限公司 | EBF滤袋器排放口 | 2024-06-10 |  |  | 550 |  | 240 |  | 18 | [11 empty] | 上报停产
266 | 长寿区 | 重庆钢铁能源环保有限公司 | 5号余热 | 2024-06-10 | 6781208 | 16.67 | 100 | 16.9 | 120 | 40.9 | 10 | 3.39 |  |  | 13.05 | 129.16
267 | 长寿区 | 重庆钢铁能源环保有限公司 | 3号余热 | 2024-06-10 | 10074395 | 24.53 | 100 | 17.81 | 120 | 45.79 | 10 | 1.45 |  |  | 12.19 | 129.77
268 | 长寿区 | 重庆钢铁能源环保有限公司 | 130T/H燃气锅炉废气排口 | 2024-06-10 |  |  | 100 |  | 200 |  | 10 | [11 empty] | 上报停产
269 | 长寿区 | 重庆钢铁能源环保有限公司 | 220T燃气锅炉 | 2024-06-10 |  |  | 100 |  | 200 |  | 10 | [11 empty] | 上报停产
270 | 长寿区 | 重庆钢铁能源环保有限公司 | 7号余热锅炉 | 2024-06-10 |  |  | 100 |  | 120 |  | 10 | [11 empty] | 上报停产
271 | 长寿区 | 重庆钢铁能源环保有限公司 | 1号余热锅炉 | 2024-06-10 |  |  | 100 |  | 120 |  | 10 | [11 empty] | 上报停产
272 | 长寿区 | 巴斯夫聚氨酯（重庆）有限公司 | B215废气排口 | 2024-06-10 | 76658 | 8.69 | 100 | 1.81 | 300 | 18.23 | 30 | 4.8 |  |  | 33.14 | 78.14
273 | 长寿区 | 巴斯夫聚氨酯（重庆）有限公司 | C255废气排口 | 2024-06-10 | 228396 | 2.83 | 100 | 4.16 | 300 | 55.21 | 30 | 0.11 |  |  | 17.26 | 154.73
274 | 长寿区 | 巴斯夫聚氨酯（重庆）有限公司 | C258废气排放口（锅炉） | 2024-06-10 | 438667 | 5.1 |  |  | 200 | 163.22 |  |  |  |  | 19.87 | 114.34
275 | 长寿区 | 重庆鑫富化工有限公司 | 焚烧炉尾气 | 2024-06-10 |  |  | 100 |  | 300 |  | 30 | [11 empty] | 上报停产
276 | 长寿区 | 重庆恩力吉投资有限责任公司 | 2号废气排放口 | 2024-06-10 | 7332546 | 12.69 | 200 | 89.11 | 100 | 81.49 | 30 | 1.26 |  |  | 17.29 | 51.31
277 | 长寿区 | 重庆恩力吉投资有限责任公司 | 1号废气排放口 | 2024-06-10 |  |  | 200 |  | 100 |  | 30 | [11 empty] | 上报停产
278 | 长寿区 | 重庆长风化学工业有限公司 | 焚烧系统排气筒 | 2024-06-10 | 71378 | 0.94 | 100 | 1.33 | 300 | 54.28 | 30 | 8.94 |  |  | 10.19 | 42.09
279 | 长寿区 | 重庆紫光国际化工有限责任公司 | 紫光废气排口 | 2024-06-10 | 779532 | 9.47 | 400 | 54.72 | [6 empty] | 0.01 | 18.76
280 | 长寿区 | 重庆市映天辉氯碱化工有限公司 | 焚烧炉废气排放口 | 2024-06-10 | 75188 | 3.86 |  |  |  |  | 30 | 0.89 |  |  | 8.01 | 41.64
281 | 长寿区 | 重庆云天化天聚新材料有限公司 | 废物焚烧炉废气排放口 | 2024-06-10 | 316944 | 8.15 | 100 | 2.51 | 180 | 31.3 | 30 | 2.23 |  |  | 11.11 | 54.17
282 | 长寿区 | 重庆云天化天聚新材料有限公司 | 锅炉废气排放口 | 2024-06-10 | 428770 | 8.28 |  |  | 50 | 27.29 |  |  |  |  | 14.28 | 79.44
283 | 长寿区 | 重庆永航钢铁集团有限公司 | 永航钢铁废气排口 | 2024-06-10 |  |  | 400 |  | 700 |  | 20 | [11 empty] | 上报停产
284 | 长寿区 | 扬子江乙酰化工有限公司 | CO#1转化炉烟囱 | 2024-06-10 | 1875418 | 32.02 | 100 | 2.73 | 180 | 72.01 | 20 | 1.62 |  |  | 19.35 | 158.29
285 | 长寿区 | 扬子江乙酰化工有限公司 | CO#2转化炉烟囱 | 2024-06-10 | 1656235 | 29.48 | 100 | 5.33 | 180 | 71.47 | 20 | 5.22 |  |  | 23.63 | 153.24
286 | 长寿区 | 扬子江乙酰化工有限公司 | 快装锅炉烟囱 | 2024-06-10 | 340240 | 5.96 | 100 | 10.37 | 50 | 17.67 | 30 | 1.74 |  |  | 23.45 | 148.01
287 | 长寿区 | 重庆安盛钾业有限公司 | 干燥废气排放口 | 2024-06-10 | 278161 | 7.32 |  |  |  |  | 10 | 2.04 |  |  | 0.58 | 33.44
288 | 长寿区 | 重庆飞华环保科技有限责任公司 | 硝酸吸收塔尾气排放口 | 2024-06-10 | 2465776 | 6.65 |  |  | 300 | 94.06 | [5 empty] | 106.51
289 | 长寿区 | 重庆奕翔化工有限公司 | TO焚烧烟气排放口 | 2024-06-10 | 886212 | 3.15 | 100 | 27.68 | 300 | 91.8 | 30 | 5.47 |  |  | 11.77 | 148.94 | 100 | 27.57
290 | 长寿区 | 重庆博洲环境治理有限公司 | 1号废气排放口 | 2024-06-10 |  |  | 400 |  | 700 |  | 100 | [9 empty] | 10 |  | 上报停产
291 | 长寿区 | 重庆博洲环境治理有限公司 | 2号废气排放口 | 2024-06-10 |  |  | 400 |  | 700 |  | 100 | [9 empty] | 10 |  | 上报停产
292 | 长寿区 | 重庆博洲环境治理有限公司 | 3号废气排放口 | 2024-06-10 |  |  | 400 |  | 700 |  | 100 | [9 empty] | 10 |  | 上报停产
293 | 长寿区 | 重庆博洲环境治理有限公司 | 4号废气排放口 | 2024-06-10 |  |  | 400 |  | 700 |  | 100 | [9 empty] | 10 |  | 上报停产
294 | 长寿区 | 重庆博洲环境治理有限公司 | 5号烟气排放口 | 2024-06-10 |  |  | 400 |  | 700 |  | 100 | [11 empty] | 上报停产
295 | 长寿区 | 重庆博洲环境治理有限公司 | 6号废气排放口 | 2024-06-10 | 391502 | 8.19 | 400 | 289.43 | 700 | 274.88 | 100 | 30.58 |  |  | 7.8 | 159.96
296 | 长寿区 | 重庆中润新材料股份有限公司 | 锅炉烟气排放口 | 2024-06-10 | 128256 | 4.76 |  |  | 50 | 42.03 |  |  |  |  | 2.25 | 157.15
297 | 长寿区 | 重庆信维环保有限公司 | 焚烧烟气排口 | 2024-06-10 | 563449 | 8.8 | 100 | 4.15 | 300 | 104.13 | 30 | 0.3 |  |  | 29.05 | 126.62 | 100 | 1.05 |  |  | 60 | 2.4
298 | 长寿区 | 重庆双象电子材料有限公司 | 1#废气排放口（双象） | 2024-06-10 | 1352749 | 10.12 | 400 | 33.2 | 240 | 94.31 |  |  |  |  | 4.52 | 24.48
299 | 长寿区 | 重庆双象电子材料有限公司 | 2#废气排放口（双象） | 2024-06-10 | 1690996 | 12.55 | 400 | 14.61 | 240 | 12.17 |  |  |  |  | 3.73 | 24.8
300 | 长寿区 | 重庆合汇制药有限公司 | 2#排气筒 | 2024-06-10 | 88382 | 3.3 | 80 | 0.41 | 250 | 33.61 | 20 | 1.45 |  |  | 4.58 | 113.41 | 80 | 0.42
301 | 长寿区 | 重庆鑫盛通化工有限公司 | 焚烧炉烟气 | 2024-06-10 |  |  | 100 |  | 300 |  | 30 | [9 empty] | 60 |  | 上报停产
302 | 长寿区 | 重庆双象超纤材料有限公司 | 危险废物焚烧废气排放口 | 2024-06-10 | 404115 | 9.13 | 100 | 10.86 | 300 | 58.72 | 30 | 0.98 |  |  | 16.24 | 88.7 | 100 | 6.89 |  |  | 60 | 1.27
303 | 长寿区 | 重庆双象超纤材料有限公司 | RTO废气排放口 | 2024-06-10 | 28136 | 1.11 | 550 | 0.18 | 240 | 16.96 | 120 | 11.61 |  |  | 2.55 | 73.38
304 | 长寿区 | 重庆峰圣石化有限公司 | 焚烧炉烟气排放口 | 2024-06-10 |  |  | 100 |  | 300 |  | 30 | [5 empty] | 100 |  |  |  | 60 |  | 上报停产
305 | 綦江区 | 重庆松藻电力有限公司 | 3号机组废气排放口 | 2024-06-10 |  |  | 200 | 27.35 | 200 | 44.36 | 30 | 4.36 | [10 empty] | 含无效数据
306 | 綦江区 | 重庆松藻电力有限公司 | 4号机组废气排放口 | 2024-06-10 |  |  | 200 | 27.22 | 200 | 43.04 | 30 | 4.72 | [10 empty] | 含无效数据
307 | 綦江区 | 重庆旗能电铝有限公司 | 电厂#1锅炉烟气排口 | 2024-06-10 | 25010242 | 16.54 | 200 | 25.92 | 200 | 45.46 | 30 | 1.1 |  |  | 12.34 | 51.48
308 | 綦江区 | 重庆旗能电铝有限公司 | 电厂#2锅炉烟气排口 | 2024-06-10 | 25206554 | 16.43 | 200 | 22.29 | 200 | 38.55 | 30 | 1.18 |  |  | 11.24 | 51.03
309 | 綦江区 | 重庆旗能电铝有限公司 | 电解烟气净化#1排口 | 2024-06-10 | 27092180 | 10.16 | 200 | 21.77 |  |  | 20 | 5.66 |  |  | 9.51 | 34.6 |  |  | 3 | 0.31
310 | 綦江区 | 重庆旗能电铝有限公司 | 电解烟气净化#2排口 | 2024-06-10 | 40837396 | 15.33 | 200 | 24.88 |  |  | 20 | 3.49 |  |  | 9.18 | 36.06 |  |  | 3 | 0.32
311 | 綦江区 | 重庆綦江西南水泥有限公司 | 一期窑尾 | 2024-06-10 |  |  | 200 |  | 350 |  | 30 | [11 empty] | 上报停产
312 | 綦江区 | 重庆綦江西南水泥有限公司 | 二期窑尾 | 2024-06-10 | 5214173 | 12.67 | 200 | 2.97 | 350 | 91.26 | 30 | 6.65 |  |  | 19.36 | 54.47
313 | 綦江区 | 重庆綦江西南水泥有限公司 | 一期窑头 | 2024-06-10 | [6 empty] | 30 | [11 empty] | 上报停产
314 | 綦江区 | 重庆綦江西南水泥有限公司 | 二期窑头 | 2024-06-10 | 3558932 | 9.22 |  |  |  |  | 30 | 2.7 |  |  | 0.93 | 98.94
315 | 綦江区 | 重庆锦旗碳素有限公司 | 煅烧烟囱 | 2024-06-10 |  |  | 400 | 45.75 | 999999 | 200.62 | 100 | 37.49 | [10 empty] | 含无效数据
316 | 綦江区 | 重庆锦旗碳素有限公司 | 焙烧烟囱 | 2024-06-10 |  |  | 400 | 59.94 | 999999 | 61.17 | 30 | 8 | [10 empty] | 含无效数据
317 | 綦江区 | 重庆市綦江区三峰环保发电有限公司 | 2#焚烧炉烟气排放口 | 2024-06-10 | 1739362 | 13.04 | 100 | 49.42 | 300 | 177.14 | 30 | 3.68 |  |  | 22.46 | 126.71 | 100 | 3.64 |  |  | 60 | 8.94
318 | 綦江区 | 重庆鹏翔铝业有限公司 | 1号熔铸排放口 | 2024-06-10 |  |  | 150 |  | 200 |  | 30 | [11 empty] | 上报停产
319 | 綦江区 | 重庆鹏翔铝业有限公司 | 3号铝灰处理系统排放口 | 2024-06-10 | 939694 |  | 150 | 0.56 | 200 | 1.41 | 30 | 3.42
320 | 潼南区 | 重庆市万利来化工股份有限公司 | 一段炉废气排口 | 2024-06-10 |  |  | 100 | 3.13 | 180 | 78.38 | 20 | 0.53 | [10 empty] | 含无效数据
321 | 潼南区 | 重庆民丰化工有限责任公司 | 铬酸钠焙烧窑废气排放口 | 2024-06-10 | 2545318 | 3.3 | 400 | 0.46 | 200 | 156.8 | 30 | 5.23 |  |  | 10.23 | 169.74
322 | 潼南区 | 重庆民丰化工有限责任公司 | 吸收塔废气排放口 | 2024-06-10 | 1734583 | 10.84 | 400 | 35.55 | [6 empty] | 0.64 | 21.19
323 | 潼南区 | 重庆民丰化工有限责任公司 | 干燥炉煅烧废气排口1 | 2024-06-10 | 229545 | 13.07 | 400 | 17.68 | 700 | 103.64 | 100 | 30.62 |  |  | 23.32 | 125.15
324 | 潼南区 | 重庆民丰化工有限责任公司 | 民丰化工燃气锅炉废气排口 | 2024-06-10 |  |  |  |  | 50 | [13 empty] | 上报停产
325 | 潼南区 | 重庆民丰化工有限责任公司 | 铬酸铬铬绿焙烧窑废气排放口 | 2024-06-10 |  |  | 400 |  | 200 |  | 30 | [11 empty] | 上报停产
326 | 潼南区 | 重庆中防德邦防水技术有限公司 | 一号废气排放口 | 2024-06-10 |  |  | 50 |  | 200 |  | 20 | [11 empty] | 上报停产
327 | 潼南区 | 重庆宝禾复合肥有限公司 | FG3氨酸法干燥废气DA004 | 2024-06-10 | [6 empty] | 120 | 8.22 | [10 empty] | 含无效数据
328 | 潼南区 | 重庆宝禾复合肥有限公司 | FG2氨酸法造粒废气DA005 | 2024-06-10 | [6 empty] | 120 | 20.89 | [10 empty] | 含无效数据
329 | 潼南区 | 重庆宝禾复合肥有限公司 | FG8团粒法—干废气DA007 | 2024-06-10 | [6 empty] | 120 | 6.04 | [10 empty] | 含无效数据
330 | 潼南区 | 重庆宝禾复合肥有限公司 | FG7团粒法—干废气DA008 | 2024-06-10 | [6 empty] | 120 | 14.61 | [10 empty] | 含无效数据
331 | 潼南区 | 重庆宝禾复合肥有限公司 | FG5排气筒DA003 | 2024-06-10 | [6 empty] | 120 | 26.27 | [10 empty] | 含无效数据
332 | 潼南区 | 重庆立源化工有限公司 | 废气排口 | 2024-06-10 | 2829897 | 8.81 | 400 | 257.44 | 200 | 108.22 | 30 | 2.06 |  |  | 15.55 | 55.24
333 | 潼南区 | 重庆途维环保科技有限公司 | 废气排口 | 2024-06-10 |  |  | 50 |  | 50 |  | 20 | [11 empty] | 上报停产
334 | 潼南区 | 重庆耀辉环保有限公司 | 富氧侧吹炉烟气排放口 | 2024-06-10 | 652984 |  | 100 | 36.4 | 200 | 13.29 | 30 | 5.38 | [8 empty] | 60 | 1.07
335 | 潼南区 | 重庆耀辉环保有限公司 | 富氧侧吹炉环集烟气排放口 | 2024-06-10 |  |  | 100 | 0.39 | 200 | 1.49 | 30 | 0.12 | [8 empty] | 60 | 0.59 | 含无效数据
336 | 潼南区 | 重庆金兴防水科技股份有限公司 | 1#RTO排气筒 | 2024-06-10 |  |  | 200 |  | 200 |  | 30 | [11 empty] | 上报停产
337 | 潼南区 | 重庆市潼南区东群纳米科技有限公司 | 煅烧废气排放口 | 2024-06-10 | 146714 | 1.69 | 400 | 0.11 | 200 | 0.19 | 30 |  |  |  | 1.27 | 29.35 | [6 empty] | 含无效数据
338 | 潼南区 | 重庆市潼南区东群纳米科技有限公司 | 焙烧废气排放口 | 2024-06-10 |  |  | 400 |  | 200 |  | 30 | [11 empty] | 上报停产
339 | 铜梁区 | 重庆铜梁西南水泥有限公司 | 二线窑尾 | 2024-06-10 |  |  | 100 |  | 320 |  | 20 | [11 empty] | 上报停产
340 | 铜梁区 | 重庆铜梁西南水泥有限公司 | 二线窑头 | 2024-06-10 | [6 empty] | 20 | [11 empty] | 上报停产
341 | 铜梁区 | 重庆庆龙精细锶盐化工有限公司 | 回转窑废气排放口 | 2024-06-10 | 417566 | 8.16 | 100 | 6.94 | 100 | 63.77 | 10 | 5.01 |  |  | 28.35 | 57.01
342 | 铜梁区 | 重庆庆兰实业有限公司 | G21废气排放口 | 2024-06-10 | 983 | 0.01 |  |  | 300 | 3.26 | 20 | 5.69 | 60 | 0.25 | 2.19 | 29.27
343 | 铜梁区 | 重庆市铜梁区天楹环保能源有限公司 | 1号焚烧烟气排放口 | 2024-06-10 | 1686995 | 16.16 | 100 | 26.13 | 300 | 192.37 | 30 | 3.35 |  |  | 25.09 | 154.42 | 100 | 2.69 |  |  | 60 | 34.73
344 | 铜梁区 | 重庆市铜梁区天楹环保能源有限公司 | 2号焚烧烟气排放口 | 2024-06-10 | 1818866 | 17.55 | 100 | 26.17 | 300 | 190.43 | 30 | 2.28 |  |  | 25.44 | 155.4 | 100 | 2.86 |  |  | 60 | 31.24
345 | 铜梁区 | 重庆市和京碳素材料有限公司 | 和京焙烧废气排口 | 2024-06-10 | 1051551 | 1.11 | 100 | 30.84 | 100 | 37.58 | 10 | 5.32 |  |  | 3.48 | 46.17
346 | 铜梁区 | 重庆市和京碳素材料有限公司 | 和京煅烧废气排口 | 2024-06-10 | 270997 | 2.31 | 100 | 26.45 | 100 | 54.19 | 10 | 0.63 |  |  | 2.85 | 53.29
347 | 铜梁区 | 重庆中烁新材料科技有限公司 | 中烁煅烧废气排口 | 2024-06-10 | 4145956 | 14.66 | 100 | 0.79 | 100 | 4.35 | 10 | 1.65 |  |  | 14.58 | 49.66
348 | 铜梁区 | 重庆中烁新材料科技有限公司 | 中烁焙烧烟气排口 | 2024-06-10 |  |  | 100 |  | 100 |  | 10 | [11 empty] | 上报停产
349 | 大足区 | 重庆大足红蝶锶业有限公司雍溪工厂 | 焙烧窑排口 | 2024-06-10 | 842840 |  | 400 | 172.55 | 200 | 43.93 | 30 | 0.25 |  |  | 14.21 | 56.56
350 | 大足区 | 重庆市平鼎物资有限公司 | 熔炼废气排放口 | 2024-06-10 | 12895 |  | 150 | 2.21 | 200 | 77.72 | 30 | 16.18
351 | 荣昌区 | 重庆永荣矿业有限公司发电厂 | 燃气锅炉废气排放口 | 2024-06-10 |  |  | 50 |  | 50 |  | 20 | [11 empty] | 上报停产
352 | 荣昌区 | 重庆昌元化工集团有限公司 | 燃气锅炉排口 | 2024-06-10 |  |  | 50 |  | 50 |  | 20 | [11 empty] | 上报停产
353 | 荣昌区 | 重庆昌元化工集团有限公司 | 硫化塔排口 | 2024-06-10 |  |  | 400 |  | 200 |  | 30 | [11 empty] | 上报停产
354 | 荣昌区 | 重庆渝荣玻璃有限公司 | 废气排口 | 2024-06-10 | 830356 | 1.56 | 400 | 30.49 | 700 | 68.94 | 50 | 12.31 |  |  | 9.45 | 151.95
355 | 荣昌区 | 重庆唯美陶瓷有限公司 | 脱硫塔排口 | 2024-06-10 | 1011486 | 4.02 | 50 | 4.53 | 180 | 43.93 | 30 | 0.17 |  |  | 17.83 | 54.79
356 | 荣昌区 | 重庆唯美陶瓷有限公司 | 喷雾塔排口 | 2024-06-10 | 5946886 | 5.27 | 50 | 1.58 | 180 | 61.1 | 30 | 6.55 |  |  | 13.4 | 82.86
357 | 荣昌区 | 重庆市荣昌区荣祥佳环保科技有限公司 | 热裂解废气排放口 | 2024-06-10 |  |  | 100 |  | 150 |  | 20 | [11 empty] | 上报停产
358 | 荣昌区 | 重庆市聚洪环保科技有限公司 | 热裂解炉排放口 | 2024-06-10 | 23394 | 1.38 | 100 | 12.38 | 150 | 45.78 | 20 | 0.47 |  |  | 5.49 | 29.05
359 | 荣昌区 | 重庆金曼环保科技有限公司 | 热裂解炉废气排放口 | 2024-06-10 |  |  | 100 |  | 150 |  | 20 | [11 empty] | 上报停产
360 | 荣昌区 | 重庆荣昌三峰新能源发电有限公司 | 废气排放口 | 2024-06-10 | 1570260 | 11.55 | 100 | 43.68 | 300 | 214.14 | 30 | 3.47 |  |  | 25.36 | 140.11 | 100 | 3.24 |  |  | 60 | 38.73
361 | 璧山区 | 冀东水泥璧山有限责任公司 | 窑尾 | 2024-06-10 |  |  | 100 |  | 320 |  | 20 | [11 empty] | 上报停产
362 | 璧山区 | 冀东水泥璧山有限责任公司 | 窑头 | 2024-06-10 | [6 empty] | 20 | [11 empty] | 上报停产
363 | 璧山区 | 重庆创绿星原环保科技有限公司 | 焚烧炉排气筒 | 2024-06-10 | 221094 | 5.05 | 100 | 8.17 | 300 | 111.04 | 30 | 6.12 |  |  | 29.87 | 81.59 | 100 | 23.71 |  |  | 60 | 1.88
364 | 璧山区 | 重庆恒通客车有限公司 | 涂装主排气筒 | 2024-06-10 | [10 empty] | 0.96 | 30.72 | [6 empty] | 含无效数据
365 | 璧山区 | 重庆市聚益橡胶制品有限公司 | 脱硫再生烟废气排放口DA006 | 2024-06-10 | [6 empty] | 100 | [11 empty] | 上报停产
366 | 璧山区 | 重庆市聚益橡胶制品有限公司 | 炼胶废气排放口DA007 | 2024-06-10 | [6 empty] | 100 | [11 empty] | 上报停产
367 | 梁平区 | 梁平海螺水泥有限责任公司 | 窑头废气排放口 | 2024-06-10 | 5652703 | 8.53 |  |  |  |  | 30 | 3.95 |  |  | 0.67 | 87.33
368 | 梁平区 | 梁平海螺水泥有限责任公司 | 窑尾废气排放口 | 2024-06-10 | 10710630 | 7.07 | 200 | 1.47 | 350 | 87.98 | 30 | 3.81 |  |  | 14.29 | 105.16
369 | 梁平区 | 重庆市海创能源科技有限责任公司 | 焚烧烟气排放口 | 2024-06-10 | 1168090 | 11.1 | 80 | 50.66 | 250 | 113.35 | 20 | 4 |  |  | 26.13 | 141.87 | 80 | 6.34 |  |  | 50 | 21.87
370 | 丰都县 | 东方希望重庆水泥有限公司 | 二线窑尾 | 2024-06-10 | 10150619 | 15.52 | 200 | 3.43 | 350 | 167.4 | 30 | 2.9 |  |  | 15.96 | 107.55
371 | 丰都县 | 东方希望重庆水泥有限公司 | 一线窑尾 | 2024-06-10 |  |  | 200 |  | 350 |  | 30 | [11 empty] | 上报停产
372 | 丰都县 | 东方希望重庆水泥有限公司 | 三线窑尾 | 2024-06-10 | 10885508 | 14.11 | 200 | 127.78 | 350 | 95.23 | 30 | 1.51 |  |  | 2.69 | 102.28
373 | 丰都县 | 东方希望重庆水泥有限公司 | 四线窑尾 | 2024-06-10 |  |  | 200 |  | 350 |  | 30 | [11 empty] | 上报停产
374 | 丰都县 | 东方希望重庆水泥有限公司 | 五线窑尾 | 2024-06-10 | 10721040 | 15.08 | 200 | 13.29 | 350 | 170.84 | 30 | 3.61 |  |  | 6.61 | 115.29
375 | 丰都县 | 东方希望重庆水泥有限公司 | 电厂废气排口 | 2024-06-10 | 12703082 | 16.09 | 400 | 103.48 | 200 | 97.07 | 30 | 3.92 |  |  | 13.72 | 50.1
376 | 丰都县 | 东方希望重庆水泥有限公司 | 三线窑头 | 2024-06-10 | 12219928 | 18.5 |  |  |  |  | 30 | 5.14 |  |  |  | 120.64
377 | 丰都县 | 东方希望重庆水泥有限公司 | 四线窑头 | 2024-06-10 | [6 empty] | 30 | [11 empty] | 上报停产
378 | 丰都县 | 东方希望重庆水泥有限公司 | 五线窑头 | 2024-06-10 | 10776149 | 17.03 |  |  |  |  | 30 | 6.01 |  |  |  | 105.18
379 | 丰都县 | 东方希望重庆水泥有限公司 | 一线窑头 | 2024-06-10 | [6 empty] | 30 | [11 empty] | 上报停产
380 | 丰都县 | 东方希望重庆水泥有限公司 | 二线窑头 | 2024-06-10 | 9529367 | 15.64 |  |  |  |  | 30 | 3.54 |  |  |  | 119.66
381 | 丰都县 | 东方希望重庆水泥有限公司 | 六线窑头 | 2024-06-10 | [6 empty] | 30 | [11 empty] | 上报停产
382 | 丰都县 | 东方希望重庆水泥有限公司 | 六线窑尾 | 2024-06-10 |  |  | 200 |  | 350 |  | 30 | [11 empty] | 上报停产
383 | 丰都县 | 丰都县凯迪绿色能源开发有限公司 | 废气排口 | 2024-06-10 | 5020964 | 19.38 | 400 | 4.41 | 200 | 61.39 | 30 | 7.52 |  |  | 8.03 | 133.8
384 | 垫江县 | 重庆富源化工有限公司 | 双加压硝酸尾气排放口 | 2024-06-10 | 1405882 |  |  |  | 300 | 48.71 | [5 empty] | 130.75
385 | 垫江县 | 重庆富源化工有限公司 | 两钠尾气排放口 | 2024-06-10 | 129973 |  |  |  | 300 | 30.17 | [5 empty] | 85.35
386 | 垫江县 | 重庆富源化工有限公司 | 30t/h天然气开工锅炉尾气排放口 | 2024-06-10 |  |  |  |  | 200 | [13 empty] | 上报停产
387 | 垫江县 | 重庆兴发金冠化工有限公司 | 灼烧炉排口 | 2024-06-10 | 396690 | 6.64 | 400 | 159.91 | 200 | 17.14 | 30 | 5.92 |  |  | 15.57 | 168.71
388 | 垫江县 | 重庆市赛德化工有限公司 | 赛德化工废气排口 | 2024-06-10 | 681780 | 13.84 | 400 | 18.71 | 700 | 160.85 | 50 | 6.69 |  |  | 12.01 | 126.74
389 | 垫江县 | 重庆市垫江县梦豪铝业有限公司 | 废气排放口 | 2024-06-10 | 66565 | 0.77 | 150 | 3.28 | 200 | 6.37 | 30 | 6.82 |  |  | 2.93 | 39.3
390 | 垫江县 | 重庆金富源新材料有限公司 | 熔窑废气 | 2024-06-10 | 1770615 | 9.59 | 400 | 75.8 | 700 | 103.29 | 50 | 14.72 |  |  | 12.64 | 108.63
391 | 垫江县 | 重庆垫江三峰新能源发电有限公司 | 焚烧烟气排放口 | 2024-06-10 | 1004473 | 9.81 | 100 | 36.84 | 300 | 216.06 | 30 | 0.95 |  |  | 21.86 | 134.32 | 100 | 1.86 |  |  | 60 | 28.98
392 | 武隆区 | 重庆市山拔尔桑水泥有限责任公司 | 窑尾 | 2024-06-10 |  |  | 200 |  | 350 |  | 30 | [11 empty] | 上报停产
393 | 武隆区 | 重庆市山拔尔桑水泥有限责任公司 | 窑头 | 2024-06-10 | [6 empty] | 30 | [11 empty] | 上报停产
394 | 忠县 | 重庆海螺水泥有限责任公司 | 1#窑尾收尘排放口 | 2024-06-10 | 9297809 | 5.36 | 200 | 5.16 | 350 | 40 | 30 | 1.48 |  |  | 10.95 | 55.14
395 | 忠县 | 重庆海螺水泥有限责任公司 | 2#窑尾收尘排放口 | 2024-06-10 |  |  | 200 |  | 350 |  | 30 | [11 empty] | 上报停产
396 | 忠县 | 重庆海螺水泥有限责任公司 | 1#窑头收尘排放口 | 2024-06-10 | 8292217 | 12.51 |  |  |  |  | 30 | 3.25 |  |  | 3.12 | 84.56
397 | 忠县 | 重庆海螺水泥有限责任公司 | 2#窑头收尘排放口 | 2024-06-10 | [6 empty] | 30 | [11 empty] | 上报停产
398 | 忠县 | 重庆海螺水泥有限责任公司 | 3#窑尾收尘排放口 | 2024-06-10 | 11053039 | 7.52 | 200 | 7.31 | 350 | 41.35 | 30 | 3.26 |  |  | 12.89 | 58.07
399 | 忠县 | 重庆海螺水泥有限责任公司 | 3#窑头收尘排放口 | 2024-06-10 | 6493515 | 9.17 |  |  |  |  | 30 | 1.26 |  |  | 3.59 | 78.09
400 | 开州区 | 重庆白鹤电力有限责任公司 | 1号机组 | 2024-06-10 | 20759334 |  | 400 | 19.81 | 100 | 41.87 | 30 | 1.55 |  |  |  | 71.82
401 | 开州区 | 重庆白鹤电力有限责任公司 | 2号机组 | 2024-06-10 |  |  | 400 |  | 100 |  | 30 | [11 empty] | 上报停产
402 | 开州区 | 开县开州水泥有限公司 | 窑尾废气 | 2024-06-10 | 5601025 | 17.41 | 200 | 0.29 | 350 | 243.17 | 30 | 3.89 |  |  |  | 130.48
403 | 开州区 | 开县开州水泥有限公司 | 窑头废气 | 2024-06-10 | 4832327 | 16.21 |  |  |  |  | 30 | 7.19 |  |  |  | 102.8
404 | 开州区 | 重庆绿能新能源有限公司 | 1#炉烟气排放口 | 2024-06-10 | 737104 | 9.98 | 100 | 47.36 | 300 | 119.1 | 30 | 4.02 |  |  | 26.53 | 140.87 | 100 | 34.63 |  |  | 60 | 8.96
405 | 开州区 | 重庆绿能新能源有限公司 | 2#炉烟气排放口 | 2024-06-10 | 912743 | 12.7 | 100 | 46.49 | 300 | 123.43 | 30 | 3 |  |  | 28.19 | 143.53 | 100 | 48.35 |  |  | 60 | 6.11
406 | 云阳县 | 云阳盐化有限公司 | 锅炉废气排放口 | 2024-06-10 |  |  | 400 |  | 200 |  | 30 | [11 empty] | 上报停产
407 | 奉节县 | 华电国际电力股份有限公司奉节发电厂 | 1号原烟道出口 | 2024-06-10 |  |  | 200 |  | 200 |  | 30 | [11 empty] | 上报停产
408 | 奉节县 | 华电国际电力股份有限公司奉节发电厂 | 2号原烟道出口 | 2024-06-10 |  |  | 200 |  | 200 |  | 30 | [11 empty] | 上报停产
409 | 奉节县 | 重庆三峰夔门新能源有限公司 | 焚烧烟气排放口 | 2024-06-10 | 1803204 | 8.75 | 80 | 31.71 | 250 | 187.28 | 20 | 2.74 |  |  | 25.38 | 138.66 | 80 | 9.8 |  |  | 50 | 28.17
410 | 巫溪县 | 巫溪县明申肥业有限公司 | 综合废气排放口 | 2024-06-10 | [6 empty] | 100 | [11 empty] | 上报停产
411 | 黔江区 | 重庆弘扬建材集团弘龙水泥有限公司 | 窑尾排放口 | 2024-06-10 |  |  | 200 |  | 350 |  | 30 | [11 empty] | 上报停产
412 | 黔江区 | 重庆弘扬建材集团弘龙水泥有限公司 | 窑头排放口 | 2024-06-10 | [6 empty] | 30 | [11 empty] | 上报停产
413 | 黔江区 | 重庆正阳新材料有限公司 | 窑尾 | 2024-06-10 | 8901172 | 23.22 | 200 | 33.42 | 350 | 90.24 | 30 | 8.61 |  |  | 7.36 | 129.6
414 | 黔江区 | 重庆正阳新材料有限公司 | 窑头 | 2024-06-10 | 2548185 | 6.34 |  |  |  |  | 30 | 8.15 |  |  | 3.38 | 75.99
415 | 黔江区 | 重庆武陵硅业有限公司 | 1#矿热炉废气排放口 | 2024-06-10 | 5294372 | 5.11 |  |  |  |  | 50 | 11.24 |  |  |  | 59.06
416 | 黔江区 | 重庆武陵硅业有限公司 | 2#矿热炉废气排放口 | 2024-06-10 | 4661389 | 4.5 |  |  |  |  | 50 | 3.47 |  |  |  | 57.59
417 | 黔江区 | 重庆黔江三峰环保产业发展有限公司（生活垃圾焚烧发电厂） | 1#废气排放口 | 2024-06-10 | 1421812 | 16.16 | 100 | 51.63 | 300 | 173.83 | 30 | 4.19 |  |  | 28.85 | 150.91 | 100 | 9.5 |  |  | 60 | 27.71
418 | 石柱县 | 重庆石柱西南水泥有限公司 | 窑尾 | 2024-06-10 | 7072783 |  | 200 | 0.74 | 350 | 128.95 | 30 | 6.02
419 | 石柱县 | 重庆石柱西南水泥有限公司 | 窑头 | 2024-06-10 | 8923484 | [5 empty] | 30 | 4.02
420 | 石柱县 | 重庆大唐国际石柱发电有限责任公司 | 1号机组 | 2024-06-10 | 23754404 | 13.96 | 400 | 25.6 | 100 | 37.64 | 30 | 1.43 |  |  | 21.89 | 52.71
421 | 石柱县 | 重庆大唐国际石柱发电有限责任公司 | 2号机组 | 2024-06-10 |  |  | 400 |  | 100 |  | 30 | [11 empty] | 上报停产
422 | 石柱县 | 石柱县海创环保科技有限责任公司 | 烟囱 | 2024-06-10 | 943944 | 8.51 | 100 | 7.28 | 300 | 158.73 | 30 | 2.34 |  |  | 23.9 | 130.8 | 100 | 6.04 |  |  | 60 | 18.89
423 | 秀山县 | 重庆国耀硅业有限公司 | 2号烟气排放口 | 2024-06-10 |  |  | 550 |  | 250 |  | 50 | [11 empty] | 上报停产
424 | 秀山县 | 重庆国耀硅业有限公司 | 1号废气排放口 | 2024-06-10 |  |  | 550 |  | 250 |  | 50 | [11 empty] | 上报停产
425 | 秀山县 | 重庆秀山西南水泥有限公司 | 窑尾 | 2024-06-10 |  |  | 200 |  | 350 |  | 30 | [11 empty] | 上报停产
426 | 秀山县 | 重庆秀山西南水泥有限公司 | 窑头 | 2024-06-10 | [6 empty] | 30 | [11 empty] | 上报停产
427 | 秀山县 | 重庆武陵兴旺化工有限公司 | 二吸塔尾气 | 2024-06-10 |  |  | 400 | [15 empty] | 上报停产
428 | 秀山县 | 秀山德宏化工有限公司 | 吸收塔废气排放口 | 2024-06-10 |  |  | 400 | [15 empty] | 上报停产
429 | 秀山县 | 秀山龙洋硅业有限公司 | 1号烟气排放口 | 2024-06-10 | 286656 | 0.45 | 500 | 3.74 | 250 | 1.09 | 50 | 4.31 |  |  | 2.26 | 19.73
430 | 秀山县 | 秀山维隆硅业有限公司 | 冶炼废气G1 | 2024-06-10 | 2947080 | 5.32 | 600 | 419.55 | 260 | 102.87 | 50 | 26.12 |  |  | 6.15 | 92.93
431 | 秀山县 | 秀山县永发硅业有限公司 | 1号烟气排放口 | 2024-06-10 | 2245424 | 3.29 | 500 | 299.06 | 250 | 60.34 | 50 | 7.85 |  |  | 1.28 | 58.61
432 | 秀山县 | 秀山鑫和硅业有限公司 | 1号烟气排放口 | 2024-06-10 |  |  | 400 |  | 150 |  | 50 | [11 empty] | 上报停产
433 | 秀山县 | 重庆森仟烨新材料科技股份材料有限公司 | 焙烧废气 | 2024-06-10 | 3617320 | 2.7 | 400 | 254.27 | 700 | 33.59 | 100 | 23.66 |  |  | 1.7 | 67.37
434 | 秀山县 | 重庆森仟烨新材料科技股份材料有限公司 | 煅烧废气 | 2024-06-10 | 5258632 | 28.38 | 400 | 7.26 | 700 | 14.56 | 100 | 8.98 |  |  | 9.27 | 33.49
435 | 秀山县 | 重庆市秀山县三峰新能源有限公司 | 烟气排放口 | 2024-06-10 | 1575864 | 12.56 | 100 | 47.78 | 300 | 194.95 | 30 | 1.87 |  |  | 30 | 139.72 | 100 | 7 |  |  | 60 | 4.49
436 | 酉阳县 | 重庆九鑫水泥（集团）有限公司 | 窑尾 | 2024-06-10 |  |  | 200 |  | 350 |  | 30 | [11 empty] | 上报停产
437 | 酉阳县 | 重庆九鑫水泥（集团）有限公司 | 窑头 | 2024-06-10 | [6 empty] | 30 | [11 empty] | 上报停产
438 | 酉阳县 | 重庆武陵光伏材料有限公司 | 1号废气排口 | 2024-06-10 | 5835229 | 4.24 | 400 | 110.65 | 700 | 39.39 | 80 | 4.35 |  |  | 4.15 | 50.93
439 | 酉阳县 | 重庆武陵光伏材料有限公司 | 2号废气排口 | 2024-06-10 | 2931283 | 2.2 | 400 | 204.83 | 700 | 25.01 | 80 | 6.87 |  |  | 3.13 | 65.05
440 | 酉阳县 | 重庆武陵光伏材料有限公司 | 3号废气排口 | 2024-06-10 | 5176974 | 8.78 | 400 | 184.48 | 700 | 63.59 | 80 | 36.96 |  |  | 0.3 | 58.27
441 | 酉阳县 | 酉阳县美池新能源有限责任公司 | 焚烧炉烟气排放口 | 2024-06-10 | 284945 | 0.63 | 100 | 12.54 | 300 | 209.02 | 30 | 9.79 |  |  | 18.62 | 157.32 | 100 | 4.92 |  |  | 60 | 1.35
442 | 酉阳县 | 重庆万博再生资源利用有限公司 | 1#烟囱 | 2024-06-10 |  |  | 400 |  | 700 |  | 80 | [11 empty] | 上报停产
443 | 彭水县 | 彭水县茂田能源开发有限公司 | 1#窑尾 | 2024-06-10 |  |  | 200 |  | 350 |  | 30 | [11 empty] | 上报停产
444 | 彭水县 | 彭水县茂田能源开发有限公司 | 2#窑尾 | 2024-06-10 |  |  | 200 |  | 350 |  | 30 | [11 empty] | 上报停产
445 | 彭水县 | 彭水县茂田能源开发有限公司 | 1#窑头 | 2024-06-10 | [6 empty] | 30 | [11 empty] | 上报停产
446 | 彭水县 | 彭水县茂田能源开发有限公司 | 2#窑头 | 2024-06-10 | [6 empty] | 30 | [11 empty] | 上报停产
447 | 江津区 | 华能重庆珞璜发电有限责任公司 | 3号烟囱 | 2024-06-10 | 89189920 | 18.97 | 50 | 17.47 | 100 | 43.81 | 20 | 3.25 |  |  | 11.8 | 73.1
448 | 江津区 | 华能重庆珞璜发电有限责任公司 | 1号烟囱 | 2024-06-10 | 19782596 | 6.26 | 50 | 24.04 | 100 | 41.04 | 20 | 2.83 |  |  | 10.8 | 79.4
449 | 江津区 | 玖龙纸业（重庆）有限公司 | 2#机组排放口 | 2024-06-10 | 9733761 | 18.12 | 35 | 1.8 | 50 | 32.86 | 10 | 5.69 |  |  | 12.51 | 55.55
450 | 江津区 | 玖龙纸业（重庆）有限公司 | 3#机组排放口 | 2024-06-10 | 13999939 | 22.52 | 35 | 1.11 | 50 | 28.94 | 10 | 4.1 |  |  | 24.05 | 55.45
451 | 江津区 | 玖龙纸业（重庆）有限公司 | 1#机组排放口 | 2024-06-10 | 7807266 | 7.44 | 35 | 1.28 | 50 | 34.8 | 10 | 0.08 |  |  | 12.47 | 53.79
452 | 江津区 | 玖龙纸业（重庆）有限公司 | 碱回收炉废气排放口 | 2024-06-10 | 3029878 | 16.66 | 35 | 1.44 | 100 | 64.61 | 10 | 1.15 |  |  | 30.47 | 69.65
453 | 江津区 | 玖龙纸业（重庆）有限公司 | 4#机组排口 | 2024-06-10 |  |  | 35 |  | 50 |  | 10 | [11 empty] | 上报停产
454 | 江津区 | 重庆天助水泥（集团）有限公司 | 一线窑尾 | 2024-06-10 |  |  | 100 |  | 320 |  | 20 | [11 empty] | 上报停产
455 | 江津区 | 重庆天助水泥（集团）有限公司 | 二线窑尾 | 2024-06-10 |  |  | 100 |  | 320 |  | 20 | [11 empty] | 上报停产
456 | 江津区 | 重庆天助水泥（集团）有限公司 | 一线窑头 | 2024-06-10 | [6 empty] | 20 | [11 empty] | 上报停产
457 | 江津区 | 重庆天助水泥（集团）有限公司 | 二线窑头 | 2024-06-10 | [6 empty] | 20 | [11 empty] | 上报停产
458 | 江津区 | 冀东水泥重庆江津有限责任公司 | 二线窑尾 | 2024-06-10 |  |  | 100 |  | 320 |  | 20 | [11 empty] | 上报停产
459 | 江津区 | 冀东水泥重庆江津有限责任公司 | 一线窑尾 | 2024-06-10 |  |  | 100 |  | 320 |  | 20 | [11 empty] | 上报停产
460 | 江津区 | 冀东水泥重庆江津有限责任公司 | 二线窑头 | 2024-06-10 | [6 empty] | 20 | [11 empty] | 上报停产
461 | 江津区 | 冀东水泥重庆江津有限责任公司 | 一线窑头 | 2024-06-10 | [6 empty] | 20 | [11 empty] | 上报停产
462 | 江津区 | 重庆华新地维水泥有限公司 | 窑尾 | 2024-06-10 |  |  | 100 |  | 320 |  | 20 | [11 empty] | 上报停产
463 | 江津区 | 重庆华新地维水泥有限公司 | 窑头 | 2024-06-10 | [6 empty] | 20 | [11 empty] | 上报停产
464 | 江津区 | 海龙再生资源（重庆）有限公司 | 1#炉废气排放口 | 2024-06-10 |  |  | 100 |  | 300 |  | 30 | [5 empty] | 100 |  |  |  | 60 |  | 上报停产
465 | 江津区 | 海龙再生资源（重庆）有限公司 | 2#炉废气排放口 | 2024-06-10 | 3111206 | 11.28 | 100 | 3.33 | 300 | 122.77 | 30 | 0.71 |  |  | 21.86 | 144.07 | 100 | 0.18 |  |  | 60 | 8.82
466 | 江津区 | 重庆金凯特殊钢制品有限公司 | 冶炼炉废气 | 2024-06-10 | 453898 | 1.69 |  |  |  |  | 15 | 1.14 |  |  |  | 37.24
467 | 江津区 | 赛力斯汽车（湖北）有限公司重庆分公司 | 2#涂装废气总排口 | 2024-06-10 | [18 empty] | 上报停产
468 | 江津区 | 赛力斯汽车（湖北）有限公司重庆分公司 | 1#涂装废气总排口 | 2024-06-10 | [18 empty] | 上报停产
469 | 江津区 | 重庆三峰百果园环保发电有限公司 | #1锅炉烟囱废气排放口 | 2024-06-10 | 3059509 | 15.38 | 100 | 14.15 | 300 | 139.91 | 30 | 4.76 |  |  | 23.17 | 118.07 | 100 | 5.71 |  |  | 60 | 2.61
470 | 江津区 | 重庆三峰百果园环保发电有限公司 | #2锅炉烟囱废气排放口 | 2024-06-10 | 3054515 | 16.3 | 100 | 14.31 | 300 | 147.49 | 30 | 6.23 |  |  | 25.29 | 129.88 | 100 | 5.8 |  |  | 60 | 2.01
471 | 江津区 | 重庆三峰百果园环保发电有限公司 | #3锅炉烟囱废气排放口 | 2024-06-10 | 3117133 | 15.37 | 100 | 14.79 | 300 | 148.28 | 30 | 3.43 |  |  | 24.42 | 121.51 | 100 | 4.14 |  |  | 60 | 1.11
472 | 江津区 | 重庆三峰百果园环保发电有限公司 | #4锅炉烟囱废气排放口 | 2024-06-10 | 3034837 | 17.66 | 100 | 15.66 | 300 | 123.22 | 30 | 3.65 |  |  | 29.4 | 142.44 | 100 | 6.94 |  |  | 60 | 2.97
473 | 江津区 | 重庆三峰百果园环保发电有限公司 | #5锅炉烟囱废气排放口 | 2024-06-10 | 2878454 | 16.03 | 100 | 15.22 | 300 | 144.6 | 30 | 3.09 |  |  | 26.48 | 141.91 | 100 | 7.92 |  |  | 60 | 3.93
474 | 江津区 | 重汽（重庆）轻型汽车有限公司 | 废气排放口 | 2024-06-10 | [18 empty] | 上报停产
475 | 江津区 | 重庆三峡油漆股份有限公司 | 通用涂料车间废气总排口 | 2024-06-10 | [6 empty] | 20 | [11 empty] | 上报停产
476 | 江津区 | 潍柴动力股份有限公司重庆分公司 | 潍柴发动机废气排放口 | 2024-06-10 | [18 empty] | 上报停产
477 | 江津区 | 重庆嘉钛昕再生资源综合利用有限公司 | 2#排气筒 | 2024-06-10 |  |  | 100 |  | 300 |  | 30 | [9 empty] | 60 |  | 上报停产
478 | 江津区 | 重庆嘉钛昕再生资源综合利用有限公司 | 3#排气筒 | 2024-06-10 |  |  | 100 |  | 100 |  | 10 | [11 empty] | 上报停产
479 | 江津区 | 重庆乾涌再生资源综合利用有限公司 | 6#排气筒 | 2024-06-10 | 276759 | 2.6 | 100 | 0.76 | 300 | 12.86 | 30 | 3.99 |  |  | 17.56 | 49.24 |  |  |  |  | 100 | 0.41
480 | 江津区 | 重庆乾涌再生资源综合利用有限公司 | 8#排气筒 | 2024-06-10 |  |  | 150 |  | 100 |  | 10 | [11 empty] | 上报停产
481 | 合川区 | 重庆合川发电有限责任公司 | #3锅炉废气排口 | 2024-06-10 | 37919460 | 16.1 | 200 | 21.75 | 100 | 36.88 | 30 | 3.24 |  |  | 19.96 | 53.72
482 | 合川区 | 重庆合川发电有限责任公司 | #4锅炉废气排口 | 2024-06-10 |  |  | 200 |  | 100 |  | 30 | [11 empty] | 上报停产
483 | 合川区 | 重庆合川发电有限责任公司 | #2锅炉废气排口 | 2024-06-10 | 18505514 | 11.92 | 400 | 24.01 | 100 | 37.16 | 30 | 3.2 |  |  | 27.08 | 49.87
484 | 合川区 | 重庆合川发电有限责任公司 | #1锅炉废气排口 | 2024-06-10 | 18468832 | 10.23 | 400 | 22.05 | 100 | 37.67 | 30 | 1.62 |  |  | 11.05 | 65.78
485 | 合川区 | 重庆富丰水泥集团特种水泥有限公司 | 水泥窑-窑尾排口 | 2024-06-10 |  |  | 100 |  | 320 |  | 20 | [11 empty] | 上报停产
486 | 合川区 | 重庆富丰水泥集团特种水泥有限公司 | 冷却机-窑头排口 | 2024-06-10 | [6 empty] | 20 | [11 empty] | 上报停产
487 | 合川区 | 重庆金九建材集团有限公司 | 一期窑尾 | 2024-06-10 |  |  | 100 |  | 320 |  | 20 | [11 empty] | 上报停产
488 | 合川区 | 重庆金九建材集团有限公司 | 二期窑尾 | 2024-06-10 |  |  | 100 |  | 320 |  | 20 | [11 empty] | 上报停产
489 | 合川区 | 重庆金九建材集团有限公司 | 一期窑头 | 2024-06-10 | [6 empty] | 20 | [11 empty] | 上报停产
490 | 合川区 | 重庆金九建材集团有限公司 | 二期窑头 | 2024-06-10 | [6 empty] | 20 | [11 empty] | 上报停产
491 | 合川区 | 台泥(重庆)水泥有限公司 | 一期窑尾 | 2024-06-10 |  |  | 100 |  | 320 |  | 20 | [11 empty] | 上报停产
492 | 合川区 | 台泥(重庆)水泥有限公司 | 二期窑尾 | 2024-06-10 | 8236113 | 4.54 | 100 | 20.98 | 320 | 118.71 | 20 | 1.5 |  |  | 11.2 | 53.31
493 | 合川区 | 台泥(重庆)水泥有限公司 | 二期窑头 | 2024-06-10 | 5291522 | [5 empty] | 20 | 0.41 |  |  | 3.11 | 94.73
494 | 合川区 | 台泥(重庆)水泥有限公司 | 一期窑头 | 2024-06-10 | [6 empty] | 20 | [11 empty] | 上报停产
495 | 合川区 | 冀东水泥重庆合川有限责任公司 | 窑尾废气排放口 | 2024-06-10 |  |  | 100 |  | 320 |  | 20 | [11 empty] | 上报停产
496 | 合川区 | 冀东水泥重庆合川有限责任公司 | 窑头废气排放口 | 2024-06-10 | [6 empty] | 20 | [11 empty] | 上报停产
497 | 合川区 | 重庆华新盐井水泥有限公司 | 烧成窑尾 | 2024-06-10 |  |  | 100 |  | 320 |  | 20 | [11 empty] | 上报停产
498 | 合川区 | 重庆华新盐井水泥有限公司 | 烧成窑头 | 2024-06-10 | [6 empty] | 20 | [11 empty] | 上报停产
499 | 合川区 | 重庆合川盐化工业有限公司 | 锅炉废气总排口 | 2024-06-10 | 3606301 | 2.81 | 50 | 9.87 | 100 | 21.07 | 20 | 0.6 |  |  | 8.65 | 45.86
500 | 合川区 | 重庆顺博铝合金股份有限公司 | 顺博铝合金1# | 2024-06-10 | 867157 | 2.39 | 100 | 0.57 | 100 | 3.96 | 10 | 0.66 |  |  | 2.5 | 37.35
501 | 合川区 | 重庆顺博铝合金股份有限公司 | 顺博铝合金2# | 2024-06-10 | 1873675 | 5.46 | 100 | 1.73 | 100 | 8.35 | 10 | 0.65 |  |  | 2.57 | 53.57
502 | 合川区 | 重庆顺博铝合金股份有限公司 | 顺博铝合金3# | 2024-06-10 | 3135417 | 4.82 | 100 | 4.04 | 100 | 14.36 | 10 | 0.88 |  |  | 2.48 | 66.29
503 | 合川区 | 重庆顺博铝合金股份有限公司 | 顺博铝合金4# | 2024-06-10 | 3708962 | 10.38 | 100 | 0.64 | 100 | 2.93 | 10 | 0.71 |  |  | 2.77 | 41.44
504 | 合川区 | 重庆顺博铝合金股份有限公司 | 顺博铝合金5# | 2024-06-10 | 3189480 | 9.05 | 100 | 0.92 | 100 | 10.1 | 10 | 2.04 |  |  | 2.46 | 46.69
505 | 合川区 | 重庆合川三峰新能源发电有限公司 | 1#焚烧炉烟气排放口 | 2024-06-10 | 2093407 | 18.78 | 100 | 33.12 | 300 | 201.05 | 30 | 3.36 |  |  | 21.81 | 135.28 | 100 | 3.95 |  |  | 60 | 14.62
506 | 合川区 | 重庆合川三峰新能源发电有限公司 | 2#焚烧炉烟气排放口 | 2024-06-10 | 1808763 | 16.69 | 100 | 21.61 | 300 | 204.02 | 30 | 2.22 |  |  | 25.51 | 136.91 | 100 | 2.49 |  |  | 60 | 13.01
507 | 合川区 | 重庆速仕达金属材料有限公司 | 废气排放口 | 2024-06-10 | 448444 | 4.56 | 100 | 0.92 | 100 | 5.43 | 10 | 0.58 |  |  | 9 | 54.74
508 | 合川区 | 重庆莲心金属厂 | 1#废气排放口 | 2024-06-10 |  |  | 100 |  | 100 |  | 10 | [11 empty] | 上报停产
509 | 永川区 | 重庆华新参天水泥有限公司 | 窑尾废气排放口 | 2024-06-10 |  |  | 200 |  | 350 |  | 30 | [11 empty] | 上报停产
510 | 永川区 | 重庆理文造纸有限公司 | 电站2#烟囱废气排口 | 2024-06-10 | 5519727 | 12.64 | 400 | 22.71 | 200 | 43.31 | 30 | 3.08 |  |  | 13.31 | 55.46
511 | 永川区 | 重庆理文造纸有限公司 | 电站1#烟囱废气排口 | 2024-06-10 | 17096164 | 11.27 | 35 | 2.75 | 50 | 30.63 | 10 | 1.83 |  |  | 11.68 | 51.21
512 | 永川区 | 重庆理文造纸有限公司 | 碱炉废气排口 | 2024-06-10 | 13775418 | 6.08 | 50 | 7.04 | 100 | 51.14 | 20 | 0.16 |  |  | 13.65 | 67.2
513 | 永川区 | 信义玻璃（重庆）有限公司 | 二期废气排口 | 2024-06-10 | 3562174 | 3.41 | 400 | 148.64 | 700 | 346.64 | 50 | 30.81 |  |  | 6.82 | 138.44
514 | 永川区 | 信义玻璃（重庆）有限公司 | 一期废气排口 | 2024-06-10 | 2475093 | 2.02 | 400 | 128.42 | 700 | 309.29 | 50 | 7.42 |  |  | 8.46 | 71.83
515 | 永川区 | 重庆中明港桥环保有限责任公司 | 焚烧系统尾气排放口 | 2024-06-10 | 558740 | 13.85 | 100 | 8.31 | 300 | 88.07 | 30 | 1.78 |  |  | 39.47 | 123 | 100 | 18.38 |  |  | 60 | 7.71
516 | 永川区 | 重庆理文制浆有限公司 | 理文制浆碱炉烟囱废气排口 | 2024-06-10 |  |  | 400 |  | 200 |  | 30 | [11 empty] | 通讯中断
517 | 永川区 | 重庆新格有色金属有限公司 | 1#排放口 | 2024-06-10 | 140063 | 0.58 | 150 | 0.08 | 200 | 10.77 | 30 | 1.99 |  |  | 1.6 | 28.01
518 | 永川区 | 重庆新格有色金属有限公司 | 2# | 2024-06-10 | 894124 | 3.3 | 150 | 2.76 | 200 | 8.59 | 30 | 2.4 |  |  | 2.81 | 38.87
519 | 永川区 | 重庆新格有色金属有限公司 | 3# | 2024-06-10 | 2076099 | 9.05 | 150 | 9.28 | 200 | 2.07 | 30 | 4.7 |  |  | 6.86 | 29.01
520 | 永川区 | 重庆新格有色金属有限公司 | 4#线排放口 | 2024-06-10 | 880930 | 3.79 | 150 | 9.72 | 200 | 8.1 | 30 | 10.49 |  |  | 5.65 | 28.13
521 | 永川区 | 重庆市永川区三峰环保发电有限公司 | 焚烧炉烟气排放口 | 2024-06-10 | 2526858 | 15.39 | 100 | 32.48 | 300 | 186.65 | 30 | 1.97 |  |  | 24.82 | 142.85 | 100 | 1.73 |  |  | 60 | 13.34
522 | 永川区 | 重庆泽渝建材有限公司 | 窑尾排放口 | 2024-06-10 |  |  | 400 |  | 700 |  | 100 | [9 empty] | 10 |  | 上报停产
523 | 永川区 | 重庆红源活性炭有限公司 | 再生活化废气G3 | 2024-06-10 |  |  | 100 |  | 300 | [13 empty] | 上报停产
524 | 永川区 | 重庆中明硕清再生资源综合利用有限公司 | 回转炉废气排放口 | 2024-06-10 |  |  | 150 |  | 200 |  | 30 | [7 empty] | 3 |  | 30 |  | 上报停产
525 | 永川区 | 重庆天泰热力有限公司 | 发电烟囱 | 2024-06-10 |  |  | 35 |  | 50 |  | 50 | [11 empty] | 上报停产
526 | 永川区 | 重庆天泰热力有限公司 | 备用锅炉废气排放口 | 2024-06-10 |  |  |  |  | 100 | [13 empty] | 上报停产
527 | 南川区 | 重庆市新嘉南建材有限责任公司 | 窑尾 | 2024-06-10 |  |  | 200 |  | 350 |  | 30 | [11 empty] | 上报停产
528 | 南川区 | 重庆市新嘉南建材有限责任公司 | 窑头 | 2024-06-10 | [6 empty] | 30 | [11 empty] | 上报停产
529 | 南川区 | 重庆市南川区金鑫纸业有限公司 | 金鑫纸业废气排放口 | 2024-06-10 |  |  | 550 |  | 80 |  | 80 | [11 empty] | 上报停产
530 | 南川区 | 重庆市凤华玻璃厂 | 废气排口 | 2024-06-10 | 597921 | 1.62 | 400 | 54.96 | 700 | 83.92 | 50 | 14.94 |  |  | 9.63 | 190.7
531 | 南川区 | 重庆鸿庆达产业有限公司 | 石灰生产窑废气 | 2024-06-10 | 1193568 | 9.93 | 400 | 64.82 | 700 | 104.96 | 100 | 22.92 |  |  | 0.22 | 118.95
532 | 南川区 | 重庆鸿庆达产业有限公司 | 备用炭材烘干窑废气 | 2024-06-10 |  |  | 400 |  | 700 |  | 100 | [11 empty] | 上报停产
533 | 南川区 | 重庆鸿庆达产业有限公司 | 鸿庆达2#石灰窑窑尾废气排口 | 2024-06-10 | 1588108 | 8.15 | 400 | 43.58 | 700 | 89.26 | 100 | 11.42 |  |  | 3.69 | 92.15
534 | 南川区 | 重庆鸿庆达产业有限公司 | 新炭材烘干烟气 | 2024-06-10 |  |  | 400 |  | 700 |  | 100 | [11 empty] | 上报停产
535 | 南川区 | 重庆市南川区晨曦化工有限公司 | 转炉废气排放口 | 2024-06-10 |  |  | 400 |  | 200 |  | 30 | [11 empty] | 上报停产
536 | 南川区 | 重庆市中涪南热电有限公司 | 废气排放口 | 2024-06-10 | 25858244 | 17.56 | 35 | 18.1 | 50 | 36.33 | 10 | 6.61 |  |  | 15.25 | 48.79
537 | 南川区 | 重庆吉鑫再生资源有限公司 | 吉鑫再生有组织废气排放口 | 2024-06-10 |  |  | 150 |  | 200 |  | 30 | [11 empty] | 上报停产
538 | 南川区 | 重庆吉鑫再生资源有限公司 | 吉鑫再生厂房负压抽风废气排放口 | 2024-06-10 |  |  | 150 |  | 200 |  | 30 | [11 empty] | 上报停产
539 | 南川区 | 重庆市江陆机械制造有限公司 | 废气排放口 | 2024-06-10 | 237221 | 5.47 | 150 | 3.26 | 200 | 4.3 | 30 | 4.79 |  |  | 2.6 | 33.74
540 | 南川区 | 南川区家容铸造厂 | 熔炼、精炼废气排放口 | 2024-06-10 | 148938 | 1.77 | 150 | 2.24 | 200 | 4.26 | 30 | 1.78 |  |  | 1 | 31.97