## 6.11_废气
废气国家重点监控企业自动监控数据
日期：2024-06-11
序号 | 区县 | 企业名称 | 监测点名称 | 监测日期 | 流量(m3) | 流速(m/s) | SO2标准值(mg/m3) | SO2日均值(mg/m3) | NOx标准值(mg/m3) | NOx日均值(mg/m3) | 烟尘标准值(mg/m3) | 烟尘日均值(mg/m3) | VOCS标准值(mg/m3) | VOCS日均值(mg/m3) | 烟气湿度(％RH) | 烟气温度(℃) | Co标准值(mg/m3) | Co日均值(mg/m3) | 氟化物标准值(mg/m3) | 氟化物日均值(mg/m3) | HCL标准值(mg/m3) | HCL日均值(mg/m3) | 备注
1 | 万州区 | 重庆索特盐化股份有限公司 | 1#脱硫塔排口 | 2024-06-11 |  |  | 400 |  | 200 |  | 30 | [11 empty] | 上报停产
2 | 万州区 | 重庆索特盐化股份有限公司 | 2#脱硫塔排口 | 2024-06-11 |  |  | 400 |  | 200 |  | 30 | [11 empty] | 上报停产
3 | 万州区 | 重庆索特盐化股份有限公司 | 3#脱硫塔排口 | 2024-06-11 | 12218698 |  | 400 | 10.64 | 200 | 145.65 | 30 | 13.99
4 | 万州区 | 重庆湘渝盐化股份有限公司 | 硫回收尾气排放口 | 2024-06-11 | 37148 | 1.78 | 100 |  | 150 | 10.29 | 20 | 2.41 |  |  | 0.01 | 45.55 | [6 empty] | 含无效数据
5 | 万州区 | 重庆万州西南水泥有限公司 | 一期窑尾_2500新型干法 | 2024-06-11 |  |  | 200 |  | 350 |  | 30 | [11 empty] | 上报停产
6 | 万州区 | 重庆万州西南水泥有限公司 | 二期窑尾_4000T | 2024-06-11 |  |  | 200 |  | 350 |  | 30 | [11 empty] | 上报停产
7 | 万州区 | 重庆万州西南水泥有限公司 | 一期窑头 | 2024-06-11 | [6 empty] | 30 | [11 empty] | 上报停产
8 | 万州区 | 重庆万州西南水泥有限公司 | 二期窑头 | 2024-06-11 | [6 empty] | 30 | [11 empty] | 上报停产
9 | 万州区 | 重庆市万州区三峰环保发电有限公司 | 1号焚烧废气 | 2024-06-11 |  |  | 100 |  | 300 |  | 30 | [5 empty] | 100 |  |  |  | 60 |  | 上报停产
10 | 万州区 | 重庆市万州区三峰环保发电有限公司 | 2号焚烧废气 | 2024-06-11 |  |  | 100 |  | 300 |  | 30 | [5 empty] | 100 |  |  |  | 60 |  | 上报停产
11 | 万州区 | 重庆华歌生物化学有限公司 | 废水燃烧废气排口 | 2024-06-11 |  |  | 200 |  | 500 |  | 65 | [9 empty] | 100 |  | 上报停产
12 | 万州区 | 重庆华歌生物化学有限公司 | 废气燃烧废气排口 | 2024-06-11 | 92249 |  | 550 | 2.35 | 240 | 2.09 | 120 | 1.39
13 | 万州区 | 重庆华歌生物化学有限公司 | 钠盐装置废气排气筒 | 2024-06-11 |  |  | 100 |  | 300 |  | 30 | [11 empty] | 上报停产
14 | 万州区 | 神华神东电力重庆万州港电有限责任公司 | 1号机组 | 2024-06-11 |  |  | 200 |  | 100 |  | 30 | [11 empty] | 上报停产
15 | 万州区 | 神华神东电力重庆万州港电有限责任公司 | 2号机组 | 2024-06-11 |  |  | 200 | 21.03 | 100 | 24.77 | 30 | 1.62 | [10 empty] | 含无效数据
16 | 万州区 | 重庆长安跨越车辆有限公司 | 废气排放口 | 2024-06-11 | [8 empty] | 50 | [9 empty] | 上报停产
17 | 万州区 | 重庆索科斯铝业有限公司 | 废气总排放口 | 2024-06-11 |  |  | 150 |  | 200 |  | 30 | [11 empty] | 上报停产
18 | 万州区 | 重庆市万州区万源玻璃有限公司 | 辊道窑废气排放口 | 2024-06-11 | 129037 | 6.85 | 50 | 11.86 | 180 | 49.51 | 30 | 0.26
19 | 万州区 | 重庆博联热电有限公司 | 2#锅炉烟气排放口 | 2024-06-11 | 10076049 | 17.8 | 35 | 14.8 | 50 | 31.09 | 10 | 0.23 |  |  | 13.06 | 55.97
20 | 万州区 | 重庆博联热电有限公司 | 3#烟气锅炉排放口 | 2024-06-11 | 8974956 | 15.66 | 35 | 12.15 | 50 | 30.09 | 10 | 0.08 |  |  | 11.65 | 56.38
21 | 万州区 | 重庆博联热电有限公司 | 1#锅炉烟气排放口 | 2024-06-11 | 10689702 | 19.64 | 35 | 13.89 | 50 | 28.03 | 10 | 0.08 |  |  | 14.71 | 59.64
22 | 万州区 | 重庆市九龙万博新材料科技有限公司 | 1#焙烧炉废气排放口 | 2024-06-11 | 9675416 | 8.24 | 25 | 1.94 | 65 | 34.92 | 10 | 6.17 |  |  | 19.57 | 168.72
23 | 万州区 | 重庆市九龙万博新材料科技有限公司 | 2#焙烧炉废气排放口 | 2024-06-11 | 11010969 | 8.91 | 25 | 1.4 | 65 | 40.4 | 10 |  |  |  | 12.62 | 182.55 | [6 empty] | 含无效数据
24 | 万州区 | 重庆市九龙万博新材料科技有限公司 | 3#焙烧炉废气排放口 | 2024-06-11 | 12460076 | 10.06 | 25 | 1.79 | 65 | 43.72 | 10 | 2.48 |  |  | 11.93 | 185.25
25 | 万州区 | 中国石油西南油气田分公司天然气净化总厂（万州分厂） | 净化总厂1#锅炉废气排放口 | 2024-06-11 |  |  |  |  | 50 | [13 empty] | 上报停产
26 | 万州区 | 中国石油西南油气田分公司天然气净化总厂（万州分厂） | 净化总厂3#锅炉废气排放口 | 2024-06-11 | 148829 | 4.23 |  |  | 50 | 11.6
27 | 万州区 | 中国石油西南油气田分公司天然气净化总厂（万州分厂） | 净化总厂2#锅炉废气排放口 | 2024-06-11 | 119684 | 3.75 |  |  | 50 | 20.03
28 | 涪陵区 | 重庆建峰化工股份有限公司 | 二化快装锅炉2废气排放口 | 2024-06-11 |  |  |  |  | 50 | [13 empty] | 上报停产
29 | 涪陵区 | 重庆建峰化工股份有限公司 | 熔盐炉废气排放口 | 2024-06-11 | 550201 | 2.5 |  |  | 180 | 18.43 |  |  |  |  | 16.99 | 104.12
30 | 涪陵区 | 重庆建峰化工股份有限公司 | 二化快装锅炉1废气排放口 | 2024-06-11 | 1791354 | 8.62 |  |  | 50 | 36.18 |  |  |  |  | 11.67 | 143.17
31 | 涪陵区 | 重庆建峰化工股份有限公司 | 熔盐炉1废气排放口 | 2024-06-11 | 313756 | 6.41 |  |  | 180 | 24.16 |  |  |  |  | 25.46 | 103.09
32 | 涪陵区 | 重庆市蓬威石化有限责任公司 | 烟囱排放口 | 2024-06-11 |  |  | 35 |  | 50 |  | 10 | [11 empty] | 上报停产
33 | 涪陵区 | 华新水泥重庆涪陵有限公司 | 窑头废气排放口 | 2024-06-11 | [6 empty] | 30 | [11 empty] | 上报停产
34 | 涪陵区 | 华新水泥重庆涪陵有限公司 | 窑尾废气排放口 | 2024-06-11 |  |  | 200 |  | 350 |  | 30 | [11 empty] | 上报停产
35 | 涪陵区 | 重庆华峰化工有限公司 | 1号烟囱 | 2024-06-11 | 21936586 | 17.97 | 200 | 15.53 | 100 | 21.89 | 30 | 3.56 |  |  | 14.57 | 51.22
36 | 涪陵区 | 重庆华峰化工有限公司 | 2号烟囱 | 2024-06-11 | 22701234 | 17.71 | 200 | 89.61 | 100 | 50.5 | 30 | 2.22 |  |  | 10.29 | 50.86
37 | 涪陵区 | 重庆华峰化工有限公司 | （一期）纯碱焚烧炉废气排放口 | 2024-06-11 | 1089696 | 2.33 | 100 | 1.35 | 300 | 106.89 | 30 | 1.38 |  |  | 23.45 | 177.91
38 | 涪陵区 | 重庆华峰化工有限公司 | 硝酸装置尾气（一期）排放口 | 2024-06-11 | 1701582 | 25.5 |  |  | 300 | 19.42 |  |  |  |  | 1.04 | 121.55
39 | 涪陵区 | 重庆华峰化工有限公司 | 硝酸装置尾气（二期）排放口 | 2024-06-11 | 3815617 | 33.32 |  |  | 300 | 26.63 |  |  |  |  | 1.93 | 132.74
40 | 涪陵区 | 重庆华峰化工有限公司 | 硝酸装置尾气（五期）排放口 | 2024-06-11 | 4020206 | 24.01 |  |  | 300 | 26.64 |  |  |  |  | 2.24 | 116.51
41 | 涪陵区 | 重庆华峰化工有限公司 | 硝酸装置尾气（四期）排放口 | 2024-06-11 | 3782639 | 24.71 |  |  | 300 | 31.5 |  |  |  |  | 6.17 | 120.75
42 | 涪陵区 | 重庆陕渝临港热电有限公司 | 烟囱 | 2024-06-11 | 17440090 | 9.97 | 400 | 21.95 | 200 | 37.53 | 30 | 5.2 |  |  | 14.27 | 53.18
43 | 涪陵区 | 重庆建峰新材料有限责任公司能通分公司 | 白涛化工（热岛）排口 | 2024-06-11 | 11388032 | 8.79 | 400 | 167.21 | 200 | 26.31 | 30 | 11.08 |  |  | 2.27 | 47.92
44 | 涪陵区 | 重庆建峰新材料有限责任公司弛源化工分公司 | 焚烧炉环保节能改造项目废气排放口 | 2024-06-11 | 606947 | 5.57 | 100 | 1.26 | 300 | 36.5 | 30 | 1.03 |  |  | 10.47 | 79.73 | 100 | 1.32 |  |  | 60 | 0.92
45 | 涪陵区 | 重庆建峰新材料有限责任公司弛源化工分公司 | 非含盐焚烧炉废气排放口 | 2024-06-11 | 1722856 | 9.24 | 100 | 12.5 | 300 | 111.23 | 30 | 2.09 |  |  | 8.95 | 124.83 | 100 | 2.24 |  |  | 60 | 1.63
46 | 涪陵区 | 重庆国丰实业有限公司 | 废气排放口 | 2024-06-11 | 14210909 | 8.1 | 200 | 90.46 |  |  | 20 | 1.6 |  |  | 6.23 | 56.59
47 | 涪陵区 | 重庆龙海石化有限公司 | 原料预处理废气排放口 | 2024-06-11 |  |  | 100 |  | 150 |  | 20 | [11 empty] | 上报停产
48 | 涪陵区 | 重庆龙海石化有限公司 | 焦化废气排放口 | 2024-06-11 |  |  | 100 |  | 150 |  | 20 | [11 empty] | 上报停产
49 | 涪陵区 | 重庆龙海石化有限公司 | 制加氢废气排放口 | 2024-06-11 |  |  | 100 |  | 150 |  | 20 | [11 empty] | 上报停产
50 | 涪陵区 | 重庆龙海石化有限公司 | 硫磺回收废气排放口 | 2024-06-11 |  |  | 400 |  | 150 |  | 20 | [11 empty] | 上报停产
51 | 涪陵区 | 重庆龙海石化有限公司 | 2号锅炉烟囱 | 2024-06-11 |  |  | 50 |  | 50 |  | 20 | [11 empty] | 上报停产
52 | 涪陵区 | 重庆龙海石化有限公司 | 1号锅炉烟囱 | 2024-06-11 |  |  | 50 |  | 50 |  | 20 | [11 empty] | 上报停产
53 | 涪陵区 | 重庆天原化工有限公司 | 裂解尾气排放口 | 2024-06-11 |  |  | 100 |  | 300 |  | 30 | [5 empty] | 100 |  |  |  | 60 |  | 上报停产
54 | 涪陵区 | 重庆新氟科技有限公司 | 焚烧装置排放口 | 2024-06-11 |  |  | 80 |  | 250 |  | 20 | [11 empty] | 上报停产
55 | 涪陵区 | 重庆市涪陵区三峰环保发电有限公司 | 三峰环保（1#废气排放口） | 2024-06-11 | 1924934 | 13.36 | 100 | 10.69 | 300 | 212.3 | 30 | 4.56 |  |  | 22.56 | 132.11 | 100 | 2.98 |  |  | 60 | 0.56
56 | 涪陵区 | 重庆市涪陵区三峰环保发电有限公司 | 三峰环保（2#废气排放口） | 2024-06-11 | 1638937 | 12.32 | 100 | 1.54 | 300 | 211.85 | 30 | 4.4 |  |  | 25.14 | 139.56 | 100 | 1.48 |  |  | 60 | 4.25
57 | 涪陵区 | 重庆万凯新材料科技有限公司 | 导热油炉废气排放口 | 2024-06-11 | 536093 | 2.95 | 50 | 4.23 | 50 | 36.47 | 20 | 0.16 |  |  | 13.52 | 106.32
58 | 涪陵区 | 重庆万凯新材料科技有限公司 | 二期导热油炉排放口 | 2024-06-11 | 376317 | 1.89 | 50 | 2.43 | 50 | 35.37 | 20 | 0.2 |  |  | 10.71 | 84.62
59 | 涪陵区 | 重庆万凯新材料科技有限公司 | 三期导热油炉废气排放口 | 2024-06-11 | 1871526 | 2.15 | 50 | 3.04 | 50 | 36.66 | 20 | 0.59 |  |  | 7.51 | 89.02
60 | 涪陵区 | 重庆剑涛铝业有限公司 | 1号废气排放口 | 2024-06-11 | 999707 | 9.05 | 150 | 0.9 | 200 | 4.05 | 30 | 4.89 |  |  | 39.9 | 49
61 | 涪陵区 | 重庆剑涛铝业有限公司 | 4号废气排放口 | 2024-06-11 | 1255986 | 7.13 | 150 | 3.79 | 200 | 5.59 | 30 | 6.23 |  |  | 1.01 | 56.35
62 | 涪陵区 | 重庆剑涛铝业有限公司 | 5号废气排放口 | 2024-06-11 | 2952577 | 8.51 | 150 | 3.57 | 200 | 19.35 | 30 | 8.16 |  |  | 1.27 | 46.28
63 | 涪陵区 | 重庆大朗冶金新材料有限公司 | 焙烧机机头废气排气筒 | 2024-06-11 | 299117 | 0.47 | 200 | 7.26 | 300 | 16.98 | 50 | 1.26 |  |  | 1.81 | 22.74
64 | 涪陵区 | 重庆大朗冶金新材料有限公司 | 锅炉烟气排气筒 | 2024-06-11 | 4400980 | 12.81 | 100 | 0.19 | 200 | 74.46 | 10 | 6.11 |  |  | 9.64 | 151.9
65 | 涪陵区 | 重庆鹏凯精细化工有限公司 | 24#焚烧尾气排放口 | 2024-06-11 |  |  | 100 |  | 300 |  | 30 |  | 120 | [7 empty] | 60 |  | 上报停产
66 | 涪陵区 | 华峰重庆氨纶有限公司 | 导热油炉烟气排放口（燃煤） | 2024-06-11 | 1564574 | 2 | 550 | 145.11 | 80 | 50.59 | 80 | 5.26 |  |  | 10.62 | 68.36
67 | 涪陵区 | 华峰重庆氨纶有限公司 | 导热油炉烟气排放口（燃气） | 2024-06-11 | 717728 | 9.13 |  |  | 50 | 36.3 |  |  |  |  | 18.49 | 103.62
68 | 涪陵区 | 华峰重庆氨纶有限公司 | 焚烧烟气排放口 | 2024-06-11 | 302484 | 12.83 | 100 |  | 300 | 35.89 | 30 | 4.71 |  |  | 21.25 | 115.3 | 100 | 3.46 |  |  | 60 | 1.17 | 含无效数据
69 | 涪陵区 | 华峰重庆氨纶有限公司 | 燃气导热油炉（五期）废气排放口G-L-30 | 2024-06-11 | 584385 | 2.88 |  |  | 50 | 30.88 |  |  |  |  | 12.88 | 91.33
70 | 涪陵区 | 重庆华峰聚酰胺有限公司 | 焚烧炉废气排放口 | 2024-06-11 |  |  | 100 |  | 300 |  | 30 | [5 empty] | 100 | [5 empty] | 上报停产
71 | 涪陵区 | 重庆华峰聚酰胺有限公司 | 三期焚烧炉排放口 | 2024-06-11 | 566273 | 6.93 | 100 |  | 300 | 141.9 | 30 | 4.45 |  |  | 19.98 | 134.61 | 100 | 2.52 |  |  |  |  | 含无效数据
72 | 涪陵区 | 重庆元利科技有限公司 | 导热油炉燃烧废气排放口 | 2024-06-11 | 175642 | 1.53 |  |  | 80 | 23.19 |  |  |  |  | 11.93 | 113.8
73 | 涪陵区 | 重庆元利科技有限公司 | 焚烧炉废气排放口 | 2024-06-11 | 183046 | 1.46 | 300 | 60.27 | 500 | 111.42 | 80 | 0.03 |  |  | 15.73 | 57.48
74 | 涪陵区 | 重庆元利科技有限公司 | 制氢装置加热转化炉废气 | 2024-06-11 | 158895 | 0.85 |  |  | 700 | 163.77 |  |  |  |  | 0.27 | 101.3
75 | 涪陵区 | 重庆永原盛科技有限公司 | 功夫酸车间排口 | 2024-06-11 | [6 empty] | 120 | [11 empty] | 上报停产
76 | 涪陵区 | 中化重庆涪陵化工有限公司（白涛） | 硫酸尾气排放口 | 2024-06-11 | 3913562 | 9.5 | 400 | 156.71 | [6 empty] | 1.62 | 25.47
77 | 涪陵区 | 中化重庆涪陵化工有限公司（白涛） | 氟硅酸钠尾气排放口 | 2024-06-11 | 478545 | 16.74 |  |  |  |  | 120 | 2.86 |  |  |  | 40.88 | [6 empty] | 含无效数据
78 | 涪陵区 | 中化重庆涪陵化工有限公司（白涛） | 多元素酸性肥尾气排放口 | 2024-06-11 | 2446851 | 8.82 |  |  |  |  | 120 | 0.49 |  |  |  | 37.99 | [6 empty] | 含无效数据
79 | 涪陵区 | 中化重庆涪陵化工有限公司（白涛） | 氯基缓释专用肥尾气排放口 | 2024-06-11 | 2222979 | 7.36 |  |  |  |  | 120 | 2.06 |  |  | 9.71 | 44.76
80 | 涪陵区 | 中化重庆涪陵化工有限公司（白涛） | 硫基/硝硫基缓释肥尾气排放口 | 2024-06-11 | 2431979 | 16.87 |  |  |  |  | 120 | 0.58 |  |  | 2.43 | 46.45
81 | 涪陵区 | 重庆东攀碳材料科技有限公司 | 煅烧烟气排放 | 2024-06-11 |  |  | 400 |  | 240 |  | 100 | [11 empty] | 上报停产
82 | 涪陵区 | 重庆东攀碳材料科技有限公司 | 焙烧烟气排放 | 2024-06-11 | 1900180 | 13 | 400 | 28.33 | 240 | 7.04 | 30 | 11.45 |  |  | 0.54 | 35.07
83 | 涪陵区 | 重庆东攀碳材料科技有限公司 | 新焙烧烟气排放 | 2024-06-11 | 1038570 | 9.25 | 400 | 158.63 | 240 | 119.17 | 30 | 12 |  |  | 1.56 | 45.18
84 | 涪陵区 | 重庆建峰浩康化工有限公司 | 总排口 | 2024-06-11 | 1731754 | 6.12 |  |  |  |  | 30 | 0.13 | 100 | 1.15 | 1.16 | 39.19
85 | 涪陵区 | 重庆攀华板材有限公司 | 加热炉排口1 | 2024-06-11 |  |  | 50 |  | 200 |  | 10 | [11 empty] | 上报停产
86 | 涪陵区 | 重庆攀华板材有限公司 | 加热炉排口3 | 2024-06-11 |  |  | 50 |  | 200 |  | 10 | [11 empty] | 上报停产
87 | 涪陵区 | 重庆煅鼎环境科技有限公司 | 3#排气筒 | 2024-06-11 |  |  | 100 |  | 300 |  | 30 | [5 empty] | 100 |  |  |  | 60 |  | 上报停产
88 | 大渡口区 | 重庆国际复合材料有限公司 | 1、2、3号生产线窑炉 | 2024-06-11 | 407995 | 8.62 | 100 | 1.62 | 500 | 40.95 | 50 |  |  |  | 14.07 | 63.27
89 | 大渡口区 | 重庆国际复合材料有限公司 | 5号6号生产线窑炉 | 2024-06-11 | 779235 | 14.86 | 100 | 0.65 | 500 | 14.73 | 50 |  |  |  | 9.5 | 46.39
90 | 大渡口区 | 重庆小南海水泥厂 | 三期窑尾 | 2024-06-11 | 9546068 | 20.58 | 150 | 81.04 | 250 | 134.11 | 15 | 1.44 |  |  | 6.74 | 107.45
91 | 大渡口区 | 重庆小南海水泥厂 | 三期窑头 | 2024-06-11 | 8625360 | 16.76 |  |  |  |  | 30 | 2.78 |  |  |  | 89.61
92 | 大渡口区 | 宝武特冶航研科技有限公司 | 宝武中频炉废气排口 | 2024-06-11 | 60141 | 2.82 |  |  |  |  | 15 | 2.39 |  |  | 1.86 | 29.3
93 | 江北区 | 重庆顺泰铁塔制造有限公司 | 顺泰废气监测 | 2024-06-11 |  |  | 100 |  | 500 |  | 50 | [11 empty] | 上报停产
94 | 沙坪坝区 | 重庆青鹏水泥有限公司 | 窑尾 | 2024-06-11 |  |  | 150 |  | 250 |  | 15 | [11 empty] | 上报停产
95 | 沙坪坝区 | 重庆青鹏水泥有限公司 | 窑头 | 2024-06-11 | [6 empty] | 15 | [11 empty] | 上报停产
96 | 沙坪坝区 | 东风小康汽车有限公司沙坪坝分公司 | 涂装车间主排气筒 | 2024-06-11 | 7646638 |  | 200 |  | 200 | 2.26 | 10 | 3.35 | [10 empty] | 含无效数据
97 | 九龙坡区 | 重庆和友实业股份有限公司 | 75吨锅炉排口 | 2024-06-11 | 1860787 | 2.48 | 35 | 5.37 | 50 | 20.3 | 10 | 1.51 |  |  | 18.47 | 85.7
98 | 九龙坡区 | 庆铃汽车股份有限公司 | 涂装废气排口 | 2024-06-11 | [8 empty] | 30 | [9 empty] | 上报停产
99 | 九龙坡区 | 重庆天泰铝业股份有限公司 | 废气1排口 | 2024-06-11 | 7973449 |  | 100 | 73.35 |  |  | 10 | 3.83 | [6 empty] | 3 | 1.15
100 | 九龙坡区 | 重庆天泰铝业股份有限公司 | 废气2排口 | 2024-06-11 | 8133564 |  | 100 | 80.53 |  |  | 10 | 2.88 | [6 empty] | 3 | 1.48
101 | 九龙坡区 | 重庆建设雅马哈摩托车有限公司 | 废气排口 | 2024-06-11 | 253751 | [7 empty] | 50 | 1.82
102 | 九龙坡区 | 重庆精炼铝业有限公司 | 收尘系统排气筒 | 2024-06-11 | 152448 |  | 100 | 6.9 | 500 | 21.58 | 50 | 8.67
103 | 九龙坡区 | 重庆琳颉铝业有限公司 | 废气排口 | 2024-06-11 |  |  | 100 |  | 100 |  | 10 | [11 empty] | 上报停产
104 | 九龙坡区 | 重庆西铝金属制品加工厂 | 废气排口 | 2024-06-11 | 195371 |  | 100 | 0.23 | 300 | 13.33 | 50 | 0.77
105 | 九龙坡区 | 重庆西铝庆丰金属材料有限公司 | 废气排放口1 | 2024-06-11 |  |  | 100 |  | 300 |  | 50 | [11 empty] | 上报停产
106 | 九龙坡区 | 重庆西铝庆丰金属材料有限公司 | 废气排放口2 | 2024-06-11 | 140368 |  | 100 | 0.51 | 300 | 1.04 | 30 | 2.52
107 | 九龙坡区 | 重庆发琳铝业有限责任公司 | 废气排口 | 2024-06-11 | 563477 |  | 100 | 10.63 | 100 | 11.26 | 10 | 1.66
108 | 九龙坡区 | 重庆西南铝实业总公司（铸造二车间） | 排气筒1 | 2024-06-11 | 1120119 | 2.46 | 100 | 0.7 | 100 | 5.25 | 10 | 0.5
109 | 九龙坡区 | 重庆天泰精炼金属铸造有限公司 | 废气排口 | 2024-06-11 | 613389 |  | 100 | 2.65 | 300 | 39.3 | 30 | 7.85
110 | 九龙坡区 | 重庆银浩铝业有限公司 | 废气排口 | 2024-06-11 | 277245 |  | 100 | 0.21 | 500 | 1.23 | 30 | 10.87
111 | 九龙坡区 | 重庆天泰观复新材料有限公司 | 熔保炉组及铝灰处理废气 | 2024-06-11 | 1274436 | 6.01 | 100 | 8.49 | 300 | 58.69 | 50 | 3.58 |  |  | 3.65 | 57.59
112 | 南岸区 | 重庆昊晟玻璃股份有限公司 | 炉窑废气排放口 | 2024-06-11 | 631066 | 14.81 | 100 | 22.32 | 500 | 162.25 | 30 | 7.39 |  |  | 12.07 | 214.29
113 | 北碚区 | 重庆富皇建材有限公司 | 滩口窑尾废气排放口 | 2024-06-11 |  |  | 100 |  | 250 |  | 15 | [11 empty] | 上报停产
114 | 北碚区 | 重庆富皇建材有限公司 | 滩口窑头废气排放口 | 2024-06-11 | [6 empty] | 20 | [11 empty] | 上报停产
115 | 北碚区 | 重庆三圣实业股份有限公司 | 三圣实业（1#线窑尾二吸塔） | 2024-06-11 |  |  | 200 |  | 200 |  | 30 | [11 empty] | 上报停产
116 | 北碚区 | 重庆三圣实业股份有限公司 | 三圣1#线窑头 | 2024-06-11 | [6 empty] | 20 | [11 empty] | 上报停产
117 | 北碚区 | 重庆三圣实业股份有限公司 | 三圣实业（2#线窑尾二吸塔） | 2024-06-11 |  |  | 200 |  | 200 |  | 30 | [11 empty] | 上报停产
118 | 北碚区 | 重庆三圣实业股份有限公司 | 三圣2#线窑头 | 2024-06-11 | [6 empty] | 20 | [11 empty] | 上报停产
119 | 北碚区 | 重庆同兴垃圾处理有限公司 | 焚烧废气排放口1# | 2024-06-11 | 2943094 | 8.61 | 100 | 4.28 | 300 | 131.04 | 30 | 1.83 |  |  | 24.05 | 149.93 | 100 | 17.58 |  |  | 60 | 14.57
120 | 北碚区 | 重庆同兴垃圾处理有限公司 | 焚烧废气排放口2# | 2024-06-11 | 2024291 | 6.32 | 100 | 6.14 | 300 | 125.87 | 30 | 4.32 |  |  | 29.57 | 145.13 | 100 | 6.46 |  |  | 60 | 4.62
121 | 万盛经开区 | 国电重庆恒泰发电有限公司 | #1机组废气排放口 | 2024-06-11 |  |  | 400 |  | 100 |  | 30 | [11 empty] | 上报停产
122 | 万盛经开区 | 国电重庆恒泰发电有限公司 | #2机组废气排放口 | 2024-06-11 |  |  | 400 |  | 100 |  | 30 | [11 empty] | 上报停产
123 | 万盛经开区 | 重庆市南桐特种水泥有限责任公司 | 窑尾 | 2024-06-11 | 6332152 | 10.22 | 200 | 22.03 | 320 | 192.48 | 30 | 6.7 |  |  | 6.02 | 111.66
124 | 万盛经开区 | 重庆市南桐特种水泥有限责任公司 | 窑头 | 2024-06-11 | 5357943 | 7.5 |  |  |  |  | 30 | 8.67 |  |  | 1.38 | 135.99
125 | 万盛经开区 | 重庆万盛煤化有限责任公司 | 烟囱 | 2024-06-11 | 377476 | 0.38 | 400 | 1.15 | 200 |  | 30 | 1.16 |  |  | 39.92 | 22.73 | [6 empty] | 含无效数据
126 | 万盛经开区 | 重庆万盛浮法玻璃有限公司 | 二线排口 | 2024-06-11 | 941404 | 2.27 | 400 | 49.65 | 700 | 402.42 | 50 | 6.52 |  |  | 7.85 | 173.38
127 | 万盛经开区 | 重庆万盛浮法玻璃有限公司 | 一线排口 | 2024-06-11 | 2195556 | 6.86 | 400 | 6.28 | 700 | 463.23 | 50 | 8 |  |  | 10.15 | 292.08
128 | 万盛经开区 | 重庆万盛川东化工有限公司 | 川东化工废气排口 | 2024-06-11 | 1120448 |  | 400 | 2.7 | 700 | 181.93 | 100 | 1.7 |  |  | 0.91 | 112.78
129 | 万盛经开区 | 国能重庆电厂有限公司 | 国能#1机组废气排放口 | 2024-06-11 | 25636892 | 11.41 | 200 | 13.32 | 100 | 30.84 | 30 | 1.39 |  |  | 15.48 | 50.18
130 | 万盛经开区 | 国能重庆电厂有限公司 | 国能#2机组废气排放口 | 2024-06-11 |  |  | 200 |  | 100 |  | 30 | [11 empty] | 上报停产
131 | 万盛经开区 | 重庆淋琅环保科技有限公司 | 3#排气筒 | 2024-06-11 |  |  | 150 |  | 200 |  | 30 | [11 empty] | 上报停产
132 | 万盛经开区 | 重庆淋琅环保科技有限公司 | 2#排气筒 | 2024-06-11 |  |  | 100 |  | 300 |  | 30 | [5 empty] | 100 |  |  |  | 60 |  | 上报停产
133 | 双桥经开区 | 双钱集团（重庆）轮胎有限公司 | 锅炉废气排放口 | 2024-06-11 |  |  | 50 |  | 50 |  | 20 | [11 empty] | 上报停产
134 | 双桥经开区 | 双钱集团（重庆）轮胎有限公司 | 双钱炼胶废气排口 | 2024-06-11 | [6 empty] | 12 |  | 10 | [9 empty] | 上报停产
135 | 双桥经开区 | 双钱集团（重庆）轮胎有限公司 | 双钱胶片冷却废气排口 | 2024-06-11 | [8 empty] | 10 | [9 empty] | 上报停产
136 | 双桥经开区 | 双钱集团（重庆）轮胎有限公司 | 双钱压延压出废气排放口 | 2024-06-11 | [8 empty] | 10 | [9 empty] | 上报停产
137 | 双桥经开区 | 双钱集团（重庆）轮胎有限公司 | 双钱硫化废气排放口 | 2024-06-11 | [8 empty] | 10 | [9 empty] | 上报停产
138 | 双桥经开区 | 重庆足航钢铁有限公司 | 足航钢铁电炉有组织排放口1 | 2024-06-11 | 6641143 | 8.68 | 700 | 1.33 | 400 | 5.6 | 20 | 1.55 |  |  | 6.07 | 61.21
139 | 双桥经开区 | 重庆足航钢铁有限公司 | 足航钢铁电炉有组织排放口2 | 2024-06-11 | 3083676 | 4.09 | 400 | 4.18 | 700 | 7.71 | 20 | 2.13 |  |  | 7.3 | 62.39
140 | 双桥经开区 | 重庆足航钢铁有限公司 | 足航钢铁精炼炉、连铸火焰切割烟气排放口 | 2024-06-11 | 2699217 | 5.27 | 400 | 3.32 | 700 | 1.71 | 20 | 3.3 |  |  | 4.03 | 32.43
141 | 双桥经开区 | 重庆足航钢铁有限公司 | 电炉有组织3号排放口 | 2024-06-11 | 12382826 | 7.07 | 400 | 14.15 | 700 | 2.43 | 20 | 7.37 |  |  | 4.25 | 61.14
142 | 双桥经开区 | 昶宝电子科技（重庆）有限公司 | 昶宝E5车间喷漆废气排口 | 2024-06-11 | [6 empty] | 120 |  | 120 | [9 empty] | 上报停产
143 | 双桥经开区 | 昶宝电子科技（重庆）有限公司 | 昶宝D6车间喷漆废气排口 | 2024-06-11 | 2952633 | 4.28 |  |  |  |  | 120 | 0.51 | 120 |  | 1.89 | 39.6 | [6 empty] | 含无效数据
144 | 双桥经开区 | 昶宝电子科技（重庆）有限公司 | 昶宝E8车间锅炉废气 | 2024-06-11 | 438748 | 2.87 | 100 | 3.15 | 80 | 71.63 | 30 | 3.05 |  |  | 20.31 | 108.09
145 | 双桥经开区 | 昶宝电子科技（重庆）有限公司 | 昶宝E4车间锅炉废气 | 2024-06-11 | 175019 | 1.32 | 100 | 3.63 | 80 | 44.79 | 30 | 16.06 |  |  | 7.44 | 61.81
146 | 双桥经开区 | 昶宝电子科技（重庆）有限公司 | 昶宝E7车间喷漆废气排口 | 2024-06-11 | 1990746 | 2.91 |  |  |  |  | 120 | 79.61 | 120 |  | 2.96 | 38.51 | [6 empty] | 含无效数据
147 | 双桥经开区 | 昶宝电子科技（重庆）有限公司 | 昶宝D7车间喷漆废气排口 | 2024-06-11 | 5316989 | 7.75 |  |  |  |  | 120 | 30.4 | 120 |  | 3.17 | 41.81 | [6 empty] | 含无效数据
148 | 双桥经开区 | 重庆德能再生资源股份有限公司 | 熔炼、精炼废气排放口 | 2024-06-11 |  |  | 150 |  | 200 |  | 30 | [11 empty] | 上报停产
149 | 双桥经开区 | 重庆胜远威陶瓷有限责任公司 | 胜远威喷雾干燥塔废气排放口 | 2024-06-11 | 7184719 | 6.63 | 50 | 27.73 | 180 | 45.04 | 30 | 6.59 |  |  | 22.28 | 59.36
150 | 双桥经开区 | 重庆春兴再生资源有限公司 | 熔炼炉烟囱 | 2024-06-11 |  |  | 100 |  | 100 |  | 10 | [11 empty] | 上报停产
151 | 双桥经开区 | 重庆春兴再生资源有限公司 | 天然气燃烧废气排气筒 | 2024-06-11 |  |  | 100 |  | 100 |  | 10 | [11 empty] | 上报停产
152 | 双桥经开区 | 重庆春兴再生资源有限公司 | 2号排气筒 | 2024-06-11 |  |  | 100 |  | 100 |  | 10 | [11 empty] | 上报停产
153 | 双桥经开区 | 重庆春兴再生资源有限公司 | 3号排气筒 | 2024-06-11 |  |  | 100 |  | 100 |  | 10 | [11 empty] | 上报停产
154 | 双桥经开区 | 重庆新霆易环保科技有限公司 | 热裂解烟气排放口 | 2024-06-11 | 269945 | 12.69 | 100 | 2.28 | 150 | 40.95 | 20 | 2.24 |  |  | 2.08 | 31.1
155 | 双桥经开区 | 重庆顺博环保新材料有限公司 | 顺博2#排气筒 | 2024-06-11 |  |  | 400 |  | 200 |  | 30 | [11 empty] | 上报停产
156 | 渝北区 | 重庆三峰御临环保发电有限公司 | 1号焚烧炉 | 2024-06-11 | 2727877 | 11.69 | 50 | 1.52 | 200 | 123.6 | 10 | 0.3 |  |  | 25.77 | 65.41 | 50 | 3.16 |  |  | 10 | 0.16
157 | 渝北区 | 重庆三峰御临环保发电有限公司 | 2号焚烧炉 | 2024-06-11 | 2868563 | 12.38 | 50 | 4.69 | 200 | 121.79 | 10 | 1.78 |  |  | 26.53 | 64.02 | 50 | 3.45 |  |  | 10 | 0.33
158 | 渝北区 | 帅翼驰铝合金新材料（重庆）有限公司 | 热脱漆、熔炼精炼废气排放口 | 2024-06-11 | 2195820 | 9.82 | 100 | 6.22 | 100 | 16.66 | 10 | 4.18 |  |  | 1.41 | 53.04
159 | 渝北区 | 帅翼驰铝合金新材料（重庆）有限公司 | 熔炼精炼、铝灰渣处理废气排放口 | 2024-06-11 | 3623468 | 17.34 | 100 | 1.38 | 100 | 6.91 | 10 | 1.35 |  |  | 1.7 | 75.55
160 | 渝北区 | 重庆琴江铝合金有限公司 | 琴江铝合金废气排放口 | 2024-06-11 | 1181901 | 9.86 | 100 | 4.49 | 100 | 10.26 | 10 | 2.87 |  |  | 6.22 | 53.09
161 | 渝北区 | 重庆长安汽车股份有限公司渝北工厂新厂区 | 涂装烘干废气排放口 | 2024-06-11 | 619600 | 7.56 | 200 | 1.62 | 200 | 4.05 | 50 | 0.91 | 30 | 2.39
162 | 渝北区 | 重庆长安汽车股份有限公司渝北工厂新厂区 | 涂装45m废气排放口 | 2024-06-11 | 6617856 | 3.38 | 200 | 1.54 | 200 | 2.62 | 50 | 0.67 | 30 | 2.1
163 | 巴南区 | 攀钢集团重庆钛业有限公司 | 攀钢硫磺制酸尾气烟囱 | 2024-06-11 | 1310702 | 12.53 | 200 | 5.57 | [6 empty] | 4.87 | 56.81
164 | 巴南区 | 攀钢集团重庆钛业有限公司 | 攀钢转窑尾气烟囱 | 2024-06-11 | 1504794 | 1.59 | 100 | 31.83 | 300 | 269.94 | 50 | 27.67 |  |  | 20.66 | 61.1
165 | 巴南区 | 攀钢集团重庆钛业有限公司 | 攀钢锅炉废气排放口 | 2024-06-11 | 3292202 | 1.35 | 50 | 3.55 | 100 |  | 20 | 11.6 |  |  | 9.57 | 45.01 | [6 empty] | 含无效数据
166 | 巴南区 | 重庆丰盛三峰环保发电有限公司 | 三峰一号废气排放口 | 2024-06-11 | 2482149 | 16.03 | 100 | 10.78 | 300 | 173.48 | 30 | 6.29 |  |  | 24.42 | 150.23 | 100 | 4.49 |  |  | 60 | 12.65
167 | 巴南区 | 重庆丰盛三峰环保发电有限公司 | 三峰二号废气排放口 | 2024-06-11 | 2380907 | 14.65 | 100 | 17.52 | 300 | 155.26 | 30 | 4.38 |  |  | 21.87 | 143.7 | 100 | 8.49 |  |  | 60 | 12.81
168 | 巴南区 | 重庆丰盛三峰环保发电有限公司 | 三峰三号废气排放口 | 2024-06-11 | 2208978 | 13.68 | 100 | 3.67 | 300 | 173.97 | 30 | 5.83 |  |  | 22.41 | 143.25 | 100 | 0.61 |  |  | 60 | 12.7
169 | 巴南区 | 重庆丰盛三峰环保发电有限公司 | 三峰四号废气排放口 | 2024-06-11 | 2560787 | 15.91 | 100 | 5.24 | 300 | 208.39 | 30 | 3.79 |  |  | 22.33 | 145.42 | 100 | 2.5 |  |  | 60 | 10.48
170 | 巴南区 | 重庆惠科金渝光电科技有限公司 | 有机废气排放口1 | 2024-06-11 | [8 empty] | 120 | [9 empty] | 上报停产
171 | 巴南区 | 重庆惠科金渝光电科技有限公司 | 有机废气排放口2 | 2024-06-11 | 904099 | 9.26 | [6 empty] | 120 | 13.54 | 1.91 | 35.67
172 | 巴南区 | 重庆惠科金渝光电科技有限公司 | 有机废气排放口3 | 2024-06-11 | 2240 | 0.02 | [6 empty] | 120 | 1.59 | 2.38 | 28.04
173 | 巴南区 | 重庆惠科金渝光电科技有限公司 | 剥离废气排放口1 | 2024-06-11 | 1073 | 0.02 | [6 empty] | 120 | 1.61 | 1.82 | 23.2
174 | 巴南区 | 重庆惠科金渝光电科技有限公司 | 剥离废气排放口2 | 2024-06-11 | 250075 | 5.76 | [6 empty] | 120 | 4.15 | 2 | 19
175 | 巴南区 | 重庆惠科金渝光电科技有限公司 | 剥离废气排放口3 | 2024-06-11 | 367102 | 8.46 | [6 empty] | 120 | 1.27 | 2.05 | 17.26
176 | 巴南区 | 重庆赛科龙摩托车制造有限公司 | 1#喷漆废气排气筒 | 2024-06-11 | 1375777 | 4.53 | 200 | 1.56 | 200 | 0.26 | 10 | 0.06 |  |  |  | 30.27 | [6 empty] | 含无效数据
177 | 巴南区 | 重庆汇仁有色金属有限责任公司 | 汇仁排放口 | 2024-06-11 | 637060 | 11.86 | 100 | 5.71 | 100 | 14.89 | 10 | 3.08 |  |  | 6.39 | 50.52
178 | 巴南区 | 重庆锦晖陶瓷有限公司 | 锦晖陶瓷废气排口 | 2024-06-11 | 84784 | 2.86 | 100 | 8.92 | 300 | 18.43 | 30 | 5.33 |  |  | 7.31 | 98.21
179 | 巴南区 | 重庆众强有色金属有限公司 | 众强废气排口 | 2024-06-11 |  |  | 100 |  | 100 |  | 10 | [11 empty] | 上报停产
180 | 两江新区 | 北大医药重庆大新药业股份有限公司 | 9号排气筒（208单体） | 2024-06-11 | [6 empty] | 20 | [11 empty] | 上报停产
181 | 两江新区 | 上汽红岩汽车有限公司（江北基地） | 驾驶室涂装烘干废气排放口 | 2024-06-11 | 2225849 | 1.21 | 200 | 1.37 | 200 | 1.94 | 10 | 0.29 |  |  | 1.58 | 36.56
182 | 两江新区 | 美尔森石墨工业（重庆）有限公司 | 排口 | 2024-06-11 | 790106 | 6.74 | 100 | 9.54 | 300 | 22.51 | 50 | 9.67 |  |  | 8.33 | 54.79
183 | 两江新区 | 长安福特汽车有限公司（二工厂） | P41自动喷涂段TNV燃烧废气 | 2024-06-11 | 27251 | 1.48 | 200 |  | 200 | [5 empty] | 2.43 | 43.11 | [6 empty] | 含无效数据
184 | 两江新区 | 长安福特汽车有限公司（三工厂） | 三工厂P29热脱附废气排气 | 2024-06-11 | 108347 | 8.55 | 200 | 0.15 | 200 | 13.55 | 50 | 9.32 |  |  | 11.16 | 131.37
185 | 两江新区 | 华能重庆两江燃机发电有限责任公司 | 1#余热锅炉 | 2024-06-11 |  |  | 35 |  | 50 |  | 5 | [11 empty] | 上报停产
186 | 两江新区 | 华能重庆两江燃机发电有限责任公司 | 2#余热锅炉 | 2024-06-11 |  |  | 35 |  | 50 |  | 5 | [11 empty] | 上报停产
187 | 两江新区 | 华能重庆两江燃机发电有限责任公司 | 1#启动锅炉 | 2024-06-11 |  |  |  |  | 50 | [13 empty] | 上报停产
188 | 两江新区 | 华能重庆两江燃机发电有限责任公司 | 2#启动锅炉 | 2024-06-11 |  |  |  |  | 50 | [13 empty] | 上报停产
189 | 两江新区 | 上汽通用五菱汽车股份有限公司重庆分公司 | 面漆烘干废气排放口 | 2024-06-11 | 15220 | 1.4 | 100 | 9.46 | 500 | 59.35 | 50 | 1.02 |  |  | 9.27 | 100.39
190 | 两江新区 | 重庆凌达压缩机有限公司 | 锅炉废气排放口 | 2024-06-11 |  |  | 20 |  | 50 |  | 20 | [11 empty] | 上报停产
191 | 两江新区 | 重庆长安汽车股份有限公司（两江工厂一厂区） | 涂装喷漆室废气排放口 | 2024-06-11 | 4962881 | 1.02 | 200 | 0.36 | 200 | 0.48 | 10 | 3.24 |  |  | 1.73 | 37.7
192 | 两江新区 | 重庆京东方光电科技有限公司 | 彩膜成盒工程有机废气排放口 | 2024-06-11 | 1596676 | 7.2 | 200 | 1.35 | 200 | 3.13 | 50 | 5.39 |  |  | 2.34 | 53.5
193 | 两江新区 | 奥特斯科技（重庆）有限公司 | 奥特斯废气排口 | 2024-06-11 | 74786 | 2.81 | 50 | 0.29 | 30 | 23.22 | 20 | 0.74 |  |  | 4.9 | 42.68
194 | 两江新区 | 重庆莱宝科技有限公司 | 图形车间酸碱废气处理设施（1#、2#酸雾净化处理设施） | 2024-06-11 |  |  |  |  | 200 | [13 empty] | 上报停产
195 | 两江新区 | 重庆韩泰轮胎有限公司 | 密炼废气排放口 | 2024-06-11 | 2687116 | 7.5 |  |  |  |  | 12 | 0.29 |  |  | 1.38 | 32.65
196 | 两江新区 | 重庆长安汽车股份有限公司（两江工厂二厂区） | 涂胶烘干工序废气排放口 | 2024-06-11 | 365585 | 14.33 | 200 | 3.57 | 200 | 50.34 | 50 | 3.22 |  |  | 4.05 | 149.18
197 | 两江新区 | 重庆长安汽车股份有限公司江北发动机工厂 | 铸六H熔炼废气排口 | 2024-06-11 |  |  | 200 |  | 200 |  | 50 | [11 empty] | 上报停产
198 | 两江新区 | 重庆光能荣能汽车配件有限公司（黄茅坪厂） | 光能荣能大线废气排放口 | 2024-06-11 | 229107 | 5.75 | 200 | 2.78 | 200 | 5.76 | 10 | 0.45 |  |  | 1.36 | 68.45
199 | 两江新区 | 重庆八菱汽车配件有限责任公司 | 喷涂线废气排放口 | 2024-06-11 | 470257 | 6.21 | 200 | 4.1 | 200 | 1.81 | 10 | 0.51 |  |  | 4.45 | 62.47
200 | 两江新区 | 重庆秦川实业（集团）股份有限公司 | 涂装废气 | 2024-06-11 | 262533 | 4.96 |  |  |  |  | 10 | 0.94 |  |  | 2.6 | 30.17
201 | 两江新区 | 重庆霍富汽车部件有限公司 | 102RTO废气 | 2024-06-11 | 223923 | 11.2 | 200 | 2.41 | 200 | 1 | 10 | 0.07 |  |  | 0.42 | 61.05
202 | 两江新区 | 上汽菲亚特红岩动力总成有限公司 | 菲亚特涂装喷漆废气排放口 | 2024-06-11 | 492012 | 2.62 |  |  |  |  | 10 | 0.73 |  |  | 4.13 | 25.58
203 | 两江新区 | 重庆顶正包材有限公司 | 淋膜废气排放口 | 2024-06-11 | [6 empty] | 50 | [11 empty] | 上报停产
204 | 两江新区 | 重庆卡福汽车制动转向系统有限公司 | 喷漆废气排口 | 2024-06-11 | 1073914 | 8.29 | 200 | 0.27 | 200 | 16.95 | 10 | 0.27 |  |  | 1.61 | 36.71
205 | 两江新区 | 重庆延锋彼欧富维汽车外饰有限公司 | 涂装烘干废气排放口 | 2024-06-11 | 184889 | 2.24 | 200 | 3.49 | 200 | 14.08 |  |  |  |  | 4.33 | 94.61
206 | 两江新区 | 重庆大江东阳塑料制品有限公司 | D4涂装线废气排放口 | 2024-06-11 | 2093047 | 3.72 | 200 | 0.62 | 200 | 1 | 10 | 0.57 |  |  | 2.76 | 42.37
207 | 两江新区 | 重庆万国半导体科技有限公司 | FAB有机废气排放口1 | 2024-06-11 |  |  | 200 |  | 200 |  | 50 |  | 20 | [9 empty] | 上报停产
208 | 两江新区 | 重庆万国半导体科技有限公司 | 万国半导体AT有机废气排口 | 2024-06-11 | [8 empty] | 20 | [9 empty] | 通讯中断
209 | 两江新区 | 重庆万国半导体科技有限公司 | FAB有机废气排口2 | 2024-06-11 | [8 empty] | 20 | [9 empty] | 通讯中断
210 | 两江新区 | 重庆长安汽车股份有限公司（两江工厂三厂区） | 涂胶烘干工序 | 2024-06-11 | 163449 | 6.88 | 200 | 1.87 | 200 | 28.82 | 50 | 2.12 |  |  | 5.56 | 148.26
211 | 两江新区 | 重庆川页科技发展有限公司 | 电泳烘干工序废气排放口 | 2024-06-11 | 62023 | 6.04 | 200 | 2.15 | 200 | 4.27 | 50 |  |  |  | 0.72 | 118.92 | [6 empty] | 含无效数据
212 | 两江新区 | 华域视觉科技（重庆）有限公司 | 华域视觉废气排口 | 2024-06-11 | [6 empty] | 10 | [11 empty] | 上报停产
213 | 两江新区 | 重庆北汽模塑科技有限公司 | 北汽模塑RTO废气排口 | 2024-06-11 | 626632 | 12.36 | 100 | 1.77 | 200 | 0.37 |  |  |  |  | 4.06 | 77.08
214 | 两江新区 | 重庆凯瑞传动技术有限公司 | 凯瑞喷漆燃烧 | 2024-06-11 | 423 | 0.03 | 200 | 0.17 | 200 | 0.16 | 50 | 3.53 |  |  |  | 28.27 | [6 empty] | 含无效数据
215 | 两江新区 | 重庆凯瑞传动技术有限公司 | 凯瑞传动喷漆废气排放口 | 2024-06-11 | 1039187 | 5.99 | [6 empty] | 60 | 8.89 | 1.9 | 26.86
216 | 两江新区 | 重庆正泽汽车零部件有限公司 | 全自动喷涂线 | 2024-06-11 |  |  | 200 |  | 200 |  | 10 | [11 empty] | 上报停产
217 | 两江新区 | 重庆正泽汽车零部件有限公司 | 新RTO排放口 | 2024-06-11 | 1256125 | 8.35 | 200 | 0.11 | 200 | 1.45 | 10 | 0.48 | 60 |  | 1.72 | 36.91
218 | 两江新区 | 重庆中车长客轨道车辆有限公司 | 中车长客喷漆废气 | 2024-06-11 | 328808 | 1.69 |  |  |  |  | 50 | 12.81 |  |  | 2.62 | 26.82
219 | 两江新区 | 重庆长安汽车股份有限公司江北发动机工厂二工厂 | 高温铸造保温、精炼废气排放口 | 2024-06-11 | 373538 | 13.12 | 100 | 0.2 | 500 | 1.87 | 50 | 0.21 |  |  | 3.89 | 33.48
220 | 两江新区 | 重庆重报印务有限公司 | 烘干炉废气排口 | 2024-06-11 | 56476 | 2.28 | 100 | 0.02 | 300 | 9.33 | 50 | 0.97 |  |  | 4.88 | 73.27
221 | 两江新区 | 重庆博盛达汽车配件有限公司 | 无铬达克罗清洗机燃烧机排气筒 | 2024-06-11 | 15401 | 1.53 | 200 | 0.44 | 200 | 11.36 | 50 | 0.46 |  |  | 1.02 | 27.35
222 | 两江新区 | 重庆京东方显示技术有限公司 | 1号有机废气排放口 | 2024-06-11 | 712927 | 1.94 | 200 | 0.04 | 200 | 1.1 | 50 | 0.9 |  |  | 6.09 | 29.87
223 | 两江新区 | 重庆药友制药有限责任公司水土厂区 | 锅炉废气排口 | 2024-06-11 |  |  | 50 |  | 50 |  | 20 | [11 empty] | 上报停产
224 | 两江新区 | 东风小康汽车有限公司重庆分公司（两江工厂A项目）（赛力斯龙兴超级工厂） | 东风小康喷漆40m主排气筒 | 2024-06-11 | 10277261 | 7.08 | 200 | 0.22 | 200 | 0.37 | 50 | 1.4 |  |  | 1.6 | 38.28
225 | 高新区 | 鸿富锦精密电子（重庆）有限公司 | D01-3#排放口 | 2024-06-11 | 3305537 | 7.3 | [6 empty] | 120 | 10.97 | 3.52 | 28.79
226 | 高新区 | 中电科芯片技术（集团）有限公司 | 1#有机废物排放口 | 2024-06-11 | 287981 | 4.79 | [6 empty] | 120 | 18.26 | 2.02 | 28.48
227 | 高新区 | 中电科芯片技术（集团）有限公司 | 2#有机废物排放口 | 2024-06-11 | 624332 | 10.2 | [6 empty] | 120 | 21.22 | 1.36 | 25.27
228 | 高新区 | 鑫源汽车有限公司高新区分公司 | 废气排放口 | 2024-06-11 | [8 empty] | 30 | [9 empty] | 上报停产
229 | 高新区 | 隆鑫通用动力股份有限公司 | 7#塑胶手动涂装线废气排口 | 2024-06-11 | 11856514 | 6.38 | [6 empty] | 50 | 6.69 | 4.19 | 18.54
230 | 高新区 | 爱思开海力士半导体（重庆）有限公司 | 小水洗塔排放口 | 2024-06-11 | 178260 | 8.07 |  |  |  |  | 50 | 1.76 |  |  | 2.31 | 21.52
231 | 高新区 | 华润微电子（重庆）有限公司 | 有机废气排放口 | 2024-06-11 | 1549685 | 8.79 | [6 empty] | 120 | 47.96 | 0.45 | 29.43
232 | 高新区 | 华润微电子（重庆）有限公司 | 氧化炉废气排口 | 2024-06-11 | 53105 | 3.25 | 200 | 4.98 | 200 | 39.08 |  |  | 120 | 24.95 | 3.22 | 122.5
233 | 高新区 | 达丰（重庆）电脑有限公司 | 废气排放口 | 2024-06-11 | 3010358 | 10.01 | [6 empty] | 120 | 37.36 | 3.45 | 40.95
234 | 高新区 | 重庆方正高密电子有限公司 | 有机废气排口 | 2024-06-11 | 423262 | 3.68 | [6 empty] | 120 | 9.55 | 2.9 | 33.87
235 | 高新区 | 徐工重庆建机工程机械有限公司 | 面漆废气排放口 | 2024-06-11 | [8 empty] | 120 | [9 empty] | 上报停产
236 | 高新区 | 徐工重庆建机工程机械有限公司 | 底漆废气排放口 | 2024-06-11 | [8 empty] | 120 | [9 empty] | 上报停产
237 | 高新区 | 重庆鑫源摩托车股份有限公司 | 废气排放口 | 2024-06-11 | 807043 | 3.39 | [6 empty] | 50 | 5.16 | 3.47 | 32.84
238 | 高新区 | 重庆赛力盟电机有限责任公司 | 涂装废气排放口 | 2024-06-11 | 248761 | 1.17 | [6 empty] | 120 | 20.85 | 3.59 | 25.28
239 | 高新区 | 重庆长安跨越商用车有限公司 | 1#RTO炉废气排口 | 2024-06-11 | [8 empty] | 30 | [9 empty] | 上报停产
240 | 高新区 | 重庆庆铃专用汽车有限公司 | 有机废气排口 | 2024-06-11 | 10827 | 0.07 | [6 empty] | 30 | 2.01 | 3.71 | 14.34
241 | 高新区 | 重庆科聚孚新材料有限责任公司 | 废气排放口 | 2024-06-11 | [8 empty] | 60 | [9 empty] | 上报停产
242 | 高新区 | 重庆红旗弹簧有限公司 | 有机废气排放口 | 2024-06-11 | 577867 | 9.23 | [6 empty] | 50 | 4.39 | 2.21 | 32.91
243 | 长寿区 | 中国石化集团重庆川维化工有限公司 | 1号、2号锅炉烟囱排口 | 2024-06-11 | 35146232 | 4.83 | 400 | 15.22 | 100 | 25.55 | 30 | 1.36 |  |  | 9.22 | 50.31
244 | 长寿区 | 中国石化集团重庆川维化工有限公司 | 3号燃煤烟囱排放口 | 2024-06-11 |  |  | 400 |  | 100 |  | 30 | [11 empty] | 上报停产
245 | 长寿区 | 中国石化集团重庆川维化工有限公司 | 5号、9号锅炉烟道 | 2024-06-11 | 13011469 | 11.28 | 400 | 18.78 | 100 | 18.75 | 30 | 6.93 |  |  | 12.83 | 52.06
246 | 长寿区 | 中国石化集团重庆川维化工有限公司 | 11号锅炉排口 | 2024-06-11 | 1028870 | 7.43 | 100 | 2.78 | 50 | 12.24 | 30 | 0.27 |  |  | 9.56 | 90.72
247 | 长寿区 | 威立雅长扬热能（重庆）有限责任公司 | 烟道 | 2024-06-11 | 4595629 | 1.32 | 400 | 261.66 | 200 | 106.81 | 30 | 4.48 |  |  | 8.2 | 40.2
248 | 长寿区 | 重庆钢铁股份有限公司 | 烧结机头净化系统1 | 2024-06-11 | 23385824 | 5.66 | 200 | 19.4 | 300 | 34.61 | 50 | 17.9 |  |  | 17.75 | 132.74
249 | 长寿区 | 重庆钢铁股份有限公司 | 烧结机头净化系统2 | 2024-06-11 | 23599910 | 5.65 | 200 | 8.56 | 300 | 38.99 | 50 | 0.97 |  |  | 14.64 | 141.9
250 | 长寿区 | 重庆钢铁股份有限公司 | 烧结机头净化系统3 | 2024-06-11 | 19009088 | 4.09 | 200 | 17.36 | 300 | 37.98 | 50 | 5.88 |  |  | 9.13 | 117.74
251 | 长寿区 | 重庆钢铁股份有限公司 | 1#2#焦炉烟囱 | 2024-06-11 | 10684205 | 4.15 | 50 | 16.34 | 500 | 121.28 | 30 | 1.53 |  |  | 23.22 | 150.73
252 | 长寿区 | 重庆钢铁股份有限公司 | 3#4#焦炉烟囱 | 2024-06-11 | 11502803 | 4.3 | 50 | 19.38 | 500 | 105.24 | 30 | 3.09 |  |  | 17.29 | 156.87
253 | 长寿区 | 重庆钢铁股份有限公司 | 5#6#焦炉烟囱 | 2024-06-11 | 12092761 | 4.66 | 50 | 18.92 | 500 | 136.51 | 30 | 4.67 |  |  | 22.92 | 139.68
254 | 长寿区 | 重庆长寿西南水泥有限公司 | 二线窑头废气 | 2024-06-11 | 2019424 | 4.47 |  |  |  |  | 30 | 3.91 |  |  | 0.47 | 93.52
255 | 长寿区 | 重庆长寿西南水泥有限公司 | 二线窑尾废气4800T | 2024-06-11 | 7598307 | 17.24 | 200 | 80.29 | 350 | 39.95 | 30 | 1.49 |  |  | 12.91 | 101.62
256 | 长寿区 | 重庆市禾润中天环保科技有限公司 | 一期焚烧炉废气排放口 | 2024-06-11 | 419938 | 9.27 | 100 | 34.14 | 300 | 89.71 | 30 | 0.96 |  |  | 23.17 | 104.45 | 100 | 30.68 |  |  | 60 | 2.88
257 | 长寿区 | 重庆市禾润中天环保科技有限公司 | 二期焚烧炉废气排放口 | 2024-06-11 | 378558 | 5.22 | 100 | 10.45 | 300 | 122.98 | 30 | 3.16 |  |  | 32.83 | 108.89 | 100 | 22.45 |  |  | 60 | 0.12
258 | 长寿区 | 重庆国际复合材料股份有限公司长寿分公司 | F07/08废气处理排放口 | 2024-06-11 | 744982 | 10.18 | 400 | 5.15 | 700 | 240.92 |  |  |  |  | 10.29 | 60.76
259 | 长寿区 | 重庆国际复合材料股份有限公司长寿分公司 | 新材料废气处理排放口 | 2024-06-11 | 664351 | 8.3 | 400 | 10.77 | 700 | 54.11 | [5 empty] | 50.92 | [6 empty] | 含无效数据
260 | 长寿区 | 重庆国际复合材料股份有限公司长寿分公司 | F04/10废气处理排放口 | 2024-06-11 |  |  | 400 | [15 empty] | 上报停产
261 | 长寿区 | 重庆国际复合材料股份有限公司长寿分公司 | F11线废气处理排放口 | 2024-06-11 | 72171 | 1.65 | 400 | 7.34 | 700 | 53.82 |  |  |  |  | 20.97 | 60.31
262 | 长寿区 | 重庆国际复合材料股份有限公司长寿分公司 | F12线废气处理排放口 | 2024-06-11 | 739351 | 11.39 | 400 | 27.25 | 700 | 84.53 |  |  |  |  | 24.98 | 206.62
263 | 长寿区 | 重庆卡贝乐化工有限责任公司 | 废气排口 | 2024-06-11 | 2115159 | 1.61 | 550 | 256.05 | 80 | 56.75 | 80 | 34.77 |  |  | 8.16 | 68.63
264 | 长寿区 | 中橡(重庆)炭黑有限公司 | 尾气锅炉排放口 | 2024-06-11 |  |  | 100 |  | 50 |  | 30 | [11 empty] | 上报停产
265 | 长寿区 | 中橡(重庆)炭黑有限公司 | EBF滤袋器排放口 | 2024-06-11 |  |  | 550 |  | 240 |  | 18 | [11 empty] | 上报停产
266 | 长寿区 | 重庆钢铁能源环保有限公司 | 5号余热 | 2024-06-11 | 7062308 | 17.33 | 100 | 17.76 | 120 | 40.5 | 10 | 3.43 |  |  | 13.05 | 128.36
267 | 长寿区 | 重庆钢铁能源环保有限公司 | 3号余热 | 2024-06-11 | 10111972 | 24.71 | 100 | 18.48 | 120 | 48.06 | 10 | 1.44 |  |  | 12.19 | 131.09
268 | 长寿区 | 重庆钢铁能源环保有限公司 | 130T/H燃气锅炉废气排口 | 2024-06-11 |  |  | 100 |  | 200 |  | 10 | [11 empty] | 上报停产
269 | 长寿区 | 重庆钢铁能源环保有限公司 | 220T燃气锅炉 | 2024-06-11 |  |  | 100 |  | 200 |  | 10 | [11 empty] | 上报停产
270 | 长寿区 | 重庆钢铁能源环保有限公司 | 7号余热锅炉 | 2024-06-11 |  |  | 100 |  | 120 |  | 10 | [11 empty] | 上报停产
271 | 长寿区 | 重庆钢铁能源环保有限公司 | 1号余热锅炉 | 2024-06-11 |  |  | 100 |  | 120 |  | 10 | [11 empty] | 上报停产
272 | 长寿区 | 巴斯夫聚氨酯（重庆）有限公司 | B215废气排口 | 2024-06-11 | 73916 | 8.5 | 100 |  | 300 | 10.4 | 30 | 4.16 |  |  | 34.17 | 77.94 | [6 empty] | 含无效数据
273 | 长寿区 | 巴斯夫聚氨酯（重庆）有限公司 | C255废气排口 | 2024-06-11 | 225828 | 2.84 | 100 | 4.5 | 300 | 52.88 | 30 | 0.11 |  |  | 18.44 | 154.22
274 | 长寿区 | 巴斯夫聚氨酯（重庆）有限公司 | C258废气排放口（锅炉） | 2024-06-11 | 431867 | 5.1 |  |  | 200 | 153.81 |  |  |  |  | 21.16 | 114.39
275 | 长寿区 | 重庆鑫富化工有限公司 | 焚烧炉尾气 | 2024-06-11 |  |  | 100 |  | 300 |  | 30 | [11 empty] | 上报停产
276 | 长寿区 | 重庆恩力吉投资有限责任公司 | 2号废气排放口 | 2024-06-11 | 7290548 | 12.56 | 200 | 99.24 | 100 | 70.43 | 30 | 1.41 |  |  | 16.98 | 50.96
277 | 长寿区 | 重庆恩力吉投资有限责任公司 | 1号废气排放口 | 2024-06-11 |  |  | 200 |  | 100 |  | 30 | [11 empty] | 上报停产
278 | 长寿区 | 重庆长风化学工业有限公司 | 焚烧系统排气筒 | 2024-06-11 | 73233 | 0.96 | 100 | 1.58 | 300 | 42.32 | 30 | 7.66 |  |  | 9.99 | 41.52
279 | 长寿区 | 重庆紫光国际化工有限责任公司 | 紫光废气排口 | 2024-06-11 | 760745 | 9.23 | 400 | 40.35 | [6 empty] | 0.01 | 17.95
280 | 长寿区 | 重庆市映天辉氯碱化工有限公司 | 焚烧炉废气排放口 | 2024-06-11 | [6 empty] | 30 | [11 empty] | 上报停产
281 | 长寿区 | 重庆云天化天聚新材料有限公司 | 废物焚烧炉废气排放口 | 2024-06-11 | 313559 | 8.13 | 100 | 3.23 | 180 | 29.58 | 30 | 2.67 |  |  | 11.64 | 55.04
282 | 长寿区 | 重庆云天化天聚新材料有限公司 | 锅炉废气排放口 | 2024-06-11 | 430165 | 8.3 |  |  | 50 | 28.31 |  |  |  |  | 14.43 | 78.54
283 | 长寿区 | 重庆永航钢铁集团有限公司 | 永航钢铁废气排口 | 2024-06-11 |  |  | 400 |  | 700 |  | 20 | [11 empty] | 上报停产
284 | 长寿区 | 扬子江乙酰化工有限公司 | CO#1转化炉烟囱 | 2024-06-11 | 1896833 | 32.32 | 100 | 2.88 | 180 | 71.82 | 20 | 1.65 |  |  | 19.35 | 157.43
285 | 长寿区 | 扬子江乙酰化工有限公司 | CO#2转化炉烟囱 | 2024-06-11 | 1657849 | 29.55 | 100 | 5.32 | 180 | 71.18 | 20 | 4.76 |  |  | 23.91 | 152.23
286 | 长寿区 | 扬子江乙酰化工有限公司 | 快装锅炉烟囱 | 2024-06-11 | 342332 | 5.99 | 100 | 10.8 | 50 | 16.96 | 30 | 1.79 |  |  | 23.36 | 147.62
287 | 长寿区 | 重庆安盛钾业有限公司 | 干燥废气排放口 | 2024-06-11 | 152101 | 4 |  |  |  |  | 10 | 1.5 |  |  | 0.56 | 30.48
288 | 长寿区 | 重庆飞华环保科技有限责任公司 | 硝酸吸收塔尾气排放口 | 2024-06-11 | 2499653 | 6.74 |  |  | 300 | 86.79 | [5 empty] | 106.45
289 | 长寿区 | 重庆奕翔化工有限公司 | TO焚烧烟气排放口 | 2024-06-11 | 1102719 | 4.11 | 100 | 38.35 | 300 | 131.84 | 30 | 4.76 |  |  | 13.48 | 152.74 | 100 | 21.88
290 | 长寿区 | 重庆博洲环境治理有限公司 | 1号废气排放口 | 2024-06-11 |  |  | 400 |  | 700 |  | 100 | [9 empty] | 10 |  | 上报停产
291 | 长寿区 | 重庆博洲环境治理有限公司 | 2号废气排放口 | 2024-06-11 |  |  | 400 |  | 700 |  | 100 | [9 empty] | 10 |  | 上报停产
292 | 长寿区 | 重庆博洲环境治理有限公司 | 3号废气排放口 | 2024-06-11 |  |  | 400 |  | 700 |  | 100 | [9 empty] | 10 |  | 上报停产
293 | 长寿区 | 重庆博洲环境治理有限公司 | 4号废气排放口 | 2024-06-11 |  |  | 400 |  | 700 |  | 100 | [9 empty] | 10 |  | 上报停产
294 | 长寿区 | 重庆博洲环境治理有限公司 | 5号烟气排放口 | 2024-06-11 |  |  | 400 |  | 700 |  | 100 | [11 empty] | 上报停产
295 | 长寿区 | 重庆博洲环境治理有限公司 | 6号废气排放口 | 2024-06-11 | 390091 | 8.14 | 400 | 279.49 | 700 | 246.99 | 100 | 31.47 |  |  | 8.16 | 157.61
296 | 长寿区 | 重庆中润新材料股份有限公司 | 锅炉烟气排放口 | 2024-06-11 | 102954 | 3.82 |  |  | 50 | 41.46 |  |  |  |  | 2.25 | 155.94
297 | 长寿区 | 重庆信维环保有限公司 | 焚烧烟气排口 | 2024-06-11 | 543524 | 8.49 | 100 | 7.3 | 300 | 114.61 | 30 | 0.3 |  |  | 29.14 | 125.81 | 100 | 6.09 |  |  | 60 | 3.95
298 | 长寿区 | 重庆双象电子材料有限公司 | 1#废气排放口（双象） | 2024-06-11 | 1383957 | 10.34 | 400 | 24.71 | 240 | 113.63 |  |  |  |  | 4.44 | 24.49
299 | 长寿区 | 重庆双象电子材料有限公司 | 2#废气排放口（双象） | 2024-06-11 | 1704754 | 12.65 | 400 | 4.1 | 240 | 10.05 |  |  |  |  | 3.83 | 24.42
300 | 长寿区 | 重庆合汇制药有限公司 | 2#排气筒 | 2024-06-11 | 86243 | 3.22 | 80 | 2.08 | 250 | 27.66 | 20 | 1.79 |  |  | 4.58 | 94.8 | 80 | 0.3
301 | 长寿区 | 重庆鑫盛通化工有限公司 | 焚烧炉烟气 | 2024-06-11 |  |  | 100 |  | 300 |  | 30 | [9 empty] | 60 |  | 上报停产
302 | 长寿区 | 重庆双象超纤材料有限公司 | 危险废物焚烧废气排放口 | 2024-06-11 | 349027 | 9.25 | 100 | 18.44 | 300 | 117.22 | 30 | 1.73 |  |  | 24.15 | 89.41 | 100 | 7.15 |  |  | 60 | 2.63
303 | 长寿区 | 重庆双象超纤材料有限公司 | RTO废气排放口 | 2024-06-11 | 25541 | 1.01 | 550 | 0.44 | 240 | 15.29 | 120 | 11.73 |  |  | 2.58 | 75.02
304 | 长寿区 | 重庆峰圣石化有限公司 | 焚烧炉烟气排放口 | 2024-06-11 |  |  | 100 |  | 300 |  | 30 | [5 empty] | 100 |  |  |  | 60 |  | 上报停产
305 | 綦江区 | 重庆松藻电力有限公司 | 3号机组废气排放口 | 2024-06-11 |  |  | 200 | 26.3 | 200 | 43.55 | 30 | 4.55 | [10 empty] | 含无效数据
306 | 綦江区 | 重庆松藻电力有限公司 | 4号机组废气排放口 | 2024-06-11 |  |  | 200 | 27.87 | 200 | 43.55 | 30 | 4.48 | [10 empty] | 含无效数据
307 | 綦江区 | 重庆旗能电铝有限公司 | 电厂#1锅炉烟气排口 | 2024-06-11 | 27686224 | 18.35 | 200 | 22.99 | 200 | 44.91 | 30 | 1.42 |  |  | 12.46 | 51.72
308 | 綦江区 | 重庆旗能电铝有限公司 | 电厂#2锅炉烟气排口 | 2024-06-11 | 22374354 | 14.67 | 200 | 25.04 | 200 | 42.07 | 30 | 1.25 |  |  | 11.87 | 50.35
309 | 綦江区 | 重庆旗能电铝有限公司 | 电解烟气净化#1排口 | 2024-06-11 | 27687294 | 10.36 | 200 | 20.44 |  |  | 20 | 6.05 |  |  | 9.4 | 34.44 |  |  | 3 | 0.31
310 | 綦江区 | 重庆旗能电铝有限公司 | 电解烟气净化#2排口 | 2024-06-11 | 40864068 | 15.31 | 200 | 20.55 |  |  | 20 | 3.51 |  |  | 9.04 | 35.92 |  |  | 3 | 0.32
311 | 綦江区 | 重庆綦江西南水泥有限公司 | 一期窑尾 | 2024-06-11 |  |  | 200 |  | 350 |  | 30 | [11 empty] | 上报停产
312 | 綦江区 | 重庆綦江西南水泥有限公司 | 二期窑尾 | 2024-06-11 | 5280247 | 12.8 | 200 | 8.88 | 350 | 93.46 | 30 | 6.78 |  |  | 18.87 | 54.58
313 | 綦江区 | 重庆綦江西南水泥有限公司 | 一期窑头 | 2024-06-11 | [6 empty] | 30 | [11 empty] | 上报停产
314 | 綦江区 | 重庆綦江西南水泥有限公司 | 二期窑头 | 2024-06-11 | 3656987 | 9.49 |  |  |  |  | 30 | 2.6 |  |  | 1.01 | 99.36
315 | 綦江区 | 重庆锦旗碳素有限公司 | 煅烧烟囱 | 2024-06-11 |  |  | 400 | 49.86 | 999999 | 201.52 | 100 | 32.15 | [10 empty] | 含无效数据
316 | 綦江区 | 重庆锦旗碳素有限公司 | 焙烧烟囱 | 2024-06-11 |  |  | 400 | 30.93 | 999999 | 61.55 | 30 | 7.89 | [10 empty] | 含无效数据
317 | 綦江区 | 重庆市綦江区三峰环保发电有限公司 | 2#焚烧炉烟气排放口 | 2024-06-11 | 1611578 | 12.86 | 100 | 45.84 | 300 | 162.18 | 30 | 3.58 |  |  | 27 | 131.16 | 100 | 1.89 |  |  | 60 | 7.89
318 | 綦江区 | 重庆鹏翔铝业有限公司 | 1号熔铸排放口 | 2024-06-11 |  |  | 150 |  | 200 |  | 30 | [11 empty] | 上报停产
319 | 綦江区 | 重庆鹏翔铝业有限公司 | 3号铝灰处理系统排放口 | 2024-06-11 | 471082 |  | 150 | 0.08 | 200 | 1.19 | 30 | 3.24
320 | 潼南区 | 重庆市万利来化工股份有限公司 | 一段炉废气排口 | 2024-06-11 |  |  | 100 | 4.26 | 180 | 76.23 | 20 | 0.63 | [10 empty] | 含无效数据
321 | 潼南区 | 重庆民丰化工有限责任公司 | 铬酸钠焙烧窑废气排放口 | 2024-06-11 | 1535882 | 1.94 | 400 | 0.1 | 200 | 96.24 | 30 | 6.46 |  |  | 9.28 | 162.4
322 | 潼南区 | 重庆民丰化工有限责任公司 | 吸收塔废气排放口 | 2024-06-11 | 1793238 | 11.2 | 400 | 35.57 | [6 empty] | 0.64 | 21.14
323 | 潼南区 | 重庆民丰化工有限责任公司 | 干燥炉煅烧废气排口1 | 2024-06-11 | 231025 | 13.24 | 400 | 24.59 | 700 | 118.02 | 100 | 28.96 |  |  | 23.6 | 125.32
324 | 潼南区 | 重庆民丰化工有限责任公司 | 民丰化工燃气锅炉废气排口 | 2024-06-11 |  |  |  |  | 50 | [13 empty] | 上报停产
325 | 潼南区 | 重庆民丰化工有限责任公司 | 铬酸铬铬绿焙烧窑废气排放口 | 2024-06-11 |  |  | 400 |  | 200 |  | 30 | [11 empty] | 上报停产
326 | 潼南区 | 重庆中防德邦防水技术有限公司 | 一号废气排放口 | 2024-06-11 |  |  | 50 |  | 200 |  | 20 | [11 empty] | 上报停产
327 | 潼南区 | 重庆宝禾复合肥有限公司 | FG3氨酸法干燥废气DA004 | 2024-06-11 | [6 empty] | 120 | 7.91 | [10 empty] | 含无效数据
328 | 潼南区 | 重庆宝禾复合肥有限公司 | FG2氨酸法造粒废气DA005 | 2024-06-11 | [6 empty] | 120 | 21.6 | [10 empty] | 含无效数据
329 | 潼南区 | 重庆宝禾复合肥有限公司 | FG8团粒法—干废气DA007 | 2024-06-11 | [6 empty] | 120 | 4.17 | [10 empty] | 含无效数据
330 | 潼南区 | 重庆宝禾复合肥有限公司 | FG7团粒法—干废气DA008 | 2024-06-11 | [6 empty] | 120 | 6.96 | [10 empty] | 含无效数据
331 | 潼南区 | 重庆宝禾复合肥有限公司 | FG5排气筒DA003 | 2024-06-11 | [6 empty] | 120 | 19.14 | [10 empty] | 含无效数据
332 | 潼南区 | 重庆立源化工有限公司 | 废气排口 | 2024-06-11 | 2611432 | 8.28 | 400 | 145.32 | 200 | 122.2 | 30 | 2.39 |  |  | 15.17 | 55.08
333 | 潼南区 | 重庆途维环保科技有限公司 | 废气排口 | 2024-06-11 |  |  | 50 |  | 50 |  | 20 | [11 empty] | 上报停产
334 | 潼南区 | 重庆耀辉环保有限公司 | 富氧侧吹炉烟气排放口 | 2024-06-11 | 654322 |  | 100 | 24.51 | 200 | 13.46 | 30 | 5 | [8 empty] | 60 | 0.63
335 | 潼南区 | 重庆耀辉环保有限公司 | 富氧侧吹炉环集烟气排放口 | 2024-06-11 |  |  | 100 | 0.29 | 200 | 1 | 30 | 0.36 | [8 empty] | 60 | 0.38 | 含无效数据
336 | 潼南区 | 重庆金兴防水科技股份有限公司 | 1#RTO排气筒 | 2024-06-11 | 94509 | 0.98 | 200 | 3.98 | 200 | 0.9 | 30 | 1.63 |  |  | 4.39 | 26.37
337 | 潼南区 | 重庆市潼南区东群纳米科技有限公司 | 煅烧废气排放口 | 2024-06-11 | 128651 | 1.47 | 400 | 0.03 | 200 | 0.14 | 30 |  |  |  | 1.36 | 27.46 | [6 empty] | 含无效数据
338 | 潼南区 | 重庆市潼南区东群纳米科技有限公司 | 焙烧废气排放口 | 2024-06-11 |  |  | 400 |  | 200 |  | 30 | [11 empty] | 上报停产
339 | 铜梁区 | 重庆铜梁西南水泥有限公司 | 二线窑尾 | 2024-06-11 |  |  | 100 |  | 320 |  | 20 | [11 empty] | 上报停产
340 | 铜梁区 | 重庆铜梁西南水泥有限公司 | 二线窑头 | 2024-06-11 | [6 empty] | 20 | [11 empty] | 上报停产
341 | 铜梁区 | 重庆庆龙精细锶盐化工有限公司 | 回转窑废气排放口 | 2024-06-11 | 420627 | 8.13 | 100 | 2.34 | 100 | 65.03 | 10 | 4.52 |  |  | 27.75 | 56.43
342 | 铜梁区 | 重庆庆兰实业有限公司 | G21废气排放口 | 2024-06-11 | 456801 | 6.52 |  |  | 300 | 17.93 | 20 | 7.59 | 60 | 3.45 | 2.91 | 76.41
343 | 铜梁区 | 重庆市铜梁区天楹环保能源有限公司 | 1号焚烧烟气排放口 | 2024-06-11 | 1680081 | 16.07 | 100 | 28.06 | 300 | 189.12 | 30 | 3.37 |  |  | 25.16 | 153.46 | 100 | 2.57 |  |  | 60 | 37.07
344 | 铜梁区 | 重庆市铜梁区天楹环保能源有限公司 | 2号焚烧烟气排放口 | 2024-06-11 | 1804470 | 17.53 | 100 | 29.89 | 300 | 184.95 | 30 | 2.29 |  |  | 25.93 | 155.47 | 100 | 2.95 |  |  | 60 | 35.24
345 | 铜梁区 | 重庆市和京碳素材料有限公司 | 和京焙烧废气排口 | 2024-06-11 | 1002967 | 1.06 | 100 | 35.32 | 100 | 37.88 | 10 | 5.18 |  |  | 3.59 | 47.17
346 | 铜梁区 | 重庆市和京碳素材料有限公司 | 和京煅烧废气排口 | 2024-06-11 | 277895 | 2.36 | 100 | 19.37 | 100 | 71.28 | 10 | 0.67 |  |  | 2.82 | 53.22
347 | 铜梁区 | 重庆中烁新材料科技有限公司 | 中烁煅烧废气排口 | 2024-06-11 | 4427612 | 15.32 | 100 | 0.65 | 100 | 6.95 | 10 | 1.75 |  |  | 13.25 | 47.59
348 | 铜梁区 | 重庆中烁新材料科技有限公司 | 中烁焙烧烟气排口 | 2024-06-11 |  |  | 100 |  | 100 |  | 10 | [11 empty] | 上报停产
349 | 大足区 | 重庆大足红蝶锶业有限公司雍溪工厂 | 焙烧窑排口 | 2024-06-11 | 812903 |  | 400 | 170.39 | 200 | 38.91 | 30 | 0.25 |  |  | 14.14 | 56.62
350 | 大足区 | 重庆市平鼎物资有限公司 | 熔炼废气排放口 | 2024-06-11 | 470566 |  | 150 | 1.56 | 200 | 56.93 | 30 | 16.81
351 | 荣昌区 | 重庆永荣矿业有限公司发电厂 | 燃气锅炉废气排放口 | 2024-06-11 |  |  | 50 |  | 50 |  | 20 | [11 empty] | 上报停产
352 | 荣昌区 | 重庆昌元化工集团有限公司 | 燃气锅炉排口 | 2024-06-11 |  |  | 50 |  | 50 |  | 20 | [11 empty] | 上报停产
353 | 荣昌区 | 重庆昌元化工集团有限公司 | 硫化塔排口 | 2024-06-11 |  |  | 400 |  | 200 |  | 30 | [11 empty] | 上报停产
354 | 荣昌区 | 重庆渝荣玻璃有限公司 | 废气排口 | 2024-06-11 | 803613 | 1.51 | 400 | 39.8 | 700 | 64 | 50 | 11.41 |  |  | 9.47 | 155.07
355 | 荣昌区 | 重庆唯美陶瓷有限公司 | 脱硫塔排口 | 2024-06-11 | 983327 | 3.89 | 50 | 4.62 | 180 | 44.44 | 30 | 0.17 |  |  | 17.51 | 54.52
356 | 荣昌区 | 重庆唯美陶瓷有限公司 | 喷雾塔排口 | 2024-06-11 | 6006652 | 5.25 | 50 | 1.51 | 180 | 61.59 | 30 | 6.69 |  |  | 11.43 | 85.77
357 | 荣昌区 | 重庆市荣昌区荣祥佳环保科技有限公司 | 热裂解废气排放口 | 2024-06-11 |  |  | 100 |  | 150 |  | 20 | [11 empty] | 上报停产
358 | 荣昌区 | 重庆市聚洪环保科技有限公司 | 热裂解炉排放口 | 2024-06-11 | 23905 | 1.41 | 100 | 8.78 | 150 | 24.13 | 20 | 0.56 |  |  | 5.41 | 25.71
359 | 荣昌区 | 重庆金曼环保科技有限公司 | 热裂解炉废气排放口 | 2024-06-11 |  |  | 100 |  | 150 |  | 20 | [11 empty] | 上报停产
360 | 荣昌区 | 重庆荣昌三峰新能源发电有限公司 | 废气排放口 | 2024-06-11 | 1567142 | 11.36 | 100 | 42.85 | 300 | 215.61 | 30 | 5.01 |  |  | 24.15 | 139.84 | 100 | 2.56 |  |  | 60 | 38.03
361 | 璧山区 | 冀东水泥璧山有限责任公司 | 窑尾 | 2024-06-11 |  |  | 100 |  | 320 |  | 20 | [11 empty] | 上报停产
362 | 璧山区 | 冀东水泥璧山有限责任公司 | 窑头 | 2024-06-11 | [6 empty] | 20 | [11 empty] | 上报停产
363 | 璧山区 | 重庆创绿星原环保科技有限公司 | 焚烧炉排气筒 | 2024-06-11 | 205880 | 4.67 | 100 | 8.97 | 300 | 128.3 | 30 | 6.63 |  |  | 30.23 | 77.93 | 100 | 13.29 |  |  | 60 | 1.96
364 | 璧山区 | 重庆恒通客车有限公司 | 涂装主排气筒 | 2024-06-11 | 6476 | 0 | [8 empty] | 0.98 | 31.67
365 | 璧山区 | 重庆市聚益橡胶制品有限公司 | 脱硫再生烟废气排放口DA006 | 2024-06-11 | [6 empty] | 100 | [11 empty] | 上报停产
366 | 璧山区 | 重庆市聚益橡胶制品有限公司 | 炼胶废气排放口DA007 | 2024-06-11 | [6 empty] | 100 | [11 empty] | 上报停产
367 | 梁平区 | 梁平海螺水泥有限责任公司 | 窑头废气排放口 | 2024-06-11 | [6 empty] | 30 | [11 empty] | 上报停产
368 | 梁平区 | 梁平海螺水泥有限责任公司 | 窑尾废气排放口 | 2024-06-11 |  |  | 200 |  | 350 |  | 30 | [11 empty] | 上报停产
369 | 梁平区 | 重庆市海创能源科技有限责任公司 | 焚烧烟气排放口 | 2024-06-11 | 1152400 | 10.95 | 80 | 44.56 | 250 | 131.68 | 20 | 3.98 |  |  | 26.08 | 142.99 | 80 | 3.37 |  |  | 50 | 17.13
370 | 丰都县 | 东方希望重庆水泥有限公司 | 二线窑尾 | 2024-06-11 | 9980920 | 15.28 | 200 | 4.42 | 350 | 168.07 | 30 | 3.05 |  |  | 15.84 | 107.64
371 | 丰都县 | 东方希望重庆水泥有限公司 | 一线窑尾 | 2024-06-11 |  |  | 200 |  | 350 |  | 30 | [11 empty] | 上报停产
372 | 丰都县 | 东方希望重庆水泥有限公司 | 三线窑尾 | 2024-06-11 | 9700936 | 14.3 | 200 | 106.77 | 350 | 130.7 | 30 | 1.41 |  |  | 13.35 | 105.28
373 | 丰都县 | 东方希望重庆水泥有限公司 | 四线窑尾 | 2024-06-11 |  |  | 200 |  | 350 |  | 30 | [11 empty] | 上报停产
374 | 丰都县 | 东方希望重庆水泥有限公司 | 五线窑尾 | 2024-06-11 | 10936842 | 15.62 | 200 | 46.3 | 350 | 168.36 | 30 | 3.43 |  |  | 1.48 | 143.65
375 | 丰都县 | 东方希望重庆水泥有限公司 | 电厂废气排口 | 2024-06-11 | 12039262 | 15.22 | 400 | 90.14 | 200 | 111.14 | 30 | 4.19 |  |  | 13.58 | 50.07
376 | 丰都县 | 东方希望重庆水泥有限公司 | 三线窑头 | 2024-06-11 | 11939814 | 17.61 |  |  |  |  | 30 | 4.38 |  |  |  | 110.44
377 | 丰都县 | 东方希望重庆水泥有限公司 | 四线窑头 | 2024-06-11 | [6 empty] | 30 | [11 empty] | 上报停产
378 | 丰都县 | 东方希望重庆水泥有限公司 | 五线窑头 | 2024-06-11 | 10808886 | 17.13 |  |  |  |  | 30 | 6 |  |  |  | 106.27
379 | 丰都县 | 东方希望重庆水泥有限公司 | 一线窑头 | 2024-06-11 | [6 empty] | 30 | [11 empty] | 上报停产
380 | 丰都县 | 东方希望重庆水泥有限公司 | 二线窑头 | 2024-06-11 | 9555849 | 15.59 |  |  |  |  | 30 | 3.59 |  |  |  | 117.41
381 | 丰都县 | 东方希望重庆水泥有限公司 | 六线窑头 | 2024-06-11 | [6 empty] | 30 | [11 empty] | 上报停产
382 | 丰都县 | 东方希望重庆水泥有限公司 | 六线窑尾 | 2024-06-11 |  |  | 200 |  | 350 |  | 30 | [11 empty] | 上报停产
383 | 丰都县 | 丰都县凯迪绿色能源开发有限公司 | 废气排口 | 2024-06-11 | 5105589 | 19.45 | 400 | 3.25 | 200 | 74.69 | 30 | 7.41 |  |  | 7.27 | 132.09
384 | 垫江县 | 重庆富源化工有限公司 | 双加压硝酸尾气排放口 | 2024-06-11 | 1406818 |  |  |  | 300 | 46.15 | [5 empty] | 130.91
385 | 垫江县 | 重庆富源化工有限公司 | 两钠尾气排放口 | 2024-06-11 | 351412 |  |  |  | 300 | 29.63 | [5 empty] | 84.23
386 | 垫江县 | 重庆富源化工有限公司 | 30t/h天然气开工锅炉尾气排放口 | 2024-06-11 |  |  |  |  | 200 | [13 empty] | 上报停产
387 | 垫江县 | 重庆兴发金冠化工有限公司 | 灼烧炉排口 | 2024-06-11 | 410594 | 6.87 | 400 | 139.28 | 200 | 6.56 | 30 | 5.99 |  |  | 15.61 | 168.23
388 | 垫江县 | 重庆市赛德化工有限公司 | 赛德化工废气排口 | 2024-06-11 | 680216 | 13.75 | 400 | 22.9 | 700 | 165.39 | 50 | 6.19 |  |  | 12 | 124.76
389 | 垫江县 | 重庆市垫江县梦豪铝业有限公司 | 废气排放口 | 2024-06-11 | 79459 | 0.92 | 150 | 5.43 | 200 | 7.44 | 30 | 8.19 |  |  | 2.36 | 39.85
390 | 垫江县 | 重庆金富源新材料有限公司 | 熔窑废气 | 2024-06-11 | 1812552 | 9.34 | 400 | 65.98 | 700 | 112.93 | 50 | 14.66 |  |  | 12.44 | 91.73
391 | 垫江县 | 重庆垫江三峰新能源发电有限公司 | 焚烧烟气排放口 | 2024-06-11 | 975079 | 10.01 | 100 | 42.84 | 300 | 214.64 | 30 | 0.96 |  |  | 21.63 | 138.86 | 100 | 1.01 |  |  | 60 | 25.61
392 | 武隆区 | 重庆市山拔尔桑水泥有限责任公司 | 窑尾 | 2024-06-11 |  |  | 200 |  | 350 |  | 30 | [11 empty] | 上报停产
393 | 武隆区 | 重庆市山拔尔桑水泥有限责任公司 | 窑头 | 2024-06-11 | [6 empty] | 30 | [11 empty] | 上报停产
394 | 武隆区 | 重庆市武隆区三峰新能源发电有限公司 | 烟气排放口 | 2024-06-11 | 1583275 | 7.41 | 100 | 18.61 | 300 | 145.6 | 30 | 1.98 |  |  | 22.16 | 115.49 | 100 | 63.01 |  |  | 60 | 6.75
395 | 忠县 | 重庆海螺水泥有限责任公司 | 1#窑尾收尘排放口 | 2024-06-11 | 7956473 | 4.69 | 200 | 11.48 | 350 | 33.74 | 30 | 4.18 |  |  | 10.31 | 53.39
396 | 忠县 | 重庆海螺水泥有限责任公司 | 2#窑尾收尘排放口 | 2024-06-11 |  |  | 200 |  | 350 |  | 30 | [11 empty] | 上报停产
397 | 忠县 | 重庆海螺水泥有限责任公司 | 1#窑头收尘排放口 | 2024-06-11 | 8417727 | 12.54 |  |  |  |  | 30 | 3.23 |  |  | 3.33 | 79.22
398 | 忠县 | 重庆海螺水泥有限责任公司 | 2#窑头收尘排放口 | 2024-06-11 | [6 empty] | 30 | [11 empty] | 上报停产
399 | 忠县 | 重庆海螺水泥有限责任公司 | 3#窑尾收尘排放口 | 2024-06-11 | 11063167 | 7.53 | 200 | 1.79 | 350 | 41.28 | 30 | 0.96 |  |  | 12.56 | 58.21
400 | 忠县 | 重庆海螺水泥有限责任公司 | 3#窑头收尘排放口 | 2024-06-11 | 6407734 | 9.06 |  |  |  |  | 30 | 1.28 |  |  | 3.81 | 77.65
401 | 开州区 | 重庆白鹤电力有限责任公司 | 1号机组 | 2024-06-11 | 20629788 |  | 400 | 20.02 | 100 | 36.07 | 30 | 1.51 |  |  |  | 73.03
402 | 开州区 | 重庆白鹤电力有限责任公司 | 2号机组 | 2024-06-11 |  |  | 400 |  | 100 |  | 30 | [11 empty] | 上报停产
403 | 开州区 | 开县开州水泥有限公司 | 窑尾废气 | 2024-06-11 | 5328918 | 16.29 | 200 | 0.3 | 350 | 237.05 | 30 | 4.11 |  |  |  | 121.97
404 | 开州区 | 开县开州水泥有限公司 | 窑头废气 | 2024-06-11 | 4820058 | 16.33 |  |  |  |  | 30 | 8.4 |  |  |  | 104.9
405 | 开州区 | 重庆绿能新能源有限公司 | 1#炉烟气排放口 | 2024-06-11 | 725976 | 9.88 | 100 | 41.56 | 300 | 111.57 | 30 | 4.05 |  |  | 26.16 | 144.65 | 100 | 36.27 |  |  | 60 | 13.34
406 | 开州区 | 重庆绿能新能源有限公司 | 2#炉烟气排放口 | 2024-06-11 | 926191 | 13.07 | 100 | 45.6 | 300 | 123.07 | 30 | 3.16 |  |  | 28.3 | 148.61 | 100 | 49.31 |  |  | 60 | 9.83
407 | 云阳县 | 云阳盐化有限公司 | 锅炉废气排放口 | 2024-06-11 |  |  | 400 |  | 200 |  | 30 | [11 empty] | 上报停产
408 | 奉节县 | 华电国际电力股份有限公司奉节发电厂 | 1号原烟道出口 | 2024-06-11 |  |  | 200 |  | 200 |  | 30 | [11 empty] | 上报停产
409 | 奉节县 | 华电国际电力股份有限公司奉节发电厂 | 2号原烟道出口 | 2024-06-11 |  |  | 200 |  | 200 |  | 30 | [11 empty] | 上报停产
410 | 奉节县 | 重庆三峰夔门新能源有限公司 | 焚烧烟气排放口 | 2024-06-11 | 1909245 | 9.27 | 80 | 43.45 | 250 | 170.14 | 20 | 2.73 |  |  | 25.88 | 135.95 | 80 | 15.65 |  |  | 50 | 13.83
411 | 巫溪县 | 巫溪县明申肥业有限公司 | 综合废气排放口 | 2024-06-11 | [6 empty] | 100 | [11 empty] | 上报停产
412 | 黔江区 | 重庆弘扬建材集团弘龙水泥有限公司 | 窑尾排放口 | 2024-06-11 |  |  | 200 |  | 350 |  | 30 | [11 empty] | 上报停产
413 | 黔江区 | 重庆弘扬建材集团弘龙水泥有限公司 | 窑头排放口 | 2024-06-11 | [6 empty] | 30 | [11 empty] | 上报停产
414 | 黔江区 | 重庆正阳新材料有限公司 | 窑尾 | 2024-06-11 |  |  | 200 |  | 350 |  | 30 | [11 empty] | 上报停产
415 | 黔江区 | 重庆正阳新材料有限公司 | 窑头 | 2024-06-11 | [6 empty] | 30 | [11 empty] | 上报停产
416 | 黔江区 | 重庆武陵硅业有限公司 | 1#矿热炉废气排放口 | 2024-06-11 | 4894730 | 4.72 |  |  |  |  | 50 | 11.72 |  |  |  | 57.29
417 | 黔江区 | 重庆武陵硅业有限公司 | 2#矿热炉废气排放口 | 2024-06-11 | 4625504 | 4.46 |  |  |  |  | 50 | 3.6 |  |  |  | 56.36
418 | 黔江区 | 重庆黔江三峰环保产业发展有限公司（生活垃圾焚烧发电厂） | 1#废气排放口 | 2024-06-11 | 1480744 | 16.22 | 100 | 56.32 | 300 | 187.25 | 30 | 4.2 |  |  | 28.81 | 153.38 | 100 | 9.12 |  |  | 60 | 20.49
419 | 石柱县 | 重庆石柱西南水泥有限公司 | 窑尾 | 2024-06-11 | 7345595 |  | 200 | 0.53 | 350 | 112.23 | 30 | 6.44
420 | 石柱县 | 重庆石柱西南水泥有限公司 | 窑头 | 2024-06-11 | 8657171 | [5 empty] | 30 | 4.09
421 | 石柱县 | 重庆大唐国际石柱发电有限责任公司 | 1号机组 | 2024-06-11 | 25559016 | 15.42 | 400 | 25.07 | 100 | 38.68 | 30 | 1.35 |  |  | 24.07 | 53.35
422 | 石柱县 | 重庆大唐国际石柱发电有限责任公司 | 2号机组 | 2024-06-11 |  |  | 400 |  | 100 |  | 30 | [11 empty] | 上报停产
423 | 石柱县 | 石柱县海创环保科技有限责任公司 | 烟囱 | 2024-06-11 | 978084 | 8.8 | 100 | 16.55 | 300 | 160.7 | 30 | 2.78 |  |  | 23.6 | 131.4 | 100 | 9.58 |  |  | 60 | 22.76
424 | 秀山县 | 重庆国耀硅业有限公司 | 2号烟气排放口 | 2024-06-11 |  |  | 550 |  | 250 |  | 50 | [11 empty] | 上报停产
425 | 秀山县 | 重庆国耀硅业有限公司 | 1号废气排放口 | 2024-06-11 |  |  | 550 |  | 250 |  | 50 | [11 empty] | 上报停产
426 | 秀山县 | 重庆秀山西南水泥有限公司 | 窑尾 | 2024-06-11 |  |  | 200 |  | 350 |  | 30 | [11 empty] | 上报停产
427 | 秀山县 | 重庆秀山西南水泥有限公司 | 窑头 | 2024-06-11 | [6 empty] | 30 | [11 empty] | 上报停产
428 | 秀山县 | 重庆武陵兴旺化工有限公司 | 二吸塔尾气 | 2024-06-11 |  |  | 400 | [15 empty] | 上报停产
429 | 秀山县 | 秀山德宏化工有限公司 | 吸收塔废气排放口 | 2024-06-11 |  |  | 400 | [15 empty] | 上报停产
430 | 秀山县 | 秀山龙洋硅业有限公司 | 1号烟气排放口 | 2024-06-11 | 257467 | 0.4 | 500 | 5.4 | 250 | 1.74 | 50 | 3.66 |  |  | 2.35 | 22.01
431 | 秀山县 | 秀山维隆硅业有限公司 | 冶炼废气G1 | 2024-06-11 | 3114109 | 5.53 | 600 | 416 | 260 | 104.29 | 50 | 22.05 |  |  | 6.14 | 96.47
432 | 秀山县 | 秀山县永发硅业有限公司 | 1号烟气排放口 | 2024-06-11 | 2591714 | 3.89 | 500 | 346.83 | 250 | 77.15 | 50 | 9.5 |  |  | 1.37 | 66.37
433 | 秀山县 | 秀山鑫和硅业有限公司 | 1号烟气排放口 | 2024-06-11 |  |  | 400 |  | 150 |  | 50 | [11 empty] | 上报停产
434 | 秀山县 | 重庆森仟烨新材料科技股份材料有限公司 | 焙烧废气 | 2024-06-11 | 2794829 | 2.12 | 400 | 257.43 | 700 | 38.48 | 100 | 22.49 |  |  | 2.25 | 70.63
435 | 秀山县 | 重庆森仟烨新材料科技股份材料有限公司 | 煅烧废气 | 2024-06-11 | 5088279 | 27.25 | 400 | 5.8 | 700 | 17.73 | 100 | 10.34 |  |  | 8.25 | 34.12
436 | 秀山县 | 重庆市秀山县三峰新能源有限公司 | 烟气排放口 | 2024-06-11 | 1530921 | 12.35 | 100 | 52.56 | 300 | 188.84 | 30 | 1.99 |  |  | 30.1 | 139.91 | 100 | 6.27 |  |  | 60 | 5.55
437 | 酉阳县 | 重庆九鑫水泥（集团）有限公司 | 窑尾 | 2024-06-11 |  |  | 200 |  | 350 |  | 30 | [11 empty] | 上报停产
438 | 酉阳县 | 重庆九鑫水泥（集团）有限公司 | 窑头 | 2024-06-11 | [6 empty] | 30 | [11 empty] | 上报停产
439 | 酉阳县 | 重庆武陵光伏材料有限公司 | 1号废气排口 | 2024-06-11 | 5418097 | 3.95 | 400 | 112.85 | 700 | 39.53 | 80 | 5.02 |  |  | 4.31 | 52.02
440 | 酉阳县 | 重庆武陵光伏材料有限公司 | 2号废气排口 | 2024-06-11 | 2888161 | 2.19 | 400 | 198.62 | 700 | 27.52 | 80 | 48.13 |  |  | 3.45 | 67.86
441 | 酉阳县 | 重庆武陵光伏材料有限公司 | 3号废气排口 | 2024-06-11 | 5450026 | 9.26 | 400 | 197.41 | 700 | 62.32 | 80 | 36.86 |  |  | 0.3 | 58.85
442 | 酉阳县 | 酉阳县美池新能源有限责任公司 | 焚烧炉烟气排放口 | 2024-06-11 | 110046 | 0.27 | 100 | 14.95 | 300 | 205.54 | 30 | 9.51 |  |  | 18.42 | 155.81 | 100 | 3.78 |  |  | 60 | 1.43
443 | 酉阳县 | 重庆万博再生资源利用有限公司 | 1#烟囱 | 2024-06-11 |  |  | 400 |  | 700 |  | 80 | [11 empty] | 上报停产
444 | 彭水县 | 彭水县茂田能源开发有限公司 | 1#窑尾 | 2024-06-11 |  |  | 200 |  | 350 |  | 30 | [11 empty] | 上报停产
445 | 彭水县 | 彭水县茂田能源开发有限公司 | 2#窑尾 | 2024-06-11 |  |  | 200 |  | 350 |  | 30 | [11 empty] | 上报停产
446 | 彭水县 | 彭水县茂田能源开发有限公司 | 1#窑头 | 2024-06-11 | [6 empty] | 30 | [11 empty] | 上报停产
447 | 彭水县 | 彭水县茂田能源开发有限公司 | 2#窑头 | 2024-06-11 | [6 empty] | 30 | [11 empty] | 上报停产
448 | 江津区 | 华能重庆珞璜发电有限责任公司 | 3号烟囱 | 2024-06-11 | 104029880 | 22.42 | 50 | 21.14 | 100 | 43.07 | 20 | 3.48 |  |  | 13 | 73.6
449 | 江津区 | 华能重庆珞璜发电有限责任公司 | 1号烟囱 | 2024-06-11 | 23656994 | 7.52 | 50 | 21.85 | 100 | 42.62 | 20 | 2.62 |  |  | 11.3 | 78.9
450 | 江津区 | 玖龙纸业（重庆）有限公司 | 2#机组排放口 | 2024-06-11 | 8836672 | 16.5 | 35 | 1.25 | 50 | 34.85 | 10 | 3.82 |  |  | 12.9 | 55.26
451 | 江津区 | 玖龙纸业（重庆）有限公司 | 3#机组排放口 | 2024-06-11 | 12478648 | 19.79 | 35 | 1.52 | 50 | 29.42 | 10 | 1.8 |  |  | 22.95 | 54.9
452 | 江津区 | 玖龙纸业（重庆）有限公司 | 1#机组排放口 | 2024-06-11 | 7503213 | 7.18 | 35 | 1.09 | 50 | 32.54 | 10 | 0.08 |  |  | 12.86 | 54.27
453 | 江津区 | 玖龙纸业（重庆）有限公司 | 碱回收炉废气排放口 | 2024-06-11 | 2976708 | 16.55 | 35 | 2.17 | 100 | 60.37 | 10 | 1.23 |  |  | 31.09 | 70.36
454 | 江津区 | 玖龙纸业（重庆）有限公司 | 4#机组排口 | 2024-06-11 |  |  | 35 |  | 50 |  | 10 | [11 empty] | 上报停产
455 | 江津区 | 重庆天助水泥（集团）有限公司 | 一线窑尾 | 2024-06-11 |  |  | 100 |  | 320 |  | 20 | [11 empty] | 上报停产
456 | 江津区 | 重庆天助水泥（集团）有限公司 | 二线窑尾 | 2024-06-11 |  |  | 100 |  | 320 |  | 20 | [11 empty] | 上报停产
457 | 江津区 | 重庆天助水泥（集团）有限公司 | 一线窑头 | 2024-06-11 | [6 empty] | 20 | [11 empty] | 上报停产
458 | 江津区 | 重庆天助水泥（集团）有限公司 | 二线窑头 | 2024-06-11 | [6 empty] | 20 | [11 empty] | 上报停产
459 | 江津区 | 冀东水泥重庆江津有限责任公司 | 二线窑尾 | 2024-06-11 |  |  | 100 |  | 320 |  | 20 | [11 empty] | 上报停产
460 | 江津区 | 冀东水泥重庆江津有限责任公司 | 一线窑尾 | 2024-06-11 |  |  | 100 |  | 320 |  | 20 | [11 empty] | 上报停产
461 | 江津区 | 冀东水泥重庆江津有限责任公司 | 二线窑头 | 2024-06-11 | [6 empty] | 20 | [11 empty] | 上报停产
462 | 江津区 | 冀东水泥重庆江津有限责任公司 | 一线窑头 | 2024-06-11 | [6 empty] | 20 | [11 empty] | 上报停产
463 | 江津区 | 重庆华新地维水泥有限公司 | 窑尾 | 2024-06-11 |  |  | 100 |  | 320 |  | 20 | [11 empty] | 上报停产
464 | 江津区 | 重庆华新地维水泥有限公司 | 窑头 | 2024-06-11 | [6 empty] | 20 | [11 empty] | 上报停产
465 | 江津区 | 海龙再生资源（重庆）有限公司 | 1#炉废气排放口 | 2024-06-11 |  |  | 100 |  | 300 |  | 30 | [5 empty] | 100 |  |  |  | 60 |  | 上报停产
466 | 江津区 | 海龙再生资源（重庆）有限公司 | 2#炉废气排放口 | 2024-06-11 | 3320758 | 11.84 | 100 | 7.97 | 300 | 130.36 | 30 | 0.76 |  |  | 20 | 147.01 | 100 | 4.74 |  |  | 60 | 8.52
467 | 江津区 | 重庆金凯特殊钢制品有限公司 | 冶炼炉废气 | 2024-06-11 | 67729 | 0.23 |  |  |  |  | 15 | 0.36 |  |  |  | 21.2
468 | 江津区 | 赛力斯汽车（湖北）有限公司重庆分公司 | 2#涂装废气总排口 | 2024-06-11 | [18 empty] | 上报停产
469 | 江津区 | 赛力斯汽车（湖北）有限公司重庆分公司 | 1#涂装废气总排口 | 2024-06-11 | [18 empty] | 上报停产
470 | 江津区 | 重庆三峰百果园环保发电有限公司 | #1锅炉烟囱废气排放口 | 2024-06-11 | 3098286 | 15.65 | 100 | 10.68 | 300 | 141.65 | 30 | 4.73 |  |  | 23.5 | 118.1 | 100 | 4.36 |  |  | 60 | 2.16
471 | 江津区 | 重庆三峰百果园环保发电有限公司 | #2锅炉烟囱废气排放口 | 2024-06-11 | 3084720 | 16.45 | 100 | 11.64 | 300 | 143.49 | 30 | 6.19 |  |  | 25.34 | 129.8 | 100 | 3.92 |  |  | 60 | 1.73
472 | 江津区 | 重庆三峰百果园环保发电有限公司 | #3锅炉烟囱废气排放口 | 2024-06-11 | 3071702 | 15.2 | 100 | 12.26 | 300 | 139.74 | 30 | 3.47 |  |  | 23.64 | 121.11 | 100 | 6.54 |  |  | 60 | 0.9
473 | 江津区 | 重庆三峰百果园环保发电有限公司 | #4锅炉烟囱废气排放口 | 2024-06-11 | 3048982 | 17.72 | 100 | 14.86 | 300 | 122.37 | 30 | 3.7 |  |  | 29.41 | 142.1 | 100 | 12.55 |  |  | 60 | 2.8
474 | 江津区 | 重庆三峰百果园环保发电有限公司 | #5锅炉烟囱废气排放口 | 2024-06-11 | 2907161 | 16.09 | 100 | 16.78 | 300 | 146.64 | 30 | 3.23 |  |  | 26.56 | 139.35 | 100 | 5.32 |  |  | 60 | 3.34
475 | 江津区 | 重汽（重庆）轻型汽车有限公司 | 废气排放口 | 2024-06-11 | [18 empty] | 上报停产
476 | 江津区 | 重庆三峡油漆股份有限公司 | 通用涂料车间废气总排口 | 2024-06-11 | [6 empty] | 20 | [11 empty] | 上报停产
477 | 江津区 | 潍柴动力股份有限公司重庆分公司 | 潍柴发动机废气排放口 | 2024-06-11 | [18 empty] | 上报停产
478 | 江津区 | 重庆嘉钛昕再生资源综合利用有限公司 | 2#排气筒 | 2024-06-11 |  |  | 100 |  | 300 |  | 30 | [9 empty] | 60 |  | 上报停产
479 | 江津区 | 重庆嘉钛昕再生资源综合利用有限公司 | 3#排气筒 | 2024-06-11 |  |  | 100 |  | 100 |  | 10 | [11 empty] | 上报停产
480 | 江津区 | 重庆乾涌再生资源综合利用有限公司 | 6#排气筒 | 2024-06-11 | 304691 | 2.75 | 100 | 0.42 | 300 | 9.37 | 30 | 3.52 |  |  | 15.01 | 46.81 |  |  |  |  | 100 | 1.16
481 | 江津区 | 重庆乾涌再生资源综合利用有限公司 | 8#排气筒 | 2024-06-11 |  |  | 150 |  | 100 |  | 10 | [11 empty] | 上报停产
482 | 合川区 | 重庆合川发电有限责任公司 | #3锅炉废气排口 | 2024-06-11 | 38279524 | 16.23 | 200 | 21.7 | 100 | 37.89 | 30 | 3.14 |  |  | 19.94 | 53.15
483 | 合川区 | 重庆合川发电有限责任公司 | #4锅炉废气排口 | 2024-06-11 |  |  | 200 |  | 100 |  | 30 | [11 empty] | 上报停产
484 | 合川区 | 重庆合川发电有限责任公司 | #2锅炉废气排口 | 2024-06-11 | 18768160 | 12.21 | 400 | 24.04 | 100 | 35.92 | 30 | 2.74 |  |  | 27.64 | 50.59
485 | 合川区 | 重庆合川发电有限责任公司 | #1锅炉废气排口 | 2024-06-11 | 17951732 | 9.99 | 400 | 21.02 | 100 | 37.35 | 30 | 1.48 |  |  | 11.5 | 65.62
486 | 合川区 | 重庆富丰水泥集团特种水泥有限公司 | 水泥窑-窑尾排口 | 2024-06-11 |  |  | 100 |  | 320 |  | 20 | [11 empty] | 上报停产
487 | 合川区 | 重庆富丰水泥集团特种水泥有限公司 | 冷却机-窑头排口 | 2024-06-11 | [6 empty] | 20 | [11 empty] | 上报停产
488 | 合川区 | 重庆金九建材集团有限公司 | 一期窑尾 | 2024-06-11 |  |  | 100 |  | 320 |  | 20 | [11 empty] | 上报停产
489 | 合川区 | 重庆金九建材集团有限公司 | 二期窑尾 | 2024-06-11 |  |  | 100 |  | 320 |  | 20 | [11 empty] | 上报停产
490 | 合川区 | 重庆金九建材集团有限公司 | 一期窑头 | 2024-06-11 | [6 empty] | 20 | [11 empty] | 上报停产
491 | 合川区 | 重庆金九建材集团有限公司 | 二期窑头 | 2024-06-11 | [6 empty] | 20 | [11 empty] | 上报停产
492 | 合川区 | 台泥(重庆)水泥有限公司 | 一期窑尾 | 2024-06-11 |  |  | 100 |  | 320 |  | 20 | [11 empty] | 上报停产
493 | 合川区 | 台泥(重庆)水泥有限公司 | 二期窑尾 | 2024-06-11 | 8432470 | 4.64 | 100 | 20.5 | 320 | 88.9 | 20 | 1.41 |  |  | 11.17 | 52.97
494 | 合川区 | 台泥(重庆)水泥有限公司 | 二期窑头 | 2024-06-11 | 5331923 | [5 empty] | 20 | 0.35 |  |  | 3.12 | 94.27
495 | 合川区 | 台泥(重庆)水泥有限公司 | 一期窑头 | 2024-06-11 | [6 empty] | 20 | [11 empty] | 上报停产
496 | 合川区 | 冀东水泥重庆合川有限责任公司 | 窑尾废气排放口 | 2024-06-11 |  |  | 100 |  | 320 |  | 20 | [11 empty] | 上报停产
497 | 合川区 | 冀东水泥重庆合川有限责任公司 | 窑头废气排放口 | 2024-06-11 | [6 empty] | 20 | [11 empty] | 上报停产
498 | 合川区 | 重庆华新盐井水泥有限公司 | 烧成窑尾 | 2024-06-11 |  |  | 100 |  | 320 |  | 20 | [11 empty] | 上报停产
499 | 合川区 | 重庆华新盐井水泥有限公司 | 烧成窑头 | 2024-06-11 | [6 empty] | 20 | [11 empty] | 上报停产
500 | 合川区 | 重庆合川盐化工业有限公司 | 锅炉废气总排口 | 2024-06-11 | 3860978 | 3.01 | 50 | 15.78 | 100 | 27.97 | 20 | 0.59 |  |  | 8.68 | 46.19
501 | 合川区 | 重庆顺博铝合金股份有限公司 | 顺博铝合金1# | 2024-06-11 | 1160056 | 3.2 | 100 | 0.58 | 100 | 4.91 | 10 | 0.61 |  |  | 2.66 | 37.12
502 | 合川区 | 重庆顺博铝合金股份有限公司 | 顺博铝合金2# | 2024-06-11 | 2133802 | 6.23 | 100 | 2.59 | 100 | 8.29 | 10 | 0.61 |  |  | 2.49 | 54.3
503 | 合川区 | 重庆顺博铝合金股份有限公司 | 顺博铝合金3# | 2024-06-11 | 3138700 | 4.85 | 100 | 3.96 | 100 | 21.9 | 10 | 0.83 |  |  | 2.72 | 67.59
504 | 合川区 | 重庆顺博铝合金股份有限公司 | 顺博铝合金4# | 2024-06-11 | 2817165 | 7.76 | 100 | 0.68 | 100 | 2.33 | 10 | 0.64 |  |  | 2.3 | 37.36
505 | 合川区 | 重庆顺博铝合金股份有限公司 | 顺博铝合金5# | 2024-06-11 | 3156109 | 8.9 | 100 | 0.78 | 100 | 9.06 | 10 | 1.95 |  |  | 2.4 | 44.4
506 | 合川区 | 重庆合川三峰新能源发电有限公司 | 1#焚烧炉烟气排放口 | 2024-06-11 | 2033151 | 18.77 | 100 | 32.59 | 300 | 205.39 | 30 | 3.24 |  |  | 21.94 | 138.31 | 100 | 3.75 |  |  | 60 | 24.63
507 | 合川区 | 重庆合川三峰新能源发电有限公司 | 2#焚烧炉烟气排放口 | 2024-06-11 | 1865413 | 17.2 | 100 | 21.97 | 300 | 202.21 | 30 | 2.28 |  |  | 25.2 | 138.28 | 100 | 0.94 |  |  | 60 | 19.02
508 | 合川区 | 重庆速仕达金属材料有限公司 | 废气排放口 | 2024-06-11 | 543394 | 5.52 | 100 | 1.45 | 100 | 2.56 | 10 | 0.58 |  |  | 8.99 | 59.51
509 | 合川区 | 重庆莲心金属厂 | 1#废气排放口 | 2024-06-11 |  |  | 100 |  | 100 |  | 10 | [11 empty] | 上报停产
510 | 永川区 | 重庆华新参天水泥有限公司 | 窑尾废气排放口 | 2024-06-11 |  |  | 200 |  | 350 |  | 30 | [11 empty] | 上报停产
511 | 永川区 | 重庆理文造纸有限公司 | 电站2#烟囱废气排口 | 2024-06-11 | 7084943 | 16.08 | 400 | 29.36 | 200 | 33.7 | 30 | 3.46 |  |  | 12.82 | 54.53
512 | 永川区 | 重庆理文造纸有限公司 | 电站1#烟囱废气排口 | 2024-06-11 | 16851120 | 11.48 | 35 | 5.81 | 50 | 30.99 | 10 | 2 |  |  | 11.03 | 50.16
513 | 永川区 | 重庆理文造纸有限公司 | 碱炉废气排口 | 2024-06-11 | 19761646 | 8.72 | 50 | 10.5 | 100 | 48.69 | 20 | 0.21 |  |  | 13.61 | 67.43
514 | 永川区 | 信义玻璃（重庆）有限公司 | 二期废气排口 | 2024-06-11 | 4155809 | 3.98 | 400 | 140.9 | 700 | 379.5 | 50 | 31.41 |  |  | 7.02 | 138.51
515 | 永川区 | 信义玻璃（重庆）有限公司 | 一期废气排口 | 2024-06-11 | 2513406 | 2.06 | 400 | 80.74 | 700 | 344.79 | 50 | 7.57 |  |  | 8.75 | 71.9
516 | 永川区 | 重庆中明港桥环保有限责任公司 | 焚烧系统尾气排放口 | 2024-06-11 | 571299 | 14.05 | 100 | 8.88 | 300 | 95.24 | 30 | 1.67 |  |  | 39.46 | 121.74 | 100 | 13.92 |  |  | 60 | 8.57
517 | 永川区 | 重庆理文制浆有限公司 | 理文制浆碱炉烟囱废气排口 | 2024-06-11 | 1115572 | 9.81 | 400 | 23.95 | 200 | 164.23 | 30 | 14.28 |  |  | 33.72 | 145.13
518 | 永川区 | 重庆新格有色金属有限公司 | 1#排放口 | 2024-06-11 | 909606 | 3.76 | 150 | 0.02 | 200 | 5.79 | 30 | 6.94 |  |  | 1.42 | 27.04
519 | 永川区 | 重庆新格有色金属有限公司 | 2# | 2024-06-11 | 1367821 | 5.06 | 150 | 6.04 | 200 | 45.96 | 30 | 2.39 |  |  | 3.88 | 49.23
520 | 永川区 | 重庆新格有色金属有限公司 | 3# | 2024-06-11 | 325461 | 1.39 | 150 | 3.24 | 200 |  | 30 | 4.41 |  |  | 6.57 | 21.44 | [6 empty] | 含无效数据
521 | 永川区 | 重庆新格有色金属有限公司 | 4#线排放口 | 2024-06-11 | 1359316 | 5.94 | 150 | 4.46 | 200 | 5.82 | 30 | 11.39 |  |  | 5.93 | 30.15
522 | 永川区 | 重庆市永川区三峰环保发电有限公司 | 焚烧炉烟气排放口 | 2024-06-11 | 2540987 | 15.4 | 100 | 35.01 | 300 | 186.83 | 30 | 2.04 |  |  | 24.44 | 143.14 | 100 | 2.76 |  |  | 60 | 14.47
523 | 永川区 | 重庆泽渝建材有限公司 | 窑尾排放口 | 2024-06-11 |  |  | 400 |  | 700 |  | 100 | [9 empty] | 10 |  | 上报停产
524 | 永川区 | 重庆红源活性炭有限公司 | 再生活化废气G3 | 2024-06-11 |  |  | 100 |  | 300 | [13 empty] | 上报停产
525 | 永川区 | 重庆中明硕清再生资源综合利用有限公司 | 回转炉废气排放口 | 2024-06-11 |  |  | 150 |  | 200 |  | 30 | [7 empty] | 3 |  | 30 |  | 上报停产
526 | 永川区 | 重庆天泰热力有限公司 | 发电烟囱 | 2024-06-11 |  |  | 35 |  | 50 |  | 50 | [11 empty] | 上报停产
527 | 永川区 | 重庆天泰热力有限公司 | 备用锅炉废气排放口 | 2024-06-11 |  |  |  |  | 100 | [13 empty] | 上报停产
528 | 南川区 | 重庆市新嘉南建材有限责任公司 | 窑尾 | 2024-06-11 |  |  | 200 |  | 350 |  | 30 | [11 empty] | 上报停产
529 | 南川区 | 重庆市新嘉南建材有限责任公司 | 窑头 | 2024-06-11 | [6 empty] | 30 | [11 empty] | 上报停产
530 | 南川区 | 重庆市南川区金鑫纸业有限公司 | 金鑫纸业废气排放口 | 2024-06-11 |  |  | 550 |  | 80 |  | 80 | [11 empty] | 上报停产
531 | 南川区 | 重庆市凤华玻璃厂 | 废气排口 | 2024-06-11 | 593995 | 1.53 | 400 | 22.03 | 700 | 118.91 | 50 | 18.93 |  |  | 8.09 | 173.12
532 | 南川区 | 重庆鸿庆达产业有限公司 | 石灰生产窑废气 | 2024-06-11 | 1164722 | 9.66 | 400 | 77.24 | 700 | 107.36 | 100 | 13.64 |  |  | 0.34 | 117.82
533 | 南川区 | 重庆鸿庆达产业有限公司 | 备用炭材烘干窑废气 | 2024-06-11 |  |  | 400 |  | 700 |  | 100 | [11 empty] | 上报停产
534 | 南川区 | 重庆鸿庆达产业有限公司 | 鸿庆达2#石灰窑窑尾废气排口 | 2024-06-11 | 1559792 | 7.96 | 400 | 40.26 | 700 | 83.09 | 100 | 50.25 |  |  | 3.46 | 87.79
535 | 南川区 | 重庆鸿庆达产业有限公司 | 新炭材烘干烟气 | 2024-06-11 |  |  | 400 |  | 700 |  | 100 | [11 empty] | 上报停产
536 | 南川区 | 重庆市南川区晨曦化工有限公司 | 转炉废气排放口 | 2024-06-11 |  |  | 400 |  | 200 |  | 30 | [11 empty] | 上报停产
537 | 南川区 | 重庆市中涪南热电有限公司 | 废气排放口 | 2024-06-11 | 26829972 | 18.33 | 35 | 27.58 | 50 | 37.91 | 10 | 8.82 |  |  | 15.61 | 49.18
538 | 南川区 | 重庆吉鑫再生资源有限公司 | 吉鑫再生有组织废气排放口 | 2024-06-11 |  |  | 150 |  | 200 |  | 30 | [11 empty] | 上报停产
539 | 南川区 | 重庆吉鑫再生资源有限公司 | 吉鑫再生厂房负压抽风废气排放口 | 2024-06-11 |  |  | 150 |  | 200 |  | 30 | [11 empty] | 上报停产
540 | 南川区 | 重庆市江陆机械制造有限公司 | 废气排放口 | 2024-06-11 | 275384 | 6.34 | 150 | 5.16 | 200 | 6.32 | 30 | 4.66 |  |  | 2.91 | 35.04
541 | 南川区 | 南川区家容铸造厂 | 熔炼、精炼废气排放口 | 2024-06-11 | 81999 | 0.92 | 150 | 1.22 | 200 | 1.03 | 30 | 0.07 |  |  | 0.99 | 24.13