## 6.14_废气
废气国家重点监控企业自动监控数据
日期：2024-06-14
序号 | 区县 | 企业名称 | 监测点名称 | 监测日期 | 流量(m3) | 流速(m/s) | SO2标准值(mg/m3) | SO2日均值(mg/m3) | NOx标准值(mg/m3) | NOx日均值(mg/m3) | 烟尘标准值(mg/m3) | 烟尘日均值(mg/m3) | VOCS标准值(mg/m3) | VOCS日均值(mg/m3) | 烟气湿度(％RH) | 烟气温度(℃) | Co标准值(mg/m3) | Co日均值(mg/m3) | 氟化物标准值(mg/m3) | 氟化物日均值(mg/m3) | HCL标准值(mg/m3) | HCL日均值(mg/m3) | 备注
1 | 万州区 | 重庆索特盐化股份有限公司 | 1#脱硫塔排口 | 2024-06-14 |  |  | 400 |  | 200 |  | 30 | [11 empty] | 上报停产
2 | 万州区 | 重庆索特盐化股份有限公司 | 2#脱硫塔排口 | 2024-06-14 |  |  | 400 |  | 200 |  | 30 | [11 empty] | 上报停产
3 | 万州区 | 重庆索特盐化股份有限公司 | 3#脱硫塔排口 | 2024-06-14 | 11839726 |  | 400 | 15.12 | 200 | 141.14 | 30 | 12.84
4 | 万州区 | 重庆湘渝盐化股份有限公司 | 硫回收尾气排放口 | 2024-06-14 | 36852 | 1.77 | 100 | 0.4 | 150 | 12.67 | 20 | 1.33 |  |  | 0.01 | 46.21
5 | 万州区 | 重庆万州西南水泥有限公司 | 一期窑尾_2500新型干法 | 2024-06-14 |  |  | 200 |  | 350 |  | 30 | [11 empty] | 上报停产
6 | 万州区 | 重庆万州西南水泥有限公司 | 二期窑尾_4000T | 2024-06-14 | 11406900 |  | 200 | 11.83 | 350 | 81.74 | 30 | 1.91
7 | 万州区 | 重庆万州西南水泥有限公司 | 一期窑头 | 2024-06-14 | [6 empty] | 30 | [11 empty] | 上报停产
8 | 万州区 | 重庆万州西南水泥有限公司 | 二期窑头 | 2024-06-14 | 7958765 | [5 empty] | 30 | 4.76
9 | 万州区 | 重庆市万州区三峰环保发电有限公司 | 1号焚烧废气 | 2024-06-14 |  |  | 100 |  | 300 |  | 30 | [5 empty] | 100 |  |  |  | 60 |  | 上报停产
10 | 万州区 | 重庆市万州区三峰环保发电有限公司 | 2号焚烧废气 | 2024-06-14 |  |  | 100 |  | 300 |  | 30 | [5 empty] | 100 |  |  |  | 60 |  | 上报停产
11 | 万州区 | 重庆华歌生物化学有限公司 | 废水燃烧废气排口 | 2024-06-14 |  |  | 200 |  | 500 |  | 65 | [9 empty] | 100 |  | 上报停产
12 | 万州区 | 重庆华歌生物化学有限公司 | 废气燃烧废气排口 | 2024-06-14 | 109089 |  | 550 | 3.76 | 240 | 2.13 | 120 | 1.56
13 | 万州区 | 重庆华歌生物化学有限公司 | 钠盐装置废气排气筒 | 2024-06-14 |  |  | 100 |  | 300 |  | 30 | [11 empty] | 上报停产
14 | 万州区 | 神华神东电力重庆万州港电有限责任公司 | 1号机组 | 2024-06-14 |  |  | 200 | 17.86 | 100 | 27.88 | 30 | 2.58 | [10 empty] | 含无效数据
15 | 万州区 | 神华神东电力重庆万州港电有限责任公司 | 2号机组 | 2024-06-14 |  |  | 200 | 21.92 | 100 | 25.42 | 30 | 1.7 | [10 empty] | 含无效数据
16 | 万州区 | 重庆长安跨越车辆有限公司 | 废气排放口 | 2024-06-14 | 8286066 | [7 empty] | 50 | 16.61
17 | 万州区 | 重庆索科斯铝业有限公司 | 废气总排放口 | 2024-06-14 | 666908 |  | 150 | 1.78 | 200 | 3.16 | 30 | 4.54
18 | 万州区 | 重庆市万州区万源玻璃有限公司 | 辊道窑废气排放口 | 2024-06-14 | 125933 | 6.7 | 50 | 3.23 | 180 | 26.92 | 30 | 0.22
19 | 万州区 | 重庆博联热电有限公司 | 2#锅炉烟气排放口 | 2024-06-14 | 10885820 | 18.26 | 35 | 14.88 | 50 | 34.61 | 10 | 0.25 |  |  | 12.08 | 56.31
20 | 万州区 | 重庆博联热电有限公司 | 3#烟气锅炉排放口 | 2024-06-14 | 9804867 | 16.41 | 35 | 13.13 | 50 | 28.38 | 10 | 0.07 |  |  | 11.56 | 57.45
21 | 万州区 | 重庆博联热电有限公司 | 1#锅炉烟气排放口 | 2024-06-14 | 11373052 | 19.65 | 35 | 13.85 | 50 | 31.07 | 10 | 0.08 |  |  | 13.81 | 58.95
22 | 万州区 | 重庆市九龙万博新材料科技有限公司 | 1#焙烧炉废气排放口 | 2024-06-14 | 9277624 | 8.37 | 25 | 2.59 | 65 | 34.47 | 10 | 6.64 |  |  | 23.75 | 170.3
23 | 万州区 | 重庆市九龙万博新材料科技有限公司 | 2#焙烧炉废气排放口 | 2024-06-14 | 11278934 | 9.34 | 25 | 1.44 | 65 | 42.52 | 10 |  |  |  | 14.57 | 183 | [6 empty] | 含无效数据
24 | 万州区 | 重庆市九龙万博新材料科技有限公司 | 3#焙烧炉废气排放口 | 2024-06-14 | 12375347 | 10.18 | 25 | 1.61 | 65 | 41.29 | 10 | 2.47 |  |  | 13.68 | 184.5
25 | 万州区 | 中国石油西南油气田分公司天然气净化总厂（万州分厂） | 净化总厂1#锅炉废气排放口 | 2024-06-14 |  |  |  |  | 50 | [13 empty] | 上报停产
26 | 万州区 | 中国石油西南油气田分公司天然气净化总厂（万州分厂） | 净化总厂3#锅炉废气排放口 | 2024-06-14 | 151605 | 4.3 |  |  | 50 | 15.9
27 | 万州区 | 中国石油西南油气田分公司天然气净化总厂（万州分厂） | 净化总厂2#锅炉废气排放口 | 2024-06-14 | 114486 | 3.68 |  |  | 50 | 18.77
28 | 涪陵区 | 重庆建峰化工股份有限公司 | 二化快装锅炉2废气排放口 | 2024-06-14 |  |  |  |  | 50 | [13 empty] | 上报停产
29 | 涪陵区 | 重庆建峰化工股份有限公司 | 熔盐炉废气排放口 | 2024-06-14 | 371046 | 1.69 |  |  | 180 | 29.94 |  |  |  |  | 19.46 | 99.86
30 | 涪陵区 | 重庆建峰化工股份有限公司 | 二化快装锅炉1废气排放口 | 2024-06-14 | 1591193 | 7.66 |  |  | 50 | 35.35 |  |  |  |  | 11.6 | 141.56
31 | 涪陵区 | 重庆建峰化工股份有限公司 | 熔盐炉1废气排放口 | 2024-06-14 | 266768 | 5.19 |  |  | 180 | 19.18 |  |  |  |  | 27.09 | 93.57
32 | 涪陵区 | 华新水泥重庆涪陵有限公司 | 窑头废气排放口 | 2024-06-14 | [6 empty] | 30 | [11 empty] | 上报停产
33 | 涪陵区 | 华新水泥重庆涪陵有限公司 | 窑尾废气排放口 | 2024-06-14 |  |  | 200 |  | 350 |  | 30 | [11 empty] | 上报停产
34 | 涪陵区 | 重庆华峰化工有限公司 | 1号烟囱 | 2024-06-14 | 20897680 | 17.33 | 200 | 11.92 | 100 | 16.55 | 30 | 0.58 |  |  | 15.45 | 51.36
35 | 涪陵区 | 重庆华峰化工有限公司 | 2号烟囱 | 2024-06-14 | 21930044 | 17.14 | 200 | 100.18 | 100 | 41.81 | 30 | 2.13 |  |  | 10.43 | 50.91
36 | 涪陵区 | 重庆华峰化工有限公司 | （一期）纯碱焚烧炉废气排放口 | 2024-06-14 | 555855 | 1.36 | 100 | 0.32 | 300 | 37.24 | 30 | 0.86 |  |  | 10.28 | 79.08
37 | 涪陵区 | 重庆华峰化工有限公司 | 硝酸装置尾气（一期）排放口 | 2024-06-14 | 1671918 | 25.14 |  |  | 300 | 18.33 |  |  |  |  | 1.05 | 122.87
38 | 涪陵区 | 重庆华峰化工有限公司 | 硝酸装置尾气（二期）排放口 | 2024-06-14 | 3748618 | 32.88 |  |  | 300 | 23.72 |  |  |  |  | 1.97 | 133.46
39 | 涪陵区 | 重庆华峰化工有限公司 | 硝酸装置尾气（五期）排放口 | 2024-06-14 | 3973310 | 23.77 |  |  | 300 | 27.35 |  |  |  |  | 2.31 | 116.97
40 | 涪陵区 | 重庆华峰化工有限公司 | 硝酸装置尾气（四期）排放口 | 2024-06-14 | 3748769 | 24.53 |  |  | 300 | 32.24 |  |  |  |  | 6.16 | 121.59
41 | 涪陵区 | 重庆陕渝临港热电有限公司 | 烟囱 | 2024-06-14 | 18370580 | 10.57 | 400 | 22.04 | 200 | 39.52 | 30 | 5.29 |  |  | 14.69 | 53.83
42 | 涪陵区 | 重庆建峰新材料有限责任公司能通分公司 | 白涛化工（热岛）排口 | 2024-06-14 | 11355520 | 8.74 | 400 | 156.34 | 200 | 23.49 | 30 | 9.5 |  |  | 2.06 | 48.25
43 | 涪陵区 | 重庆建峰新材料有限责任公司弛源化工分公司 | 焚烧炉环保节能改造项目废气排放口 | 2024-06-14 | 429991 | 4.05 | 100 | 3.95 | 300 | 44.97 | 30 | 1.55 |  |  | 12.83 | 82.37 | 100 | 76.11 |  |  | 60 | 4.4
44 | 涪陵区 | 重庆建峰新材料有限责任公司弛源化工分公司 | 非含盐焚烧炉废气排放口 | 2024-06-14 | 1698835 | 9.18 | 100 | 12.38 | 300 | 111.48 | 30 | 2 |  |  | 9.4 | 125.95 | 100 | 2.27 |  |  | 60 | 1.68
45 | 涪陵区 | 重庆国丰实业有限公司 | 废气排放口 | 2024-06-14 | 13623397 | 7.86 | 200 | 87.08 |  |  | 20 | 1.64 |  |  | 6.43 | 59.8
46 | 涪陵区 | 重庆龙海石化有限公司 | 原料预处理废气排放口 | 2024-06-14 |  |  | 100 |  | 150 |  | 20 | [11 empty] | 上报停产
47 | 涪陵区 | 重庆龙海石化有限公司 | 焦化废气排放口 | 2024-06-14 |  |  | 100 |  | 150 |  | 20 | [11 empty] | 上报停产
48 | 涪陵区 | 重庆龙海石化有限公司 | 制加氢废气排放口 | 2024-06-14 |  |  | 100 |  | 150 |  | 20 | [11 empty] | 上报停产
49 | 涪陵区 | 重庆龙海石化有限公司 | 硫磺回收废气排放口 | 2024-06-14 |  |  | 400 |  | 150 |  | 20 | [11 empty] | 上报停产
50 | 涪陵区 | 重庆龙海石化有限公司 | 2号锅炉烟囱 | 2024-06-14 |  |  | 50 |  | 50 |  | 20 | [11 empty] | 上报停产
51 | 涪陵区 | 重庆龙海石化有限公司 | 1号锅炉烟囱 | 2024-06-14 |  |  | 50 |  | 50 |  | 20 | [11 empty] | 上报停产
52 | 涪陵区 | 重庆天原化工有限公司 | 裂解尾气排放口 | 2024-06-14 |  |  | 100 |  | 300 |  | 30 | [5 empty] | 100 |  |  |  | 60 |  | 上报停产
53 | 涪陵区 | 重庆新氟科技有限公司 | 焚烧装置排放口 | 2024-06-14 |  |  | 80 |  | 250 |  | 20 | [11 empty] | 上报停产
54 | 涪陵区 | 重庆市涪陵区三峰环保发电有限公司 | 三峰环保（1#废气排放口） | 2024-06-14 | 1927209 | 13.56 | 100 | 11.38 | 300 | 190.56 | 30 | 4.48 |  |  | 23.13 | 134.48 | 100 | 7.01 |  |  | 60 | 0.13
55 | 涪陵区 | 重庆市涪陵区三峰环保发电有限公司 | 三峰环保（2#废气排放口） | 2024-06-14 | 1666028 | 12.71 | 100 | 4.81 | 300 | 189.81 | 30 | 4.39 |  |  | 25.28 | 145.05 | 100 | 5.26 |  |  | 60 | 5
56 | 涪陵区 | 重庆万凯新材料科技有限公司 | 导热油炉废气排放口 | 2024-06-14 | 537767 | 3 | 50 | 4.31 | 50 | 35.79 | 20 | 0.26 |  |  | 13.86 | 109.09
57 | 涪陵区 | 重庆万凯新材料科技有限公司 | 二期导热油炉排放口 | 2024-06-14 | 378393 | 1.91 | 50 | 3.27 | 50 | 34.82 | 20 | 0.23 |  |  | 10.53 | 87.71
58 | 涪陵区 | 重庆万凯新材料科技有限公司 | 三期导热油炉废气排放口 | 2024-06-14 | 1788265 | 2.17 | 50 | 3.1 | 50 | 35.17 | 20 | 0.7 |  |  | 11.56 | 92.06
59 | 涪陵区 | 重庆剑涛铝业有限公司 | 1号废气排放口 | 2024-06-14 | 1507511 | 14.48 | 150 | 2 | 200 | 8.25 | 30 | 4.42 |  |  | 39.93 | 72.16
60 | 涪陵区 | 重庆剑涛铝业有限公司 | 4号废气排放口 | 2024-06-14 | 1467868 | 8.54 | 150 | 5.19 | 200 | 9.66 | 30 | 6.56 |  |  | 1.84 | 67.9
61 | 涪陵区 | 重庆剑涛铝业有限公司 | 5号废气排放口 | 2024-06-14 | 4408774 | 13.15 | 150 | 5.82 | 200 | 26.85 | 30 | 8.13 |  |  | 2.88 | 61.88
62 | 涪陵区 | 重庆大朗冶金新材料有限公司 | 焙烧机机头废气排气筒 | 2024-06-14 | 211544 | 0.34 | 200 | 5.3 | 300 | 17.32 | 50 | 1.65 |  |  | 1.78 | 28.45
63 | 涪陵区 | 重庆大朗冶金新材料有限公司 | 锅炉烟气排气筒 | 2024-06-14 | 4984928 | 14.79 | 100 | 0.26 | 200 | 80.9 | 10 | 4.05 |  |  | 9.46 | 160.8
64 | 涪陵区 | 重庆鹏凯精细化工有限公司 | 24#焚烧尾气排放口 | 2024-06-14 | 46176 | 5.59 | 100 | 10.9 | 300 | 164 | 30 | 10.59 | 120 | 1.53 | 11.66 | 54.03 |  |  |  |  | 60 | 6.03
65 | 涪陵区 | 华峰重庆氨纶有限公司 | 导热油炉烟气排放口（燃煤） | 2024-06-14 | 1641075 | 2.06 | 550 | 185.7 | 80 | 38.38 | 80 | 5.76 |  |  | 9.92 | 65.73
66 | 涪陵区 | 华峰重庆氨纶有限公司 | 导热油炉烟气排放口（燃气） | 2024-06-14 | 705763 | 9.02 |  |  | 50 | 33.56 |  |  |  |  | 18.31 | 106.14
67 | 涪陵区 | 华峰重庆氨纶有限公司 | 焚烧烟气排放口 | 2024-06-14 | 293172 | 12.51 | 100 |  | 300 | 34.04 | 30 | 4.53 |  |  | 21.64 | 115.82 | 100 | 1.5 |  |  | 60 | 1 | 含无效数据
68 | 涪陵区 | 华峰重庆氨纶有限公司 | 燃气导热油炉（五期）废气排放口G-L-30 | 2024-06-14 | 587162 | 2.91 |  |  | 50 | 26.41 |  |  |  |  | 12.13 | 95.76
69 | 涪陵区 | 重庆华峰聚酰胺有限公司 | 焚烧炉废气排放口 | 2024-06-14 |  |  | 100 |  | 300 |  | 30 | [5 empty] | 100 | [5 empty] | 上报停产
70 | 涪陵区 | 重庆华峰聚酰胺有限公司 | 三期焚烧炉排放口 | 2024-06-14 | 549748 | 6.71 | 100 | 0.18 | 300 | 112.26 | 30 | 4.22 |  |  | 19.6 | 133.33 | 100 | 2.55
71 | 涪陵区 | 重庆元利科技有限公司 | 导热油炉燃烧废气排放口 | 2024-06-14 | 336873 | 2.94 |  |  | 80 | 27.74 |  |  |  |  | 12.12 | 128.86
72 | 涪陵区 | 重庆元利科技有限公司 | 焚烧炉废气排放口 | 2024-06-14 | 135407 | 1.07 | 300 | 29.44 | 500 | 159.68 | 80 | 0.02 |  |  | 13.78 | 62.02
73 | 涪陵区 | 重庆元利科技有限公司 | 制氢装置加热转化炉废气 | 2024-06-14 | 126498 | 1.15 |  |  | 700 | 29.65 |  |  |  |  | 7 | 150.85
74 | 涪陵区 | 重庆永原盛科技有限公司 | 功夫酸车间排口 | 2024-06-14 | [6 empty] | 120 | [11 empty] | 上报停产
75 | 涪陵区 | 中化重庆涪陵化工有限公司（白涛） | 硫酸尾气排放口 | 2024-06-14 | 3970768 | 9.74 | 400 | 158.88 | [6 empty] | 2.12 | 27.17
76 | 涪陵区 | 中化重庆涪陵化工有限公司（白涛） | 氟硅酸钠尾气排放口 | 2024-06-14 | 514111 | 16.25 |  |  |  |  | 120 | 3.05 |  |  |  | 13.54 | [6 empty] | 含无效数据
77 | 涪陵区 | 中化重庆涪陵化工有限公司（白涛） | 多元素酸性肥尾气排放口 | 2024-06-14 | 3198178 | 11.45 |  |  |  |  | 120 | 0.2 |  |  |  | 40.03 | [6 empty] | 含无效数据
78 | 涪陵区 | 中化重庆涪陵化工有限公司（白涛） | 氯基缓释专用肥尾气排放口 | 2024-06-14 | 2078267 | 7.12 |  |  |  |  | 120 | 2.09 |  |  | 12.23 | 46.17
79 | 涪陵区 | 中化重庆涪陵化工有限公司（白涛） | 硫基/硝硫基缓释肥尾气排放口 | 2024-06-14 | 2737069 | 18.46 |  |  |  |  | 120 | 0.69 |  |  | 1.73 | 41.49
80 | 涪陵区 | 重庆东攀碳材料科技有限公司 | 煅烧烟气排放 | 2024-06-14 |  |  | 400 |  | 240 |  | 100 | [11 empty] | 上报停产
81 | 涪陵区 | 重庆东攀碳材料科技有限公司 | 焙烧烟气排放 | 2024-06-14 | 1490600 | 10.44 | 400 | 42.14 | 240 | 13.16 | 30 | 18.12 |  |  | 1.47 | 37.72
82 | 涪陵区 | 重庆东攀碳材料科技有限公司 | 新焙烧烟气排放 | 2024-06-14 | 850022 | 7.71 | 400 | 158.03 | 240 | 51.7 | 30 | 14.02 |  |  | 2.56 | 47.62
83 | 涪陵区 | 重庆建峰浩康化工有限公司 | 总排口 | 2024-06-14 | 1594681 | 5.62 |  |  |  |  | 30 | 0.12 | 100 | 4.83 | 1.27 | 38.17
84 | 涪陵区 | 重庆攀华板材有限公司 | 加热炉排口1 | 2024-06-14 |  |  | 50 |  | 200 |  | 10 | [11 empty] | 上报停产
85 | 涪陵区 | 重庆攀华板材有限公司 | 加热炉排口3 | 2024-06-14 |  |  | 50 |  | 200 |  | 10 | [11 empty] | 上报停产
86 | 涪陵区 | 重庆汉固固体废物治理有限公司 | P5 | 2024-06-14 |  |  | 100 |  | 300 |  | 30 | [5 empty] | 100 |  |  |  | 60 |  | 上报停产
87 | 涪陵区 | 重庆煅鼎环境科技有限公司 | 3#排气筒 | 2024-06-14 |  |  | 100 |  | 300 |  | 30 | [5 empty] | 100 |  |  |  | 60 |  | 上报停产
88 | 大渡口区 | 重庆国际复合材料有限公司 | 1、2、3号生产线窑炉 | 2024-06-14 | 405012 | 8.59 | 100 | 1.89 | 500 | 54.04 | 50 |  |  |  | 13.78 | 65.75
89 | 大渡口区 | 重庆国际复合材料有限公司 | 5号6号生产线窑炉 | 2024-06-14 | 760742 | 14.93 | 100 | 1.04 | 500 | 35.05 | 50 |  |  |  | 10.03 | 46.43
90 | 大渡口区 | 重庆小南海水泥厂 | 三期窑尾 | 2024-06-14 |  |  | 150 |  | 250 |  | 15 | [11 empty] | 上报停产
91 | 大渡口区 | 重庆小南海水泥厂 | 三期窑头 | 2024-06-14 | [6 empty] | 30 | [11 empty] | 上报停产
92 | 大渡口区 | 宝武特冶航研科技有限公司 | 宝武中频炉废气排口 | 2024-06-14 | 52365 | 2.5 |  |  |  |  | 15 | 3.06 |  |  | 1.85 | 34.41
93 | 江北区 | 重庆顺泰铁塔制造有限公司 | 顺泰废气监测 | 2024-06-14 | 111609 | 5.23 | 100 | 0.76 | 500 | 21.91 | 50 | 0.26 |  |  | 3.94 | 161.21
94 | 沙坪坝区 | 重庆青鹏水泥有限公司 | 窑尾 | 2024-06-14 |  |  | 150 |  | 250 |  | 15 | [11 empty] | 上报停产
95 | 沙坪坝区 | 重庆青鹏水泥有限公司 | 窑头 | 2024-06-14 | [6 empty] | 15 | [11 empty] | 上报停产
96 | 沙坪坝区 | 东风小康汽车有限公司沙坪坝分公司 | 涂装车间主排气筒 | 2024-06-14 | 9852696 |  | 200 | 0.4 | 200 | 0.45 | 10 | 4.96
97 | 九龙坡区 | 重庆和友实业股份有限公司 | 75吨锅炉排口 | 2024-06-14 | 473434 | 0.65 | 35 | 6.14 | 50 | 22.05 | 10 | 1.35 |  |  | 20.36 | 83.39
98 | 九龙坡区 | 庆铃汽车股份有限公司 | 涂装废气排口 | 2024-06-14 | 3855893 | [7 empty] | 30 | 1.13
99 | 九龙坡区 | 重庆天泰铝业股份有限公司 | 废气1排口 | 2024-06-14 | 7873377 |  | 100 | 75.33 |  |  | 10 | 4.3 | [6 empty] | 3 | 1.15
100 | 九龙坡区 | 重庆天泰铝业股份有限公司 | 废气2排口 | 2024-06-14 | 7536155 |  | 100 | 73.97 |  |  | 10 | 3.23 | [6 empty] | 3 | 1.49
101 | 九龙坡区 | 重庆建设雅马哈摩托车有限公司 | 废气排口 | 2024-06-14 | 2233191 | [7 empty] | 50 | 8.24
102 | 九龙坡区 | 重庆精炼铝业有限公司 | 收尘系统排气筒 | 2024-06-14 | 139155 |  | 100 | 1.24 | 500 | 1.55 | 50 | 7.28
103 | 九龙坡区 | 重庆琳颉铝业有限公司 | 废气排口 | 2024-06-14 |  |  | 100 |  | 100 |  | 10 | [11 empty] | 上报停产
104 | 九龙坡区 | 重庆西铝金属制品加工厂 | 废气排口 | 2024-06-14 | 168815 |  | 100 | 0.11 | 300 | 9.58 | 50 | 0.84
105 | 九龙坡区 | 重庆西铝庆丰金属材料有限公司 | 废气排放口1 | 2024-06-14 |  |  | 100 |  | 300 |  | 50 | [11 empty] | 上报停产
106 | 九龙坡区 | 重庆西铝庆丰金属材料有限公司 | 废气排放口2 | 2024-06-14 | 148658 |  | 100 | 1.96 | 300 | 0.89 | 30 | 1.54
107 | 九龙坡区 | 重庆发琳铝业有限责任公司 | 废气排口 | 2024-06-14 | 630396 |  | 100 | 10.32 | 100 | 11.07 | 10 | 1.7
108 | 九龙坡区 | 重庆西南铝实业总公司（铸造二车间） | 排气筒1 | 2024-06-14 | 1051520 | 2.55 | 100 | 0.61 | 100 | 6.25 | 10 | 0.69
109 | 九龙坡区 | 重庆天泰精炼金属铸造有限公司 | 废气排口 | 2024-06-14 | 669821 |  | 100 | 2.98 | 300 | 47.12 | 30 | 7.38
110 | 九龙坡区 | 重庆银浩铝业有限公司 | 废气排口 | 2024-06-14 | 257917 |  | 100 | 0.18 | 500 | 1.21 | 30 | 10.99
111 | 九龙坡区 | 重庆天泰观复新材料有限公司 | 熔保炉组及铝灰处理废气 | 2024-06-14 | 1523210 | 7.37 | 100 | 5.02 | 300 | 72.03 | 50 | 4.04 |  |  | 3.85 | 66.19
112 | 南岸区 | 重庆昊晟玻璃股份有限公司 | 炉窑废气排放口 | 2024-06-14 | 647077 | 15.2 | 100 | 3.09 | 500 | 192.82 | 30 | 6.89 |  |  | 11.66 | 217.69
113 | 北碚区 | 重庆富皇建材有限公司 | 滩口窑尾废气排放口 | 2024-06-14 |  |  | 100 |  | 250 |  | 15 | [11 empty] | 上报停产
114 | 北碚区 | 重庆富皇建材有限公司 | 滩口窑头废气排放口 | 2024-06-14 | [6 empty] | 20 | [11 empty] | 上报停产
115 | 北碚区 | 重庆三圣实业股份有限公司 | 三圣实业（1#线窑尾二吸塔） | 2024-06-14 |  |  | 200 |  | 200 |  | 30 | [11 empty] | 上报停产
116 | 北碚区 | 重庆三圣实业股份有限公司 | 三圣1#线窑头 | 2024-06-14 | [6 empty] | 20 | [11 empty] | 上报停产
117 | 北碚区 | 重庆三圣实业股份有限公司 | 三圣实业（2#线窑尾二吸塔） | 2024-06-14 |  |  | 200 |  | 200 |  | 30 | [11 empty] | 上报停产
118 | 北碚区 | 重庆三圣实业股份有限公司 | 三圣2#线窑头 | 2024-06-14 | [6 empty] | 20 | [11 empty] | 上报停产
119 | 北碚区 | 重庆同兴垃圾处理有限公司 | 焚烧废气排放口1# | 2024-06-14 | 2908602 | 8.57 | 100 | 2.53 | 300 | 126.45 | 30 | 1.7 |  |  | 24.44 | 150.3 | 100 | 18.72 |  |  | 60 | 11.96
120 | 北碚区 | 重庆同兴垃圾处理有限公司 | 焚烧废气排放口2# | 2024-06-14 | 1977454 | 6.18 | 100 | 7.55 | 300 | 121.27 | 30 | 4.33 |  |  | 29.83 | 143.93 | 100 | 6.49 |  |  | 60 | 4.58
121 | 万盛经开区 | 国电重庆恒泰发电有限公司 | #1机组废气排放口 | 2024-06-14 |  |  | 400 |  | 100 |  | 30 | [11 empty] | 上报停产
122 | 万盛经开区 | 国电重庆恒泰发电有限公司 | #2机组废气排放口 | 2024-06-14 |  |  | 400 |  | 100 |  | 30 | [11 empty] | 上报停产
123 | 万盛经开区 | 重庆市南桐特种水泥有限责任公司 | 窑尾 | 2024-06-14 | 9182304 | 15.86 | 200 | 10.34 | 320 | 212.39 | 30 | 8.22 |  |  | 8.2 | 129.19
124 | 万盛经开区 | 重庆市南桐特种水泥有限责任公司 | 窑头 | 2024-06-14 | 5469840 | 7.7 |  |  |  |  | 30 | 7.1 |  |  | 1.3 | 138.81
125 | 万盛经开区 | 重庆万盛煤化有限责任公司 | 烟囱 | 2024-06-14 | 447213 | 0.45 | 400 |  | 200 |  | 30 | 1.11 |  |  | 40 | 24.56 | [6 empty] | 含无效数据
126 | 万盛经开区 | 重庆万盛浮法玻璃有限公司 | 二线排口 | 2024-06-14 | 704144 | 1.69 | 400 | 120.93 | 700 | 364.94 | 50 | 5.94 |  |  | 7.52 | 172.14
127 | 万盛经开区 | 重庆万盛川东化工有限公司 | 川东化工废气排口 | 2024-06-14 | 984259 |  | 400 | 6.84 | 700 | 129.33 | 100 | 9.17 |  |  | 13.82 | 117.79
128 | 万盛经开区 | 国能重庆电厂有限公司 | 国能#1机组废气排放口 | 2024-06-14 | 25023654 | 11.23 | 200 | 10.94 | 100 | 32.99 | 30 | 1.41 |  |  | 16.11 | 50.4
129 | 万盛经开区 | 国能重庆电厂有限公司 | 国能#2机组废气排放口 | 2024-06-14 | 30098108 | 12.59 | 200 | 5.5 | 100 | 32.95 | 30 | 1.31 |  |  | 10.42 | 48.72
130 | 万盛经开区 | 重庆淋琅环保科技有限公司 | 3#排气筒 | 2024-06-14 | 468765 | 3.18 | 150 | 2.07 | 200 | 1.49 | 30 | 11.59 |  |  | 1.67 | 43.13
131 | 双桥经开区 | 双钱集团（重庆）轮胎有限公司 | 锅炉废气排放口 | 2024-06-14 | 389114 | 5.91 | 50 | 3.3 | 50 | 38.4 | 20 | 0.44 |  |  | 14.59 | 72.97
132 | 双桥经开区 | 双钱集团（重庆）轮胎有限公司 | 双钱炼胶废气排口 | 2024-06-14 | 2218691 | 10.08 |  |  |  |  | 12 | 0.2 | 10 | 4.01 | 3.45 | 52.21
133 | 双桥经开区 | 双钱集团（重庆）轮胎有限公司 | 双钱胶片冷却废气排口 | 2024-06-14 | 11097061 | 19 | [6 empty] | 10 | 4.26 | 2.77 | 42.43
134 | 双桥经开区 | 双钱集团（重庆）轮胎有限公司 | 双钱压延压出废气排放口 | 2024-06-14 | 1152816 | 9.08 | [6 empty] | 10 | 2.38 | 4.07 | 39.45
135 | 双桥经开区 | 双钱集团（重庆）轮胎有限公司 | 双钱硫化废气排放口 | 2024-06-14 | 2558085 | 7.27 | [6 empty] | 10 | 0.68 | 3.98 | 42.4
136 | 双桥经开区 | 重庆足航钢铁有限公司 | 足航钢铁电炉有组织排放口1 | 2024-06-14 | 6048564 | 7.93 | 700 | 1.38 | 400 | 3.68 | 20 | 1.49 |  |  | 6.08 | 64.75
137 | 双桥经开区 | 重庆足航钢铁有限公司 | 足航钢铁电炉有组织排放口2 | 2024-06-14 | 2852896 | 3.79 | 400 | 3.16 | 700 | 4.23 | 20 | 0.93 |  |  | 7.37 | 64.61
138 | 双桥经开区 | 重庆足航钢铁有限公司 | 足航钢铁精炼炉、连铸火焰切割烟气排放口 | 2024-06-14 | 2105303 | 4.19 | 400 | 1.03 | 700 | 3.37 | 20 | 3.93 |  |  | 4.23 | 39.99
139 | 双桥经开区 | 重庆足航钢铁有限公司 | 电炉有组织3号排放口 | 2024-06-14 | 11710427 | 6.57 | 400 | 11.22 | 700 | 3.68 | 20 | 7.98 |  |  | 4.38 | 63.03
140 | 双桥经开区 | 昶宝电子科技（重庆）有限公司 | 昶宝E5车间喷漆废气排口 | 2024-06-14 | [6 empty] | 120 |  | 120 | [9 empty] | 上报停产
141 | 双桥经开区 | 昶宝电子科技（重庆）有限公司 | 昶宝D6车间喷漆废气排口 | 2024-06-14 | 3383825 | 4.94 |  |  |  |  | 120 | 0.61 | 120 |  | 2.04 | 38.75 | [6 empty] | 含无效数据
142 | 双桥经开区 | 昶宝电子科技（重庆）有限公司 | 昶宝E8车间锅炉废气 | 2024-06-14 | 506802 | 3.32 | 100 | 4.1 | 80 | 39.87 | 30 | 2.74 |  |  | 23.77 | 120.05
143 | 双桥经开区 | 昶宝电子科技（重庆）有限公司 | 昶宝E4车间锅炉废气 | 2024-06-14 | 197287 | 1.48 | 100 | 3.39 | 80 | 36.99 | 30 | 10.97 |  |  | 9.8 | 66.37
144 | 双桥经开区 | 昶宝电子科技（重庆）有限公司 | 昶宝E7车间喷漆废气排口 | 2024-06-14 | 3063102 | 4.53 |  |  |  |  | 120 | 80.28 | 120 |  | 3.37 | 42.26 | [6 empty] | 含无效数据
145 | 双桥经开区 | 昶宝电子科技（重庆）有限公司 | 昶宝D7车间喷漆废气排口 | 2024-06-14 | 6444764 | 9.54 |  |  |  |  | 120 | 28.4 | 120 |  | 3.49 | 40.28 | [6 empty] | 含无效数据
146 | 双桥经开区 | 重庆德能再生资源股份有限公司 | 熔炼、精炼废气排放口 | 2024-06-14 |  |  | 150 |  | 200 |  | 30 | [11 empty] | 上报停产
147 | 双桥经开区 | 重庆胜远威陶瓷有限责任公司 | 胜远威喷雾干燥塔废气排放口 | 2024-06-14 |  |  | 50 |  | 180 |  | 30 | [11 empty] | 上报停产
148 | 双桥经开区 | 重庆春兴再生资源有限公司 | 熔炼炉烟囱 | 2024-06-14 |  |  | 100 |  | 100 |  | 10 | [11 empty] | 上报停产
149 | 双桥经开区 | 重庆春兴再生资源有限公司 | 天然气燃烧废气排气筒 | 2024-06-14 |  |  | 100 |  | 100 |  | 10 | [11 empty] | 上报停产
150 | 双桥经开区 | 重庆春兴再生资源有限公司 | 2号排气筒 | 2024-06-14 |  |  | 100 |  | 100 |  | 10 | [11 empty] | 上报停产
151 | 双桥经开区 | 重庆春兴再生资源有限公司 | 3号排气筒 | 2024-06-14 |  |  | 100 |  | 100 |  | 10 | [11 empty] | 上报停产
152 | 双桥经开区 | 重庆新霆易环保科技有限公司 | 热裂解烟气排放口 | 2024-06-14 | 267362 | 12.87 | 100 | 3.24 | 150 | 9.55 | 20 | 6.68 |  |  | 2.25 | 37.8
153 | 双桥经开区 | 重庆顺博环保新材料有限公司 | 顺博2#排气筒 | 2024-06-14 |  |  | 400 |  | 200 |  | 30 | [11 empty] | 上报停产
154 | 渝北区 | 重庆三峰御临环保发电有限公司 | 1号焚烧炉 | 2024-06-14 | 2989727 | 13.01 | 50 | 1.07 | 200 | 126.06 | 10 | 0.27 |  |  | 26.76 | 65.99 | 50 | 1.44 |  |  | 10 | 0.16
155 | 渝北区 | 重庆三峰御临环保发电有限公司 | 2号焚烧炉 | 2024-06-14 | 2742045 | 12.01 | 50 | 7.79 | 200 | 125.82 | 10 | 1.81 |  |  | 27.54 | 64.47 | 50 | 3.69 |  |  | 10 | 0.38
156 | 渝北区 | 帅翼驰铝合金新材料（重庆）有限公司 | 热脱漆、熔炼精炼废气排放口 | 2024-06-14 | 2074685 | 9.39 | 100 | 7.66 | 100 | 22.32 | 10 | 4.29 |  |  | 1.48 | 56.92
157 | 渝北区 | 帅翼驰铝合金新材料（重庆）有限公司 | 熔炼精炼、铝灰渣处理废气排放口 | 2024-06-14 | 3701407 | 18.01 | 100 | 2.44 | 100 | 7.76 | 10 | 0.89 |  |  | 2.13 | 79.7
158 | 渝北区 | 重庆琴江铝合金有限公司 | 琴江铝合金废气排放口 | 2024-06-14 | 1004209 | 8.53 | 100 | 7.03 | 100 | 11.8 | 10 | 3.26 |  |  | 5.65 | 56.78
159 | 渝北区 | 重庆长安汽车股份有限公司渝北工厂新厂区 | 涂装烘干废气排放口 | 2024-06-14 | 700040 | 8.46 | 200 | 0.45 | 200 | 7.48 | 50 | 0.91 | 30 | 1.55
160 | 渝北区 | 重庆长安汽车股份有限公司渝北工厂新厂区 | 涂装45m废气排放口 | 2024-06-14 | 6811236 | 3.54 | 200 | 1.29 | 200 | 0.1 | 50 | 0.7 | 30 | 6.12
161 | 巴南区 | 攀钢集团重庆钛业有限公司 | 攀钢硫磺制酸尾气烟囱 | 2024-06-14 | 1289393 | 12.45 | 200 | 5.05 | [6 empty] | 4.84 | 60.26
162 | 巴南区 | 攀钢集团重庆钛业有限公司 | 攀钢转窑尾气烟囱 | 2024-06-14 | 1994067 | 2.11 | 100 | 33.98 | 300 | 236.17 | 50 | 23.8 |  |  | 20.17 | 60.81
163 | 巴南区 | 攀钢集团重庆钛业有限公司 | 攀钢锅炉废气排放口 | 2024-06-14 | 2986495 | 1.24 | 50 | 4.68 | 100 | 0.92 | 20 | 12.82 |  |  | 10.18 | 45.97
164 | 巴南区 | 重庆丰盛三峰环保发电有限公司 | 三峰一号废气排放口 | 2024-06-14 | 2510883 | 16.27 | 100 | 9.58 | 300 | 180.43 | 30 | 5.52 |  |  | 24.38 | 151.78 | 100 | 6.21 |  |  | 60 | 14.16
165 | 巴南区 | 重庆丰盛三峰环保发电有限公司 | 三峰二号废气排放口 | 2024-06-14 | 2389578 | 14.78 | 100 | 12.85 | 300 | 149.61 | 30 | 4.26 |  |  | 21.6 | 147.19 | 100 | 4.31 |  |  | 60 | 9.1
166 | 巴南区 | 重庆丰盛三峰环保发电有限公司 | 三峰三号废气排放口 | 2024-06-14 | 2168276 | 13.27 | 100 | 7.59 | 300 | 190.7 | 30 | 5.48 |  |  | 21.54 | 142.88 | 100 | 0.56 |  |  | 60 | 12.89
167 | 巴南区 | 重庆丰盛三峰环保发电有限公司 | 三峰四号废气排放口 | 2024-06-14 | 2491851 | 15.67 | 100 | 6.2 | 300 | 190.28 | 30 | 3.22 |  |  | 23.18 | 145.66 | 100 | 0.89 |  |  | 60 | 8.15
168 | 巴南区 | 重庆惠科金渝光电科技有限公司 | 有机废气排放口1 | 2024-06-14 | [8 empty] | 120 | [9 empty] | 上报停产
169 | 巴南区 | 重庆惠科金渝光电科技有限公司 | 有机废气排放口2 | 2024-06-14 | 921537 | 9.44 | [6 empty] | 120 | 16.09 | 1.92 | 39.41
170 | 巴南区 | 重庆惠科金渝光电科技有限公司 | 有机废气排放口3 | 2024-06-14 | [8 empty] | 120 | 1.96 | 2.44 | 36.22 | [6 empty] | 含无效数据
171 | 巴南区 | 重庆惠科金渝光电科技有限公司 | 剥离废气排放口1 | 2024-06-14 | 1013 | 0.02 | [6 empty] | 120 | 1.73 | 1.81 | 29.02
172 | 巴南区 | 重庆惠科金渝光电科技有限公司 | 剥离废气排放口2 | 2024-06-14 | 222188 | 5.12 | [6 empty] | 120 | 4.52 | 2.12 | 20.75
173 | 巴南区 | 重庆惠科金渝光电科技有限公司 | 剥离废气排放口3 | 2024-06-14 | 370890 | 8.54 | [6 empty] | 120 | 1.43 | 2.01 | 18.51
174 | 巴南区 | 重庆赛科龙摩托车制造有限公司 | 1#喷漆废气排气筒 | 2024-06-14 | 1269055 | 4.28 | 200 | 4.22 | 200 | 2.75 | 10 | 0.09 |  |  |  | 34.87 | [6 empty] | 含无效数据
175 | 巴南区 | 重庆汇仁有色金属有限责任公司 | 汇仁排放口 | 2024-06-14 | 456225 | 8.39 | 100 | 2.59 | 100 | 7.6 | 10 | 3.04 |  |  | 5.09 | 52.34
176 | 巴南区 | 重庆锦晖陶瓷有限公司 | 锦晖陶瓷废气排口 | 2024-06-14 | 121209 | 4.17 | 100 | 6.42 | 300 | 14.35 | 30 | 5.1 |  |  | 7.63 | 104.38
177 | 巴南区 | 重庆众强有色金属有限公司 | 众强废气排口 | 2024-06-14 |  |  | 100 |  | 100 |  | 10 | [11 empty] | 上报停产
178 | 两江新区 | 北大医药重庆大新药业股份有限公司 | 9号排气筒（208单体） | 2024-06-14 | [6 empty] | 20 | [11 empty] | 上报停产
179 | 两江新区 | 上汽红岩汽车有限公司（江北基地） | 驾驶室涂装烘干废气排放口 | 2024-06-14 | 2682284 | 1.47 | 200 | 1.69 | 200 | 2.08 | 10 | 0.29 |  |  | 1.58 | 40.42
180 | 两江新区 | 美尔森石墨工业（重庆）有限公司 | 排口 | 2024-06-14 | 772901 | 6.37 | 100 | 4.35 | 300 | 14.87 | 50 | 5.16 |  |  | 6.23 | 50.58
181 | 两江新区 | 长安福特汽车有限公司（二工厂） | P41自动喷涂段TNV燃烧废气 | 2024-06-14 | 32123 | 1.72 | 200 |  | 200 | [5 empty] | 2.43 | 40.48 | [6 empty] | 含无效数据
182 | 两江新区 | 长安福特汽车有限公司（三工厂） | 三工厂P29热脱附废气排气 | 2024-06-14 | 110486 | 8.98 | 200 | 1.29 | 200 | 14.98 | 50 | 9.68 |  |  | 12.87 | 152.14
183 | 两江新区 | 华能重庆两江燃机发电有限责任公司 | 1#余热锅炉 | 2024-06-14 |  |  | 35 |  | 50 |  | 5 | [11 empty] | 上报停产
184 | 两江新区 | 华能重庆两江燃机发电有限责任公司 | 2#余热锅炉 | 2024-06-14 |  |  | 35 |  | 50 |  | 5 | [11 empty] | 上报停产
185 | 两江新区 | 华能重庆两江燃机发电有限责任公司 | 1#启动锅炉 | 2024-06-14 |  |  |  |  | 50 | [13 empty] | 上报停产
186 | 两江新区 | 华能重庆两江燃机发电有限责任公司 | 2#启动锅炉 | 2024-06-14 |  |  |  |  | 50 | [13 empty] | 上报停产
187 | 两江新区 | 上汽通用五菱汽车股份有限公司重庆分公司 | 面漆烘干废气排放口 | 2024-06-14 | 7355 | 0.68 | 100 | 8.84 | 500 | 55.47 | 50 | 0.63 |  |  | 9.95 | 104.37
188 | 两江新区 | 重庆凌达压缩机有限公司 | 锅炉废气排放口 | 2024-06-14 |  |  | 20 |  | 50 |  | 20 | [11 empty] | 上报停产
189 | 两江新区 | 重庆长安汽车股份有限公司（两江工厂一厂区） | 涂装喷漆室废气排放口 | 2024-06-14 | 3934532 | 0.82 | 200 | 1.32 | 200 | 0.18 | 10 | 3.28 |  |  | 1.66 | 47.15
190 | 两江新区 | 重庆京东方光电科技有限公司 | 彩膜成盒工程有机废气排放口 | 2024-06-14 | 1609459 | 7.33 | 200 | 1.42 | 200 | 3.85 | 50 | 5.6 |  |  | 2.44 | 56.28
191 | 两江新区 | 奥特斯科技（重庆）有限公司 | 奥特斯废气排口 | 2024-06-14 | 55405 | 2.09 | 50 | 0.29 | 30 | 23.56 | 20 | 0.87 |  |  | 5.15 | 43.26
192 | 两江新区 | 重庆莱宝科技有限公司 | 图形车间酸碱废气处理设施（1#、2#酸雾净化处理设施） | 2024-06-14 | 1193261 | 13.65 |  |  | 200 | 5.45 |  |  |  |  | 1.49 | 26.99
193 | 两江新区 | 重庆韩泰轮胎有限公司 | 密炼废气排放口 | 2024-06-14 | 2578669 | 7.38 |  |  |  |  | 12 | 0.23 |  |  | 1.57 | 40.08
194 | 两江新区 | 重庆长安汽车股份有限公司（两江工厂二厂区） | 涂胶烘干工序废气排放口 | 2024-06-14 | 428106 | 17.06 | 200 | 1.58 | 200 | 56.4 | 50 | 2.94 |  |  | 4.81 | 178.57
195 | 两江新区 | 重庆长安汽车股份有限公司江北发动机工厂 | 铸六H熔炼废气排口 | 2024-06-14 |  |  | 200 |  | 200 |  | 50 | [11 empty] | 上报停产
196 | 两江新区 | 重庆光能荣能汽车配件有限公司（黄茅坪厂） | 光能荣能大线废气排放口 | 2024-06-14 | 452647 | 11.95 | 200 | 0.85 | 200 | 2.7 | 10 | 0.12 |  |  | 1.77 | 115.22
197 | 两江新区 | 重庆八菱汽车配件有限责任公司 | 喷涂线废气排放口 | 2024-06-14 | 472813 | 6.26 | 200 | 3.4 | 200 | 1.56 | 10 | 0.55 |  |  | 4.48 | 63.91
198 | 两江新区 | 重庆秦川实业（集团）股份有限公司 | 涂装废气 | 2024-06-14 | 366368 | 7.08 |  |  |  |  | 10 | 0.52 |  |  | 3.11 | 38.02
199 | 两江新区 | 重庆霍富汽车部件有限公司 | 102RTO废气 | 2024-06-14 | 200427 | 10.52 | 200 | 6.09 | 200 | 7.28 | 10 | 0.39 |  |  | 0.44 | 76.62
200 | 两江新区 | 上汽菲亚特红岩动力总成有限公司 | 菲亚特涂装喷漆废气排放口 | 2024-06-14 | 604408 | 3.29 |  |  |  |  | 10 | 1.51 |  |  | 4.48 | 29.61
201 | 两江新区 | 重庆顶正包材有限公司 | 淋膜废气排放口 | 2024-06-14 | 731067 | 8.41 |  |  |  |  | 50 | 19.08 |  |  | 1.98 | 36.13
202 | 两江新区 | 重庆卡福汽车制动转向系统有限公司 | 喷漆废气排口 | 2024-06-14 | 1466720 | 11.51 | 200 | 0.25 | 200 | 40.41 | 10 | 0.27 |  |  | 1.64 | 47.69
203 | 两江新区 | 重庆延锋彼欧富维汽车外饰有限公司 | 涂装烘干废气排放口 | 2024-06-14 | 228515 | 2.83 | 200 | 4.04 | 200 | 15.07 |  |  |  |  | 5.47 | 120.74
204 | 两江新区 | 重庆大江东阳塑料制品有限公司 | D4涂装线废气排放口 | 2024-06-14 | 2446134 | 4.38 | 200 | 0.81 | 200 | 1.1 | 10 | 0.73 |  |  | 2.92 | 55.36
205 | 两江新区 | 重庆万国半导体科技有限公司 | FAB有机废气排放口1 | 2024-06-14 |  |  | 200 |  | 200 |  | 50 |  | 20 | [9 empty] | 上报停产
206 | 两江新区 | 重庆万国半导体科技有限公司 | 万国半导体AT有机废气排口 | 2024-06-14 | [8 empty] | 20 | [9 empty] | 通讯中断
207 | 两江新区 | 重庆万国半导体科技有限公司 | FAB有机废气排口2 | 2024-06-14 | [8 empty] | 20 | [9 empty] | 通讯中断
208 | 两江新区 | 重庆长安汽车股份有限公司（两江工厂三厂区） | 涂胶烘干工序 | 2024-06-14 | 176880 | 7.5 | 200 | 0.92 | 200 | 30.98 | 50 | 1.49 |  |  | 5.51 | 169.25
209 | 两江新区 | 重庆川页科技发展有限公司 | 电泳烘干工序废气排放口 | 2024-06-14 | 90688 | 8.82 | 200 | 2.12 | 200 | 4.01 | 50 |  |  |  | 0.72 | 165.29 | [6 empty] | 含无效数据
210 | 两江新区 | 华域视觉科技（重庆）有限公司 | 华域视觉废气排口 | 2024-06-14 | 1114072 | 8.69 |  |  |  |  | 10 | 3.48 |  |  |  | 33 | [6 empty] | 含无效数据
211 | 两江新区 | 重庆北汽模塑科技有限公司 | 北汽模塑RTO废气排口 | 2024-06-14 | 623893 | 12.44 | 100 | 4.55 | 200 | 4.25 |  |  |  |  | 3.96 | 81.22
212 | 两江新区 | 赛力斯汽车有限公司 | 中涂烘干工序 | 2024-06-14 | 240207 | 9.63 | 200 | 3.18 | 200 | 43.76 |  | 0.43 |  |  | 2.95 | 169.36
213 | 两江新区 | 重庆凯瑞传动技术有限公司 | 凯瑞喷漆燃烧 | 2024-06-14 | 296 | 0.02 | 200 | 0.25 | 200 | 0.48 | 50 | 3.39 |  |  | 0.47 | 32.12
214 | 两江新区 | 重庆凯瑞传动技术有限公司 | 凯瑞传动喷漆废气排放口 | 2024-06-14 | 656012 | 3.78 | [6 empty] | 60 | 15.71 | 1.9 | 30.68
215 | 两江新区 | 重庆正泽汽车零部件有限公司 | 全自动喷涂线 | 2024-06-14 |  |  | 200 |  | 200 |  | 10 | [11 empty] | 上报停产
216 | 两江新区 | 重庆正泽汽车零部件有限公司 | 新RTO排放口 | 2024-06-14 | 1489042 | 10.05 | 200 | 0.51 | 200 | 1.11 | 10 | 0.42 | 60 |  | 1.83 | 39.16
217 | 两江新区 | 重庆中车长客轨道车辆有限公司 | 中车长客喷漆废气 | 2024-06-14 | 482717 | 2.48 |  |  |  |  | 50 | 11.99 |  |  | 2.7 | 30.74
218 | 两江新区 | 重庆长安汽车股份有限公司江北发动机工厂二工厂 | 高温铸造保温、精炼废气排放口 | 2024-06-14 | 353968 | 12.65 | 100 | 0.32 | 500 | 0.65 | 50 | 0.19 |  |  | 4 | 38.56
219 | 两江新区 | 重庆重报印务有限公司 | 烘干炉废气排口 | 2024-06-14 | 87152 | 3.61 | 100 | 3.41 | 300 | 39.61 | 50 | 1.36 |  |  | 4.85 | 269.55
220 | 两江新区 | 重庆博盛达汽车配件有限公司 | 无铬达克罗清洗机燃烧机排气筒 | 2024-06-14 | 15717 | 1.59 | 200 | 0.61 | 200 | 1.33 | 50 | 0.67 |  |  | 1.03 | 33.43
221 | 两江新区 | 重庆京东方显示技术有限公司 | 1号有机废气排放口 | 2024-06-14 | 691023 | 1.9 | 200 | 0.08 | 200 | 1.08 | 50 | 0.7 |  |  | 6.09 | 34.57
222 | 两江新区 | 东风小康汽车有限公司重庆分公司（两江工厂A项目）（赛力斯龙兴超级工厂） | 东风小康喷漆40m主排气筒 | 2024-06-14 | 12268066 | 8.5 | 200 | 0.25 | 200 | 0.6 | 50 | 1.45 |  |  | 1.52 | 40.92
223 | 高新区 | 鸿富锦精密电子（重庆）有限公司 | D01-3#排放口 | 2024-06-14 | 3387459 | 7.59 | [6 empty] | 120 | 14.34 | 3.6 | 32.87
224 | 高新区 | 中电科芯片技术（集团）有限公司 | 1#有机废物排放口 | 2024-06-14 | 283865 | 4.78 | [6 empty] | 120 | 22.12 | 2.16 | 31.85
225 | 高新区 | 中电科芯片技术（集团）有限公司 | 2#有机废物排放口 | 2024-06-14 | 621094 | 10.22 | [6 empty] | 120 | 24.11 | 1.49 | 27.07
226 | 高新区 | 鑫源汽车有限公司高新区分公司 | 废气排放口 | 2024-06-14 | 4856696 | 2.2 | [6 empty] | 30 | 10.43 | 1.95 | 34.48
227 | 高新区 | 隆鑫通用动力股份有限公司 | 7#塑胶手动涂装线废气排口 | 2024-06-14 | 12475324 | 6.74 | [6 empty] | 50 | 8.96 | 3.86 | 19.94
228 | 高新区 | 爱思开海力士半导体（重庆）有限公司 | 小水洗塔排放口 | 2024-06-14 | 177711 | 8.1 |  |  |  |  | 50 | 2.3 |  |  | 2.41 | 23.32
229 | 高新区 | 华润微电子（重庆）有限公司 | 有机废气排放口 | 2024-06-14 | 1562856 | 8.94 | [6 empty] | 120 | 47.34 | 0.65 | 31.48
230 | 高新区 | 华润微电子（重庆）有限公司 | 氧化炉废气排口 | 2024-06-14 | 55373 | 3.38 | 200 | 4.2 | 200 | 34.65 |  |  | 120 | 28.14 | 3.81 | 119.92
231 | 高新区 | 达丰（重庆）电脑有限公司 | 废气排放口 | 2024-06-14 | 3032389 | 10.16 | [6 empty] | 120 | 47.27 | 3.21 | 44.49
232 | 高新区 | 重庆方正高密电子有限公司 | 有机废气排口 | 2024-06-14 | 405697 | 3.61 | [6 empty] | 120 | 10.25 | 2.86 | 40.05
233 | 高新区 | 徐工重庆建机工程机械有限公司 | 面漆废气排放口 | 2024-06-14 | [8 empty] | 120 | [9 empty] | 上报停产
234 | 高新区 | 徐工重庆建机工程机械有限公司 | 底漆废气排放口 | 2024-06-14 | [8 empty] | 120 | [9 empty] | 上报停产
235 | 高新区 | 重庆鑫源摩托车股份有限公司 | 废气排放口 | 2024-06-14 | 843553 | 3.63 | [6 empty] | 50 | 7.08 | 3.41 | 38.09
236 | 高新区 | 重庆赛力盟电机有限责任公司 | 涂装废气排放口 | 2024-06-14 | 585093 | 2.73 | [6 empty] | 120 | 23.09 | 2.29 | 31.75
237 | 高新区 | 重庆长安跨越商用车有限公司 | 1#RTO炉废气排口 | 2024-06-14 | 5280080 | 9.77 | [6 empty] | 30 | 12.87 | 3.89 | 34.09
238 | 高新区 | 重庆庆铃专用汽车有限公司 | 有机废气排口 | 2024-06-14 | 30361 | 0.17 | [6 empty] | 30 | 1.33 | 3.89 | 18.47
239 | 高新区 | 重庆科聚孚新材料有限责任公司 | 废气排放口 | 2024-06-14 | 383149 | 10.29 | [6 empty] | 60 | 4.23 | 1.9 | 39.89
240 | 高新区 | 重庆红旗弹簧有限公司 | 有机废气排放口 | 2024-06-14 | 827671 | 10.36 | [6 empty] | 50 | 10.78 | 5.29 | 37.79
241 | 长寿区 | 中国石化集团重庆川维化工有限公司 | 1号、2号锅炉烟囱排口 | 2024-06-14 | 40411928 | 5.54 | 400 | 16.66 | 100 | 23.43 | 30 | 1.07 |  |  | 8.97 | 51.34
242 | 长寿区 | 中国石化集团重庆川维化工有限公司 | 3号燃煤烟囱排放口 | 2024-06-14 | 12400017 | 9.8 | 400 | 14.28 | 100 | 27.72 | 30 | 0.76 |  |  | 11.85 | 51.55
243 | 长寿区 | 中国石化集团重庆川维化工有限公司 | 5号、9号锅炉烟道 | 2024-06-14 | 4503977 | 3.23 | 400 | 0.11 | 100 | 32.38 | 30 | 14.1 |  |  | 4.29 | 32.33
244 | 长寿区 | 中国石化集团重庆川维化工有限公司 | 11号锅炉排口 | 2024-06-14 | 963808 | 7.05 | 100 | 2.19 | 50 | 15 | 30 | 0.3 |  |  | 10.68 | 91.63
245 | 长寿区 | 威立雅长扬热能（重庆）有限责任公司 | 烟道 | 2024-06-14 | 4836591 | 1.4 | 400 | 227.27 | 200 | 127.92 | 30 | 3.97 |  |  | 8.7 | 39.4
246 | 长寿区 | 重庆钢铁股份有限公司 | 烧结机头净化系统1 | 2024-06-14 | 24534394 | 5.96 | 200 | 16.9 | 300 | 27.02 | 50 | 6.78 |  |  | 17.8 | 134.33
247 | 长寿区 | 重庆钢铁股份有限公司 | 烧结机头净化系统2 | 2024-06-14 | 24973100 | 5.82 | 200 | 5.3 | 300 | 33.03 | 50 | 1.48 |  |  | 11.38 | 141.86
248 | 长寿区 | 重庆钢铁股份有限公司 | 烧结机头净化系统3 | 2024-06-14 | 2850026 | 0.49 | 200 | 2.41 | 300 | 36.22 | 50 | 9.86 |  |  | 1.72 | 45.37
249 | 长寿区 | 重庆钢铁股份有限公司 | 1#2#焦炉烟囱 | 2024-06-14 | 12446781 | 4.96 | 50 | 16.94 | 500 | 70.88 | 30 | 2.62 |  |  | 23.72 | 148.66
250 | 长寿区 | 重庆钢铁股份有限公司 | 3#4#焦炉烟囱 | 2024-06-14 | 13086952 | 4.84 | 50 | 18.16 | 500 | 83.84 | 30 | 3.2 |  |  | 17.81 | 149.83
251 | 长寿区 | 重庆钢铁股份有限公司 | 5#6#焦炉烟囱 | 2024-06-14 | 12932126 | 4.81 | 50 | 13.01 | 500 | 107.25 | 30 | 6.89 |  |  | 20.38 | 138.63
252 | 长寿区 | 重庆长寿西南水泥有限公司 | 二线窑头废气 | 2024-06-14 | [6 empty] | 30 | [11 empty] | 上报停产
253 | 长寿区 | 重庆长寿西南水泥有限公司 | 二线窑尾废气4800T | 2024-06-14 |  |  | 200 |  | 350 |  | 30 | [11 empty] | 上报停产
254 | 长寿区 | 重庆市禾润中天环保科技有限公司 | 一期焚烧炉废气排放口 | 2024-06-14 |  |  | 100 |  | 300 |  | 30 | [5 empty] | 100 |  |  |  | 60 |  | 上报停产
255 | 长寿区 | 重庆市禾润中天环保科技有限公司 | 二期焚烧炉废气排放口 | 2024-06-14 | 337597 | 4.69 | 100 | 10.64 | 300 | 115.31 | 30 | 2.8 |  |  | 32.64 | 111.26 | 100 | 22.1 |  |  | 60 | 0.88
256 | 长寿区 | 重庆国际复合材料股份有限公司长寿分公司 | F07/08废气处理排放口 | 2024-06-14 | 682014 | 9.39 | 400 | 3.81 | 700 | 264.42 |  |  |  |  | 11.44 | 64.63
257 | 长寿区 | 重庆国际复合材料股份有限公司长寿分公司 | 新材料废气处理排放口 | 2024-06-14 | 665606 | 8.33 | 400 | 0.02 | 700 | 57.85 | [5 empty] | 51.76 | [6 empty] | 含无效数据
258 | 长寿区 | 重庆国际复合材料股份有限公司长寿分公司 | F04/10废气处理排放口 | 2024-06-14 |  |  | 400 | [15 empty] | 上报停产
259 | 长寿区 | 重庆国际复合材料股份有限公司长寿分公司 | F11线废气处理排放口 | 2024-06-14 | 186222 | 4.88 | 400 | 3.02 | 700 | 33.78 |  |  |  |  | 26.09 | 64.51
260 | 长寿区 | 重庆国际复合材料股份有限公司长寿分公司 | F12线废气处理排放口 | 2024-06-14 | 722228 | 11.35 | 400 | 28.3 | 700 | 91.09 |  |  |  |  | 25.99 | 209.43
261 | 长寿区 | 重庆卡贝乐化工有限责任公司 | 废气排口 | 2024-06-14 | 1462916 | 1.14 | 550 | 158.32 | 80 | 49.12 | 80 | 20.38 |  |  | 8.61 | 75.81
262 | 长寿区 | 中橡(重庆)炭黑有限公司 | 尾气锅炉排放口 | 2024-06-14 |  |  | 100 |  | 50 |  | 30 | [11 empty] | 上报停产
263 | 长寿区 | 中橡(重庆)炭黑有限公司 | EBF滤袋器排放口 | 2024-06-14 |  |  | 550 |  | 240 |  | 18 | [11 empty] | 上报停产
264 | 长寿区 | 重庆钢铁能源环保有限公司 | 5号余热 | 2024-06-14 | 5268972 | 13.01 | 100 | 17.42 | 120 | 40.11 | 10 | 3.34 |  |  | 13.06 | 130.41
265 | 长寿区 | 重庆钢铁能源环保有限公司 | 3号余热 | 2024-06-14 |  |  | 100 |  | 120 |  | 10 | [11 empty] | 上报停产
266 | 长寿区 | 重庆钢铁能源环保有限公司 | 130T/H燃气锅炉废气排口 | 2024-06-14 |  |  | 100 |  | 200 |  | 10 | [11 empty] | 上报停产
267 | 长寿区 | 重庆钢铁能源环保有限公司 | 220T燃气锅炉 | 2024-06-14 |  |  | 100 |  | 200 |  | 10 | [11 empty] | 上报停产
268 | 长寿区 | 重庆钢铁能源环保有限公司 | 7号余热锅炉 | 2024-06-14 | 6601913 | 16.73 | 100 | 16.22 | 120 | 41.65 | 10 | 3.37 |  |  | 13.14 | 139.94
269 | 长寿区 | 重庆钢铁能源环保有限公司 | 1号余热锅炉 | 2024-06-14 |  |  | 100 |  | 120 |  | 10 | [11 empty] | 上报停产
270 | 长寿区 | 巴斯夫聚氨酯（重庆）有限公司 | B215废气排口 | 2024-06-14 | 64930 | 7.72 | 100 |  | 300 | 10.13 | 30 | 4.15 |  |  | 36.26 | 78.08 | [6 empty] | 含无效数据
271 | 长寿区 | 巴斯夫聚氨酯（重庆）有限公司 | C255废气排口 | 2024-06-14 | 224222 | 2.83 | 100 | 4.78 | 300 | 41.62 | 30 | 0.48 |  |  | 18.74 | 154.57
272 | 长寿区 | 巴斯夫聚氨酯（重庆）有限公司 | C258废气排放口（锅炉） | 2024-06-14 | 431488 | 5.1 |  |  | 200 | 152.41 |  |  |  |  | 21.19 | 114.45
273 | 长寿区 | 重庆鑫富化工有限公司 | 焚烧炉尾气 | 2024-06-14 |  |  | 100 |  | 300 |  | 30 | [11 empty] | 上报停产
274 | 长寿区 | 重庆恩力吉投资有限责任公司 | 2号废气排放口 | 2024-06-14 | 7267762 | 12.66 | 200 | 81.46 | 100 | 55.58 | 30 | 1.24 |  |  | 17.69 | 51.67
275 | 长寿区 | 重庆恩力吉投资有限责任公司 | 1号废气排放口 | 2024-06-14 |  |  | 200 |  | 100 |  | 30 | [11 empty] | 上报停产
276 | 长寿区 | 重庆长风化学工业有限公司 | 焚烧系统排气筒 | 2024-06-14 |  |  | 100 |  | 300 |  | 30 | [11 empty] | 上报停产
277 | 长寿区 | 重庆紫光国际化工有限责任公司 | 紫光废气排口 | 2024-06-14 | 839358 | 10.2 | 400 | 77.16 | [6 empty] | 0.01 | 19.17
278 | 长寿区 | 重庆市映天辉氯碱化工有限公司 | 焚烧炉废气排放口 | 2024-06-14 | [6 empty] | 30 | [11 empty] | 上报停产
279 | 长寿区 | 重庆云天化天聚新材料有限公司 | 废物焚烧炉废气排放口 | 2024-06-14 |  |  | 100 |  | 180 |  | 30 | [11 empty] | 上报停产
280 | 长寿区 | 重庆云天化天聚新材料有限公司 | 锅炉废气排放口 | 2024-06-14 |  |  |  |  | 50 | [13 empty] | 上报停产
281 | 长寿区 | 重庆永航钢铁集团有限公司 | 永航钢铁废气排口 | 2024-06-14 |  |  | 400 |  | 700 |  | 20 | [11 empty] | 上报停产
282 | 长寿区 | 扬子江乙酰化工有限公司 | CO#1转化炉烟囱 | 2024-06-14 | 1870800 | 32.51 | 100 | 1.51 | 180 | 67.9 | 20 | 1.61 |  |  | 19.76 | 163.77
283 | 长寿区 | 扬子江乙酰化工有限公司 | CO#2转化炉烟囱 | 2024-06-14 | 1634653 | 29.38 | 100 | 4.76 | 180 | 68.18 | 20 | 4.69 |  |  | 24.07 | 154.91
284 | 长寿区 | 扬子江乙酰化工有限公司 | 快装锅炉烟囱 | 2024-06-14 | 342041 | 5.98 | 100 | 3.66 | 50 | 13.49 | 30 | 1.84 |  |  | 23.47 | 146.83
285 | 长寿区 | 重庆安盛钾业有限公司 | 干燥废气排放口 | 2024-06-14 | 1281495 | 33.71 |  |  |  |  | 10 | 4.47 |  |  | 0.57 | 38.54
286 | 长寿区 | 重庆飞华环保科技有限责任公司 | 硝酸吸收塔尾气排放口 | 2024-06-14 | 2423709 | 6.52 |  |  | 300 | 41.75 | [5 empty] | 107.41
287 | 长寿区 | 重庆奕翔化工有限公司 | TO焚烧烟气排放口 | 2024-06-14 | 1086736 | 4 | 100 | 34.68 | 300 | 74.76 | 30 | 5.74 |  |  | 14.46 | 152.48 | 100 | 27.02
288 | 长寿区 | 重庆博洲环境治理有限公司 | 1号废气排放口 | 2024-06-14 |  |  | 400 |  | 700 |  | 100 | [9 empty] | 10 |  | 上报停产
289 | 长寿区 | 重庆博洲环境治理有限公司 | 2号废气排放口 | 2024-06-14 |  |  | 400 |  | 700 |  | 100 | [9 empty] | 10 |  | 上报停产
290 | 长寿区 | 重庆博洲环境治理有限公司 | 3号废气排放口 | 2024-06-14 |  |  | 400 |  | 700 |  | 100 | [9 empty] | 10 |  | 上报停产
291 | 长寿区 | 重庆博洲环境治理有限公司 | 4号废气排放口 | 2024-06-14 |  |  | 400 |  | 700 |  | 100 | [9 empty] | 10 |  | 上报停产
292 | 长寿区 | 重庆博洲环境治理有限公司 | 5号烟气排放口 | 2024-06-14 |  |  | 400 |  | 700 |  | 100 | [11 empty] | 上报停产
293 | 长寿区 | 重庆博洲环境治理有限公司 | 6号废气排放口 | 2024-06-14 | 366869 | 7.65 | 400 | 259.93 | 700 | 265.37 | 100 | 47.99 |  |  | 7.94 | 157.48
294 | 长寿区 | 重庆中润新材料股份有限公司 | 锅炉烟气排放口 | 2024-06-14 |  |  |  |  | 50 | [13 empty] | 上报停产
295 | 长寿区 | 重庆信维环保有限公司 | 焚烧烟气排口 | 2024-06-14 | 578234 | 8.63 | 100 | 8.73 | 300 | 135.79 | 30 | 0.16 |  |  | 26.47 | 122.97 | 100 | 9.16 |  |  | 60 | 2.12
296 | 长寿区 | 重庆双象电子材料有限公司 | 1#废气排放口（双象） | 2024-06-14 | 1412912 | 10.56 | 400 | 26.56 | 240 | 122.48 |  |  |  |  | 4.34 | 24.95
297 | 长寿区 | 重庆双象电子材料有限公司 | 2#废气排放口（双象） | 2024-06-14 | 1648411 | 12.82 | 400 | 17.13 | 240 | 13.11 |  |  |  |  | 8.01 | 25.26
298 | 长寿区 | 重庆合汇制药有限公司 | 2#排气筒 | 2024-06-14 |  |  | 80 |  | 250 |  | 20 | [5 empty] | 80 | [5 empty] | 上报停产
299 | 长寿区 | 重庆鑫盛通化工有限公司 | 焚烧炉烟气 | 2024-06-14 |  |  | 100 |  | 300 |  | 30 | [9 empty] | 60 |  | 上报停产
300 | 长寿区 | 重庆双象超纤材料有限公司 | 危险废物焚烧废气排放口 | 2024-06-14 | 297585 | 9.05 | 100 | 16.03 | 300 | 108.89 | 30 | 7.64 |  |  | 28.26 | 90.29 | 100 | 26 |  |  | 60 | 1.61
301 | 长寿区 | 重庆双象超纤材料有限公司 | RTO废气排放口 | 2024-06-14 |  |  | 550 |  | 240 |  | 120 | [11 empty] | 上报停产
302 | 长寿区 | 重庆峰圣石化有限公司 | 焚烧炉烟气排放口 | 2024-06-14 |  |  | 100 |  | 300 |  | 30 | [5 empty] | 100 |  |  |  | 60 |  | 上报停产
303 | 綦江区 | 重庆松藻电力有限公司 | 3号机组废气排放口 | 2024-06-14 |  |  | 200 | 26.65 | 200 | 42.13 | 30 | 4.33 | [10 empty] | 含无效数据
304 | 綦江区 | 重庆松藻电力有限公司 | 4号机组废气排放口 | 2024-06-14 |  |  | 200 | 28.06 | 200 | 42.98 | 30 | 3.82 | [10 empty] | 含无效数据
305 | 綦江区 | 重庆旗能电铝有限公司 | 电厂#1锅炉烟气排口 | 2024-06-14 | 26020576 | 17.21 | 200 | 26.88 | 200 | 47.23 | 30 | 0.66 |  |  | 12.25 | 51.8
306 | 綦江区 | 重庆旗能电铝有限公司 | 电厂#2锅炉烟气排口 | 2024-06-14 | 24931058 | 16.38 | 200 | 20.36 | 200 | 49.04 | 30 | 0.61 |  |  | 11.7 | 52.04
307 | 綦江区 | 重庆旗能电铝有限公司 | 电解烟气净化#1排口 | 2024-06-14 | 26798088 | 10.11 | 200 | 23.09 |  |  | 20 | 6.21 |  |  | 9.89 | 35.46 |  |  | 3 | 0.32
308 | 綦江区 | 重庆旗能电铝有限公司 | 电解烟气净化#2排口 | 2024-06-14 | 41773348 | 15.77 | 200 | 5.33 |  |  | 20 | 2.53 |  |  | 9.42 | 37.05 |  |  | 3 | 0.32
309 | 綦江区 | 重庆綦江西南水泥有限公司 | 一期窑尾 | 2024-06-14 |  |  | 200 |  | 350 |  | 30 | [11 empty] | 上报停产
310 | 綦江区 | 重庆綦江西南水泥有限公司 | 二期窑尾 | 2024-06-14 |  |  | 200 |  | 350 |  | 30 | [11 empty] | 上报停产
311 | 綦江区 | 重庆綦江西南水泥有限公司 | 一期窑头 | 2024-06-14 | [6 empty] | 30 | [11 empty] | 上报停产
312 | 綦江区 | 重庆綦江西南水泥有限公司 | 二期窑头 | 2024-06-14 | [6 empty] | 30 | [11 empty] | 上报停产
313 | 綦江区 | 重庆锦旗碳素有限公司 | 煅烧烟囱 | 2024-06-14 |  |  | 400 | 60.84 | 999999 | 186.49 | 100 | 53.03 | [10 empty] | 含无效数据
314 | 綦江区 | 重庆锦旗碳素有限公司 | 焙烧烟囱 | 2024-06-14 |  |  | 400 | 59.65 | 999999 | 72.57 | 30 | 9.23 | [10 empty] | 含无效数据
315 | 綦江区 | 重庆市綦江区三峰环保发电有限公司 | 2#焚烧炉烟气排放口 | 2024-06-14 | 1481894 | 12.11 | 100 | 41.83 | 300 | 182.31 | 30 | 3.69 |  |  | 28 | 135.07 | 100 | 1.68 |  |  | 60 | 14.76
316 | 綦江区 | 重庆市綦江区三峰环保发电有限公司 | 1#焚烧炉烟气排放口 | 2024-06-14 | 1401974 | 11.17 | 100 | 38.62 | 300 | 168.47 | 30 | 6.06 |  |  | 26.67 | 131.41 | 100 | 2.48 |  |  | 60 | 11.09
317 | 綦江区 | 重庆鹏翔铝业有限公司 | 1号熔铸排放口 | 2024-06-14 |  |  | 150 |  | 200 |  | 30 | [11 empty] | 上报停产
318 | 綦江区 | 重庆鹏翔铝业有限公司 | 3号铝灰处理系统排放口 | 2024-06-14 | 1103883 |  | 150 | 4.51 | 200 | 2.69 | 30 | 3.7
319 | 潼南区 | 重庆市万利来化工股份有限公司 | 一段炉废气排口 | 2024-06-14 |  |  | 100 | 1.36 | 180 | 78.71 | 20 | 0.56 | [10 empty] | 含无效数据
320 | 潼南区 | 重庆民丰化工有限责任公司 | 铬酸钠焙烧窑废气排放口 | 2024-06-14 | 1456134 | 1.82 | 400 | 1.52 | 200 | 159.29 | 30 | 5.04 |  |  | 9.3 | 159.51
321 | 潼南区 | 重庆民丰化工有限责任公司 | 吸收塔废气排放口 | 2024-06-14 | 1711242 | 10.72 | 400 | 35.9 | [6 empty] | 0.64 | 22.12
322 | 潼南区 | 重庆民丰化工有限责任公司 | 干燥炉煅烧废气排口1 | 2024-06-14 | 188968 | 11.73 | 400 | 0.22 | 700 | 124.57 | 100 | 22.78 |  |  | 25.25 | 148.33
323 | 潼南区 | 重庆民丰化工有限责任公司 | 民丰化工燃气锅炉废气排口 | 2024-06-14 |  |  |  |  | 50 | [13 empty] | 上报停产
324 | 潼南区 | 重庆民丰化工有限责任公司 | 铬酸铬铬绿焙烧窑废气排放口 | 2024-06-14 |  |  | 400 |  | 200 |  | 30 | [11 empty] | 上报停产
325 | 潼南区 | 重庆中防德邦防水技术有限公司 | 一号废气排放口 | 2024-06-14 |  |  | 50 |  | 200 |  | 20 | [11 empty] | 上报停产
326 | 潼南区 | 重庆宝禾复合肥有限公司 | FG3氨酸法干燥废气DA004 | 2024-06-14 | [6 empty] | 120 | 9.5 | [10 empty] | 含无效数据
327 | 潼南区 | 重庆宝禾复合肥有限公司 | FG2氨酸法造粒废气DA005 | 2024-06-14 | [6 empty] | 120 | 19.23 | [10 empty] | 含无效数据
328 | 潼南区 | 重庆宝禾复合肥有限公司 | FG8团粒法—干废气DA007 | 2024-06-14 | [6 empty] | 120 | 5.08 | [10 empty] | 含无效数据
329 | 潼南区 | 重庆宝禾复合肥有限公司 | FG7团粒法—干废气DA008 | 2024-06-14 | [6 empty] | 120 | 2.92 | [10 empty] | 含无效数据
330 | 潼南区 | 重庆宝禾复合肥有限公司 | FG5排气筒DA003 | 2024-06-14 | [6 empty] | 120 | 8.29 | [10 empty] | 含无效数据
331 | 潼南区 | 重庆立源化工有限公司 | 废气排口 | 2024-06-14 | 2823100 | 8.78 | 400 | 127.65 | 200 | 155.61 | 30 | 2.41 |  |  | 15.26 | 56.04
332 | 潼南区 | 重庆途维环保科技有限公司 | 废气排口 | 2024-06-14 |  |  | 50 |  | 50 |  | 20 | [11 empty] | 上报停产
333 | 潼南区 | 重庆耀辉环保有限公司 | 富氧侧吹炉烟气排放口 | 2024-06-14 |  |  | 100 |  | 200 |  | 30 | [9 empty] | 60 |  | 上报停产
334 | 潼南区 | 重庆耀辉环保有限公司 | 富氧侧吹炉环集烟气排放口 | 2024-06-14 |  |  | 100 | 0.29 | 200 | 2.17 | 30 | 0.21 | [8 empty] | 60 | 0.62 | 含无效数据
335 | 潼南区 | 重庆金兴防水科技股份有限公司 | 1#RTO排气筒 | 2024-06-14 | 504543 | 6.36 | 200 | 40.51 | 200 | 42.15 | 30 | 4.75 |  |  | 6.4 | 84.07
336 | 潼南区 | 重庆市潼南区东群纳米科技有限公司 | 煅烧废气排放口 | 2024-06-14 | 138593 | 1.64 | 400 | 0.02 | 200 | 0.2 | 30 |  |  |  | 1.39 | 35.02 | [6 empty] | 含无效数据
337 | 潼南区 | 重庆市潼南区东群纳米科技有限公司 | 焙烧废气排放口 | 2024-06-14 |  |  | 400 |  | 200 |  | 30 | [11 empty] | 上报停产
338 | 铜梁区 | 重庆铜梁西南水泥有限公司 | 二线窑尾 | 2024-06-14 |  |  | 100 |  | 320 |  | 20 | [11 empty] | 上报停产
339 | 铜梁区 | 重庆铜梁西南水泥有限公司 | 二线窑头 | 2024-06-14 | [6 empty] | 20 | [11 empty] | 上报停产
340 | 铜梁区 | 重庆庆龙精细锶盐化工有限公司 | 回转窑废气排放口 | 2024-06-14 | 414170 | 8.18 | 100 | 2.1 | 100 | 50.19 | 10 | 4.45 |  |  | 29.04 | 57.26
341 | 铜梁区 | 重庆庆兰实业有限公司 | G21废气排放口 | 2024-06-14 | 713834 | 10.37 |  |  | 300 | 16.61 | 20 | 8.1 | 60 | 0.4 | 3.1 | 102.24
342 | 铜梁区 | 重庆市铜梁区天楹环保能源有限公司 | 1号焚烧烟气排放口 | 2024-06-14 | 1668236 | 15.8 | 100 | 29.3 | 300 | 187.78 | 30 | 3.52 |  |  | 24.97 | 150.49 | 100 | 2.06 |  |  | 60 | 37.99
343 | 铜梁区 | 重庆市铜梁区天楹环保能源有限公司 | 2号焚烧烟气排放口 | 2024-06-14 | 1822155 | 17.47 | 100 | 33.55 | 300 | 187.48 | 30 | 2.26 |  |  | 25.33 | 153.31 | 100 | 3.2 |  |  | 60 | 33.26
344 | 铜梁区 | 重庆市和京碳素材料有限公司 | 和京焙烧废气排口 | 2024-06-14 |  |  | 100 |  | 100 |  | 10 | [11 empty] | 上报停产
345 | 铜梁区 | 重庆市和京碳素材料有限公司 | 和京煅烧废气排口 | 2024-06-14 | 277024 | 2.38 | 100 | 25.06 | 100 | 75.59 | 10 | 0.59 |  |  | 2.83 | 54.6
346 | 铜梁区 | 重庆中烁新材料科技有限公司 | 中烁煅烧废气排口 | 2024-06-14 | 5010647 | 17.35 | 100 | 0.94 | 100 | 11.29 | 10 | 1.61 |  |  | 12.24 | 51.33
347 | 铜梁区 | 重庆中烁新材料科技有限公司 | 中烁焙烧烟气排口 | 2024-06-14 | 289399 | 0.3 | 100 | 0.57 | 100 | 0.63 | 10 | 5.06 |  |  | 1.32 | 45.9
348 | 大足区 | 重庆大足红蝶锶业有限公司雍溪工厂 | 焙烧窑排口 | 2024-06-14 | 820906 |  | 400 | 195.07 | 200 | 42.23 | 30 | 0.25 |  |  | 14.78 | 57.36
349 | 大足区 | 重庆市平鼎物资有限公司 | 熔炼废气排放口 | 2024-06-14 | 721136 |  | 150 | 17.59 | 200 | 14.84 | 30 | 20.49
350 | 荣昌区 | 重庆永荣矿业有限公司发电厂 | 燃气锅炉废气排放口 | 2024-06-14 |  |  | 50 |  | 50 |  | 20 | [11 empty] | 上报停产
351 | 荣昌区 | 重庆昌元化工集团有限公司 | 燃气锅炉排口 | 2024-06-14 | 28781 | 0.6 | 50 | 1.15 | 50 | 18.48 | 20 | 7.75 |  |  | 13.75 | 53.19
352 | 荣昌区 | 重庆昌元化工集团有限公司 | 硫化塔排口 | 2024-06-14 |  |  | 400 |  | 200 |  | 30 | [11 empty] | 上报停产
353 | 荣昌区 | 重庆渝荣玻璃有限公司 | 废气排口 | 2024-06-14 | 1292616 | 2.43 | 400 | 58.87 | 700 | 162.45 | 50 | 9.35 |  |  | 9.85 | 160.67
354 | 荣昌区 | 重庆唯美陶瓷有限公司 | 脱硫塔排口 | 2024-06-14 | 1038861 | 4.18 | 50 | 3.4 | 180 | 43.57 | 30 | 0.19 |  |  | 18.75 | 55.35
355 | 荣昌区 | 重庆唯美陶瓷有限公司 | 喷雾塔排口 | 2024-06-14 | 5846219 | 5.3 | 50 | 0.76 | 180 | 56.26 | 30 | 6.86 |  |  | 15.51 | 82.07
356 | 荣昌区 | 重庆市荣昌区荣祥佳环保科技有限公司 | 热裂解废气排放口 | 2024-06-14 |  |  | 100 |  | 150 |  | 20 | [11 empty] | 上报停产
357 | 荣昌区 | 重庆市聚洪环保科技有限公司 | 热裂解炉排放口 | 2024-06-14 | 23138 | 1.36 | 100 | 16.23 | 150 | 43.49 | 20 | 0.47 |  |  | 6.77 | 33.63
358 | 荣昌区 | 重庆金曼环保科技有限公司 | 热裂解炉废气排放口 | 2024-06-14 |  |  | 100 |  | 150 |  | 20 | [11 empty] | 上报停产
359 | 荣昌区 | 重庆荣昌三峰新能源发电有限公司 | 废气排放口 | 2024-06-14 | 1618641 | 11.84 | 100 | 42.76 | 300 | 219.44 | 30 | 4.41 |  |  | 24.86 | 140.61 | 100 | 1.58 |  |  | 60 | 37.9
360 | 璧山区 | 冀东水泥璧山有限责任公司 | 窑尾 | 2024-06-14 |  |  | 100 |  | 320 |  | 20 | [11 empty] | 上报停产
361 | 璧山区 | 冀东水泥璧山有限责任公司 | 窑头 | 2024-06-14 | [6 empty] | 20 | [11 empty] | 上报停产
362 | 璧山区 | 重庆创绿星原环保科技有限公司 | 焚烧炉排气筒 | 2024-06-14 | 187633 | 4.05 | 100 | 30.3 | 300 | 105.57 | 30 | 7.81 |  |  | 27.45 | 73.07 | 100 | 18.47 |  |  | 60 | 2.8
363 | 璧山区 | 重庆恒通客车有限公司 | 涂装主排气筒 | 2024-06-14 | [10 empty] | 0.98 | 32.11 | [6 empty] | 含无效数据
364 | 璧山区 | 重庆市聚益橡胶制品有限公司 | 脱硫再生烟废气排放口DA006 | 2024-06-14 | 71888 | [5 empty] | 100 | 1.57
365 | 璧山区 | 重庆市聚益橡胶制品有限公司 | 炼胶废气排放口DA007 | 2024-06-14 | 221767 | [5 empty] | 100 | 2.25
366 | 梁平区 | 梁平海螺水泥有限责任公司 | 窑头废气排放口 | 2024-06-14 | [6 empty] | 30 | [11 empty] | 上报停产
367 | 梁平区 | 梁平海螺水泥有限责任公司 | 窑尾废气排放口 | 2024-06-14 |  |  | 200 |  | 350 |  | 30 | [11 empty] | 上报停产
368 | 梁平区 | 重庆市海创能源科技有限责任公司 | 焚烧烟气排放口 | 2024-06-14 | 1255976 | 11.95 | 80 | 35.9 | 250 | 127.85 | 20 | 4.11 |  |  | 25.58 | 146.26 | 80 | 2.83 |  |  | 50 | 18.97
369 | 丰都县 | 东方希望重庆水泥有限公司 | 二线窑尾 | 2024-06-14 | 9876990 | 15.3 | 200 | 18.16 | 350 | 142.39 | 30 | 3.31 |  |  | 16.64 | 109.05
370 | 丰都县 | 东方希望重庆水泥有限公司 | 一线窑尾 | 2024-06-14 |  |  | 200 |  | 350 |  | 30 | [11 empty] | 上报停产
371 | 丰都县 | 东方希望重庆水泥有限公司 | 三线窑尾 | 2024-06-14 | 9654800 | 14.1 | 200 | 68.3 | 350 | 147.96 | 30 | 2.07 |  |  | 13.43 | 101.12
372 | 丰都县 | 东方希望重庆水泥有限公司 | 四线窑尾 | 2024-06-14 |  |  | 200 |  | 350 |  | 30 | [11 empty] | 上报停产
373 | 丰都县 | 东方希望重庆水泥有限公司 | 五线窑尾 | 2024-06-14 | 10583037 | 15.66 | 200 | 12.07 | 350 | 142.28 | 30 | 3.64 |  |  | 4.51 | 147.47
374 | 丰都县 | 东方希望重庆水泥有限公司 | 电厂废气排口 | 2024-06-14 | 13400914 | 16.84 | 400 | 55.43 | 200 | 110.74 | 30 | 4.12 |  |  | 13.04 | 49.98
375 | 丰都县 | 东方希望重庆水泥有限公司 | 三线窑头 | 2024-06-14 | 11634706 | 17.12 |  |  |  |  | 30 | 4.9 |  |  |  | 109.64
376 | 丰都县 | 东方希望重庆水泥有限公司 | 四线窑头 | 2024-06-14 | [6 empty] | 30 | [11 empty] | 上报停产
377 | 丰都县 | 东方希望重庆水泥有限公司 | 五线窑头 | 2024-06-14 | 10080176 | 15.81 |  |  |  |  | 30 | 6.11 |  |  |  | 102.25
378 | 丰都县 | 东方希望重庆水泥有限公司 | 一线窑头 | 2024-06-14 | [6 empty] | 30 | [11 empty] | 上报停产
379 | 丰都县 | 东方希望重庆水泥有限公司 | 二线窑头 | 2024-06-14 | 9521734 | 15.55 |  |  |  |  | 30 | 3.51 |  |  |  | 117.7
380 | 丰都县 | 东方希望重庆水泥有限公司 | 六线窑头 | 2024-06-14 | [6 empty] | 30 | [11 empty] | 上报停产
381 | 丰都县 | 东方希望重庆水泥有限公司 | 六线窑尾 | 2024-06-14 |  |  | 200 |  | 350 |  | 30 | [11 empty] | 上报停产
382 | 丰都县 | 丰都县凯迪绿色能源开发有限公司 | 废气排口 | 2024-06-14 | 4746516 | 17.81 | 400 | 43.71 | 200 | 69.7 | 30 | 9.41 |  |  | 6.53 | 128.98
383 | 垫江县 | 重庆富源化工有限公司 | 双加压硝酸尾气排放口 | 2024-06-14 | 1390612 |  |  |  | 300 | 50.57 | [5 empty] | 131.46
384 | 垫江县 | 重庆富源化工有限公司 | 两钠尾气排放口 | 2024-06-14 | 342577 |  |  |  | 300 | 32.14 | [5 empty] | 87.99
385 | 垫江县 | 重庆富源化工有限公司 | 30t/h天然气开工锅炉尾气排放口 | 2024-06-14 |  |  |  |  | 200 | [13 empty] | 上报停产
386 | 垫江县 | 重庆兴发金冠化工有限公司 | 灼烧炉排口 | 2024-06-14 | 495903 | 8.67 | 400 | 147.92 | 200 | 8.66 | 30 | 5.66 |  |  | 16.35 | 183.83
387 | 垫江县 | 重庆市赛德化工有限公司 | 赛德化工废气排口 | 2024-06-14 | 639946 | 15.67 | 400 | 11.07 | 700 | 155.21 | 50 | 14.67 |  |  | 12.01 | 208.86
388 | 垫江县 | 重庆市垫江县梦豪铝业有限公司 | 废气排放口 | 2024-06-14 | 27617 | 0.32 | 150 | 1.2 | 200 | 2.64 | 30 | 2.71 |  |  | 2.55 | 31.07
389 | 垫江县 | 重庆金富源新材料有限公司 | 熔窑废气 | 2024-06-14 | 1509472 | 7.78 | 400 | 75.18 | 700 | 72.68 | 50 | 16.19 |  |  | 12.77 | 88.73
390 | 垫江县 | 重庆垫江三峰新能源发电有限公司 | 焚烧烟气排放口 | 2024-06-14 | 1001922 | 10.14 | 100 | 44.46 | 300 | 216.23 | 30 | 1.03 |  |  | 22.09 | 147.75 | 100 | 1.19 |  |  | 60 | 14.93
391 | 武隆区 | 重庆市山拔尔桑水泥有限责任公司 | 窑尾 | 2024-06-14 |  |  | 200 |  | 350 |  | 30 | [11 empty] | 上报停产
392 | 武隆区 | 重庆市山拔尔桑水泥有限责任公司 | 窑头 | 2024-06-14 | [6 empty] | 30 | [11 empty] | 上报停产
393 | 武隆区 | 重庆市武隆区三峰新能源发电有限公司 | 烟气排放口 | 2024-06-14 | 1778605 | 8.8 | 100 | 19.72 | 300 | 148.72 | 30 | 2 |  |  | 26.33 | 143.59 | 100 | 9.04 |  |  | 60 | 7.99
394 | 忠县 | 重庆海螺水泥有限责任公司 | 1#窑尾收尘排放口 | 2024-06-14 |  |  | 200 |  | 350 |  | 30 | [11 empty] | 上报停产
395 | 忠县 | 重庆海螺水泥有限责任公司 | 2#窑尾收尘排放口 | 2024-06-14 |  |  | 200 |  | 350 |  | 30 | [11 empty] | 上报停产
396 | 忠县 | 重庆海螺水泥有限责任公司 | 1#窑头收尘排放口 | 2024-06-14 | [6 empty] | 30 | [11 empty] | 上报停产
397 | 忠县 | 重庆海螺水泥有限责任公司 | 2#窑头收尘排放口 | 2024-06-14 | [6 empty] | 30 | [11 empty] | 上报停产
398 | 忠县 | 重庆海螺水泥有限责任公司 | 3#窑尾收尘排放口 | 2024-06-14 | 10728446 | 7.35 | 200 | 10.51 | 350 | 40.97 | 30 | 3.27 |  |  | 13.12 | 59.44
399 | 忠县 | 重庆海螺水泥有限责任公司 | 3#窑头收尘排放口 | 2024-06-14 | 6605557 | 9.35 |  |  |  |  | 30 | 1.34 |  |  | 4.03 | 77.32
400 | 开州区 | 重庆白鹤电力有限责任公司 | 1号机组 | 2024-06-14 | 19661332 |  | 400 | 23.99 | 100 | 36.94 | 30 | 1.33 |  |  |  | 72.17
401 | 开州区 | 重庆白鹤电力有限责任公司 | 2号机组 | 2024-06-14 |  |  | 400 |  | 100 |  | 30 | [11 empty] | 上报停产
402 | 开州区 | 开县开州水泥有限公司 | 窑尾废气 | 2024-06-14 | 5603431 | 17.2 | 200 | 0.28 | 350 | 159.31 | 30 | 6.24 |  |  |  | 128.36
403 | 开州区 | 开县开州水泥有限公司 | 窑头废气 | 2024-06-14 | 4623930 | 15.6 |  |  |  |  | 30 | 6.01 |  |  |  | 104.64
404 | 开州区 | 重庆绿能新能源有限公司 | 1#炉烟气排放口 | 2024-06-14 | 756994 | 10.19 | 100 | 57 | 300 | 135.54 | 30 | 4.81 |  |  | 26.39 | 139.04 | 100 | 29.01 |  |  | 60 | 8.3
405 | 开州区 | 重庆绿能新能源有限公司 | 2#炉烟气排放口 | 2024-06-14 | 902548 | 12.51 | 100 | 50.81 | 300 | 122.39 | 30 | 3.07 |  |  | 28.13 | 141.91 | 100 | 43.26 |  |  | 60 | 4.88
406 | 云阳县 | 云阳盐化有限公司 | 锅炉废气排放口 | 2024-06-14 |  |  | 400 |  | 200 |  | 30 | [11 empty] | 上报停产
407 | 奉节县 | 华电国际电力股份有限公司奉节发电厂 | 1号原烟道出口 | 2024-06-14 |  |  | 200 |  | 200 |  | 30 | [11 empty] | 上报停产
408 | 奉节县 | 华电国际电力股份有限公司奉节发电厂 | 2号原烟道出口 | 2024-06-14 |  |  | 200 |  | 200 |  | 30 | [11 empty] | 上报停产
409 | 奉节县 | 重庆三峰夔门新能源有限公司 | 焚烧烟气排放口 | 2024-06-14 | 1930740 | 9.67 | 80 | 58.36 | 250 | 168.26 | 20 | 2.61 |  |  | 28.18 | 136.15 | 80 | 15.77 |  |  | 50 | 4.83
410 | 巫溪县 | 巫溪县明申肥业有限公司 | 综合废气排放口 | 2024-06-14 | [6 empty] | 100 | [11 empty] | 上报停产
411 | 黔江区 | 重庆弘扬建材集团弘龙水泥有限公司 | 窑尾排放口 | 2024-06-14 |  |  | 200 |  | 350 |  | 30 | [11 empty] | 上报停产
412 | 黔江区 | 重庆弘扬建材集团弘龙水泥有限公司 | 窑头排放口 | 2024-06-14 | [6 empty] | 30 | [11 empty] | 上报停产
413 | 黔江区 | 重庆正阳新材料有限公司 | 窑尾 | 2024-06-14 |  |  | 200 |  | 350 |  | 30 | [11 empty] | 上报停产
414 | 黔江区 | 重庆正阳新材料有限公司 | 窑头 | 2024-06-14 | [6 empty] | 30 | [11 empty] | 上报停产
415 | 黔江区 | 重庆武陵硅业有限公司 | 1#矿热炉废气排放口 | 2024-06-14 | 5010275 | 4.83 |  |  |  |  | 50 | 11.2 |  |  |  | 65.26
416 | 黔江区 | 重庆武陵硅业有限公司 | 2#矿热炉废气排放口 | 2024-06-14 | 4559922 | 4.4 |  |  |  |  | 50 | 3.37 |  |  |  | 58.82
417 | 黔江区 | 重庆黔江三峰环保产业发展有限公司（生活垃圾焚烧发电厂） | 1#废气排放口 | 2024-06-14 | 1521680 | 16.35 | 100 | 47.7 | 300 | 182.81 | 30 | 4.34 |  |  | 28.1 | 149.98 | 100 | 11.58 |  |  | 60 | 33.48
418 | 石柱县 | 重庆石柱西南水泥有限公司 | 窑尾 | 2024-06-14 | 7191108 |  | 200 | 0.51 | 350 | 114.43 | 30 | 7.18
419 | 石柱县 | 重庆石柱西南水泥有限公司 | 窑头 | 2024-06-14 | 8563107 | [5 empty] | 30 | 4.6
420 | 石柱县 | 重庆大唐国际石柱发电有限责任公司 | 1号机组 | 2024-06-14 | 26090720 | 16.08 | 400 | 26.49 | 100 | 39.54 | 30 | 1.52 |  |  | 25.41 | 53.73
421 | 石柱县 | 重庆大唐国际石柱发电有限责任公司 | 2号机组 | 2024-06-14 | 27288904 | 14.73 | 400 | 25.6 | 100 | 39.79 | 30 | 1.9 |  |  | 14.89 | 53.66
422 | 石柱县 | 石柱县海创环保科技有限责任公司 | 烟囱 | 2024-06-14 | 995101 | 8.97 | 100 | 14.13 | 300 | 172.34 | 30 | 2.63 |  |  | 23.6 | 131.8 | 100 | 5.7 |  |  | 60 | 18.99
423 | 秀山县 | 重庆国耀硅业有限公司 | 2号烟气排放口 | 2024-06-14 |  |  | 550 |  | 250 |  | 50 | [11 empty] | 上报停产
424 | 秀山县 | 重庆国耀硅业有限公司 | 1号废气排放口 | 2024-06-14 |  |  | 550 |  | 250 |  | 50 | [11 empty] | 上报停产
425 | 秀山县 | 重庆秀山西南水泥有限公司 | 窑尾 | 2024-06-14 |  |  | 200 |  | 350 |  | 30 | [11 empty] | 上报停产
426 | 秀山县 | 重庆秀山西南水泥有限公司 | 窑头 | 2024-06-14 | [6 empty] | 30 | [11 empty] | 上报停产
427 | 秀山县 | 重庆武陵兴旺化工有限公司 | 二吸塔尾气 | 2024-06-14 | 450684 | 12.14 | 400 | 46.97 | [6 empty] | 3.37 | 21.57
428 | 秀山县 | 秀山德宏化工有限公司 | 吸收塔废气排放口 | 2024-06-14 | 773568 | 12.67 | 400 | 77.4 | [6 empty] | 2.84 | 23.08
429 | 秀山县 | 秀山龙洋硅业有限公司 | 1号烟气排放口 | 2024-06-14 | 208114 | 0.32 | 500 | 26.87 | 250 | 11.31 | 50 | 3.14 |  |  | 2.31 | 22.58
430 | 秀山县 | 秀山维隆硅业有限公司 | 冶炼废气G1 | 2024-06-14 | 3097813 | 5.19 | 600 | 387.04 | 260 | 108.86 | 50 | 13.31 |  |  | 2.95 | 90.47
431 | 秀山县 | 秀山县永发硅业有限公司 | 1号烟气排放口 | 2024-06-14 | 2238072 | 3.33 | 500 | 237.31 | 250 | 57.09 | 50 | 10.05 |  |  | 1.12 | 62.65
432 | 秀山县 | 秀山鑫和硅业有限公司 | 1号烟气排放口 | 2024-06-14 |  |  | 400 |  | 150 |  | 50 | [11 empty] | 上报停产
433 | 秀山县 | 重庆森仟烨新材料科技股份材料有限公司 | 焙烧废气 | 2024-06-14 | 1966527 | 1.51 | 400 | 261.21 | 700 | 38.82 | 100 | 24.07 |  |  | 1.91 | 75.1
434 | 秀山县 | 重庆森仟烨新材料科技股份材料有限公司 | 煅烧废气 | 2024-06-14 | 5255600 | 27.39 | 400 | 27.54 | 700 | 19.51 | 100 | 9.7 |  |  | 5.39 | 35.2
435 | 秀山县 | 重庆市秀山县三峰新能源有限公司 | 烟气排放口 | 2024-06-14 | 1572734 | 12.57 | 100 | 52.96 | 300 | 188.44 | 30 | 1.96 |  |  | 30.39 | 138.53 | 100 | 6.85 |  |  | 60 | 5.25
436 | 酉阳县 | 重庆九鑫水泥（集团）有限公司 | 窑尾 | 2024-06-14 |  |  | 200 |  | 350 |  | 30 | [11 empty] | 上报停产
437 | 酉阳县 | 重庆九鑫水泥（集团）有限公司 | 窑头 | 2024-06-14 | [6 empty] | 30 | [11 empty] | 上报停产
438 | 酉阳县 | 重庆武陵光伏材料有限公司 | 1号废气排口 | 2024-06-14 | 5625811 | 4.15 | 400 | 112.46 | 700 | 22.86 | 80 | 4.33 |  |  | 4.53 | 54.9
439 | 酉阳县 | 重庆武陵光伏材料有限公司 | 2号废气排口 | 2024-06-14 | 2727827 | 2.08 | 400 | 181.67 | 700 | 39.01 | 80 | 10.44 |  |  | 3.32 | 69.73
440 | 酉阳县 | 重庆武陵光伏材料有限公司 | 3号废气排口 | 2024-06-14 | 5394528 | 8.45 | 400 | 217.55 | 700 | 83.24 | 80 | 34.98 |  |  | 0.3 | 32.67
441 | 酉阳县 | 酉阳县美池新能源有限责任公司 | 焚烧炉烟气排放口 | 2024-06-14 | 39450 | 0.09 | 100 | 7.99 | 300 | 191.2 | 30 | 8.65 |  |  | 19.53 | 157.22 | 100 | 3.93 |  |  | 60 | 1.31
442 | 酉阳县 | 重庆万博再生资源利用有限公司 | 1#烟囱 | 2024-06-14 |  |  | 400 |  | 700 |  | 80 | [11 empty] | 上报停产
443 | 彭水县 | 彭水县茂田能源开发有限公司 | 1#窑尾 | 2024-06-14 |  |  | 200 |  | 350 |  | 30 | [11 empty] | 上报停产
444 | 彭水县 | 彭水县茂田能源开发有限公司 | 2#窑尾 | 2024-06-14 |  |  | 200 |  | 350 |  | 30 | [11 empty] | 上报停产
445 | 彭水县 | 彭水县茂田能源开发有限公司 | 1#窑头 | 2024-06-14 | [6 empty] | 30 | [11 empty] | 上报停产
446 | 彭水县 | 彭水县茂田能源开发有限公司 | 2#窑头 | 2024-06-14 | [6 empty] | 30 | [11 empty] | 上报停产
447 | 江津区 | 华能重庆珞璜发电有限责任公司 | 3号烟囱 | 2024-06-14 | 86430792 | 18.35 | 50 | 20.32 | 100 | 43.69 | 20 | 3.31 |  |  | 12.2 | 71.7
448 | 江津区 | 华能重庆珞璜发电有限责任公司 | 1号烟囱 | 2024-06-14 | 47984752 | 14.97 | 50 | 23.98 | 100 | 41.35 | 20 | 2.74 |  |  | 11.1 | 73
449 | 江津区 | 华能重庆珞璜发电有限责任公司 | 2号烟囱 | 2024-06-14 | 54070036 | 17.5 | 50 | 20.53 | 100 | 41.51 | 20 | 3.47 |  |  | 11 | 71.7
450 | 江津区 | 玖龙纸业（重庆）有限公司 | 2#机组排放口 | 2024-06-14 | 9609444 | 17.95 | 35 | 1.93 | 50 | 26.13 | 10 | 4.55 |  |  | 12.82 | 55.32
451 | 江津区 | 玖龙纸业（重庆）有限公司 | 3#机组排放口 | 2024-06-14 | 13190051 | 21.24 | 35 | 0.9 | 50 | 28.9 | 10 | 1.27 |  |  | 23.99 | 55.92
452 | 江津区 | 玖龙纸业（重庆）有限公司 | 1#机组排放口 | 2024-06-14 | 8085785 | 7.73 | 35 | 2.15 | 50 | 31.51 | 10 | 0.08 |  |  | 12.79 | 53.65
453 | 江津区 | 玖龙纸业（重庆）有限公司 | 碱回收炉废气排放口 | 2024-06-14 | 2981715 | 16.5 | 35 | 1.22 | 100 | 63.04 | 10 | 1.61 |  |  | 30.81 | 70.21
454 | 江津区 | 玖龙纸业（重庆）有限公司 | 4#机组排口 | 2024-06-14 |  |  | 35 |  | 50 |  | 10 | [11 empty] | 上报停产
455 | 江津区 | 重庆天助水泥（集团）有限公司 | 一线窑尾 | 2024-06-14 |  |  | 100 |  | 320 |  | 20 | [11 empty] | 上报停产
456 | 江津区 | 重庆天助水泥（集团）有限公司 | 二线窑尾 | 2024-06-14 |  |  | 100 |  | 320 |  | 20 | [11 empty] | 上报停产
457 | 江津区 | 重庆天助水泥（集团）有限公司 | 一线窑头 | 2024-06-14 | [6 empty] | 20 | [11 empty] | 上报停产
458 | 江津区 | 重庆天助水泥（集团）有限公司 | 二线窑头 | 2024-06-14 | [6 empty] | 20 | [11 empty] | 上报停产
459 | 江津区 | 冀东水泥重庆江津有限责任公司 | 二线窑尾 | 2024-06-14 |  |  | 100 |  | 320 |  | 20 | [11 empty] | 上报停产
460 | 江津区 | 冀东水泥重庆江津有限责任公司 | 一线窑尾 | 2024-06-14 |  |  | 100 |  | 320 |  | 20 | [11 empty] | 上报停产
461 | 江津区 | 冀东水泥重庆江津有限责任公司 | 二线窑头 | 2024-06-14 | [6 empty] | 20 | [11 empty] | 上报停产
462 | 江津区 | 冀东水泥重庆江津有限责任公司 | 一线窑头 | 2024-06-14 | [6 empty] | 20 | [11 empty] | 上报停产
463 | 江津区 | 重庆华新地维水泥有限公司 | 窑尾 | 2024-06-14 |  |  | 100 |  | 320 |  | 20 | [11 empty] | 上报停产
464 | 江津区 | 重庆华新地维水泥有限公司 | 窑头 | 2024-06-14 | [6 empty] | 20 | [11 empty] | 上报停产
465 | 江津区 | 海龙再生资源（重庆）有限公司 | 1#炉废气排放口 | 2024-06-14 |  |  | 100 |  | 300 |  | 30 | [5 empty] | 100 |  |  |  | 60 |  | 上报停产
466 | 江津区 | 海龙再生资源（重庆）有限公司 | 2#炉废气排放口 | 2024-06-14 | 3299432 | 12 | 100 | 3.74 | 300 | 140.01 | 30 | 0.74 |  |  | 21.42 | 147.58 | 100 | 1.85 |  |  | 60 | 8.2
467 | 江津区 | 重庆金凯特殊钢制品有限公司 | 冶炼炉废气 | 2024-06-14 | 398222 | 1.52 |  |  |  |  | 15 | 1.48 |  |  |  | 40.3
468 | 江津区 | 赛力斯汽车（湖北）有限公司重庆分公司 | 2#涂装废气总排口 | 2024-06-14 | [18 empty] | 上报停产
469 | 江津区 | 赛力斯汽车（湖北）有限公司重庆分公司 | 1#涂装废气总排口 | 2024-06-14 | [18 empty] | 上报停产
470 | 江津区 | 重庆三峰百果园环保发电有限公司 | #1锅炉烟囱废气排放口 | 2024-06-14 | 3002688 | 15.05 | 100 | 15.74 | 300 | 132.88 | 30 | 4.66 |  |  | 22.95 | 118.03 | 100 | 7.87 |  |  | 60 | 2.46
471 | 江津区 | 重庆三峰百果园环保发电有限公司 | #2锅炉烟囱废气排放口 | 2024-06-14 | 3069557 | 16.07 | 100 | 14.47 | 300 | 137.16 | 30 | 6.67 |  |  | 24.49 | 127.24 | 100 | 3.11 |  |  | 60 | 1.92
472 | 江津区 | 重庆三峰百果园环保发电有限公司 | #3锅炉烟囱废气排放口 | 2024-06-14 | 2885848 | 14.83 | 100 | 13.32 | 300 | 144.39 | 30 | 3.45 |  |  | 24.15 | 121.49 | 100 | 6.23 |  |  | 60 | 0.82
473 | 江津区 | 重庆三峰百果园环保发电有限公司 | #4锅炉烟囱废气排放口 | 2024-06-14 | 2915695 | 17.05 | 100 | 8.92 | 300 | 117.45 | 30 | 3.73 |  |  | 29.7 | 143.16 | 100 | 6.87 |  |  | 60 | 2.07
474 | 江津区 | 重庆三峰百果园环保发电有限公司 | #5锅炉烟囱废气排放口 | 2024-06-14 | 2829287 | 15.77 | 100 | 12.72 | 300 | 149.89 | 30 | 3.1 |  |  | 26.39 | 143.07 | 100 | 6.93 |  |  | 60 | 3.24
475 | 江津区 | 重汽（重庆）轻型汽车有限公司 | 废气排放口 | 2024-06-14 | [18 empty] | 上报停产
476 | 江津区 | 重庆三峡油漆股份有限公司 | 通用涂料车间废气总排口 | 2024-06-14 | [6 empty] | 20 | [11 empty] | 上报停产
477 | 江津区 | 潍柴动力股份有限公司重庆分公司 | 潍柴发动机废气排放口 | 2024-06-14 | [18 empty] | 上报停产
478 | 江津区 | 重庆嘉钛昕再生资源综合利用有限公司 | 2#排气筒 | 2024-06-14 |  |  | 100 |  | 300 |  | 30 | [9 empty] | 60 |  | 上报停产
479 | 江津区 | 重庆嘉钛昕再生资源综合利用有限公司 | 3#排气筒 | 2024-06-14 |  |  | 100 |  | 100 |  | 10 | [11 empty] | 上报停产
480 | 江津区 | 重庆乾涌再生资源综合利用有限公司 | 6#排气筒 | 2024-06-14 |  |  | 100 |  | 300 |  | 30 | [9 empty] | 100 |  | 上报停产
481 | 江津区 | 重庆乾涌再生资源综合利用有限公司 | 8#排气筒 | 2024-06-14 |  |  | 150 |  | 100 |  | 10 | [11 empty] | 上报停产
482 | 合川区 | 重庆合川发电有限责任公司 | #3锅炉废气排口 | 2024-06-14 | 41662660 | 18.06 | 200 | 22.94 | 100 | 37.97 | 30 | 2.9 |  |  | 21.42 | 54.49
483 | 合川区 | 重庆合川发电有限责任公司 | #4锅炉废气排口 | 2024-06-14 |  |  | 200 |  | 100 |  | 30 | [11 empty] | 上报停产
484 | 合川区 | 重庆合川发电有限责任公司 | #2锅炉废气排口 | 2024-06-14 | 18407110 | 12.11 | 400 | 24.02 | 100 | 36.44 | 30 | 2.53 |  |  | 28.33 | 51.42
485 | 合川区 | 重庆合川发电有限责任公司 | #1锅炉废气排口 | 2024-06-14 | 21109556 | 11.82 | 400 | 19.62 | 100 | 36.36 | 30 | 2.05 |  |  | 12.46 | 64.28
486 | 合川区 | 重庆富丰水泥集团特种水泥有限公司 | 水泥窑-窑尾排口 | 2024-06-14 | 6564470 | 18.46 | 100 | 21.58 | 320 | 45.73 | 20 | 3.99 |  |  | 10 | 137.35
487 | 合川区 | 重庆富丰水泥集团特种水泥有限公司 | 冷却机-窑头排口 | 2024-06-14 | 7053530 | [5 empty] | 20 | 6.52 |  |  | 3.1 | 108.09
488 | 合川区 | 重庆金九建材集团有限公司 | 一期窑尾 | 2024-06-14 |  |  | 100 |  | 320 |  | 20 | [11 empty] | 上报停产
489 | 合川区 | 重庆金九建材集团有限公司 | 二期窑尾 | 2024-06-14 |  |  | 100 |  | 320 |  | 20 | [11 empty] | 上报停产
490 | 合川区 | 重庆金九建材集团有限公司 | 一期窑头 | 2024-06-14 | [6 empty] | 20 | [11 empty] | 上报停产
491 | 合川区 | 重庆金九建材集团有限公司 | 二期窑头 | 2024-06-14 | [6 empty] | 20 | [11 empty] | 上报停产
492 | 合川区 | 台泥(重庆)水泥有限公司 | 一期窑尾 | 2024-06-14 |  |  | 100 |  | 320 |  | 20 | [11 empty] | 上报停产
493 | 合川区 | 台泥(重庆)水泥有限公司 | 二期窑尾 | 2024-06-14 | 8398409 | 4.63 | 100 | 19.97 | 320 | 56.64 | 20 | 1.42 |  |  | 11.29 | 53.13
494 | 合川区 | 台泥(重庆)水泥有限公司 | 二期窑头 | 2024-06-14 | 5182575 | [5 empty] | 20 | 0.42 |  |  | 3.38 | 96.19
495 | 合川区 | 台泥(重庆)水泥有限公司 | 一期窑头 | 2024-06-14 | [6 empty] | 20 | [11 empty] | 上报停产
496 | 合川区 | 冀东水泥重庆合川有限责任公司 | 窑尾废气排放口 | 2024-06-14 |  |  | 100 |  | 320 |  | 20 | [11 empty] | 上报停产
497 | 合川区 | 冀东水泥重庆合川有限责任公司 | 窑头废气排放口 | 2024-06-14 | [6 empty] | 20 | [11 empty] | 上报停产
498 | 合川区 | 重庆华新盐井水泥有限公司 | 烧成窑尾 | 2024-06-14 |  |  | 100 |  | 320 |  | 20 | [11 empty] | 上报停产
499 | 合川区 | 重庆华新盐井水泥有限公司 | 烧成窑头 | 2024-06-14 | [6 empty] | 20 | [11 empty] | 上报停产
500 | 合川区 | 重庆合川盐化工业有限公司 | 锅炉废气总排口 | 2024-06-14 | 3625816 | 2.82 | 50 | 14.68 | 100 | 26.56 | 20 | 0.78 |  |  | 8.56 | 46.31
501 | 合川区 | 重庆顺博铝合金股份有限公司 | 顺博铝合金1# | 2024-06-14 | 1238733 | 3.47 | 100 | 0.62 | 100 | 5.69 | 10 | 0.7 |  |  | 2.69 | 40.89
502 | 合川区 | 重庆顺博铝合金股份有限公司 | 顺博铝合金2# | 2024-06-14 | 2464876 | 7.45 | 100 | 3.43 | 100 | 10.67 | 10 | 0.73 |  |  | 2.79 | 66
503 | 合川区 | 重庆顺博铝合金股份有限公司 | 顺博铝合金3# | 2024-06-14 | 3791400 | 5.91 | 100 | 4.49 | 100 | 19.47 | 10 | 1.56 |  |  | 3.13 | 70.62
504 | 合川区 | 重庆顺博铝合金股份有限公司 | 顺博铝合金4# | 2024-06-14 | 3057049 | 8.6 | 100 | 0.88 | 100 | 6.02 | 10 | 0.75 |  |  | 2.5 | 44.04
505 | 合川区 | 重庆顺博铝合金股份有限公司 | 顺博铝合金5# | 2024-06-14 | 3085069 | 8.78 | 100 | 0.94 | 100 | 8.64 | 10 | 2.1 |  |  | 2.44 | 47.85
506 | 合川区 | 重庆合川三峰新能源发电有限公司 | 1#焚烧炉烟气排放口 | 2024-06-14 | 2066094 | 18.73 | 100 | 32.24 | 300 | 199.08 | 30 | 3.17 |  |  | 21.99 | 138.55 | 100 | 2.88 |  |  | 60 | 11.97
507 | 合川区 | 重庆合川三峰新能源发电有限公司 | 2#焚烧炉烟气排放口 | 2024-06-14 | 1711795 | 16.69 | 100 | 21.28 | 300 | 211.56 | 30 | 3.89 |  |  | 25.48 | 149.62 | 100 | 6.67 |  |  | 60 | 12.94
508 | 合川区 | 重庆速仕达金属材料有限公司 | 废气排放口 | 2024-06-14 | 345275 | 3.6 | 100 | 1.18 | 100 | 2.08 | 10 | 0.66 |  |  | 10.12 | 58.9
509 | 合川区 | 重庆莲心金属厂 | 1#废气排放口 | 2024-06-14 |  |  | 100 |  | 100 |  | 10 | [11 empty] | 上报停产
510 | 永川区 | 重庆华新参天水泥有限公司 | 窑尾废气排放口 | 2024-06-14 |  |  | 200 |  | 350 |  | 30 | [11 empty] | 上报停产
511 | 永川区 | 重庆理文造纸有限公司 | 电站2#烟囱废气排口 | 2024-06-14 | 4997926 | 11.54 | 400 | 18.71 | 200 | 31.9 | 30 | 10.22 |  |  | 13.79 | 55.95
512 | 永川区 | 重庆理文造纸有限公司 | 电站1#烟囱废气排口 | 2024-06-14 | 18614698 | 12.5 | 35 | 3.54 | 50 | 38.89 | 10 | 1.82 |  |  | 12.48 | 52.37
513 | 永川区 | 重庆理文造纸有限公司 | 碱炉废气排口 | 2024-06-14 | 7273320 | 3.21 | 50 | 10.29 | 100 | 40.06 | 20 | 0.21 |  |  | 13.84 | 66.89
514 | 永川区 | 信义玻璃（重庆）有限公司 | 二期废气排口 | 2024-06-14 | 4372588 | 4.32 | 400 | 103.97 | 700 | 186.11 | 50 | 18.35 |  |  | 7.01 | 151.18
515 | 永川区 | 信义玻璃（重庆）有限公司 | 一期废气排口 | 2024-06-14 | 2647291 | 2.26 | 400 | 126.16 | 700 | 128.24 | 50 | 12.1 |  |  | 9.94 | 82.3
516 | 永川区 | 重庆中明港桥环保有限责任公司 | 焚烧系统尾气排放口 | 2024-06-14 |  |  | 100 |  | 300 |  | 30 | [5 empty] | 100 |  |  |  | 60 |  | 上报停产
517 | 永川区 | 重庆理文制浆有限公司 | 理文制浆碱炉烟囱废气排口 | 2024-06-14 | 4270466 | 9.58 | 400 | 61.95 | 200 | 143.12 | 30 | 9.89 |  |  | 18.99 | 146.18
518 | 永川区 | 重庆新格有色金属有限公司 | 1#排放口 | 2024-06-14 | 1481847 | 6.27 | 150 | 0.03 | 200 | 2.28 | 30 | 13.94 |  |  | 1.66 | 35.38
519 | 永川区 | 重庆新格有色金属有限公司 | 2# | 2024-06-14 | 1970098 | 7.25 | 150 | 2 | 200 | 12.46 | 30 | 2.44 |  |  | 3.1 | 42.68
520 | 永川区 | 重庆新格有色金属有限公司 | 3# | 2024-06-14 | 2038593 | 9.49 | 150 | 28.25 | 200 | 6.78 | 30 | 4.95 |  |  | 6.35 | 48.35
521 | 永川区 | 重庆新格有色金属有限公司 | 4#线排放口 | 2024-06-14 | 1684119 | 7.79 | 150 | 11.17 | 200 | 9.25 | 30 | 17.09 |  |  | 6.66 | 46.66
522 | 永川区 | 重庆市永川区三峰环保发电有限公司 | 焚烧炉烟气排放口 | 2024-06-14 | 2466130 | 15.32 | 100 | 31.88 | 300 | 188.6 | 30 | 2.18 |  |  | 25.92 | 145.31 | 100 | 2.23 |  |  | 60 | 17.91
523 | 永川区 | 重庆泽渝建材有限公司 | 窑尾排放口 | 2024-06-14 |  |  | 400 |  | 700 |  | 100 | [9 empty] | 10 |  | 上报停产
524 | 永川区 | 重庆红源活性炭有限公司 | 再生活化废气G3 | 2024-06-14 |  |  | 100 |  | 300 | [13 empty] | 上报停产
525 | 永川区 | 重庆中明硕清再生资源综合利用有限公司 | 回转炉废气排放口 | 2024-06-14 | 1449250 | 16.24 | 150 | 0.45 | 200 | 29.31 | 30 | 13.52 |  |  | 5.14 | 60.93 |  |  | 3 | 0.12 | 30 | 0.12
526 | 永川区 | 重庆天泰热力有限公司 | 发电烟囱 | 2024-06-14 |  |  | 35 |  | 50 |  | 50 | [11 empty] | 上报停产
527 | 永川区 | 重庆天泰热力有限公司 | 备用锅炉废气排放口 | 2024-06-14 |  |  |  |  | 100 | [13 empty] | 上报停产
528 | 南川区 | 重庆市新嘉南建材有限责任公司 | 窑尾 | 2024-06-14 |  |  | 200 |  | 350 |  | 30 | [11 empty] | 上报停产
529 | 南川区 | 重庆市新嘉南建材有限责任公司 | 窑头 | 2024-06-14 | [6 empty] | 30 | [11 empty] | 上报停产
530 | 南川区 | 重庆市南川区金鑫纸业有限公司 | 金鑫纸业废气排放口 | 2024-06-14 |  |  | 550 |  | 80 |  | 80 | [11 empty] | 上报停产
531 | 南川区 | 重庆市凤华玻璃厂 | 废气排口 | 2024-06-14 | 522410 | 1.42 | 400 | 78.54 | 700 | 79.97 | 50 | 16.79 |  |  | 10.18 | 182.3
532 | 南川区 | 重庆鸿庆达产业有限公司 | 石灰生产窑废气 | 2024-06-14 | 1200237 | 10 | 400 | 92.24 | 700 | 105.44 | 100 | 11.29 |  |  | 0.06 | 121.55
533 | 南川区 | 重庆鸿庆达产业有限公司 | 备用炭材烘干窑废气 | 2024-06-14 |  |  | 400 |  | 700 |  | 100 | [11 empty] | 上报停产
534 | 南川区 | 重庆鸿庆达产业有限公司 | 鸿庆达2#石灰窑窑尾废气排口 | 2024-06-14 | 1712733 | 8.98 | 400 | 48.73 | 700 | 86.51 | 100 | 12.5 |  |  | 3.71 | 99.67
535 | 南川区 | 重庆鸿庆达产业有限公司 | 新炭材烘干烟气 | 2024-06-14 |  |  | 400 |  | 700 |  | 100 | [11 empty] | 上报停产
536 | 南川区 | 重庆市中涪南热电有限公司 | 废气排放口 | 2024-06-14 |  |  | 35 |  | 50 |  | 10 | [11 empty] | 上报停产
537 | 南川区 | 重庆吉鑫再生资源有限公司 | 吉鑫再生有组织废气排放口 | 2024-06-14 |  |  | 150 |  | 200 |  | 30 | [11 empty] | 上报停产
538 | 南川区 | 重庆吉鑫再生资源有限公司 | 吉鑫再生厂房负压抽风废气排放口 | 2024-06-14 |  |  | 150 |  | 200 |  | 30 | [11 empty] | 上报停产
539 | 南川区 | 重庆市江陆机械制造有限公司 | 废气排放口 | 2024-06-14 | 405634 | 9.34 | 150 | 5.66 | 200 | 7.66 | 30 | 4.89 |  |  | 3.83 | 42.82
540 | 南川区 | 南川区家容铸造厂 | 熔炼、精炼废气排放口 | 2024-06-14 | 42948 | 0.49 | 150 | 1.45 | 200 | 1.38 | 30 | 1.15 |  |  | 1.13 | 29.63