## 6.17_废气
废气国家重点监控企业自动监控数据
日期：2024-06-17
序号 | 区县 | 企业名称 | 监测点名称 | 监测日期 | 流量(m3) | 流速(m/s) | SO2标准值(mg/m3) | SO2日均值(mg/m3) | NOx标准值(mg/m3) | NOx日均值(mg/m3) | 烟尘标准值(mg/m3) | 烟尘日均值(mg/m3) | VOCS标准值(mg/m3) | VOCS日均值(mg/m3) | 烟气湿度(％RH) | 烟气温度(℃) | Co标准值(mg/m3) | Co日均值(mg/m3) | 氟化物标准值(mg/m3) | 氟化物日均值(mg/m3) | HCL标准值(mg/m3) | HCL日均值(mg/m3) | 备注
1 | 万州区 | 重庆索特盐化股份有限公司 | 1#脱硫塔排口 | 2024-06-17 |  |  | 400 |  | 200 |  | 30 | [11 empty] | 上报停产
2 | 万州区 | 重庆索特盐化股份有限公司 | 2#脱硫塔排口 | 2024-06-17 |  |  | 400 |  | 200 |  | 30 | [11 empty] | 上报停产
3 | 万州区 | 重庆索特盐化股份有限公司 | 3#脱硫塔排口 | 2024-06-17 | 7754986 |  | 400 | 4.43 | 200 | 124.4 | 30 | 16.46
4 | 万州区 | 重庆湘渝盐化股份有限公司 | 硫回收尾气排放口 | 2024-06-17 |  |  | 100 |  | 150 |  | 20 | [11 empty] | 上报停产
5 | 万州区 | 重庆万州西南水泥有限公司 | 一期窑尾_2500新型干法 | 2024-06-17 |  |  | 200 |  | 350 |  | 30 | [11 empty] | 上报停产
6 | 万州区 | 重庆万州西南水泥有限公司 | 二期窑尾_4000T | 2024-06-17 | 11436909 |  | 200 | 7.06 | 350 | 132.89 | 30 | 1.84
7 | 万州区 | 重庆万州西南水泥有限公司 | 一期窑头 | 2024-06-17 | [6 empty] | 30 | [11 empty] | 上报停产
8 | 万州区 | 重庆万州西南水泥有限公司 | 二期窑头 | 2024-06-17 | 8173933 | [5 empty] | 30 | 4.68
9 | 万州区 | 重庆市万州区三峰环保发电有限公司 | 1号焚烧废气 | 2024-06-17 |  |  | 100 |  | 300 |  | 30 | [5 empty] | 100 |  |  |  | 60 |  | 上报停产
10 | 万州区 | 重庆市万州区三峰环保发电有限公司 | 2号焚烧废气 | 2024-06-17 | 1539129 |  | 100 | 67.68 | 300 | 217.42 | 30 | 3.38 |  |  |  |  | 100 | 6.75 |  |  | 60 | 4.71
11 | 万州区 | 重庆华歌生物化学有限公司 | 废水燃烧废气排口 | 2024-06-17 |  |  | 200 |  | 500 |  | 65 | [9 empty] | 100 |  | 上报停产
12 | 万州区 | 重庆华歌生物化学有限公司 | 废气燃烧废气排口 | 2024-06-17 | 169957 |  | 550 | 7.36 | 240 | 6.15 | 120 | 1.43
13 | 万州区 | 重庆华歌生物化学有限公司 | 钠盐装置废气排气筒 | 2024-06-17 |  |  | 100 |  | 300 |  | 30 | [11 empty] | 上报停产
14 | 万州区 | 神华神东电力重庆万州港电有限责任公司 | 1号机组 | 2024-06-17 |  |  | 200 | 22.02 | 100 | 26.47 | 30 | 2.75 | [10 empty] | 含无效数据
15 | 万州区 | 神华神东电力重庆万州港电有限责任公司 | 2号机组 | 2024-06-17 |  |  | 200 | 22.56 | 100 | 22.9 | 30 | 1.96 | [10 empty] | 含无效数据
16 | 万州区 | 重庆长安跨越车辆有限公司 | 废气排放口 | 2024-06-17 | [8 empty] | 50 | [9 empty] | 上报停产
17 | 万州区 | 重庆索科斯铝业有限公司 | 废气总排放口 | 2024-06-17 | 626344 |  | 150 | 6.71 | 200 | 9.5 | 30 | 4.75
18 | 万州区 | 重庆市万州区万源玻璃有限公司 | 辊道窑废气排放口 | 2024-06-17 | 127807 | 6.81 | 50 | 4.64 | 180 | 50.3 | 30 | 0.29
19 | 万州区 | 重庆博联热电有限公司 | 2#锅炉烟气排放口 | 2024-06-17 | 10365797 | 18.27 | 35 | 18.79 | 50 | 34.23 | 10 | 0.46 |  |  | 12.51 | 56.16
20 | 万州区 | 重庆博联热电有限公司 | 3#烟气锅炉排放口 | 2024-06-17 | 9260577 | 16.07 | 35 | 12.98 | 50 | 31.33 | 10 | 0.07 |  |  | 11.29 | 56.65
21 | 万州区 | 重庆博联热电有限公司 | 1#锅炉烟气排放口 | 2024-06-17 | 11208843 | 20.18 | 35 | 14.2 | 50 | 29.24 | 10 | 0.33 |  |  | 13.82 | 58.22
22 | 万州区 | 重庆市九龙万博新材料科技有限公司 | 1#焙烧炉废气排放口 | 2024-06-17 |  |  | 25 |  | 65 |  | 10 | [11 empty] | 上报停产
23 | 万州区 | 重庆市九龙万博新材料科技有限公司 | 2#焙烧炉废气排放口 | 2024-06-17 | 11584674 | 9.31 | 25 | 1.49 | 65 | 45.77 | 10 |  |  |  | 12.3 | 181.4 | [6 empty] | 含无效数据
24 | 万州区 | 重庆市九龙万博新材料科技有限公司 | 3#焙烧炉废气排放口 | 2024-06-17 | 12954369 | 10.21 | 25 | 1.39 | 65 | 45.56 | 10 | 2.38 |  |  | 10.15 | 183.39
25 | 万州区 | 中国石油西南油气田分公司天然气净化总厂（万州分厂） | 净化总厂1#锅炉废气排放口 | 2024-06-17 |  |  |  |  | 50 | [13 empty] | 上报停产
26 | 万州区 | 中国石油西南油气田分公司天然气净化总厂（万州分厂） | 净化总厂3#锅炉废气排放口 | 2024-06-17 |  |  |  |  | 50 | [13 empty] | 上报停产
27 | 万州区 | 中国石油西南油气田分公司天然气净化总厂（万州分厂） | 净化总厂2#锅炉废气排放口 | 2024-06-17 | 145913 | 4.77 |  |  | 50 | 18.41
28 | 涪陵区 | 重庆建峰化工股份有限公司 | 二化快装锅炉2废气排放口 | 2024-06-17 |  |  |  |  | 50 | [13 empty] | 上报停产
29 | 涪陵区 | 重庆建峰化工股份有限公司 | 熔盐炉废气排放口 | 2024-06-17 |  |  |  |  | 180 | [13 empty] | 上报停产
30 | 涪陵区 | 重庆建峰化工股份有限公司 | 二化快装锅炉1废气排放口 | 2024-06-17 |  |  |  |  | 50 | [13 empty] | 上报停产
31 | 涪陵区 | 重庆建峰化工股份有限公司 | 熔盐炉1废气排放口 | 2024-06-17 |  |  |  |  | 180 | [13 empty] | 上报停产
32 | 涪陵区 | 重庆市蓬威石化有限责任公司 | 烟囱排放口 | 2024-06-17 | 837100 | 1.58 | 35 | 2.6 | 50 | 24.45 | 10 | 3.8 |  |  | 19.59 | 51.28
33 | 涪陵区 | 华新水泥重庆涪陵有限公司 | 窑头废气排放口 | 2024-06-17 | [6 empty] | 30 | [11 empty] | 上报停产
34 | 涪陵区 | 华新水泥重庆涪陵有限公司 | 窑尾废气排放口 | 2024-06-17 |  |  | 200 |  | 350 |  | 30 | [11 empty] | 上报停产
35 | 涪陵区 | 重庆华峰化工有限公司 | 1号烟囱 | 2024-06-17 | 21626044 | 17.84 | 200 | 13.35 | 100 | 17.83 | 30 | 1.81 |  |  | 15.11 | 50.97
36 | 涪陵区 | 重庆华峰化工有限公司 | 2号烟囱 | 2024-06-17 | 22918232 | 17.71 | 200 | 104.8 | 100 | 49.29 | 30 | 2.39 |  |  | 9.78 | 49.66
37 | 涪陵区 | 重庆华峰化工有限公司 | （一期）纯碱焚烧炉废气排放口 | 2024-06-17 | 1557572 | 3.36 | 100 | 0.92 | 300 | 117.2 | 30 | 2.57 |  |  | 22.85 | 171.04
38 | 涪陵区 | 重庆华峰化工有限公司 | 硝酸装置尾气（一期）排放口 | 2024-06-17 | 1700563 | 25.45 |  |  | 300 | 24.85 |  |  |  |  | 1.06 | 121.25
39 | 涪陵区 | 重庆华峰化工有限公司 | 硝酸装置尾气（二期）排放口 | 2024-06-17 | 3815815 | 33.31 |  |  | 300 | 26.17 |  |  |  |  | 1.98 | 132.39
40 | 涪陵区 | 重庆华峰化工有限公司 | 硝酸装置尾气（五期）排放口 | 2024-06-17 | 3912602 | 23.37 |  |  | 300 | 25.78 |  |  |  |  | 2.25 | 117.26
41 | 涪陵区 | 重庆华峰化工有限公司 | 硝酸装置尾气（四期）排放口 | 2024-06-17 | 3688281 | 24.35 |  |  | 300 | 29.37 |  |  |  |  | 6.07 | 121.15
42 | 涪陵区 | 重庆陕渝临港热电有限公司 | 烟囱 | 2024-06-17 | 18547142 | 10.63 | 400 | 23.32 | 200 | 39.93 | 30 | 4.69 |  |  | 14.36 | 53.58
43 | 涪陵区 | 重庆建峰新材料有限责任公司能通分公司 | 白涛化工（热岛）排口 | 2024-06-17 | 11475316 | 8.73 | 400 | 142.42 | 200 | 13.02 | 30 | 10.6 |  |  | 0.98 | 47.56
44 | 涪陵区 | 重庆建峰新材料有限责任公司弛源化工分公司 | 焚烧炉环保节能改造项目废气排放口 | 2024-06-17 |  |  | 100 |  | 300 |  | 30 | [5 empty] | 100 |  |  |  | 60 |  | 上报停产
45 | 涪陵区 | 重庆建峰新材料有限责任公司弛源化工分公司 | 非含盐焚烧炉废气排放口 | 2024-06-17 | 1721014 | 9.28 | 100 | 12.61 | 300 | 103.75 | 30 | 2.12 |  |  | 9.47 | 124.64 | 100 | 2.22 |  |  | 60 | 1.62
46 | 涪陵区 | 重庆国丰实业有限公司 | 废气排放口 | 2024-06-17 | 14073285 | 8.06 | 200 | 93.97 |  |  | 20 | 1.64 |  |  | 6.01 | 58.55
47 | 涪陵区 | 重庆龙海石化有限公司 | 原料预处理废气排放口 | 2024-06-17 |  |  | 100 |  | 150 |  | 20 | [11 empty] | 上报停产
48 | 涪陵区 | 重庆龙海石化有限公司 | 焦化废气排放口 | 2024-06-17 |  |  | 100 |  | 150 |  | 20 | [11 empty] | 上报停产
49 | 涪陵区 | 重庆龙海石化有限公司 | 制加氢废气排放口 | 2024-06-17 |  |  | 100 |  | 150 |  | 20 | [11 empty] | 上报停产
50 | 涪陵区 | 重庆龙海石化有限公司 | 硫磺回收废气排放口 | 2024-06-17 |  |  | 400 |  | 150 |  | 20 | [11 empty] | 上报停产
51 | 涪陵区 | 重庆龙海石化有限公司 | 2号锅炉烟囱 | 2024-06-17 |  |  | 50 |  | 50 |  | 20 | [11 empty] | 上报停产
52 | 涪陵区 | 重庆龙海石化有限公司 | 1号锅炉烟囱 | 2024-06-17 |  |  | 50 |  | 50 |  | 20 | [11 empty] | 上报停产
53 | 涪陵区 | 重庆天原化工有限公司 | 裂解尾气排放口 | 2024-06-17 |  |  | 100 |  | 300 |  | 30 | [5 empty] | 100 |  |  |  | 60 |  | 上报停产
54 | 涪陵区 | 重庆新氟科技有限公司 | 焚烧装置排放口 | 2024-06-17 |  |  | 80 |  | 250 |  | 20 | [11 empty] | 上报停产
55 | 涪陵区 | 重庆市涪陵区三峰环保发电有限公司 | 三峰环保（1#废气排放口） | 2024-06-17 | 2037878 | 14.6 | 100 | 11.03 | 300 | 193.32 | 30 | 4.69 |  |  | 23.14 | 141.82 | 100 | 6.28 |  |  | 60 | 1.67
56 | 涪陵区 | 重庆市涪陵区三峰环保发电有限公司 | 三峰环保（2#废气排放口） | 2024-06-17 | 1791491 | 13.91 | 100 | 3.28 | 300 | 177.82 | 30 | 4.76 |  |  | 25.86 | 149.17 | 100 | 4.63 |  |  | 60 | 9.17
57 | 涪陵区 | 重庆万凯新材料科技有限公司 | 导热油炉废气排放口 | 2024-06-17 | 499910 | 2.74 | 50 | 6.17 | 50 | 36.07 | 20 | 0.17 |  |  | 13.35 | 105.43
58 | 涪陵区 | 重庆万凯新材料科技有限公司 | 二期导热油炉排放口 | 2024-06-17 | 380124 | 1.91 | 50 | 3.3 | 50 | 35.49 | 20 | 0.2 |  |  | 10.82 | 83.96
59 | 涪陵区 | 重庆万凯新材料科技有限公司 | 三期导热油炉废气排放口 | 2024-06-17 | 1888001 | 2.15 | 50 | 3.03 | 50 | 36.25 | 20 | 0.6 |  |  | 6.64 | 88.36
60 | 涪陵区 | 重庆剑涛铝业有限公司 | 1号废气排放口 | 2024-06-17 | 1549782 | 14.48 | 150 | 1.1 | 200 | 6.77 | 30 | 4.05 |  |  | 39.9 | 64.52
61 | 涪陵区 | 重庆剑涛铝业有限公司 | 4号废气排放口 | 2024-06-17 | 1983786 | 11.24 | 150 | 2.31 | 200 | 6.54 | 30 | 5.83 |  |  | 1.06 | 60.92
62 | 涪陵区 | 重庆剑涛铝业有限公司 | 5号废气排放口 | 2024-06-17 | 4379528 | 12.64 | 150 | 4.61 | 200 | 24.28 | 30 | 8.89 |  |  | 1.09 | 56.54
63 | 涪陵区 | 重庆大朗冶金新材料有限公司 | 焙烧机机头废气排气筒 | 2024-06-17 | 178922 | 0.28 | 200 | 4.77 | 300 | 8.38 | 50 | 1.19 |  |  | 1.8 | 21.57
64 | 涪陵区 | 重庆大朗冶金新材料有限公司 | 锅炉烟气排气筒 | 2024-06-17 | 4978557 | 14.78 | 100 | 0.22 | 200 | 73.37 | 10 | 4.28 |  |  | 9.54 | 160.82
65 | 涪陵区 | 重庆鹏凯精细化工有限公司 | 24#焚烧尾气排放口 | 2024-06-17 | 41024 | 4.89 | 100 | 9.62 | 300 | 158.99 | 30 | 8.82 | 120 | 1.53 | 10.53 | 52.24 |  |  |  |  | 60 | 3.69
66 | 涪陵区 | 华峰重庆氨纶有限公司 | 导热油炉烟气排放口（燃煤） | 2024-06-17 | 1721051 | 2.1 | 550 | 193.13 | 80 | 45.52 | 80 | 6.29 |  |  | 8.91 | 59.62
67 | 涪陵区 | 华峰重庆氨纶有限公司 | 导热油炉烟气排放口（燃气） | 2024-06-17 | 713169 | 9.08 |  |  | 50 | 35.7 |  |  |  |  | 18.65 | 103.44
68 | 涪陵区 | 华峰重庆氨纶有限公司 | 焚烧烟气排放口 | 2024-06-17 | 299242 | 12.74 | 100 |  | 300 | 76.26 | 30 | 4.2 |  |  | 21.78 | 114.41 | 100 | 1.76 |  |  | 60 | 1.01 | 含无效数据
69 | 涪陵区 | 华峰重庆氨纶有限公司 | 燃气导热油炉（五期）废气排放口G-L-30 | 2024-06-17 | 594600 | 2.93 |  |  | 50 | 32.88 |  |  |  |  | 12.85 | 91.55
70 | 涪陵区 | 重庆华峰聚酰胺有限公司 | 焚烧炉废气排放口 | 2024-06-17 |  |  | 100 |  | 300 |  | 30 | [5 empty] | 100 | [5 empty] | 上报停产
71 | 涪陵区 | 重庆华峰聚酰胺有限公司 | 三期焚烧炉排放口 | 2024-06-17 | 376040 | 4.15 | 100 | 18.56 | 300 | 64.24 | 30 | 3.07 |  |  | 14.85 | 115.48 | 100 | 5.14
72 | 涪陵区 | 重庆元利科技有限公司 | 导热油炉燃烧废气排放口 | 2024-06-17 | 349297 | 3.05 |  |  | 80 | 26.54 |  |  |  |  | 11.22 | 126.49
73 | 涪陵区 | 重庆元利科技有限公司 | 焚烧炉废气排放口 | 2024-06-17 | 111030 | 0.72 | 300 | 86.01 | 500 | 90.86 | 80 | 0.1 |  |  |  | 43.79 | [6 empty] | 含无效数据
74 | 涪陵区 | 重庆元利科技有限公司 | 制氢装置加热转化炉废气 | 2024-06-17 | 135556 | 1.32 |  |  | 700 | 28.1 |  |  |  |  | 6.28 | 142.87
75 | 涪陵区 | 重庆永原盛科技有限公司 | 功夫酸车间排口 | 2024-06-17 | [6 empty] | 120 | [11 empty] | 上报停产
76 | 涪陵区 | 中化重庆涪陵化工有限公司（白涛） | 硫酸尾气排放口 | 2024-06-17 | 3964368 | 9.58 | 400 | 159.49 | [6 empty] | 1.23 | 25.21
77 | 涪陵区 | 中化重庆涪陵化工有限公司（白涛） | 氟硅酸钠尾气排放口 | 2024-06-17 | 464880 | 14.15 |  |  |  |  | 120 | 2.78 |  |  |  | 0.18 | [6 empty] | 含无效数据
78 | 涪陵区 | 中化重庆涪陵化工有限公司（白涛） | 多元素酸性肥尾气排放口 | 2024-06-17 | 5410242 | 19.97 |  |  |  |  | 120 | 0.14 |  |  |  | 57.47 | [6 empty] | 含无效数据
79 | 涪陵区 | 中化重庆涪陵化工有限公司（白涛） | 氯基缓释专用肥尾气排放口 | 2024-06-17 | 2246512 | 7.48 |  |  |  |  | 120 | 2.05 |  |  | 10.28 | 44.23
80 | 涪陵区 | 中化重庆涪陵化工有限公司（白涛） | 硫基/硝硫基缓释肥尾气排放口 | 2024-06-17 | 2433203 | 16.34 |  |  |  |  | 120 | 0.54 |  |  | 1.67 | 38.79
81 | 涪陵区 | 重庆东攀碳材料科技有限公司 | 煅烧烟气排放 | 2024-06-17 | 1991720 | 8.72 | 400 | 0.63 | 240 | 0.51 | 100 | 4.06 |  |  | 0.05 | 51.01
82 | 涪陵区 | 重庆东攀碳材料科技有限公司 | 焙烧烟气排放 | 2024-06-17 | 1248500 | 8.66 | 400 | 2.11 | 240 | 27.5 | 30 | 14.41 |  |  | 1.21 | 35.31
83 | 涪陵区 | 重庆东攀碳材料科技有限公司 | 新焙烧烟气排放 | 2024-06-17 | 833718 | 7.56 | 400 | 206.54 | 240 | 160.41 | 30 | 14.36 |  |  | 2.5 | 47.86
84 | 涪陵区 | 重庆建峰浩康化工有限公司 | 总排口 | 2024-06-17 | 1760348 | 6.23 |  |  |  |  | 30 | 0.13 | 100 | 4.02 | 1.17 | 39.65
85 | 涪陵区 | 重庆攀华板材有限公司 | 加热炉排口1 | 2024-06-17 |  |  | 50 |  | 200 |  | 10 | [11 empty] | 上报停产
86 | 涪陵区 | 重庆攀华板材有限公司 | 加热炉排口3 | 2024-06-17 |  |  | 50 |  | 200 |  | 10 | [11 empty] | 上报停产
87 | 涪陵区 | 重庆汉固固体废物治理有限公司 | P5 | 2024-06-17 | 454621 | 3.87 | 100 | 0.18 | 300 | 1.59 | 30 | 4.7 |  |  | 3.1 | 26.65 | 100 | 71.29 |  |  | 60 |  | 含无效数据
88 | 涪陵区 | 重庆煅鼎环境科技有限公司 | 3#排气筒 | 2024-06-17 |  |  | 100 |  | 300 |  | 30 | [5 empty] | 100 |  |  |  | 60 |  | 上报停产
89 | 大渡口区 | 重庆国际复合材料有限公司 | 1、2、3号生产线窑炉 | 2024-06-17 | 384471 | 8.23 | 100 | 0.9 | 500 | 30.16 | 50 |  |  |  | 14.43 | 66.27
90 | 大渡口区 | 重庆国际复合材料有限公司 | 5号6号生产线窑炉 | 2024-06-17 | 840560 | 16.01 | 100 | 0.64 | 500 | 31.91 | 50 |  |  |  | 9.88 | 44.62
91 | 大渡口区 | 重庆小南海水泥厂 | 三期窑尾 | 2024-06-17 | 7885879 | 21.48 | 150 | 60.44 | 250 | 128.19 | 15 | 3.2 |  |  | 5.83 | 108.78
92 | 大渡口区 | 重庆小南海水泥厂 | 三期窑头 | 2024-06-17 | 8102152 | 15.71 |  |  |  |  | 30 | 1.83 |  |  |  | 90.22
93 | 大渡口区 | 宝武特冶航研科技有限公司 | 宝武中频炉废气排口 | 2024-06-17 | 12557 | 0.59 |  |  |  |  | 15 | 3.35 |  |  | 1.7 | 31.45
94 | 江北区 | 重庆顺泰铁塔制造有限公司 | 顺泰废气监测 | 2024-06-17 | 120154 | 6.24 | 100 | 0.99 | 500 | 20.53 | 50 | 0.2 |  |  | 5.07 | 168.57
95 | 沙坪坝区 | 重庆青鹏水泥有限公司 | 窑尾 | 2024-06-17 |  |  | 150 |  | 250 |  | 15 | [11 empty] | 上报停产
96 | 沙坪坝区 | 重庆青鹏水泥有限公司 | 窑头 | 2024-06-17 | [6 empty] | 15 | [11 empty] | 上报停产
97 | 沙坪坝区 | 东风小康汽车有限公司沙坪坝分公司 | 涂装车间主排气筒 | 2024-06-17 | 10009116 |  | 200 | 0.11 | 200 | 0.81 | 10 | 4.57
98 | 九龙坡区 | 重庆和友实业股份有限公司 | 75吨锅炉排口 | 2024-06-17 | 2416947 | 3.22 | 35 | 5.11 | 50 | 21.37 | 10 | 1.56 |  |  | 19.28 | 82.31
99 | 九龙坡区 | 庆铃汽车股份有限公司 | 涂装废气排口 | 2024-06-17 | 6469121 | [7 empty] | 30 | 1.52
100 | 九龙坡区 | 重庆天泰铝业股份有限公司 | 废气1排口 | 2024-06-17 | 8034651 |  | 100 | 81.64 |  |  | 10 | 3.42 | [6 empty] | 3 | 1.15
101 | 九龙坡区 | 重庆天泰铝业股份有限公司 | 废气2排口 | 2024-06-17 | 7653861 |  | 100 | 81.61 |  |  | 10 | 2.46 | [6 empty] | 3 | 1.49
102 | 九龙坡区 | 重庆建设雅马哈摩托车有限公司 | 废气排口 | 2024-06-17 | 2127350 | [7 empty] | 50 | 6.41
103 | 九龙坡区 | 重庆精炼铝业有限公司 | 收尘系统排气筒 | 2024-06-17 | 94399 |  | 100 | 2.21 | 500 | 2.15 | 50 | 7.6
104 | 九龙坡区 | 重庆琳颉铝业有限公司 | 废气排口 | 2024-06-17 |  |  | 100 |  | 100 |  | 10 | [11 empty] | 上报停产
105 | 九龙坡区 | 重庆西铝金属制品加工厂 | 废气排口 | 2024-06-17 | 18362 |  | 100 | 0.01 | 300 | 0.05 | 50 | 0.76
106 | 九龙坡区 | 重庆西铝庆丰金属材料有限公司 | 废气排放口1 | 2024-06-17 |  |  | 100 |  | 300 |  | 50 | [11 empty] | 上报停产
107 | 九龙坡区 | 重庆西铝庆丰金属材料有限公司 | 废气排放口2 | 2024-06-17 | 123474 |  | 100 | 0.19 | 300 | 1.05 | 30 | 2.14
108 | 九龙坡区 | 重庆发琳铝业有限责任公司 | 废气排口 | 2024-06-17 | 789647 |  | 100 | 5.31 | 100 | 8.92 | 10 | 1.25
109 | 九龙坡区 | 重庆西南铝实业总公司（铸造二车间） | 排气筒1 | 2024-06-17 | 1155430 | 2.7 | 100 | 0.63 | 100 | 25.4 | 10 | 0.62
110 | 九龙坡区 | 重庆天泰精炼金属铸造有限公司 | 废气排口 | 2024-06-17 | 671981 |  | 100 | 3.92 | 300 | 50.96 | 30 | 7.35
111 | 九龙坡区 | 重庆银浩铝业有限公司 | 废气排口 | 2024-06-17 | 262132 |  | 100 | 0.16 | 500 | 1.22 | 30 | 10.54
112 | 九龙坡区 | 重庆天泰观复新材料有限公司 | 熔保炉组及铝灰处理废气 | 2024-06-17 | 1769658 | 8.65 | 100 | 2.9 | 300 | 80.89 | 50 | 4.66 |  |  | 3.71 | 70.89
113 | 南岸区 | 重庆昊晟玻璃股份有限公司 | 炉窑废气排放口 | 2024-06-17 | 628734 | 14.67 | 100 | 2.46 | 500 | 143.75 | 30 | 7.3 |  |  | 11.84 | 213.13
114 | 北碚区 | 重庆富皇建材有限公司 | 滩口窑尾废气排放口 | 2024-06-17 |  |  | 100 |  | 250 |  | 15 | [11 empty] | 上报停产
115 | 北碚区 | 重庆富皇建材有限公司 | 滩口窑头废气排放口 | 2024-06-17 | [6 empty] | 20 | [11 empty] | 上报停产
116 | 北碚区 | 重庆三圣实业股份有限公司 | 三圣实业（1#线窑尾二吸塔） | 2024-06-17 |  |  | 200 |  | 200 |  | 30 | [11 empty] | 上报停产
117 | 北碚区 | 重庆三圣实业股份有限公司 | 三圣1#线窑头 | 2024-06-17 | [6 empty] | 20 | [11 empty] | 上报停产
118 | 北碚区 | 重庆三圣实业股份有限公司 | 三圣实业（2#线窑尾二吸塔） | 2024-06-17 |  |  | 200 |  | 200 |  | 30 | [11 empty] | 上报停产
119 | 北碚区 | 重庆三圣实业股份有限公司 | 三圣2#线窑头 | 2024-06-17 | [6 empty] | 20 | [11 empty] | 上报停产
120 | 北碚区 | 重庆同兴垃圾处理有限公司 | 焚烧废气排放口1# | 2024-06-17 | 2954226 | 8.7 | 100 | 8.79 | 300 | 132.8 | 30 | 1.82 |  |  | 24.46 | 150.42 | 100 | 15.29 |  |  | 60 | 12.41
121 | 北碚区 | 重庆同兴垃圾处理有限公司 | 焚烧废气排放口2# | 2024-06-17 | 2046523 | 6.4 | 100 | 8.48 | 300 | 121.17 | 30 | 4.37 |  |  | 29.95 | 143.81 | 100 | 5.25 |  |  | 60 | 4.89
122 | 万盛经开区 | 国电重庆恒泰发电有限公司 | #1机组废气排放口 | 2024-06-17 | 19943362 | 10.74 | 400 | 24.59 | 100 | 43.54 | 30 | 2.76 |  |  | 14.98 | 51.01
123 | 万盛经开区 | 国电重庆恒泰发电有限公司 | #2机组废气排放口 | 2024-06-17 |  |  | 400 |  | 100 |  | 30 | [11 empty] | 上报停产
124 | 万盛经开区 | 重庆市南桐特种水泥有限责任公司 | 窑尾 | 2024-06-17 |  |  | 200 |  | 320 |  | 30 | [11 empty] | 上报停产
125 | 万盛经开区 | 重庆市南桐特种水泥有限责任公司 | 窑头 | 2024-06-17 | [6 empty] | 30 | [11 empty] | 上报停产
126 | 万盛经开区 | 重庆万盛煤化有限责任公司 | 烟囱 | 2024-06-17 | 536482 | 0.54 | 400 | 8.16 | 200 |  | 30 | 1.01 |  |  | 39.73 | 24.22 | [6 empty] | 含无效数据
127 | 万盛经开区 | 重庆万盛浮法玻璃有限公司 | 二线排口 | 2024-06-17 | 708235 | 1.69 | 400 | 63.05 | 700 | 300.71 | 50 | 6.29 |  |  | 7.04 | 172.73
128 | 万盛经开区 | 重庆万盛浮法玻璃有限公司 | 一线排口 | 2024-06-17 | 1872628 | 5.66 | 400 | 51.35 | 700 | 200.59 | 50 | 1.51 |  |  | 10.29 | 273.01
129 | 万盛经开区 | 重庆万盛川东化工有限公司 | 川东化工废气排口 | 2024-06-17 | 974462 |  | 400 | 9.66 | 700 | 92.53 | 100 | 2 |  |  | 18.62 | 115.49
130 | 万盛经开区 | 国能重庆电厂有限公司 | 国能#1机组废气排放口 | 2024-06-17 | 23239518 | 10.39 | 200 | 11.5 | 100 | 32.58 | 30 | 1.51 |  |  | 15.66 | 49.49
131 | 万盛经开区 | 国能重庆电厂有限公司 | 国能#2机组废气排放口 | 2024-06-17 | 31437596 | 13.02 | 200 | 8.26 | 100 | 33.95 | 30 | 1.35 |  |  | 9.69 | 48.19
132 | 万盛经开区 | 重庆淋琅环保科技有限公司 | 3#排气筒 | 2024-06-17 | 444865 | 3.05 | 150 | 1.31 | 200 | 4.14 | 30 | 11.76 |  |  | 1.63 | 46.4
133 | 万盛经开区 | 重庆淋琅环保科技有限公司 | 2#排气筒 | 2024-06-17 |  |  | 100 |  | 300 |  | 30 | [5 empty] | 100 |  |  |  | 60 |  | 上报停产
134 | 双桥经开区 | 双钱集团（重庆）轮胎有限公司 | 锅炉废气排放口 | 2024-06-17 | 375182 | 5.62 | 50 | 4.03 | 50 | 39.61 | 20 | 0.34 |  |  | 13.69 | 71.3
135 | 双桥经开区 | 双钱集团（重庆）轮胎有限公司 | 双钱炼胶废气排口 | 2024-06-17 | 1865027 | 8.39 |  |  |  |  | 12 | 0.3 | 10 | 2.34 | 3.62 | 48.22
136 | 双桥经开区 | 双钱集团（重庆）轮胎有限公司 | 双钱胶片冷却废气排口 | 2024-06-17 | 11119312 | 18.95 | [6 empty] | 10 | 3.84 | 2.84 | 40.4
137 | 双桥经开区 | 双钱集团（重庆）轮胎有限公司 | 双钱压延压出废气排放口 | 2024-06-17 | 1165226 | 9.04 | [6 empty] | 10 | 1.58 | 3.84 | 37.14
138 | 双桥经开区 | 双钱集团（重庆）轮胎有限公司 | 双钱硫化废气排放口 | 2024-06-17 | 2469329 | 6.94 | [6 empty] | 10 | 0.61 | 3.88 | 39.45
139 | 双桥经开区 | 重庆足航钢铁有限公司 | 足航钢铁电炉有组织排放口1 | 2024-06-17 | 6618025 | 8.66 | 700 | 1.8 | 400 | 3.93 | 20 | 1.36 |  |  | 5.79 | 64.94
140 | 双桥经开区 | 重庆足航钢铁有限公司 | 足航钢铁电炉有组织排放口2 | 2024-06-17 | 3316704 | 4.39 | 400 | 2.97 | 700 | 4.66 | 20 | 0.81 |  |  | 7.13 | 64.64
141 | 双桥经开区 | 重庆足航钢铁有限公司 | 足航钢铁精炼炉、连铸火焰切割烟气排放口 | 2024-06-17 | 2291852 | 4.49 | 400 | 1.12 | 700 | 1.02 | 20 | 3.32 |  |  | 3.93 | 35.9
142 | 双桥经开区 | 重庆足航钢铁有限公司 | 电炉有组织3号排放口 | 2024-06-17 | 12726846 | 7.1 | 400 | 11.59 | 700 | 2.36 | 20 | 8.03 |  |  | 4.13 | 61.05
143 | 双桥经开区 | 昶宝电子科技（重庆）有限公司 | 昶宝E5车间喷漆废气排口 | 2024-06-17 | [6 empty] | 120 |  | 120 | [9 empty] | 上报停产
144 | 双桥经开区 | 昶宝电子科技（重庆）有限公司 | 昶宝D6车间喷漆废气排口 | 2024-06-17 | 2992764 | 4.36 |  |  |  |  | 120 | 0.53 | 120 |  | 1.85 | 37.8 | [6 empty] | 含无效数据
145 | 双桥经开区 | 昶宝电子科技（重庆）有限公司 | 昶宝E8车间锅炉废气 | 2024-06-17 | 478751 | 3.14 | 100 | 4.65 | 80 | 44.76 | 30 | 2.94 |  |  | 20.58 | 117.35
146 | 双桥经开区 | 昶宝电子科技（重庆）有限公司 | 昶宝E7车间喷漆废气排口 | 2024-06-17 | 2468926 | 3.62 |  |  |  |  | 120 | 81.63 | 120 |  | 3.01 | 40.08 | [6 empty] | 含无效数据
147 | 双桥经开区 | 昶宝电子科技（重庆）有限公司 | 昶宝D7车间喷漆废气排口 | 2024-06-17 | 6277887 | 9.17 |  |  |  |  | 120 | 28.7 | 120 |  | 3.13 | 37.32 | [6 empty] | 含无效数据
148 | 双桥经开区 | 重庆德能再生资源股份有限公司 | 熔炼、精炼废气排放口 | 2024-06-17 |  |  | 150 |  | 200 |  | 30 | [11 empty] | 上报停产
149 | 双桥经开区 | 重庆胜远威陶瓷有限责任公司 | 胜远威喷雾干燥塔废气排放口 | 2024-06-17 | 7945403 | 6.85 | 50 | 29.17 | 180 | 42.78 | 30 | 10.6 |  |  | 18.36 | 54.71
150 | 双桥经开区 | 重庆春兴再生资源有限公司 | 熔炼炉烟囱 | 2024-06-17 |  |  | 100 |  | 100 |  | 10 | [11 empty] | 上报停产
151 | 双桥经开区 | 重庆春兴再生资源有限公司 | 天然气燃烧废气排气筒 | 2024-06-17 |  |  | 100 |  | 100 |  | 10 | [11 empty] | 上报停产
152 | 双桥经开区 | 重庆春兴再生资源有限公司 | 2号排气筒 | 2024-06-17 |  |  | 100 |  | 100 |  | 10 | [11 empty] | 上报停产
153 | 双桥经开区 | 重庆春兴再生资源有限公司 | 3号排气筒 | 2024-06-17 |  |  | 100 |  | 100 |  | 10 | [11 empty] | 上报停产
154 | 双桥经开区 | 重庆新霆易环保科技有限公司 | 热裂解烟气排放口 | 2024-06-17 | 263039 | 12.73 | 100 | 3.38 | 150 | 7.18 | 20 | 7.99 |  |  | 2.38 | 39.05
155 | 双桥经开区 | 重庆顺博环保新材料有限公司 | 顺博2#排气筒 | 2024-06-17 |  |  | 400 |  | 200 |  | 30 | [11 empty] | 上报停产
156 | 渝北区 | 重庆三峰御临环保发电有限公司 | 1号焚烧炉 | 2024-06-17 | 3051882 | 13.13 | 50 | 1.27 | 200 | 128.14 | 10 | 0.26 |  |  | 26.05 | 65.5 | 50 | 3.15 |  |  | 10 | 0.16
157 | 渝北区 | 重庆三峰御临环保发电有限公司 | 3号焚烧炉 | 2024-06-17 | 3077809 | 13.54 | 50 | 1.28 | 200 | 133.6 | 10 | 0.42 |  |  | 27.63 | 65.67 | 50 | 4.21 |  |  | 4 | 0.63
158 | 渝北区 | 重庆三峰御临环保发电有限公司 | 2号焚烧炉 | 2024-06-17 | 2870458 | 12.4 | 50 | 1.61 | 200 | 113.6 | 10 | 0.69 |  |  | 26.55 | 64.24 | 50 | 3.67 |  |  | 10 | 0.39
159 | 渝北区 | 帅翼驰铝合金新材料（重庆）有限公司 | 热脱漆、熔炼精炼废气排放口 | 2024-06-17 | 2030274 | 9.05 | 100 | 4.5 | 100 | 21.48 | 10 | 4.76 |  |  | 1.56 | 51.56
160 | 渝北区 | 帅翼驰铝合金新材料（重庆）有限公司 | 熔炼精炼、铝灰渣处理废气排放口 | 2024-06-17 | 3745154 | 18.12 | 100 | 1.1 | 100 | 7.07 | 10 | 1.24 |  |  | 1.86 | 78.84
161 | 渝北区 | 重庆琴江铝合金有限公司 | 琴江铝合金废气排放口 | 2024-06-17 | 1280709 | 10.57 | 100 | 5.61 | 100 | 8.81 | 10 | 4.26 |  |  | 5.08 | 53.95
162 | 渝北区 | 重庆长安汽车股份有限公司渝北工厂新厂区 | 涂装烘干废气排放口 | 2024-06-17 | 450966 | 5.12 | 200 | 5.81 | 200 | 6.19 | 50 | 0.85 | 30 | 1.94
163 | 渝北区 | 重庆长安汽车股份有限公司渝北工厂新厂区 | 涂装45m废气排放口 | 2024-06-17 | 7120142 | 3.7 | 200 | 2.88 | 200 | 0.13 | 50 | 0.69 | 30 | 5.15
164 | 巴南区 | 攀钢集团重庆钛业有限公司 | 攀钢硫磺制酸尾气烟囱 | 2024-06-17 | 1308181 | 12.36 | 200 | 4.66 | [6 empty] | 4.68 | 53.68
165 | 巴南区 | 攀钢集团重庆钛业有限公司 | 攀钢锅炉废气排放口 | 2024-06-17 | 2813885 | 1.17 | 50 | 7.01 | 100 | 5.68 | 20 | 13.75 |  |  | 10.21 | 45.59
166 | 巴南区 | 重庆丰盛三峰环保发电有限公司 | 三峰一号废气排放口 | 2024-06-17 | 2489698 | 15.97 | 100 | 10.55 | 300 | 173.57 | 30 | 6.57 |  |  | 24.38 | 147.63 | 100 | 6.72 |  |  | 60 | 11.89
167 | 巴南区 | 重庆丰盛三峰环保发电有限公司 | 三峰二号废气排放口 | 2024-06-17 | 2366863 | 14.77 | 100 | 7.94 | 300 | 157.19 | 30 | 4.07 |  |  | 22.35 | 146.98 | 100 | 3.2 |  |  | 60 | 9.87
168 | 巴南区 | 重庆丰盛三峰环保发电有限公司 | 三峰三号废气排放口 | 2024-06-17 | 2268284 | 13.97 | 100 | 5.56 | 300 | 175.29 | 30 | 5.72 |  |  | 22.12 | 142.62 | 100 | 1.28 |  |  | 60 | 11.96
169 | 巴南区 | 重庆丰盛三峰环保发电有限公司 | 三峰四号废气排放口 | 2024-06-17 | 2497967 | 15.92 | 100 | 9.37 | 300 | 189.04 | 30 | 3.65 |  |  | 23.51 | 149.69 | 100 | 2.76 |  |  | 60 | 11.92
170 | 巴南区 | 重庆惠科金渝光电科技有限公司 | 有机废气排放口1 | 2024-06-17 | [8 empty] | 120 | [9 empty] | 上报停产
171 | 巴南区 | 重庆惠科金渝光电科技有限公司 | 有机废气排放口2 | 2024-06-17 | 913261 | 9.35 | [6 empty] | 120 | 14.12 | 1.89 | 37.06
172 | 巴南区 | 重庆惠科金渝光电科技有限公司 | 有机废气排放口3 | 2024-06-17 | [8 empty] | 120 | 1.67 | 2.27 | 30.8 | [6 empty] | 含无效数据
173 | 巴南区 | 重庆惠科金渝光电科技有限公司 | 剥离废气排放口1 | 2024-06-17 | 1221 | 0.03 | [6 empty] | 120 | 1.56 | 1.8 | 24.82
174 | 巴南区 | 重庆惠科金渝光电科技有限公司 | 剥离废气排放口2 | 2024-06-17 | 285166 | 6.57 | [6 empty] | 120 | 4.14 | 1.97 | 19.6
175 | 巴南区 | 重庆惠科金渝光电科技有限公司 | 剥离废气排放口3 | 2024-06-17 | 372242 | 8.58 | [6 empty] | 120 | 2.12 | 2.02 | 17.72
176 | 巴南区 | 重庆赛科龙摩托车制造有限公司 | 1#喷漆废气排气筒 | 2024-06-17 | 1320341 | 4.42 | 200 | 0.19 | 200 | 0.2 | 10 | 0.09 |  |  |  | 32.69 | [6 empty] | 含无效数据
177 | 巴南区 | 重庆汇仁有色金属有限责任公司 | 汇仁排放口 | 2024-06-17 | 439782 | 7.99 | 100 | 4.06 | 100 | 3.15 | 10 | 3.04 |  |  | 4.29 | 47.56
178 | 巴南区 | 重庆锦晖陶瓷有限公司 | 锦晖陶瓷废气排口 | 2024-06-17 | 128002 | 4.31 | 100 | 6.67 | 300 | 14.27 | 30 | 5.58 |  |  | 7 | 98.42
179 | 巴南区 | 重庆众强有色金属有限公司 | 众强废气排口 | 2024-06-17 |  |  | 100 |  | 100 |  | 10 | [11 empty] | 上报停产
180 | 两江新区 | 北大医药重庆大新药业股份有限公司 | 9号排气筒（208单体） | 2024-06-17 | [6 empty] | 20 | [11 empty] | 上报停产
181 | 两江新区 | 上汽红岩汽车有限公司（江北基地） | 驾驶室涂装烘干废气排放口 | 2024-06-17 | 554713 | 0.29 | 200 | 1.91 | 200 | 1.81 | 10 | 0.29 |  |  | 1.56 | 28.35
182 | 两江新区 | 美尔森石墨工业（重庆）有限公司 | 排口 | 2024-06-17 | 784323 | 6.41 | 100 | 4.79 | 300 | 10.37 | 50 | 4.94 |  |  | 6.14 | 48.37
183 | 两江新区 | 长安福特汽车有限公司（二工厂） | P41自动喷涂段TNV燃烧废气 | 2024-06-17 | 30507 | 1.62 | 200 |  | 200 | [5 empty] | 2.43 | 36.32 | [6 empty] | 含无效数据
184 | 两江新区 | 长安福特汽车有限公司（三工厂） | 三工厂P29热脱附废气排气 | 2024-06-17 | 119112 | 8.99 | 200 | 0.02 | 200 | 11.91 | 50 | 9.66 |  |  | 11.31 | 133.19
185 | 两江新区 | 华能重庆两江燃机发电有限责任公司 | 1#余热锅炉 | 2024-06-17 |  |  | 35 |  | 50 |  | 5 | [11 empty] | 上报停产
186 | 两江新区 | 华能重庆两江燃机发电有限责任公司 | 2#余热锅炉 | 2024-06-17 |  |  | 35 |  | 50 |  | 5 | [11 empty] | 上报停产
187 | 两江新区 | 华能重庆两江燃机发电有限责任公司 | 1#启动锅炉 | 2024-06-17 |  |  |  |  | 50 | [13 empty] | 上报停产
188 | 两江新区 | 华能重庆两江燃机发电有限责任公司 | 2#启动锅炉 | 2024-06-17 | 532344 | 11.21 |  |  | 50 | 31.98 |  |  |  |  | 21.16 | 100.63
189 | 两江新区 | 上汽通用五菱汽车股份有限公司重庆分公司 | 面漆烘干废气排放口 | 2024-06-17 | 13328 | 1.23 | 100 | 7.82 | 500 | 51.36 | 50 | 0.95 |  |  | 9.14 | 99.13
190 | 两江新区 | 重庆凌达压缩机有限公司 | 锅炉废气排放口 | 2024-06-17 |  |  | 20 |  | 50 |  | 20 | [11 empty] | 上报停产
191 | 两江新区 | 重庆长安汽车股份有限公司（两江工厂一厂区） | 涂装喷漆室废气排放口 | 2024-06-17 | 5507547 | 1.14 | 200 | 3.62 | 200 | 4.22 | 10 | 3.27 |  |  | 1.61 | 45.05
192 | 两江新区 | 重庆京东方光电科技有限公司 | 彩膜成盒工程有机废气排放口 | 2024-06-17 | 1609680 | 7.29 | 200 | 1.43 | 200 | 3.36 | 50 | 5.55 |  |  | 2.38 | 54.75
193 | 两江新区 | 奥特斯科技（重庆）有限公司 | 奥特斯废气排口 | 2024-06-17 | 73337 | 2.76 | 50 | 0.52 | 30 | 24.8 | 20 | 0.8 |  |  | 5.64 | 44.12
194 | 两江新区 | 重庆莱宝科技有限公司 | 图形车间酸碱废气处理设施（1#、2#酸雾净化处理设施） | 2024-06-17 | 1202883 | 13.67 |  |  | 200 | 4.96 |  |  |  |  | 1.31 | 25.61
195 | 两江新区 | 重庆韩泰轮胎有限公司 | 密炼废气排放口 | 2024-06-17 | 2655889 | 7.54 |  |  |  |  | 12 | 0.23 |  |  | 1.56 | 37.32
196 | 两江新区 | 重庆长安汽车股份有限公司（两江工厂二厂区） | 涂胶烘干工序废气排放口 | 2024-06-17 | 326228 | 13.44 | 200 | 0.99 | 200 | 61.28 | 50 | 3.35 |  |  | 5.21 | 190.79
197 | 两江新区 | 重庆长安汽车股份有限公司江北发动机工厂 | 铸六H熔炼废气排口 | 2024-06-17 |  |  | 200 |  | 200 |  | 50 | [11 empty] | 上报停产
198 | 两江新区 | 重庆光能荣能汽车配件有限公司（黄茅坪厂） | 光能荣能大线废气排放口 | 2024-06-17 | 449695 | 11.37 | 200 | 1.32 | 200 | 4.4 | 10 | 0.26 |  |  | 1.58 | 99.22
199 | 两江新区 | 重庆八菱汽车配件有限责任公司 | 喷涂线废气排放口 | 2024-06-17 | 471278 | 6.24 | 200 | 4.13 | 200 | 1.04 | 10 | 0.5 |  |  | 4.78 | 62.31
200 | 两江新区 | 重庆秦川实业（集团）股份有限公司 | 涂装废气 | 2024-06-17 | 220740 | 4.2 |  |  |  |  | 10 | 0.7 |  |  | 2.53 | 30.56
201 | 两江新区 | 重庆霍富汽车部件有限公司 | 102RTO废气 | 2024-06-17 | 198822 | 10.75 | 200 | 2.14 | 200 | 6.7 | 10 | 0.08 |  |  | 0.39 | 85.9
202 | 两江新区 | 上汽菲亚特红岩动力总成有限公司 | 菲亚特涂装喷漆废气排放口 | 2024-06-17 | 483756 | 2.58 |  |  |  |  | 10 | 0.99 |  |  | 4.18 | 25.17
203 | 两江新区 | 重庆顶正包材有限公司 | 淋膜废气排放口 | 2024-06-17 | 785986 | 8.97 |  |  |  |  | 50 | 20.47 |  |  | 1.91 | 33.91
204 | 两江新区 | 重庆卡福汽车制动转向系统有限公司 | 喷漆废气排口 | 2024-06-17 | 734423 | 5.73 | 200 | 0.36 | 200 | 30.22 | 10 | 0.3 |  |  | 0.94 | 40.73
205 | 两江新区 | 重庆延锋彼欧富维汽车外饰有限公司 | 涂装烘干废气排放口 | 2024-06-17 | 219503 | 2.64 | 200 | 2.91 | 200 | 14.34 |  |  |  |  | 4.28 | 111.07
206 | 两江新区 | 重庆大江东阳塑料制品有限公司 | D4涂装线废气排放口 | 2024-06-17 | 4024106 | 6.89 | 200 | 0.69 | 200 | 0.97 | 10 | 2.02 |  |  | 2.93 | 42.07
207 | 两江新区 | 重庆万国半导体科技有限公司 | FAB有机废气排放口1 | 2024-06-17 |  |  | 200 |  | 200 |  | 50 |  | 20 | [9 empty] | 上报停产
208 | 两江新区 | 重庆万国半导体科技有限公司 | 万国半导体AT有机废气排口 | 2024-06-17 | [8 empty] | 20 | [9 empty] | 通讯中断
209 | 两江新区 | 重庆万国半导体科技有限公司 | FAB有机废气排口2 | 2024-06-17 | [8 empty] | 20 | [9 empty] | 通讯中断
210 | 两江新区 | 重庆长安汽车股份有限公司（两江工厂三厂区） | 涂胶烘干工序 | 2024-06-17 | 89925 | 3.38 | 200 | 0.83 | 200 | 10.71 | 50 | 1.28 |  |  | 5.5 | 107.14
211 | 两江新区 | 重庆川页科技发展有限公司 | 电泳烘干工序废气排放口 | 2024-06-17 | 76288 | 7.42 | 200 | 2.47 | 200 | 3.71 | 50 |  |  |  | 0.72 | 157.39 | [6 empty] | 含无效数据
212 | 两江新区 | 华域视觉科技（重庆）有限公司 | 华域视觉废气排口 | 2024-06-17 | 1137910 | 8.76 |  |  |  |  | 10 | 3.85 |  |  |  | 29.23 | [6 empty] | 含无效数据
213 | 两江新区 | 重庆北汽模塑科技有限公司 | 北汽模塑RTO废气排口 | 2024-06-17 | 633621 | 12.52 | 100 | 12.99 | 200 | 17.47 |  |  |  |  | 3.94 | 78.08
214 | 两江新区 | 赛力斯汽车有限公司 | 中涂烘干工序 | 2024-06-17 | 239628 | 9.81 | 200 | 2.9 | 200 | 47.6 | 50 | 0.2 |  |  | 2.83 | 177.91
215 | 两江新区 | 重庆凯瑞传动技术有限公司 | 凯瑞喷漆燃烧 | 2024-06-17 | 676 | 0.05 | 200 | 0.25 | 200 | 0.57 | 50 | 3.24 |  |  | 0.76 | 33.63
216 | 两江新区 | 重庆凯瑞传动技术有限公司 | 凯瑞传动喷漆废气排放口 | 2024-06-17 | 939587 | 5.41 | [6 empty] | 60 | 14.64 | 1.9 | 27.85
217 | 两江新区 | 重庆正泽汽车零部件有限公司 | 全自动喷涂线 | 2024-06-17 |  |  | 200 |  | 200 |  | 10 | [11 empty] | 上报停产
218 | 两江新区 | 重庆正泽汽车零部件有限公司 | 新RTO排放口 | 2024-06-17 | 1543967 | 10.24 | 200 | 0.04 | 200 | 1.31 | 10 | 0.41 | 60 |  | 1.56 | 36.39
219 | 两江新区 | 重庆中车长客轨道车辆有限公司 | 中车长客喷漆废气 | 2024-06-17 | 488388 | 2.51 |  |  |  |  | 50 | 12.65 |  |  | 2.63 | 27.32
220 | 两江新区 | 重庆长安汽车股份有限公司江北发动机工厂二工厂 | 高温铸造保温、精炼废气排放口 | 2024-06-17 | 422442 | 14.96 | 100 | 0.06 | 500 | 3.04 | 50 | 0.16 |  |  | 3.78 | 36.47
221 | 两江新区 | 重庆重报印务有限公司 | 烘干炉废气排口 | 2024-06-17 | 58026 | 2.38 | 100 | 3.3 | 300 | 7.23 | 50 | 1.02 |  |  | 4.88 | 80.94
222 | 两江新区 | 重庆博盛达汽车配件有限公司 | 无铬达克罗清洗机燃烧机排气筒 | 2024-06-17 | 17743 | 1.78 | 200 | 0.42 | 200 | 1.06 | 50 | 0.51 |  |  | 1.01 | 29.02
223 | 两江新区 | 重庆京东方显示技术有限公司 | 1号有机废气排放口 | 2024-06-17 | 701122 | 1.92 | 200 | 0.09 | 200 | 1.07 | 50 | 0.65 |  |  | 6.08 | 32.01
224 | 两江新区 | 重庆药友制药有限责任公司水土厂区 | 锅炉废气排口 | 2024-06-17 |  |  | 50 |  | 50 |  | 20 | [11 empty] | 上报停产
225 | 两江新区 | 东风小康汽车有限公司重庆分公司（两江工厂A项目）（赛力斯龙兴超级工厂） | 东风小康喷漆40m主排气筒 | 2024-06-17 | 12267160 | 8.48 | 200 | 0.29 | 200 | 0.72 | 50 | 1.29 |  |  | 1.48 | 40.24
226 | 高新区 | 鸿富锦精密电子（重庆）有限公司 | D01-3#排放口 | 2024-06-17 | 2261359 | 5.05 | [6 empty] | 120 | 4.76 | 3.45 | 29.01
227 | 高新区 | 中电科芯片技术（集团）有限公司 | 1#有机废物排放口 | 2024-06-17 | 284882 | 4.76 | [6 empty] | 120 | 24.91 | 2 | 30.12
228 | 高新区 | 中电科芯片技术（集团）有限公司 | 2#有机废物排放口 | 2024-06-17 | 622091 | 10.2 | [6 empty] | 120 | 31.66 | 1.42 | 26.29
229 | 高新区 | 鑫源汽车有限公司高新区分公司 | 废气排放口 | 2024-06-17 | 5258707 | 2.37 | [6 empty] | 30 | 14.75 | 1.36 | 32.57
230 | 高新区 | 隆鑫通用动力股份有限公司 | 7#塑胶手动涂装线废气排口 | 2024-06-17 | 8764349 | 4.72 | [6 empty] | 50 | 4.85 | 4.05 | 18.14
231 | 高新区 | 爱思开海力士半导体（重庆）有限公司 | 小水洗塔排放口 | 2024-06-17 | 179096 | 8.13 |  |  |  |  | 50 | 2.11 |  |  | 2.35 | 22.45
232 | 高新区 | 华润微电子（重庆）有限公司 | 有机废气排放口 | 2024-06-17 | 1585953 | 8.99 | [6 empty] | 120 | 55.28 | 0.53 | 28.74
233 | 高新区 | 华润微电子（重庆）有限公司 | 氧化炉废气排口 | 2024-06-17 | 79976 | 4.59 | 200 | 3.26 | 200 | 16.87 |  |  | 120 | 26.13 | 3.39 | 95.41
234 | 高新区 | 达丰（重庆）电脑有限公司 | 废气排放口 | 2024-06-17 | 3255322 | 10.84 | [6 empty] | 120 | 34.91 | 3.19 | 42.46
235 | 高新区 | 重庆方正高密电子有限公司 | 有机废气排口 | 2024-06-17 | 407405 | 3.59 | [6 empty] | 120 | 7.04 | 2.88 | 37.08
236 | 高新区 | 徐工重庆建机工程机械有限公司 | 面漆废气排放口 | 2024-06-17 | [8 empty] | 120 | [9 empty] | 上报停产
237 | 高新区 | 徐工重庆建机工程机械有限公司 | 底漆废气排放口 | 2024-06-17 | [8 empty] | 120 | [9 empty] | 上报停产
238 | 高新区 | 重庆鑫源摩托车股份有限公司 | 废气排放口 | 2024-06-17 | 943235 | 3.97 | [6 empty] | 50 | 5.44 | 3.24 | 34.7
239 | 高新区 | 重庆赛力盟电机有限责任公司 | 涂装废气排放口 | 2024-06-17 | 621683 | 2.89 | [6 empty] | 120 | 15.05 | 2.1 | 28.39
240 | 高新区 | 重庆长安跨越商用车有限公司 | 1#RTO炉废气排口 | 2024-06-17 | 5207762 | 9.77 | [6 empty] | 30 | 13.89 | 2.87 | 34.64
241 | 高新区 | 重庆庆铃专用汽车有限公司 | 有机废气排口 | 2024-06-17 | 24497 | 0.15 | [6 empty] | 30 | 1.03 | 3.59 | 16.8
242 | 高新区 | 重庆科聚孚新材料有限责任公司 | 废气排放口 | 2024-06-17 | 336387 | 8.98 | [6 empty] | 60 | 3.86 | 1.86 | 38.25
243 | 高新区 | 重庆红旗弹簧有限公司 | 有机废气排放口 | 2024-06-17 | 608855 | 7.57 | [6 empty] | 50 | 16.48 | 4.98 | 35.49
244 | 长寿区 | 中国石化集团重庆川维化工有限公司 | 1号、2号锅炉烟囱排口 | 2024-06-17 | 23676414 | 3.24 | 400 | 13.7 | 100 | 22.06 | 30 | 1.14 |  |  | 8.62 | 50.24
245 | 长寿区 | 中国石化集团重庆川维化工有限公司 | 3号燃煤烟囱排放口 | 2024-06-17 | 11915286 | 9.39 | 400 | 18.23 | 100 | 25.17 | 30 | 0.74 |  |  | 11.48 | 50.84
246 | 长寿区 | 中国石化集团重庆川维化工有限公司 | 5号、9号锅炉烟道 | 2024-06-17 | 4575296 | 3.15 | 400 | 4.35 | 100 | 35.27 | 30 | 10.76 |  |  | 2.6 | 25.01
247 | 长寿区 | 中国石化集团重庆川维化工有限公司 | 11号锅炉排口 | 2024-06-17 | 1034386 | 7.43 | 100 | 2.41 | 50 | 13.49 | 30 | 0.25 |  |  | 9.22 | 90.04
248 | 长寿区 | 威立雅长扬热能（重庆）有限责任公司 | 烟道 | 2024-06-17 | 4661812 | 1.31 | 400 | 225.44 | 200 | 141.31 | 30 | 4.55 |  |  | 7 | 35.8
249 | 长寿区 | 重庆钢铁股份有限公司 | 烧结机头净化系统1 | 2024-06-17 | 20888428 | 5 | 200 | 16.74 | 300 | 32.41 | 50 | 3.85 |  |  | 17.42 | 130.22
250 | 长寿区 | 重庆钢铁股份有限公司 | 烧结机头净化系统2 | 2024-06-17 | 23382404 | 5.56 | 200 | 5.38 | 300 | 29.61 | 50 | 1.12 |  |  | 14.46 | 140.33
251 | 长寿区 | 重庆钢铁股份有限公司 | 烧结机头净化系统3 | 2024-06-17 | 18436500 | 4.33 | 200 | 4.64 | 300 | 35.32 | 50 | 1.13 |  |  | 13.19 | 140.78
252 | 长寿区 | 重庆钢铁股份有限公司 | 1#2#焦炉烟囱 | 2024-06-17 | 10145310 | 4.02 | 50 | 18.74 | 500 | 102.15 | 30 | 1.36 |  |  | 23.1 | 150.42
253 | 长寿区 | 重庆钢铁股份有限公司 | 3#4#焦炉烟囱 | 2024-06-17 | 11176300 | 4.15 | 50 | 27.13 | 500 | 113.45 | 30 | 2.97 |  |  | 18.12 | 149.72
254 | 长寿区 | 重庆钢铁股份有限公司 | 5#6#焦炉烟囱 | 2024-06-17 | 13309492 | 4.64 | 50 | 12.26 | 500 | 41.01 | 30 | 9.03 |  |  | 14.62 | 141.37
255 | 长寿区 | 重庆长寿西南水泥有限公司 | 二线窑头废气 | 2024-06-17 | 1708812 | 3.79 |  |  |  |  | 30 | 5.36 |  |  | 1.49 | 90.13
256 | 长寿区 | 重庆长寿西南水泥有限公司 | 二线窑尾废气4800T | 2024-06-17 | 8316984 | 19.08 | 200 | 29.89 | 350 | 60.83 | 30 |  |  |  | 11.78 | 111.22 | [6 empty] | 含无效数据
257 | 长寿区 | 重庆市禾润中天环保科技有限公司 | 一期焚烧炉废气排放口 | 2024-06-17 |  |  | 100 |  | 300 |  | 30 | [5 empty] | 100 |  |  |  | 60 |  | 上报停产
258 | 长寿区 | 重庆市禾润中天环保科技有限公司 | 二期焚烧炉废气排放口 | 2024-06-17 | 471905 | 5.72 | 100 | 4.34 | 300 | 102.4 | 30 | 1.89 |  |  | 23.48 | 109.37 | 100 | 3.11 |  |  | 60 | 1.33
259 | 长寿区 | 重庆国际复合材料股份有限公司长寿分公司 | F07/08废气处理排放口 | 2024-06-17 | 697234 | 9.52 | 400 | 3.31 | 700 | 228.56 |  |  |  |  | 11.05 | 62.04
260 | 长寿区 | 重庆国际复合材料股份有限公司长寿分公司 | 新材料废气处理排放口 | 2024-06-17 | 690600 | 8.61 | 400 | 20.28 | 700 | 47.17 | [5 empty] | 50.54 | [6 empty] | 含无效数据
261 | 长寿区 | 重庆国际复合材料股份有限公司长寿分公司 | F04/10废气处理排放口 | 2024-06-17 |  |  | 400 | [15 empty] | 上报停产
262 | 长寿区 | 重庆国际复合材料股份有限公司长寿分公司 | F11线废气处理排放口 | 2024-06-17 | 240104 | 6.25 | 400 | 6.53 | 700 | 29.61 |  |  |  |  | 29.16 | 68
263 | 长寿区 | 重庆国际复合材料股份有限公司长寿分公司 | F12线废气处理排放口 | 2024-06-17 | 745198 | 11.6 | 400 | 28.66 | 700 | 89.67 |  |  |  |  | 25.6 | 207.95
264 | 长寿区 | 重庆卡贝乐化工有限责任公司 | 废气排口 | 2024-06-17 | 2163780 | 1.63 | 550 | 303.67 | 80 | 57.57 | 80 | 30.42 |  |  | 8.17 | 66.91
265 | 长寿区 | 中橡(重庆)炭黑有限公司 | 尾气锅炉排放口 | 2024-06-17 |  |  | 100 |  | 50 |  | 30 | [11 empty] | 上报停产
266 | 长寿区 | 中橡(重庆)炭黑有限公司 | EBF滤袋器排放口 | 2024-06-17 |  |  | 550 |  | 240 |  | 18 | [11 empty] | 上报停产
267 | 长寿区 | 重庆钢铁能源环保有限公司 | 5号余热 | 2024-06-17 | 7082474 | 17.47 | 100 | 17.28 | 120 | 35.78 | 10 | 4.39 |  |  | 13.06 | 130.68
268 | 长寿区 | 重庆钢铁能源环保有限公司 | 3号余热 | 2024-06-17 |  |  | 100 |  | 120 |  | 10 | [11 empty] | 上报停产
269 | 长寿区 | 重庆钢铁能源环保有限公司 | 130T/H燃气锅炉废气排口 | 2024-06-17 |  |  | 100 |  | 200 |  | 10 | [11 empty] | 上报停产
270 | 长寿区 | 重庆钢铁能源环保有限公司 | 220T燃气锅炉 | 2024-06-17 |  |  | 100 |  | 200 |  | 10 | [11 empty] | 上报停产
271 | 长寿区 | 重庆钢铁能源环保有限公司 | 7号余热锅炉 | 2024-06-17 | 6501980 | 16.25 | 100 | 17.26 | 120 | 33.03 | 10 | 3.07 |  |  | 12.47 | 138.09
272 | 长寿区 | 重庆钢铁能源环保有限公司 | 1号余热锅炉 | 2024-06-17 |  |  | 100 |  | 120 |  | 10 | [11 empty] | 上报停产
273 | 长寿区 | 巴斯夫聚氨酯（重庆）有限公司 | B215废气排口 | 2024-06-17 | 62776 | 7.45 | 100 | 1.22 | 300 | 14.82 | 30 | 3.46 |  |  | 36.23 | 77.81
274 | 长寿区 | 巴斯夫聚氨酯（重庆）有限公司 | C255废气排口 | 2024-06-17 | 228801 | 2.84 | 100 | 5.24 | 300 | 47.19 | 30 | 5.79 |  |  | 17.31 | 154.45
275 | 长寿区 | 巴斯夫聚氨酯（重庆）有限公司 | C258废气排放口（锅炉） | 2024-06-17 | 429938 | 5.07 |  |  | 200 | 163.31 |  |  |  |  | 20.49 | 116.9
276 | 长寿区 | 重庆鑫富化工有限公司 | 焚烧炉尾气 | 2024-06-17 |  |  | 100 |  | 300 |  | 30 | [11 empty] | 上报停产
277 | 长寿区 | 重庆恩力吉投资有限责任公司 | 2号废气排放口 | 2024-06-17 | 5456013 | 9.54 | 200 | 88.77 | 100 | 69.82 | 30 | 1.18 |  |  | 17.44 | 51.33
278 | 长寿区 | 重庆恩力吉投资有限责任公司 | 1号废气排放口 | 2024-06-17 |  |  | 200 |  | 100 |  | 30 | [11 empty] | 上报停产
279 | 长寿区 | 重庆长风化学工业有限公司 | 焚烧系统排气筒 | 2024-06-17 | 69529 | 0.91 | 100 | 1.71 | 300 | 60.04 | 30 | 9.57 |  |  | 8.45 | 46.61
280 | 长寿区 | 重庆紫光国际化工有限责任公司 | 紫光废气排口 | 2024-06-17 | 770107 | 9.35 | 400 | 42.88 | [6 empty] | 0.01 | 18.76
281 | 长寿区 | 重庆市映天辉氯碱化工有限公司 | 焚烧炉废气排放口 | 2024-06-17 | 86682 | 4.32 |  |  |  |  | 30 | 3.51 |  |  | 7.22 | 35.31
282 | 长寿区 | 重庆云天化天聚新材料有限公司 | 废物焚烧炉废气排放口 | 2024-06-17 | 226712 | 5.88 | 100 | 2.45 | 180 | 39.36 | 30 | 3.58 |  |  | 11.69 | 54.86
283 | 长寿区 | 重庆云天化天聚新材料有限公司 | 锅炉废气排放口 | 2024-06-17 | 434044 | 8.34 |  |  | 50 | 27.6 |  |  |  |  | 14.27 | 77.79
284 | 长寿区 | 重庆永航钢铁集团有限公司 | 永航钢铁废气排口 | 2024-06-17 |  |  | 400 |  | 700 |  | 20 | [11 empty] | 上报停产
285 | 长寿区 | 扬子江乙酰化工有限公司 | CO#1转化炉烟囱 | 2024-06-17 | 1871996 | 31.95 | 100 | 1.93 | 180 | 72.4 | 20 | 1.65 |  |  | 19.66 | 156.54
286 | 长寿区 | 扬子江乙酰化工有限公司 | CO#2转化炉烟囱 | 2024-06-17 | 1648380 | 29.38 | 100 | 5.37 | 180 | 69.41 | 20 | 3.92 |  |  | 23.94 | 152.15
287 | 长寿区 | 扬子江乙酰化工有限公司 | 快装锅炉烟囱 | 2024-06-17 | 347150 | 6.03 | 100 | 4.46 | 50 | 13.69 | 30 | 1.79 |  |  | 23.11 | 146.2
288 | 长寿区 | 重庆安盛钾业有限公司 | 干燥废气排放口 | 2024-06-17 | 225101 | 5.92 |  |  |  |  | 10 | 1.67 |  |  | 0.49 | 27.87
289 | 长寿区 | 重庆飞华环保科技有限责任公司 | 硝酸吸收塔尾气排放口 | 2024-06-17 | 2519881 | 6.8 |  |  | 300 | 61.47 | [5 empty] | 105.88
290 | 长寿区 | 重庆奕翔化工有限公司 | TO焚烧烟气排放口 | 2024-06-17 | 1217981 | 4.6 | 100 | 52.22 | 300 | 95.94 | 30 | 7.33 |  |  | 14.44 | 154.89 | 100 | 19.83
291 | 长寿区 | 重庆博洲环境治理有限公司 | 1号废气排放口 | 2024-06-17 |  |  | 400 |  | 700 |  | 100 | [9 empty] | 10 |  | 上报停产
292 | 长寿区 | 重庆博洲环境治理有限公司 | 2号废气排放口 | 2024-06-17 |  |  | 400 |  | 700 |  | 100 | [9 empty] | 10 |  | 上报停产
293 | 长寿区 | 重庆博洲环境治理有限公司 | 3号废气排放口 | 2024-06-17 |  |  | 400 |  | 700 |  | 100 | [9 empty] | 10 |  | 上报停产
294 | 长寿区 | 重庆博洲环境治理有限公司 | 4号废气排放口 | 2024-06-17 |  |  | 400 |  | 700 |  | 100 | [9 empty] | 10 |  | 上报停产
295 | 长寿区 | 重庆博洲环境治理有限公司 | 5号烟气排放口 | 2024-06-17 |  |  | 400 |  | 700 |  | 100 | [11 empty] | 上报停产
296 | 长寿区 | 重庆博洲环境治理有限公司 | 6号废气排放口 | 2024-06-17 | 403739 | 8.3 | 400 | 207.4 | 700 | 268.03 | 100 | 43.42 |  |  | 7.33 | 154.84
297 | 长寿区 | 重庆中润新材料股份有限公司 | 锅炉烟气排放口 | 2024-06-17 |  |  |  |  | 50 | [13 empty] | 上报停产
298 | 长寿区 | 重庆信维环保有限公司 | 焚烧烟气排口 | 2024-06-17 | 570066 | 8.56 | 100 | 12.21 | 300 | 137.82 | 30 | 0.18 |  |  | 27.37 | 119.89 | 100 | 13.63 |  |  | 60 | 4.13
299 | 长寿区 | 重庆双象电子材料有限公司 | 1#废气排放口（双象） | 2024-06-17 | 1398427 | 10.44 | 400 | 27.87 | 240 | 131.44 |  |  |  |  | 4.39 | 24.31
300 | 长寿区 | 重庆双象电子材料有限公司 | 2#废气排放口（双象） | 2024-06-17 | 1625878 | 12.58 | 400 | 20.47 | 240 | 10.93 |  |  |  |  | 7.63 | 24.86
301 | 长寿区 | 重庆合汇制药有限公司 | 2#排气筒 | 2024-06-17 |  |  | 80 |  | 250 |  | 20 | [5 empty] | 80 | [5 empty] | 上报停产
302 | 长寿区 | 重庆鑫盛通化工有限公司 | 焚烧炉烟气 | 2024-06-17 |  |  | 100 |  | 300 |  | 30 | [9 empty] | 60 |  | 上报停产
303 | 长寿区 | 重庆双象超纤材料有限公司 | 危险废物焚烧废气排放口 | 2024-06-17 | 323975 | 9.16 | 100 | 19.55 | 300 | 166.41 | 30 | 5.21 |  |  | 27.46 | 87.07 | 100 | 29.81 |  |  | 60 | 4.91
304 | 长寿区 | 重庆双象超纤材料有限公司 | RTO废气排放口 | 2024-06-17 |  |  | 550 |  | 240 |  | 120 | [11 empty] | 上报停产
305 | 长寿区 | 重庆峰圣石化有限公司 | 焚烧炉烟气排放口 | 2024-06-17 |  |  | 100 |  | 300 |  | 30 | [5 empty] | 100 |  |  |  | 60 |  | 上报停产
306 | 綦江区 | 重庆松藻电力有限公司 | 3号机组废气排放口 | 2024-06-17 |  |  | 200 | 27.19 | 200 | 43.63 | 30 | 4.64 | [10 empty] | 含无效数据
307 | 綦江区 | 重庆松藻电力有限公司 | 4号机组废气排放口 | 2024-06-17 |  |  | 200 | 27.28 | 200 | 43.21 | 30 | 3.96 | [10 empty] | 含无效数据
308 | 綦江区 | 重庆旗能电铝有限公司 | 电厂#1锅炉烟气排口 | 2024-06-17 | 26250008 | 17.36 | 200 | 22.77 | 200 | 43.55 | 30 | 0.98 |  |  | 12.1 | 51.35
309 | 綦江区 | 重庆旗能电铝有限公司 | 电厂#2锅炉烟气排口 | 2024-06-17 | 24478162 | 16.13 | 200 | 21.47 | 200 | 48.09 | 30 | 0.63 |  |  | 12.24 | 50.86
310 | 綦江区 | 重庆旗能电铝有限公司 | 电解烟气净化#1排口 | 2024-06-17 | 37877140 | 14.17 | 200 | 20.78 |  |  | 20 | 6.44 |  |  | 9.43 | 34.22 |  |  | 3 | 0.31
311 | 綦江区 | 重庆旗能电铝有限公司 | 电解烟气净化#2排口 | 2024-06-17 | 43108476 | 16.13 | 200 | 3.35 |  |  | 20 | 2.63 |  |  | 8.93 | 35.86 |  |  | 3 | 0.32
312 | 綦江区 | 重庆綦江西南水泥有限公司 | 一期窑尾 | 2024-06-17 |  |  | 200 |  | 350 |  | 30 | [11 empty] | 上报停产
313 | 綦江区 | 重庆綦江西南水泥有限公司 | 二期窑尾 | 2024-06-17 | 5468903 | 13.18 | 200 | 9.92 | 350 | 93.79 | 30 | 7.5 |  |  | 18.64 | 54.92
314 | 綦江区 | 重庆綦江西南水泥有限公司 | 一期窑头 | 2024-06-17 | [6 empty] | 30 | [11 empty] | 上报停产
315 | 綦江区 | 重庆綦江西南水泥有限公司 | 二期窑头 | 2024-06-17 | 3825566 | 9.87 |  |  |  |  | 30 | 2.62 |  |  | 0.91 | 97.61
316 | 綦江区 | 重庆锦旗碳素有限公司 | 煅烧烟囱 | 2024-06-17 |  |  | 400 | 64.97 | 999999 | 201.89 | 100 | 48.93 | [10 empty] | 含无效数据
317 | 綦江区 | 重庆锦旗碳素有限公司 | 焙烧烟囱 | 2024-06-17 |  |  | 400 | 64.46 | 999999 | 58.4 | 30 | 8.36 | [10 empty] | 含无效数据
318 | 綦江区 | 重庆市綦江区三峰环保发电有限公司 | 2#焚烧炉烟气排放口 | 2024-06-17 | 1419627 | 11.49 | 100 | 56.22 | 300 | 194.05 | 30 | 3.44 |  |  | 27.93 | 131.46 | 100 | 1.73 |  |  | 60 | 7.24
319 | 綦江区 | 重庆市綦江区三峰环保发电有限公司 | 1#焚烧炉烟气排放口 | 2024-06-17 | 1397518 | 11.1 | 100 | 54.75 | 300 | 186.38 | 30 | 5.71 |  |  | 26.69 | 130.12 | 100 | 1.55 |  |  | 60 | 6.27
320 | 綦江区 | 重庆鹏翔铝业有限公司 | 1号熔铸排放口 | 2024-06-17 | 2309523 |  | 150 | 10.4 | 200 | 7.46 | 30 | 2.94
321 | 綦江区 | 重庆鹏翔铝业有限公司 | 3号铝灰处理系统排放口 | 2024-06-17 | 965192 |  | 150 | 1.75 | 200 | 2.3 | 30 | 3.3
322 | 潼南区 | 重庆市万利来化工股份有限公司 | 一段炉废气排口 | 2024-06-17 |  |  | 100 | 4.13 | 180 | 66.62 | 20 | 0.52 | [10 empty] | 含无效数据
323 | 潼南区 | 重庆民丰化工有限责任公司 | 铬酸钠焙烧窑废气排放口 | 2024-06-17 | 1405744 | 1.82 | 400 | 0.3 | 200 | 109.15 | 30 | 5.1 |  |  | 9.75 | 171.6
324 | 潼南区 | 重庆民丰化工有限责任公司 | 吸收塔废气排放口 | 2024-06-17 | 1730186 | 10.83 | 400 | 35.94 | [6 empty] | 0.64 | 21.73
325 | 潼南区 | 重庆民丰化工有限责任公司 | 干燥炉煅烧废气排口1 | 2024-06-17 | 188223 | 11.46 | 400 | 0.57 | 700 | 73.87 | 100 | 23.46 |  |  | 25.39 | 139.59
326 | 潼南区 | 重庆民丰化工有限责任公司 | 民丰化工燃气锅炉废气排口 | 2024-06-17 |  |  |  |  | 50 | [13 empty] | 上报停产
327 | 潼南区 | 重庆民丰化工有限责任公司 | 铬酸铬铬绿焙烧窑废气排放口 | 2024-06-17 |  |  | 400 |  | 200 |  | 30 | [11 empty] | 上报停产
328 | 潼南区 | 重庆中防德邦防水技术有限公司 | 一号废气排放口 | 2024-06-17 |  |  | 50 |  | 200 |  | 20 | [11 empty] | 上报停产
329 | 潼南区 | 重庆宝禾复合肥有限公司 | FG3氨酸法干燥废气DA004 | 2024-06-17 | [6 empty] | 120 | 10.75 | [10 empty] | 含无效数据
330 | 潼南区 | 重庆宝禾复合肥有限公司 | FG2氨酸法造粒废气DA005 | 2024-06-17 | [6 empty] | 120 | 19.38 | [10 empty] | 含无效数据
331 | 潼南区 | 重庆宝禾复合肥有限公司 | FG8团粒法—干废气DA007 | 2024-06-17 | [6 empty] | 120 | [11 empty] | 上报停产
332 | 潼南区 | 重庆宝禾复合肥有限公司 | FG7团粒法—干废气DA008 | 2024-06-17 | [6 empty] | 120 | [11 empty] | 上报停产
333 | 潼南区 | 重庆宝禾复合肥有限公司 | FG5排气筒DA003 | 2024-06-17 | [6 empty] | 120 | [11 empty] | 上报停产
334 | 潼南区 | 重庆立源化工有限公司 | 废气排口 | 2024-06-17 | 2741468 | 8.51 | 400 | 158.66 | 200 | 151.98 | 30 | 2.3 |  |  | 15.29 | 55.33
335 | 潼南区 | 重庆途维环保科技有限公司 | 废气排口 | 2024-06-17 |  |  | 50 |  | 50 |  | 20 | [11 empty] | 上报停产
336 | 潼南区 | 重庆耀辉环保有限公司 | 富氧侧吹炉烟气排放口 | 2024-06-17 |  |  | 100 |  | 200 |  | 30 | [9 empty] | 60 |  | 上报停产
337 | 潼南区 | 重庆耀辉环保有限公司 | 富氧侧吹炉环集烟气排放口 | 2024-06-17 |  |  | 100 | 0.31 | 200 | 1.96 | 30 | 1.46 | [8 empty] | 60 | 1.11 | 含无效数据
338 | 潼南区 | 重庆金兴防水科技股份有限公司 | 1#RTO排气筒 | 2024-06-17 | 467698 | 6.04 | 200 | 50.15 | 200 | 50.76 | 30 | 4.41 |  |  | 6.03 | 93.92
339 | 潼南区 | 重庆市潼南区东群纳米科技有限公司 | 煅烧废气排放口 | 2024-06-17 | 126150 | 1.47 | 400 | 0.02 | 200 | 0.25 | 30 |  |  |  | 1.28 | 31.46 | [6 empty] | 含无效数据
340 | 潼南区 | 重庆市潼南区东群纳米科技有限公司 | 焙烧废气排放口 | 2024-06-17 |  |  | 400 |  | 200 |  | 30 | [11 empty] | 上报停产
341 | 铜梁区 | 重庆铜梁西南水泥有限公司 | 二线窑头 | 2024-06-17 | 67596 | 0.04 |  |  |  |  | 20 | 6.59 |  |  |  | 31.01
342 | 铜梁区 | 重庆庆龙精细锶盐化工有限公司 | 回转窑废气排放口 | 2024-06-17 | 423829 | 8.18 | 100 | 2.07 | 100 | 51.61 | 10 | 4.54 |  |  | 27.74 | 55.8
343 | 铜梁区 | 重庆庆兰实业有限公司 | G21废气排放口 | 2024-06-17 | 350014 | 4.96 |  |  | 300 | 5.69 | 20 | 6.68 | 60 | 0.59 | 2.57 | 59.58
344 | 铜梁区 | 重庆市铜梁区天楹环保能源有限公司 | 1号焚烧烟气排放口 | 2024-06-17 | 1691819 | 16.11 | 100 | 37.52 | 300 | 192.43 | 30 | 3.42 |  |  | 25.26 | 150.98 | 100 | 2.88 |  |  | 60 | 36.31
345 | 铜梁区 | 重庆市铜梁区天楹环保能源有限公司 | 2号焚烧烟气排放口 | 2024-06-17 | 1822071 | 17.54 | 100 | 37.53 | 300 | 189.61 | 30 | 2.46 |  |  | 25.72 | 152.65 | 100 | 3.21 |  |  | 60 | 37.98
346 | 铜梁区 | 重庆市和京碳素材料有限公司 | 和京焙烧废气排口 | 2024-06-17 | 1002246 | 1.07 | 100 | 31.53 | 100 | 41.41 | 10 | 5.08 |  |  | 4.2 | 47.58
347 | 铜梁区 | 重庆市和京碳素材料有限公司 | 和京煅烧废气排口 | 2024-06-17 | 291777 | 2.5 | 100 | 23.7 | 100 | 74.89 | 10 | 0.65 |  |  | 2.89 | 54.57
348 | 铜梁区 | 重庆中烁新材料科技有限公司 | 中烁煅烧废气排口 | 2024-06-17 | 4675157 | 16.48 | 100 | 0.68 | 100 | 6.68 | 10 | 1.39 |  |  | 14.66 | 48.34
349 | 铜梁区 | 重庆中烁新材料科技有限公司 | 中烁焙烧烟气排口 | 2024-06-17 | 295249 | 0.31 | 100 | 7.56 | 100 | 18.18 | 10 | 8.66 |  |  | 2.43 | 43.54
350 | 大足区 | 重庆大足红蝶锶业有限公司雍溪工厂 | 焙烧窑排口 | 2024-06-17 | 810324 |  | 400 | 307.75 | 200 | 67.09 | 30 | 0.55 |  |  | 12.94 | 55.26
351 | 大足区 | 重庆市平鼎物资有限公司 | 熔炼废气排放口 | 2024-06-17 |  |  | 150 |  | 200 |  | 30 | [11 empty] | 通讯中断
352 | 荣昌区 | 重庆永荣矿业有限公司发电厂 | 燃气锅炉废气排放口 | 2024-06-17 |  |  | 50 |  | 50 |  | 20 | [11 empty] | 上报停产
353 | 荣昌区 | 重庆昌元化工集团有限公司 | 燃气锅炉排口 | 2024-06-17 | 60018 | 1.24 | 50 | 2.68 | 50 | 22.15 | 20 | 7.45 |  |  | 13.55 | 52.99
354 | 荣昌区 | 重庆昌元化工集团有限公司 | 硫化塔排口 | 2024-06-17 |  |  | 400 |  | 200 |  | 30 | [11 empty] | 上报停产
355 | 荣昌区 | 重庆渝荣玻璃有限公司 | 废气排口 | 2024-06-17 | 1423739 | 2.68 | 400 | 102.86 | 700 | 266.85 | 50 | 13.85 |  |  | 9.46 | 161.42
356 | 荣昌区 | 重庆唯美陶瓷有限公司 | 脱硫塔排口 | 2024-06-17 | 1003782 | 4 | 50 | 6.12 | 180 | 50.2 | 30 | 0.2 |  |  | 18.01 | 55.21
357 | 荣昌区 | 重庆唯美陶瓷有限公司 | 喷雾塔排口 | 2024-06-17 | 5786825 | 5.11 | 50 | 1.43 | 180 | 55.5 | 30 | 7.79 |  |  | 12.52 | 84.6
358 | 荣昌区 | 重庆市荣昌区荣祥佳环保科技有限公司 | 热裂解废气排放口 | 2024-06-17 |  |  | 100 |  | 150 |  | 20 | [11 empty] | 上报停产
359 | 荣昌区 | 重庆市聚洪环保科技有限公司 | 热裂解炉排放口 | 2024-06-17 |  |  | 100 |  | 150 |  | 20 | [11 empty] | 上报停产
360 | 荣昌区 | 重庆金曼环保科技有限公司 | 热裂解炉废气排放口 | 2024-06-17 |  |  | 100 |  | 150 |  | 20 | [11 empty] | 上报停产
361 | 荣昌区 | 重庆荣昌三峰新能源发电有限公司 | 废气排放口 | 2024-06-17 | 1623894 | 11.93 | 100 | 49.4 | 300 | 220.51 | 30 | 4.22 |  |  | 25.23 | 140.27 | 100 | 1.73 |  |  | 60 | 38.55
362 | 璧山区 | 冀东水泥璧山有限责任公司 | 窑尾 | 2024-06-17 |  |  | 100 |  | 320 |  | 20 | [11 empty] | 上报停产
363 | 璧山区 | 冀东水泥璧山有限责任公司 | 窑头 | 2024-06-17 | [6 empty] | 20 | [11 empty] | 上报停产
364 | 璧山区 | 重庆创绿星原环保科技有限公司 | 焚烧炉排气筒 | 2024-06-17 | 146061 | 3.19 | 100 | 37.78 | 300 | 106.65 | 30 | 11.19 |  |  | 27.83 | 74.83 | 100 | 35.92 |  |  | 60 | 3.29
365 | 璧山区 | 重庆恒通客车有限公司 | 涂装主排气筒 | 2024-06-17 | [10 empty] | 0.96 | 29.42 | [6 empty] | 含无效数据
366 | 璧山区 | 重庆市聚益橡胶制品有限公司 | 脱硫再生烟废气排放口DA006 | 2024-06-17 | 75179 | [5 empty] | 100 | 1.63
367 | 璧山区 | 重庆市聚益橡胶制品有限公司 | 炼胶废气排放口DA007 | 2024-06-17 | 222325 | [5 empty] | 100 | 2.49
368 | 梁平区 | 梁平海螺水泥有限责任公司 | 窑头废气排放口 | 2024-06-17 | [6 empty] | 30 | [11 empty] | 上报停产
369 | 梁平区 | 梁平海螺水泥有限责任公司 | 窑尾废气排放口 | 2024-06-17 |  |  | 200 |  | 350 |  | 30 | [11 empty] | 上报停产
370 | 梁平区 | 重庆市海创能源科技有限责任公司 | 焚烧烟气排放口 | 2024-06-17 | 1240445 | 11.65 | 80 | 42.38 | 250 | 143.14 | 20 | 3.99 |  |  | 25.09 | 144.08 | 80 | 2.42 |  |  | 50 | 21.77
371 | 丰都县 | 东方希望重庆水泥有限公司 | 二线窑尾 | 2024-06-17 | 9965997 | 15.75 | 200 | 18.09 | 350 | 166.7 | 30 | 3.05 |  |  | 14.88 | 126.58
372 | 丰都县 | 东方希望重庆水泥有限公司 | 一线窑尾 | 2024-06-17 |  |  | 200 |  | 350 |  | 30 | [11 empty] | 上报停产
373 | 丰都县 | 东方希望重庆水泥有限公司 | 三线窑尾 | 2024-06-17 | 9934749 | 14.18 | 200 | 119.23 | 350 | 170.01 | 30 | 1.88 |  |  | 11.13 | 102.5
374 | 丰都县 | 东方希望重庆水泥有限公司 | 四线窑尾 | 2024-06-17 |  |  | 200 |  | 350 |  | 30 | [11 empty] | 上报停产
375 | 丰都县 | 东方希望重庆水泥有限公司 | 五线窑尾 | 2024-06-17 | 9781246 | 14.5 | 200 | 14.78 | 350 | 165.56 | 30 | 3.54 |  |  | 11.62 | 115
376 | 丰都县 | 东方希望重庆水泥有限公司 | 电厂废气排口 | 2024-06-17 | 11819613 | 14.8 | 400 | 72.88 | 200 | 118.19 | 30 | 4.51 |  |  | 13.02 | 49.34
377 | 丰都县 | 东方希望重庆水泥有限公司 | 三线窑头 | 2024-06-17 | 11659196 | 17.07 |  |  |  |  | 30 | 4.95 |  |  |  | 107.71
378 | 丰都县 | 东方希望重庆水泥有限公司 | 四线窑头 | 2024-06-17 | [6 empty] | 30 | [11 empty] | 上报停产
379 | 丰都县 | 东方希望重庆水泥有限公司 | 五线窑头 | 2024-06-17 | 10289840 | 16.13 |  |  |  |  | 30 | 6.24 |  |  |  | 102.02
380 | 丰都县 | 东方希望重庆水泥有限公司 | 一线窑头 | 2024-06-17 | [6 empty] | 30 | [11 empty] | 上报停产
381 | 丰都县 | 东方希望重庆水泥有限公司 | 二线窑头 | 2024-06-17 | 9552661 | 15.58 |  |  |  |  | 30 | 3.62 |  |  |  | 117.06
382 | 丰都县 | 东方希望重庆水泥有限公司 | 六线窑头 | 2024-06-17 | [6 empty] | 30 | [11 empty] | 上报停产
383 | 丰都县 | 东方希望重庆水泥有限公司 | 六线窑尾 | 2024-06-17 |  |  | 200 |  | 350 |  | 30 | [11 empty] | 上报停产
384 | 丰都县 | 丰都县凯迪绿色能源开发有限公司 | 废气排口 | 2024-06-17 |  |  | 400 |  | 200 |  | 30 | [11 empty] | 上报停产
385 | 垫江县 | 重庆富源化工有限公司 | 双加压硝酸尾气排放口 | 2024-06-17 | 1404539 |  |  |  | 300 | 47.9 | [5 empty] | 130.81
386 | 垫江县 | 重庆富源化工有限公司 | 两钠尾气排放口 | 2024-06-17 | 249766 |  |  |  | 300 | 20.6 | [5 empty] | 78.44
387 | 垫江县 | 重庆富源化工有限公司 | 30t/h天然气开工锅炉尾气排放口 | 2024-06-17 |  |  |  |  | 200 | [13 empty] | 上报停产
388 | 垫江县 | 重庆兴发金冠化工有限公司 | 灼烧炉排口 | 2024-06-17 | 564873 | 9.89 | 400 | 189.36 | 200 | 26.89 | 30 | 5.96 |  |  | 15.22 | 190.45
389 | 垫江县 | 重庆市赛德化工有限公司 | 赛德化工废气排口 | 2024-06-17 | 667018 | 14.86 | 400 | 2.91 | 700 | 136.85 | 50 | 6.85 |  |  | 12.01 | 167.16
390 | 垫江县 | 重庆市垫江县梦豪铝业有限公司 | 废气排放口 | 2024-06-17 | 44735 | 0.52 | 150 | 1.21 | 200 | 2.4 | 30 | 2.79 |  |  | 2.25 | 25.56
391 | 垫江县 | 重庆金富源新材料有限公司 | 熔窑废气 | 2024-06-17 | 1483635 | 8.34 | 400 | 45.78 | 700 | 83.19 | 50 | 15.37 |  |  | 11.67 | 128.37
392 | 垫江县 | 重庆垫江三峰新能源发电有限公司 | 焚烧烟气排放口 | 2024-06-17 | 1011667 | 10.3 | 100 | 32.95 | 300 | 215.35 | 30 | 0.9 |  |  | 22.03 | 150.44 | 100 | 3.03 |  |  | 60 | 21.96
393 | 武隆区 | 重庆市山拔尔桑水泥有限责任公司 | 窑尾 | 2024-06-17 |  |  | 200 |  | 350 |  | 30 | [11 empty] | 上报停产
394 | 武隆区 | 重庆市山拔尔桑水泥有限责任公司 | 窑头 | 2024-06-17 | [6 empty] | 30 | [11 empty] | 上报停产
395 | 武隆区 | 重庆市武隆区三峰新能源发电有限公司 | 烟气排放口 | 2024-06-17 | 1549223 | 7.7 | 100 | 12.07 | 300 | 118.33 | 30 | 1.84 |  |  | 27.11 | 140.89 | 100 | 13.33 |  |  | 60 | 8.07
396 | 忠县 | 重庆海螺水泥有限责任公司 | 1#窑尾收尘排放口 | 2024-06-17 |  |  | 200 |  | 350 |  | 30 | [11 empty] | 上报停产
397 | 忠县 | 重庆海螺水泥有限责任公司 | 2#窑尾收尘排放口 | 2024-06-17 |  |  | 200 |  | 350 |  | 30 | [11 empty] | 上报停产
398 | 忠县 | 重庆海螺水泥有限责任公司 | 1#窑头收尘排放口 | 2024-06-17 | [6 empty] | 30 | [11 empty] | 上报停产
399 | 忠县 | 重庆海螺水泥有限责任公司 | 2#窑头收尘排放口 | 2024-06-17 | [6 empty] | 30 | [11 empty] | 上报停产
400 | 忠县 | 重庆海螺水泥有限责任公司 | 3#窑尾收尘排放口 | 2024-06-17 | 11005632 | 7.47 | 200 | 1.02 | 350 | 42.81 | 30 | 1 |  |  | 12.63 | 58.07
401 | 忠县 | 重庆海螺水泥有限责任公司 | 3#窑头收尘排放口 | 2024-06-17 | 6542401 | 9.23 |  |  |  |  | 30 | 1.19 |  |  | 3.7 | 77.41
402 | 开州区 | 重庆白鹤电力有限责任公司 | 1号机组 | 2024-06-17 |  |  | 400 |  | 100 |  | 30 | [11 empty] | 上报停产
403 | 开州区 | 重庆白鹤电力有限责任公司 | 2号机组 | 2024-06-17 | 20834160 |  | 400 | 23.9 | 100 | 34.66 | 30 | 1.31 |  |  |  | 75.35
404 | 开州区 | 开县开州水泥有限公司 | 窑尾废气 | 2024-06-17 | 5417756 | 16.75 | 200 | 0.31 | 350 | 66.96 | 30 | 7.7 |  |  |  | 131.62
405 | 开州区 | 开县开州水泥有限公司 | 窑头废气 | 2024-06-17 | 4658060 | 15.92 |  |  |  |  | 30 | 4.61 |  |  |  | 111.16
406 | 开州区 | 重庆绿能新能源有限公司 | 1#炉烟气排放口 | 2024-06-17 | 703722 | 9.72 | 100 | 51.49 | 300 | 121.63 | 30 | 4.88 |  |  | 27.38 | 144.09 | 100 | 28.81 |  |  | 60 | 9.89
407 | 开州区 | 重庆绿能新能源有限公司 | 2#炉烟气排放口 | 2024-06-17 | 954623 | 13.38 | 100 | 51 | 300 | 130.69 | 30 | 3.23 |  |  | 28.65 | 143.7 | 100 | 35.31 |  |  | 60 | 6.35
408 | 云阳县 | 云阳盐化有限公司 | 锅炉废气排放口 | 2024-06-17 |  |  | 400 |  | 200 |  | 30 | [11 empty] | 上报停产
409 | 奉节县 | 华电国际电力股份有限公司奉节发电厂 | 1号原烟道出口 | 2024-06-17 | 30383036 | 11.47 | 200 | 17.42 | 200 | 40.68 | 30 | 6.19 |  |  | 7.32 | 51.66
410 | 奉节县 | 华电国际电力股份有限公司奉节发电厂 | 2号原烟道出口 | 2024-06-17 |  |  | 200 |  | 200 |  | 30 | [11 empty] | 上报停产
411 | 奉节县 | 重庆三峰夔门新能源有限公司 | 焚烧烟气排放口 | 2024-06-17 | 2113004 | 10.55 | 80 | 51.38 | 250 | 139.24 | 20 | 2.36 |  |  | 28.52 | 132.68 | 80 | 33.99 |  |  | 50 | 3.06
412 | 巫溪县 | 巫溪县明申肥业有限公司 | 综合废气排放口 | 2024-06-17 | [6 empty] | 100 | [11 empty] | 上报停产
413 | 黔江区 | 重庆弘扬建材集团弘龙水泥有限公司 | 窑尾排放口 | 2024-06-17 |  |  | 200 |  | 350 |  | 30 | [11 empty] | 上报停产
414 | 黔江区 | 重庆弘扬建材集团弘龙水泥有限公司 | 窑头排放口 | 2024-06-17 | [6 empty] | 30 | [11 empty] | 上报停产
415 | 黔江区 | 重庆正阳新材料有限公司 | 窑尾 | 2024-06-17 |  |  | 200 |  | 350 |  | 30 | [11 empty] | 上报停产
416 | 黔江区 | 重庆正阳新材料有限公司 | 窑头 | 2024-06-17 | [6 empty] | 30 | [11 empty] | 上报停产
417 | 黔江区 | 重庆武陵硅业有限公司 | 1#矿热炉废气排放口 | 2024-06-17 | 5823878 | 5.62 |  |  |  |  | 50 | 13.16 |  |  |  | 56.03
418 | 黔江区 | 重庆武陵硅业有限公司 | 2#矿热炉废气排放口 | 2024-06-17 | 4878595 | 4.71 |  |  |  |  | 50 | 4.44 |  |  |  | 55.94
419 | 黔江区 | 重庆黔江三峰环保产业发展有限公司（生活垃圾焚烧发电厂） | 1#废气排放口 | 2024-06-17 | 1464240 | 16.68 | 100 | 39.72 | 300 | 179.7 | 30 | 4.32 |  |  | 28.42 | 153.83 | 100 | 13.02 |  |  | 60 | 29.2
420 | 石柱县 | 重庆石柱西南水泥有限公司 | 窑尾 | 2024-06-17 | 7497625 |  | 200 | 0.45 | 350 | 83.89 | 30 | 8.67
421 | 石柱县 | 重庆石柱西南水泥有限公司 | 窑头 | 2024-06-17 | 6420980 | [5 empty] | 30 | 4.53
422 | 石柱县 | 重庆大唐国际石柱发电有限责任公司 | 1号机组 | 2024-06-17 | 22949548 | 13.41 | 400 | 27.32 | 100 | 40.29 | 30 | 1.36 |  |  | 22.02 | 51.77
423 | 石柱县 | 重庆大唐国际石柱发电有限责任公司 | 2号机组 | 2024-06-17 | 22230378 | 11.75 | 400 | 26.29 | 100 | 40.18 | 30 | 1.14 |  |  | 13.46 | 52.13
424 | 石柱县 | 石柱县海创环保科技有限责任公司 | 烟囱 | 2024-06-17 | 997519 | 9.11 | 100 | 19.16 | 300 | 171.72 | 30 | 2.17 |  |  | 24.4 | 132.9 | 100 | 7.16 |  |  | 60 | 21.9
425 | 秀山县 | 重庆国耀硅业有限公司 | 2号烟气排放口 | 2024-06-17 |  |  | 550 |  | 250 |  | 50 | [11 empty] | 上报停产
426 | 秀山县 | 重庆国耀硅业有限公司 | 1号废气排放口 | 2024-06-17 |  |  | 550 |  | 250 |  | 50 | [11 empty] | 上报停产
427 | 秀山县 | 重庆秀山西南水泥有限公司 | 窑尾 | 2024-06-17 |  |  | 200 |  | 350 |  | 30 | [11 empty] | 上报停产
428 | 秀山县 | 重庆秀山西南水泥有限公司 | 窑头 | 2024-06-17 | [6 empty] | 30 | [11 empty] | 上报停产
429 | 秀山县 | 重庆武陵兴旺化工有限公司 | 二吸塔尾气 | 2024-06-17 | 485055 | 12.9 | 400 | 80.35 | [6 empty] | 2.53 | 20.38
430 | 秀山县 | 秀山德宏化工有限公司 | 吸收塔废气排放口 | 2024-06-17 | 733893 | 11.98 | 400 | 86.61 | [6 empty] | 2.75 | 22.4
431 | 秀山县 | 秀山龙洋硅业有限公司 | 1号烟气排放口 | 2024-06-17 |  |  | 500 |  | 250 |  | 50 | [11 empty] | 上报停产
432 | 秀山县 | 秀山维隆硅业有限公司 | 冶炼废气G1 | 2024-06-17 | 3117284 | 5.47 | 600 | 407.92 | 260 | 113.95 | 50 | 31.37 |  |  | 3.95 | 91.7
433 | 秀山县 | 秀山县永发硅业有限公司 | 1号烟气排放口 | 2024-06-17 | 2816235 | 4.19 | 500 | 274.79 | 250 | 50.63 | 50 | 16.36 |  |  | 0.91 | 65.38
434 | 秀山县 | 秀山鑫和硅业有限公司 | 1号烟气排放口 | 2024-06-17 |  |  | 400 |  | 150 |  | 50 | [11 empty] | 上报停产
435 | 秀山县 | 重庆森仟烨新材料科技股份材料有限公司 | 焙烧废气 | 2024-06-17 | 2751022 | 2.03 | 400 | 209.69 | 700 | 21.89 | 100 | 24.4 |  |  | 1.06 | 64.59
436 | 秀山县 | 重庆森仟烨新材料科技股份材料有限公司 | 煅烧废气 | 2024-06-17 | 5182226 | 26.99 | 400 | 23.43 | 700 | 13.22 | 100 | 10.6 |  |  | 7 | 29.78
437 | 秀山县 | 重庆市秀山县三峰新能源有限公司 | 烟气排放口 | 2024-06-17 | 1605665 | 12.56 | 100 | 49.6 | 300 | 206.22 | 30 | 1.72 |  |  | 29.33 | 135.98 | 100 | 3.82 |  |  | 60 | 7.54
438 | 酉阳县 | 重庆九鑫水泥（集团）有限公司 | 窑尾 | 2024-06-17 |  |  | 200 |  | 350 |  | 30 | [11 empty] | 上报停产
439 | 酉阳县 | 重庆九鑫水泥（集团）有限公司 | 窑头 | 2024-06-17 | [6 empty] | 30 | [11 empty] | 上报停产
440 | 酉阳县 | 重庆武陵光伏材料有限公司 | 1号废气排口 | 2024-06-17 | 5460582 | 3.94 | 400 | 123.38 | 700 | 22.17 | 80 | 6.56 |  |  | 4.27 | 48.31
441 | 酉阳县 | 重庆武陵光伏材料有限公司 | 2号废气排口 | 2024-06-17 | 2775244 | 2.06 | 400 | 155.58 | 700 | 31.37 | 80 | 8.88 |  |  | 2.86 | 62.95
442 | 酉阳县 | 重庆武陵光伏材料有限公司 | 3号废气排口 | 2024-06-17 | 5596898 | 8.62 | 400 | 214.93 | 700 | 87.17 | 80 | 38.86 |  |  | 0.3 | 27.69
443 | 酉阳县 | 酉阳县美池新能源有限责任公司 | 焚烧炉烟气排放口 | 2024-06-17 | 28264 | 0.06 | 100 | 4.78 | 300 | 200.11 | 30 | 8.42 |  |  | 18.52 | 152.5 | 100 | 2.77 |  |  | 60 | 1.86
444 | 酉阳县 | 重庆万博再生资源利用有限公司 | 1#烟囱 | 2024-06-17 | 797490 | 5.88 | 400 | 5.11 | 700 | 24.06 | 80 | 10.67 |  |  | 18.62 | 49.03
445 | 彭水县 | 彭水县茂田能源开发有限公司 | 1#窑尾 | 2024-06-17 |  |  | 200 |  | 350 |  | 30 | [11 empty] | 上报停产
446 | 彭水县 | 彭水县茂田能源开发有限公司 | 2#窑尾 | 2024-06-17 |  |  | 200 |  | 350 |  | 30 | [11 empty] | 上报停产
447 | 彭水县 | 彭水县茂田能源开发有限公司 | 1#窑头 | 2024-06-17 | [6 empty] | 30 | [11 empty] | 上报停产
448 | 彭水县 | 彭水县茂田能源开发有限公司 | 2#窑头 | 2024-06-17 | [6 empty] | 30 | [11 empty] | 上报停产
449 | 江津区 | 华能重庆珞璜发电有限责任公司 | 3号烟囱 | 2024-06-17 | 77585008 | 16.54 | 50 | 19.81 | 100 | 43.79 | 20 | 3.09 |  |  | 11.8 | 74.6
450 | 江津区 | 华能重庆珞璜发电有限责任公司 | 1号烟囱 | 2024-06-17 | 39109400 | 12.15 | 50 | 20.81 | 100 | 41.44 | 20 | 3.2 |  |  | 10.3 | 74.9
451 | 江津区 | 华能重庆珞璜发电有限责任公司 | 2号烟囱 | 2024-06-17 | 48578320 | 15.78 | 50 | 23.61 | 100 | 39.3 | 20 | 3.17 |  |  | 11 | 73.5
452 | 江津区 | 玖龙纸业（重庆）有限公司 | 2#机组排放口 | 2024-06-17 | 9038826 | 17.22 | 35 | 1.73 | 50 | 39.78 | 10 | 5.58 |  |  | 14.35 | 56.15
453 | 江津区 | 玖龙纸业（重庆）有限公司 | 3#机组排放口 | 2024-06-17 | 14344113 | 23.13 | 35 | 1 | 50 | 32.42 | 10 | 2.57 |  |  | 24.13 | 55.91
454 | 江津区 | 玖龙纸业（重庆）有限公司 | 1#机组排放口 | 2024-06-17 | 7820040 | 7.64 | 35 | 2.3 | 50 | 38.83 | 10 | 0.08 |  |  | 14.32 | 54.87
455 | 江津区 | 玖龙纸业（重庆）有限公司 | 碱回收炉废气排放口 | 2024-06-17 | 3010324 | 16.75 | 35 | 2.27 | 100 | 62.29 | 10 | 0.9 |  |  | 31.12 | 70.62
456 | 江津区 | 玖龙纸业（重庆）有限公司 | 4#机组排口 | 2024-06-17 |  |  | 35 |  | 50 |  | 10 | [11 empty] | 上报停产
457 | 江津区 | 重庆天助水泥（集团）有限公司 | 一线窑尾 | 2024-06-17 |  |  | 100 |  | 320 |  | 20 | [11 empty] | 上报停产
458 | 江津区 | 重庆天助水泥（集团）有限公司 | 二线窑尾 | 2024-06-17 |  |  | 100 |  | 320 |  | 20 | [11 empty] | 上报停产
459 | 江津区 | 重庆天助水泥（集团）有限公司 | 一线窑头 | 2024-06-17 | [6 empty] | 20 | [11 empty] | 上报停产
460 | 江津区 | 重庆天助水泥（集团）有限公司 | 二线窑头 | 2024-06-17 | [6 empty] | 20 | [11 empty] | 上报停产
461 | 江津区 | 冀东水泥重庆江津有限责任公司 | 二线窑尾 | 2024-06-17 |  |  | 100 |  | 320 |  | 20 | [11 empty] | 上报停产
462 | 江津区 | 冀东水泥重庆江津有限责任公司 | 一线窑尾 | 2024-06-17 |  |  | 100 |  | 320 |  | 20 | [11 empty] | 上报停产
463 | 江津区 | 冀东水泥重庆江津有限责任公司 | 二线窑头 | 2024-06-17 | [6 empty] | 20 | [11 empty] | 上报停产
464 | 江津区 | 冀东水泥重庆江津有限责任公司 | 一线窑头 | 2024-06-17 | [6 empty] | 20 | [11 empty] | 上报停产
465 | 江津区 | 重庆华新地维水泥有限公司 | 窑尾 | 2024-06-17 |  |  | 100 |  | 320 |  | 20 | [11 empty] | 上报停产
466 | 江津区 | 重庆华新地维水泥有限公司 | 窑头 | 2024-06-17 | [6 empty] | 20 | [11 empty] | 上报停产
467 | 江津区 | 海龙再生资源（重庆）有限公司 | 1#炉废气排放口 | 2024-06-17 |  |  | 100 |  | 300 |  | 30 | [5 empty] | 100 |  |  |  | 60 |  | 上报停产
468 | 江津区 | 海龙再生资源（重庆）有限公司 | 2#炉废气排放口 | 2024-06-17 | 3376521 | 12.18 | 100 | 1.66 | 300 | 137.71 | 30 | 0.74 |  |  | 20.53 | 149.17 | 100 | 0.19 |  |  | 60 | 6.3
469 | 江津区 | 重庆金凯特殊钢制品有限公司 | 冶炼炉废气 | 2024-06-17 | 767365 | 2.83 |  |  |  |  | 15 | 1.52 |  |  |  | 40.02
470 | 江津区 | 赛力斯汽车（湖北）有限公司重庆分公司 | 2#涂装废气总排口 | 2024-06-17 | [18 empty] | 上报停产
471 | 江津区 | 赛力斯汽车（湖北）有限公司重庆分公司 | 1#涂装废气总排口 | 2024-06-17 | [18 empty] | 上报停产
472 | 江津区 | 重庆三峰百果园环保发电有限公司 | #1锅炉烟囱废气排放口 | 2024-06-17 | 2976653 | 14.85 | 100 | 15.72 | 300 | 138.13 | 30 | 4.53 |  |  | 22.73 | 117.37 | 100 | 4.69 |  |  | 60 | 3.72
473 | 江津区 | 重庆三峰百果园环保发电有限公司 | #2锅炉烟囱废气排放口 | 2024-06-17 | 3057321 | 15.81 | 100 | 15.25 | 300 | 140.15 | 30 | 6.7 |  |  | 23.8 | 125.87 | 100 | 3.43 |  |  | 60 | 2.61
474 | 江津区 | 重庆三峰百果园环保发电有限公司 | #3锅炉烟囱废气排放口 | 2024-06-17 | 2818295 | 14.26 | 100 | 13.55 | 300 | 135.82 | 30 | 3.35 |  |  | 23.08 | 120.79 | 100 | 4.76 |  |  | 60 | 1.03
475 | 江津区 | 重庆三峰百果园环保发电有限公司 | #4锅炉烟囱废气排放口 | 2024-06-17 | 2835532 | 16.61 | 100 | 10.35 | 300 | 118.82 | 30 | 3.64 |  |  | 30.02 | 142.01 | 100 | 6.99 |  |  | 60 | 3.17
476 | 江津区 | 重庆三峰百果园环保发电有限公司 | #5锅炉烟囱废气排放口 | 2024-06-17 | 2786326 | 15.45 | 100 | 14.76 | 300 | 147.56 | 30 | 3.09 |  |  | 26.06 | 142.57 | 100 | 3.77 |  |  | 60 | 3.83
477 | 江津区 | 重庆三峰百果园环保发电有限公司 | #6锅炉烟囱废气排放口 | 2024-06-17 | 3215301 | 17.15 | 100 | 20.62 | 300 | 148.06 | 30 | 4.12 |  |  | 24.07 | 137.33 | 100 | 9.94 |  |  | 60 | 2.48
478 | 江津区 | 重汽（重庆）轻型汽车有限公司 | 废气排放口 | 2024-06-17 | [18 empty] | 上报停产
479 | 江津区 | 重庆三峡油漆股份有限公司 | 通用涂料车间废气总排口 | 2024-06-17 | [6 empty] | 20 | [11 empty] | 上报停产
480 | 江津区 | 潍柴动力股份有限公司重庆分公司 | 潍柴发动机废气排放口 | 2024-06-17 | [18 empty] | 上报停产
481 | 江津区 | 重庆嘉钛昕再生资源综合利用有限公司 | 2#排气筒 | 2024-06-17 | 173321 | 1.59 | 100 | 2.13 | 300 | 30.74 | 30 | 6.06 |  |  | 6.48 | 36.92 |  |  |  |  | 60 | 0.08
482 | 江津区 | 重庆嘉钛昕再生资源综合利用有限公司 | 3#排气筒 | 2024-06-17 |  |  | 100 |  | 100 |  | 10 | [11 empty] | 上报停产
483 | 江津区 | 重庆乾涌再生资源综合利用有限公司 | 6#排气筒 | 2024-06-17 |  |  | 100 |  | 300 |  | 30 | [9 empty] | 100 |  | 上报停产
484 | 江津区 | 重庆乾涌再生资源综合利用有限公司 | 8#排气筒 | 2024-06-17 |  |  | 150 |  | 100 |  | 10 | [11 empty] | 上报停产
485 | 合川区 | 重庆合川发电有限责任公司 | #3锅炉废气排口 | 2024-06-17 | 38957348 | 16.35 | 200 | 22.43 | 100 | 38.25 | 30 | 3.53 |  |  | 19.17 | 52.91
486 | 合川区 | 重庆合川发电有限责任公司 | #4锅炉废气排口 | 2024-06-17 |  |  | 200 |  | 100 |  | 30 | [11 empty] | 上报停产
487 | 合川区 | 重庆合川发电有限责任公司 | #2锅炉废气排口 | 2024-06-17 | 17447536 | 11.64 | 400 | 25.39 | 100 | 35.53 | 30 | 5.09 |  |  | 29.7 | 48.99
488 | 合川区 | 重庆合川发电有限责任公司 | #1锅炉废气排口 | 2024-06-17 | 15751640 | 8.66 | 400 | 21.82 | 100 | 38.47 | 30 | 4.22 |  |  | 10.98 | 63.76
489 | 合川区 | 重庆富丰水泥集团特种水泥有限公司 | 水泥窑-窑尾排口 | 2024-06-17 | 6984961 | 18.14 | 100 | 18.58 | 320 | 58.52 | 20 | 3.81 |  |  | 4.04 | 131.04
490 | 合川区 | 重庆富丰水泥集团特种水泥有限公司 | 冷却机-窑头排口 | 2024-06-17 | 5706182 | [5 empty] | 20 | 6.77 |  |  | 3.07 | 107.58
491 | 合川区 | 重庆金九建材集团有限公司 | 一期窑尾 | 2024-06-17 |  |  | 100 |  | 320 |  | 20 | [11 empty] | 上报停产
492 | 合川区 | 重庆金九建材集团有限公司 | 二期窑尾 | 2024-06-17 | 5097162 | 17.63 | 100 | 15.75 | 320 | 70.89 | 20 | 5.09 |  |  | 8.57 | 134.95
493 | 合川区 | 重庆金九建材集团有限公司 | 一期窑头 | 2024-06-17 | [6 empty] | 20 | [11 empty] | 上报停产
494 | 合川区 | 重庆金九建材集团有限公司 | 二期窑头 | 2024-06-17 | 3692080 | [5 empty] | 20 | 6.54 |  |  | 4.08 | 110.01
495 | 合川区 | 台泥(重庆)水泥有限公司 | 一期窑尾 | 2024-06-17 |  |  | 100 |  | 320 |  | 20 | [11 empty] | 上报停产
496 | 合川区 | 台泥(重庆)水泥有限公司 | 二期窑尾 | 2024-06-17 | 8435450 | 4.63 | 100 | 21.67 | 320 | 67.63 | 20 | 1.3 |  |  | 10.78 | 53.02
497 | 合川区 | 台泥(重庆)水泥有限公司 | 二期窑头 | 2024-06-17 | 5314666 | [5 empty] | 20 | 0.37 |  |  | 3.19 | 95.37
498 | 合川区 | 台泥(重庆)水泥有限公司 | 一期窑头 | 2024-06-17 | [6 empty] | 20 | [11 empty] | 上报停产
499 | 合川区 | 冀东水泥重庆合川有限责任公司 | 窑尾废气排放口 | 2024-06-17 |  |  | 100 |  | 320 |  | 20 | [11 empty] | 上报停产
500 | 合川区 | 冀东水泥重庆合川有限责任公司 | 窑头废气排放口 | 2024-06-17 | [6 empty] | 20 | [11 empty] | 上报停产
501 | 合川区 | 重庆华新盐井水泥有限公司 | 烧成窑尾 | 2024-06-17 |  |  | 100 |  | 320 |  | 20 | [11 empty] | 上报停产
502 | 合川区 | 重庆华新盐井水泥有限公司 | 烧成窑头 | 2024-06-17 | [6 empty] | 20 | [11 empty] | 上报停产
503 | 合川区 | 重庆合川盐化工业有限公司 | 锅炉废气总排口 | 2024-06-17 |  |  | 50 |  | 100 |  | 20 | [11 empty] | 上报停产
504 | 合川区 | 重庆顺博铝合金股份有限公司 | 顺博铝合金1# | 2024-06-17 | 1441679 | 4 | 100 | 0.71 | 100 | 7.47 | 10 | 0.67 |  |  | 2.5 | 39.02
505 | 合川区 | 重庆顺博铝合金股份有限公司 | 顺博铝合金2# | 2024-06-17 | 2343738 | 7 | 100 | 2.87 | 100 | 10.66 | 10 | 0.68 |  |  | 2.64 | 62.74
506 | 合川区 | 重庆顺博铝合金股份有限公司 | 顺博铝合金3# | 2024-06-17 | 3649730 | 5.66 | 100 | 3.34 | 100 | 17.14 | 10 | 1.64 |  |  | 2.6 | 69.34
507 | 合川区 | 重庆顺博铝合金股份有限公司 | 顺博铝合金4# | 2024-06-17 | 3345017 | 9.3 | 100 | 0.94 | 100 | 4.57 | 10 | 0.75 |  |  | 2.43 | 40.69
508 | 合川区 | 重庆顺博铝合金股份有限公司 | 顺博铝合金5# | 2024-06-17 | 3303163 | 9.31 | 100 | 0.92 | 100 | 7.83 | 10 | 1.97 |  |  | 2.21 | 45.41
509 | 合川区 | 重庆合川三峰新能源发电有限公司 | 1#焚烧炉烟气排放口 | 2024-06-17 | 2107998 | 18.8 | 100 | 35.28 | 300 | 187.51 | 30 | 3.17 |  |  | 21.34 | 135.21 | 100 | 3.99 |  |  | 60 | 14.61
510 | 合川区 | 重庆合川三峰新能源发电有限公司 | 2#焚烧炉烟气排放口 | 2024-06-17 | 1706874 | 16.42 | 100 | 31.77 | 300 | 201.1 | 30 | 3.73 |  |  | 25.41 | 144.44 | 100 | 8.33 |  |  | 60 | 15.29
511 | 合川区 | 重庆速仕达金属材料有限公司 | 废气排放口 | 2024-06-17 | 669322 | 6.75 | 100 | 1.15 | 100 | 1.07 | 10 | 0.7 |  |  | 8.64 | 61.37
512 | 合川区 | 重庆莲心金属厂 | 1#废气排放口 | 2024-06-17 |  |  | 100 |  | 100 |  | 10 | [11 empty] | 上报停产
513 | 永川区 | 重庆华新参天水泥有限公司 | 窑尾废气排放口 | 2024-06-17 | 13071426 | 5.93 | 200 | 102.7 | 350 | 152.76 | 30 | 3.34 |  |  | 10.03 | 49.99
514 | 永川区 | 重庆理文造纸有限公司 | 电站2#烟囱废气排口 | 2024-06-17 |  |  | 400 |  | 200 |  | 30 | [11 empty] | 上报停产
515 | 永川区 | 重庆理文造纸有限公司 | 电站1#烟囱废气排口 | 2024-06-17 | 22937734 | 15.38 | 35 | 7.3 | 50 | 32.21 | 10 | 1.81 |  |  | 12.69 | 52.81
516 | 永川区 | 重庆理文造纸有限公司 | 碱炉废气排口 | 2024-06-17 | 7819594 | 3.45 | 50 | 14.42 | 100 | 50.98 | 20 | 0.18 |  |  | 13.79 | 66.37
517 | 永川区 | 信义玻璃（重庆）有限公司 | 二期废气排口 | 2024-06-17 | 4376968 | 4.19 | 400 | 133.61 | 700 | 297.49 | 50 | 28.54 |  |  | 6.51 | 140.29
518 | 永川区 | 信义玻璃（重庆）有限公司 | 一期废气排口 | 2024-06-17 | 2537353 | 2.16 | 400 | 140.46 | 700 | 317.64 | 50 | 12.1 |  |  | 9.59 | 82.3
519 | 永川区 | 重庆中明港桥环保有限责任公司 | 焚烧系统尾气排放口 | 2024-06-17 | 556882 | 13.7 | 100 | 16.98 | 300 | 126.72 | 30 | 2.63 |  |  | 39.51 | 120.67 | 100 | 13.87 |  |  | 60 | 5.19
520 | 永川区 | 重庆理文制浆有限公司 | 理文制浆碱炉烟囱废气排口 | 2024-06-17 | 4256738 | 9.4 | 400 | 42.8 | 200 | 138.29 | 30 | 11.16 |  |  | 17.86 | 144.8
521 | 永川区 | 重庆新格有色金属有限公司 | 1#排放口 | 2024-06-17 | 502031 | 2.09 | 150 |  | 200 | 4.82 | 30 | 2.87 |  |  | 1.63 | 31.47 | [6 empty] | 含无效数据
522 | 永川区 | 重庆新格有色金属有限公司 | 2# | 2024-06-17 | 1612801 | 5.97 | 150 | 2.98 | 200 | 19.02 | 30 | 2.47 |  |  | 3.05 | 44.86
523 | 永川区 | 重庆新格有色金属有限公司 | 3# | 2024-06-17 | 1849209 | 8.6 | 150 | 22.54 | 200 | 3.95 | 30 | 3.9 |  |  | 6.34 | 46.9
524 | 永川区 | 重庆新格有色金属有限公司 | 4#线排放口 | 2024-06-17 |  |  | 150 |  | 200 |  | 30 | [11 empty] | 上报停产
525 | 永川区 | 重庆市永川区三峰环保发电有限公司 | 焚烧炉烟气排放口 | 2024-06-17 | 2550964 | 15.68 | 100 | 37.66 | 300 | 183.41 | 30 | 2.42 |  |  | 25.46 | 143.26 | 100 | 2.68 |  |  | 60 | 17.64
526 | 永川区 | 重庆泽渝建材有限公司 | 窑尾排放口 | 2024-06-17 |  |  | 400 |  | 700 |  | 100 | [9 empty] | 10 |  | 上报停产
527 | 永川区 | 重庆红源活性炭有限公司 | 再生活化废气G3 | 2024-06-17 |  |  | 100 |  | 300 | [13 empty] | 上报停产
528 | 永川区 | 重庆中明硕清再生资源综合利用有限公司 | 回转炉废气排放口 | 2024-06-17 | 1101216 | 12.32 | 150 | 0.31 | 200 | 29.67 | 30 | 12.32 |  |  | 4.65 | 49.64 |  |  | 3 | 0.09 | 30 | 0.03
529 | 永川区 | 重庆天泰热力有限公司 | 发电烟囱 | 2024-06-17 |  |  | 35 |  | 50 |  | 50 | [11 empty] | 上报停产
530 | 永川区 | 重庆天泰热力有限公司 | 备用锅炉废气排放口 | 2024-06-17 |  |  |  |  | 100 | [13 empty] | 上报停产
531 | 南川区 | 重庆市新嘉南建材有限责任公司 | 窑尾 | 2024-06-17 |  |  | 200 |  | 350 |  | 30 | [11 empty] | 上报停产
532 | 南川区 | 重庆市新嘉南建材有限责任公司 | 窑头 | 2024-06-17 | [6 empty] | 30 | [11 empty] | 上报停产
533 | 南川区 | 重庆市南川区金鑫纸业有限公司 | 金鑫纸业废气排放口 | 2024-06-17 |  |  | 550 |  | 80 |  | 80 | [11 empty] | 上报停产
534 | 南川区 | 重庆市凤华玻璃厂 | 废气排口 | 2024-06-17 | 608344 | 1.65 | 400 | 65.8 | 700 | 89.83 | 50 | 12.11 |  |  | 10.06 | 188.5
535 | 南川区 | 重庆鸿庆达产业有限公司 | 石灰生产窑废气 | 2024-06-17 | 1179547 | 9.81 | 400 | 88.82 | 700 | 114.93 | 100 | 27.46 |  |  | 0.04 | 120
536 | 南川区 | 重庆鸿庆达产业有限公司 | 备用炭材烘干窑废气 | 2024-06-17 |  |  | 400 |  | 700 |  | 100 | [11 empty] | 上报停产
537 | 南川区 | 重庆鸿庆达产业有限公司 | 鸿庆达2#石灰窑窑尾废气排口 | 2024-06-17 | 1544281 | 7.91 | 400 | 45.87 | 700 | 82.94 | 100 | 29.07 |  |  | 3.55 | 88.02
538 | 南川区 | 重庆鸿庆达产业有限公司 | 新炭材烘干烟气 | 2024-06-17 |  |  | 400 |  | 700 |  | 100 | [11 empty] | 上报停产
539 | 南川区 | 重庆市中涪南热电有限公司 | 废气排放口 | 2024-06-17 | 27980442 | 19 | 35 | 25.17 | 50 | 39.66 | 10 | 5.38 |  |  | 16.56 | 43.67
540 | 南川区 | 重庆吉鑫再生资源有限公司 | 吉鑫再生有组织废气排放口 | 2024-06-17 |  |  | 150 |  | 200 |  | 30 | [11 empty] | 上报停产
541 | 南川区 | 重庆吉鑫再生资源有限公司 | 吉鑫再生厂房负压抽风废气排放口 | 2024-06-17 |  |  | 150 |  | 200 |  | 30 | [11 empty] | 上报停产
542 | 南川区 | 重庆市江陆机械制造有限公司 | 废气排放口 | 2024-06-17 | 255973 | 5.9 | 150 | 3.1 | 200 | 7.68 | 30 | 4.41 |  |  | 3.83 | 34.28
543 | 南川区 | 南川区家容铸造厂 | 熔炼、精炼废气排放口 | 2024-06-17 | 163815 | 1.93 | 150 | 1.46 | 200 | 4.1 | 30 | 3.63 |  |  | 1.02 | 29.13