## 6.29_废气
废气国家重点监控企业自动监控数据
日期：2024-06-29
序号 | 区县 | 企业名称 | 监测点名称 | 监测日期 | 流量(m3) | 流速(m/s) | SO2标准值(mg/m3) | SO2日均值(mg/m3) | NOx标准值(mg/m3) | NOx日均值(mg/m3) | 烟尘标准值(mg/m3) | 烟尘日均值(mg/m3) | VOCS标准值(mg/m3) | VOCS日均值(mg/m3) | 烟气湿度(％RH) | 烟气温度(℃) | Co标准值(mg/m3) | Co日均值(mg/m3) | 氟化物标准值(mg/m3) | 氟化物日均值(mg/m3) | HCL标准值(mg/m3) | HCL日均值(mg/m3) | 备注
1 | 万州区 | 重庆索特盐化股份有限公司 | 1#脱硫塔排口 | 2024-06-29 |  |  | 400 |  | 200 |  | 30 | [11 empty] | 上报停产
2 | 万州区 | 重庆索特盐化股份有限公司 | 2#脱硫塔排口 | 2024-06-29 |  |  | 400 |  | 200 |  | 30 | [11 empty] | 上报停产
3 | 万州区 | 重庆索特盐化股份有限公司 | 3#脱硫塔排口 | 2024-06-29 | 10212186 |  | 400 | 18.27 | 200 | 120.07 | 30 | 14.11
4 | 万州区 | 重庆湘渝盐化股份有限公司 | 硫回收尾气排放口 | 2024-06-29 | 30579 | 1.52 | 100 | 3.4 | 150 | 18.65 | 20 | 0.01 |  |  | 0.05 | 42.83
5 | 万州区 | 重庆万州西南水泥有限公司 | 一期窑尾_2500新型干法 | 2024-06-29 |  |  | 200 |  | 350 |  | 30 | [11 empty] | 上报停产
6 | 万州区 | 重庆万州西南水泥有限公司 | 二期窑尾_4000T | 2024-06-29 | 12719614 |  | 200 | 0.04 | 350 | 82.99 | 30 | 0.52
7 | 万州区 | 重庆万州西南水泥有限公司 | 一期窑头 | 2024-06-29 | [6 empty] | 30 | [11 empty] | 上报停产
8 | 万州区 | 重庆万州西南水泥有限公司 | 二期窑头 | 2024-06-29 | 7536886 | [5 empty] | 30 | 1.64
9 | 万州区 | 重庆市万州区三峰环保发电有限公司 | 1号焚烧废气 | 2024-06-29 | 1135485 |  | 100 | 57.14 | 300 | 198.22 | 30 | 4.65 |  |  |  |  | 100 | 3.76 |  |  | 60 | 4.14
10 | 万州区 | 重庆市万州区三峰环保发电有限公司 | 2号焚烧废气 | 2024-06-29 | 1513720 |  | 100 | 62.85 | 300 | 206.29 | 30 | 3.22 |  |  |  |  | 100 | 4.81 |  |  | 60 | 4.91
11 | 万州区 | 重庆华歌生物化学有限公司 | 废水燃烧废气排口 | 2024-06-29 | 22832 |  | 200 | 114.57 | 500 | 92.27 | 65 | 18.76 | [8 empty] | 100
12 | 万州区 | 重庆华歌生物化学有限公司 | 废气燃烧废气排口 | 2024-06-29 | 157060 |  | 550 | 2.54 | 240 | 9.28 | 120 | 1.37
13 | 万州区 | 重庆华歌生物化学有限公司 | 钠盐装置废气排气筒 | 2024-06-29 |  |  | 100 |  | 300 |  | 30 | [11 empty] | 上报停产
14 | 万州区 | 神华神东电力重庆万州港电有限责任公司 | 1号机组 | 2024-06-29 |  |  | 200 | 13.66 | 100 | 26.52 | 30 | 2.71 | [10 empty] | 含无效数据
15 | 万州区 | 神华神东电力重庆万州港电有限责任公司 | 2号机组 | 2024-06-29 |  |  | 200 |  | 100 |  | 30 | [11 empty] | 上报停产
16 | 万州区 | 重庆长安跨越车辆有限公司 | 废气排放口 | 2024-06-29 | 8760723 | [7 empty] | 50 | 13.49
17 | 万州区 | 重庆索科斯铝业有限公司 | 废气总排放口 | 2024-06-29 |  |  | 150 |  | 200 |  | 30 | [11 empty] | 上报停产
18 | 万州区 | 重庆市万州区万源玻璃有限公司 | 辊道窑废气排放口 | 2024-06-29 | 129195 | 6.9 | 50 | 1.23 | 180 | 38.89 | 30 | 0.57
19 | 万州区 | 重庆博联热电有限公司 | 2#锅炉烟气排放口 | 2024-06-29 | 10472966 | 17.5 | 35 | 15.59 | 50 | 32.87 | 10 | 0.24 |  |  | 11.79 | 55.64
20 | 万州区 | 重庆博联热电有限公司 | 3#烟气锅炉排放口 | 2024-06-29 | 9496027 | 15.81 | 35 | 14.48 | 50 | 30.61 | 10 | 0.07 |  |  | 11.64 | 56.28
21 | 万州区 | 重庆博联热电有限公司 | 1#锅炉烟气排放口 | 2024-06-29 | 11136766 | 19.26 | 35 | 15.07 | 50 | 32.44 | 10 | 0.06 |  |  | 13.99 | 58.07
22 | 万州区 | 重庆市九龙万博新材料科技有限公司 | 1#焙烧炉废气排放口 | 2024-06-29 | 9837703 | 8.55 | 25 | 2.55 | 65 | 31.66 | 10 | 3.63 |  |  | 21.16 | 168.41
23 | 万州区 | 重庆市九龙万博新材料科技有限公司 | 2#焙烧炉废气排放口 | 2024-06-29 | 12274540 | 10.41 | 25 | 1.46 | 65 | 43.89 | 10 | 5.24 |  |  | 15.55 | 188.37
24 | 万州区 | 重庆市九龙万博新材料科技有限公司 | 3#焙烧炉废气排放口 | 2024-06-29 | 12825018 | 10.37 | 25 | 0.92 | 65 | 44.5 | 10 | 3.06 |  |  | 11.24 | 189.61
25 | 万州区 | 中国石油西南油气田分公司天然气净化总厂（万州分厂） | 净化总厂1#锅炉废气排放口 | 2024-06-29 | 132576 | 3.68 |  |  | 50 | 23.17
26 | 万州区 | 中国石油西南油气田分公司天然气净化总厂（万州分厂） | 净化总厂3#锅炉废气排放口 | 2024-06-29 | 203809 | 5.8 |  |  | 50 | 19.74
27 | 万州区 | 中国石油西南油气田分公司天然气净化总厂（万州分厂） | 净化总厂2#锅炉废气排放口 | 2024-06-29 |  |  |  |  | 50 | [13 empty] | 上报停产
28 | 涪陵区 | 重庆建峰化工股份有限公司 | 二化快装锅炉2废气排放口 | 2024-06-29 | 938910 | 5.4 |  |  | 50 | 32.15 |  |  |  |  | 16.5 | 137.86
29 | 涪陵区 | 重庆建峰化工股份有限公司 | 熔盐炉废气排放口 | 2024-06-29 |  |  |  |  | 180 | [13 empty] | 上报停产
30 | 涪陵区 | 重庆建峰化工股份有限公司 | 二化快装锅炉1废气排放口 | 2024-06-29 |  |  |  |  | 50 | [13 empty] | 上报停产
31 | 涪陵区 | 重庆建峰化工股份有限公司 | 熔盐炉1废气排放口 | 2024-06-29 |  |  |  |  | 180 | [13 empty] | 上报停产
32 | 涪陵区 | 重庆市蓬威石化有限责任公司 | 烟囱排放口 | 2024-06-29 | 460277 | 1.02 | 35 | 2.29 | 50 | 4.76 | 10 | 2.93 |  |  | 20.75 | 52.02
33 | 涪陵区 | 华新水泥重庆涪陵有限公司 | 窑头废气排放口 | 2024-06-29 | 146205 | 0.18 |  |  |  |  | 30 | 5.32 |  |  | 0.3 | 101.27
34 | 涪陵区 | 华新水泥重庆涪陵有限公司 | 窑尾废气排放口 | 2024-06-29 | 8970658 | 12.22 | 200 | 12.02 | 350 | 226.71 | 30 | 0.55 |  |  | 11.82 | 55.08
35 | 涪陵区 | 重庆华峰化工有限公司 | 1号烟囱 | 2024-06-29 | 20483332 | 16.82 | 200 | 12.84 | 100 | 23.25 | 30 | 0.51 |  |  | 14.67 | 50.59
36 | 涪陵区 | 重庆华峰化工有限公司 | 2号烟囱 | 2024-06-29 | 20971402 | 16.91 | 200 | 93.96 | 100 | 51.72 | 30 | 1.98 |  |  | 12.26 | 54.27
37 | 涪陵区 | 重庆华峰化工有限公司 | （一期）纯碱焚烧炉废气排放口 | 2024-06-29 | 1136083 | 2.45 | 100 | 4.12 | 300 | 145.91 | 30 | 2.99 |  |  | 21.74 | 176.51
38 | 涪陵区 | 重庆华峰化工有限公司 | 硝酸装置尾气（一期）排放口 | 2024-06-29 | 1622413 | 24.39 |  |  | 300 | 20.95 |  |  |  |  | 1.07 | 123.15
39 | 涪陵区 | 重庆华峰化工有限公司 | 硝酸装置尾气（二期）排放口 | 2024-06-29 | 3510295 | 31.16 |  |  | 300 | 26.81 |  |  |  |  | 2.03 | 135.11
40 | 涪陵区 | 重庆华峰化工有限公司 | 硝酸装置尾气（五期）排放口 | 2024-06-29 | 3404029 | 20.76 |  |  | 300 | 27.03 |  |  |  |  | 2.39 | 124.13
41 | 涪陵区 | 重庆华峰化工有限公司 | 硝酸装置尾气（四期）排放口 | 2024-06-29 | 3449659 | 22.78 |  |  | 300 | 38.2 |  |  |  |  | 6.54 | 125.46
42 | 涪陵区 | 重庆陕渝临港热电有限公司 | 烟囱 | 2024-06-29 | 18216526 | 10.48 | 400 | 25.65 | 200 | 38.34 | 30 | 4.58 |  |  | 14.78 | 53.28
43 | 涪陵区 | 重庆建峰新材料有限责任公司能通分公司 | 白涛化工（热岛）排口 | 2024-06-29 | 10145303 | 9.04 | 400 | 252.23 | 200 | 55.07 | 30 | 19.8 |  |  | 15.27 | 48.48
44 | 涪陵区 | 重庆建峰新材料有限责任公司弛源化工分公司 | 焚烧炉环保节能改造项目废气排放口 | 2024-06-29 | 540708 | 5.18 | 100 | 2.04 | 300 | 39.09 | 30 | 0.81 |  |  | 12.72 | 86.78 | 100 | 35.81 |  |  | 60 | 0.91
45 | 涪陵区 | 重庆建峰新材料有限责任公司弛源化工分公司 | 非含盐焚烧炉废气排放口 | 2024-06-29 | 1733306 | 9.27 | 100 | 12.44 | 300 | 110.22 | 30 | 2.01 |  |  | 8.51 | 125.66 | 100 | 2.4 |  |  | 60 | 1.42
46 | 涪陵区 | 重庆国丰实业有限公司 | 废气排放口 | 2024-06-29 | 14105908 | 8.08 | 200 | 97.78 |  |  | 20 | 1.19 |  |  | 6.08 | 58.69
47 | 涪陵区 | 重庆龙海石化有限公司 | 原料预处理废气排放口 | 2024-06-29 |  |  | 100 |  | 150 |  | 20 | [11 empty] | 上报停产
48 | 涪陵区 | 重庆龙海石化有限公司 | 焦化废气排放口 | 2024-06-29 |  |  | 100 |  | 150 |  | 20 | [11 empty] | 上报停产
49 | 涪陵区 | 重庆龙海石化有限公司 | 制加氢废气排放口 | 2024-06-29 |  |  | 100 |  | 150 |  | 20 | [11 empty] | 上报停产
50 | 涪陵区 | 重庆龙海石化有限公司 | 硫磺回收废气排放口 | 2024-06-29 |  |  | 400 |  | 150 |  | 20 | [11 empty] | 上报停产
51 | 涪陵区 | 重庆龙海石化有限公司 | 2号锅炉烟囱 | 2024-06-29 | 587278 | 6.94 | 50 | 0.1 | 50 | 6.07 | 20 | 0.27 |  |  | 6.7 | 132.12
52 | 涪陵区 | 重庆龙海石化有限公司 | 1号锅炉烟囱 | 2024-06-29 | 512119 | 6.16 | 50 | 0.85 | 50 | 4.5 | 20 | 0.14 |  |  | 7.5 | 124.26
53 | 涪陵区 | 重庆天原化工有限公司 | 裂解尾气排放口 | 2024-06-29 | 581 | 7.71 | 100 | 2.25 | 300 | 78.78 | 30 | 10.66 |  |  | 9.91 | 35.32 | 100 | 0.18 |  |  | 60 |  | 含无效数据
54 | 涪陵区 | 重庆新氟科技有限公司 | 焚烧装置排放口 | 2024-06-29 |  |  | 80 |  | 250 |  | 20 | [11 empty] | 上报停产
55 | 涪陵区 | 重庆市涪陵区三峰环保发电有限公司 | 三峰环保（1#废气排放口） | 2024-06-29 | 2063828 | 14.67 | 100 | 20.73 | 300 | 190.99 | 30 | 4.82 |  |  | 23.09 | 138.93 | 100 | 9.28 |  |  | 60 | 2.83
56 | 涪陵区 | 重庆市涪陵区三峰环保发电有限公司 | 三峰环保（2#废气排放口） | 2024-06-29 | 1747007 | 13.37 | 100 | 10.73 | 300 | 164.34 | 30 | 4.72 |  |  | 26.39 | 140 | 100 | 7.15 |  |  | 60 | 16.65
57 | 涪陵区 | 重庆万凯新材料科技有限公司 | 导热油炉废气排放口 | 2024-06-29 | 235400 | 1.3 | 50 | 5.19 | 50 | 39.24 | 20 | 0.26 |  |  | 13.9 | 104.25
58 | 涪陵区 | 重庆万凯新材料科技有限公司 | 二期导热油炉排放口 | 2024-06-29 | 359457 | 1.81 | 50 | 2.33 | 50 | 35.47 | 20 | 0.27 |  |  | 10.68 | 84.55
59 | 涪陵区 | 重庆万凯新材料科技有限公司 | 三期导热油炉废气排放口 | 2024-06-29 | 1865958 | 2.18 | 50 | 1.89 | 50 | 33.4 | 20 | 0.63 |  |  | 8.36 | 91.48
60 | 涪陵区 | 重庆剑涛铝业有限公司 | 1号废气排放口 | 2024-06-29 | 1533236 | 14.59 | 150 | 1.41 | 200 | 6.61 | 30 | 3.89 |  |  | 39.92 | 69.3
61 | 涪陵区 | 重庆剑涛铝业有限公司 | 4号废气排放口 | 2024-06-29 | 1834103 | 10.54 | 150 | 9.37 | 200 | 8.22 | 30 | 7.06 |  |  | 1.52 | 64.82
62 | 涪陵区 | 重庆剑涛铝业有限公司 | 5号废气排放口 | 2024-06-29 | 4444597 | 13.29 | 150 | 0.45 | 200 | 1.18 | 30 | 9.03 |  |  | 3.07 | 61.69
63 | 涪陵区 | 重庆大朗冶金新材料有限公司 | 焙烧机机头废气排气筒 | 2024-06-29 | 104962 | 0.36 | 200 | 4.04 | 300 | 34.42 | 50 | 2.3 |  |  | 1.83 | 27.89
64 | 涪陵区 | 重庆大朗冶金新材料有限公司 | 锅炉烟气排气筒 | 2024-06-29 | 5121785 | 15.19 | 100 | 3.83 | 200 | 82.7 | 10 | 2.99 |  |  | 9.34 | 161.36
65 | 涪陵区 | 重庆鹏凯精细化工有限公司 | 24#焚烧尾气排放口 | 2024-06-29 | 45574 | 5.37 | 100 | 8.2 | 300 | 166.19 | 30 | 8.88 | 120 | 1.49 | 9.84 | 51.81 |  |  |  |  | 60 |  | 含无效数据
66 | 涪陵区 | 华峰重庆氨纶有限公司 | 导热油炉烟气排放口（燃煤） | 2024-06-29 | 1396393 | 1.75 | 550 | 249.94 | 80 | 41.24 | 80 | 5.35 |  |  | 10.22 | 64.32
67 | 涪陵区 | 华峰重庆氨纶有限公司 | 导热油炉烟气排放口（燃气） | 2024-06-29 | 709683 | 9.16 |  |  | 50 | 30.21 |  |  |  |  | 19.32 | 105.2
68 | 涪陵区 | 华峰重庆氨纶有限公司 | 焚烧烟气排放口 | 2024-06-29 | 294318 | 12.6 | 100 |  | 300 | 46.23 | 30 | 5.06 |  |  | 22 | 115.81 | 100 | 2.91 |  |  | 60 | 1.24 | 含无效数据
69 | 涪陵区 | 华峰重庆氨纶有限公司 | 燃气导热油炉（五期）废气排放口G-L-30 | 2024-06-29 | 588011 | 2.9 |  |  | 50 | 22.87 |  |  |  |  | 12.75 | 92.03
70 | 涪陵区 | 重庆华峰聚酰胺有限公司 | 焚烧炉废气排放口 | 2024-06-29 |  |  | 100 |  | 300 |  | 30 | [5 empty] | 100 | [5 empty] | 上报停产
71 | 涪陵区 | 重庆华峰聚酰胺有限公司 | 三期焚烧炉排放口 | 2024-06-29 | 568042 | 6.88 | 100 | 0.74 | 300 | 117.66 | 30 | 4.07 |  |  | 19.57 | 132.3 | 100 | 3.01
72 | 涪陵区 | 重庆元利科技有限公司 | 导热油炉燃烧废气排放口 | 2024-06-29 | 377927 | 3.3 |  |  | 80 | 46.04 |  |  |  |  | 12.27 | 129.14
73 | 涪陵区 | 重庆元利科技有限公司 | 焚烧炉废气排放口 | 2024-06-29 | 130467 | 1.05 | 300 | 75.1 | 500 | 127.22 | 80 | 0.03 |  |  | 15.42 | 61.78
74 | 涪陵区 | 重庆元利科技有限公司 | 制氢装置加热转化炉废气 | 2024-06-29 | 156426 | 1.51 |  |  | 700 | 16.65 |  |  |  |  | 6.4 | 147.95
75 | 涪陵区 | 中化重庆涪陵化工有限公司（白涛） | 硫酸尾气排放口 | 2024-06-29 | 3960919 | 9.61 | 400 | 155.42 | [6 empty] | 1.29 | 26.3
76 | 涪陵区 | 中化重庆涪陵化工有限公司（白涛） | 氟硅酸钠尾气排放口 | 2024-06-29 | 289064 | 8.8 |  |  |  |  | 120 | 3 |  |  |  | 0.18 | [6 empty] | 含无效数据
77 | 涪陵区 | 中化重庆涪陵化工有限公司（白涛） | 多元素酸性肥尾气排放口 | 2024-06-29 | 5197594 | 19.26 |  |  |  |  | 120 | 0.08 |  |  |  | 58.65 | [6 empty] | 含无效数据
78 | 涪陵区 | 中化重庆涪陵化工有限公司（白涛） | 氯基缓释专用肥尾气排放口 | 2024-06-29 | 2115880 | 7.21 |  |  |  |  | 120 | 2.07 |  |  | 11.75 | 46.13
79 | 涪陵区 | 中化重庆涪陵化工有限公司（白涛） | 硫基/硝硫基缓释肥尾气排放口 | 2024-06-29 | 2745164 | 19.2 |  |  |  |  | 120 | 0.6 |  |  | 3.12 | 47.64
80 | 涪陵区 | 重庆东攀碳材料科技有限公司 | 煅烧烟气排放 | 2024-06-29 | 1723200 | 7.78 | 400 | 174.35 | 240 | 29.1 | 100 | 4.22 |  |  | 2.43 | 53.06
81 | 涪陵区 | 重庆东攀碳材料科技有限公司 | 焙烧烟气排放 | 2024-06-29 | 900806 | 6.31 | 400 | 2.25 | 240 | 25.93 | 30 | 12.69 |  |  | 1.74 | 37.87
82 | 涪陵区 | 重庆东攀碳材料科技有限公司 | 新焙烧烟气排放 | 2024-06-29 | 1040860 | 9.5 | 400 | 168.08 | 240 | 88.61 | 30 | 2.43 |  |  | 2.94 | 48.6
83 | 涪陵区 | 重庆建峰浩康化工有限公司 | 总排口 | 2024-06-29 | 1779817 | 6.3 |  |  |  |  | 30 | 0.12 | 100 | 5.21 | 1.15 | 40
84 | 涪陵区 | 重庆攀华板材有限公司 | 加热炉排口1 | 2024-06-29 |  |  | 50 |  | 200 |  | 10 | [11 empty] | 上报停产
85 | 涪陵区 | 重庆攀华板材有限公司 | 加热炉排口3 | 2024-06-29 |  |  | 50 |  | 200 |  | 10 | [11 empty] | 上报停产
86 | 涪陵区 | 重庆汉固固体废物治理有限公司 | P5 | 2024-06-29 | 433338 | 3.64 | 100 | 0.16 | 300 | 0.57 | 30 | 4.45 |  |  | 1.49 | 26.48 | 100 | 0.76 |  |  | 60 | 0.14
87 | 涪陵区 | 重庆煅鼎环境科技有限公司 | 3#排气筒 | 2024-06-29 |  |  | 100 |  | 300 |  | 30 | [5 empty] | 100 |  |  |  | 60 |  | 上报停产
88 | 大渡口区 | 重庆国际复合材料有限公司 | 1、2、3号生产线窑炉 | 2024-06-29 | 281486 | 6.69 | 100 | 0.74 | 500 | 58.29 | 50 |  |  |  | 21.85 | 71.03
89 | 大渡口区 | 重庆国际复合材料有限公司 | 5号6号生产线窑炉 | 2024-06-29 | 848350 | 16.04 | 100 | 0.85 | 500 | 28.78 | 50 |  |  |  | 9.48 | 43.68
90 | 大渡口区 | 重庆小南海水泥厂 | 三期窑尾 | 2024-06-29 | 9814638 | 21.23 | 150 | 17.92 | 250 | 98.32 | 15 | 6.23 |  |  | 8.15 | 102.95
91 | 大渡口区 | 重庆小南海水泥厂 | 三期窑头 | 2024-06-29 | 8064139 | 15.67 |  |  |  |  | 30 | 2.15 |  |  |  | 90.83
92 | 大渡口区 | 宝武特冶航研科技有限公司 | 宝武中频炉废气排口 | 2024-06-29 | 8782 | 0.41 |  |  |  |  | 15 | 5.13 |  |  | 2.04 | 31.78
93 | 江北区 | 重庆顺泰铁塔制造有限公司 | 顺泰废气监测 | 2024-06-29 | 131194 | 6.09 | 100 | 0.73 | 500 | 19.32 | 50 | 0.2 |  |  | 4.96 | 143.42
94 | 沙坪坝区 | 重庆青鹏水泥有限公司 | 窑尾 | 2024-06-29 |  |  | 150 |  | 250 |  | 15 | [11 empty] | 上报停产
95 | 沙坪坝区 | 重庆青鹏水泥有限公司 | 窑头 | 2024-06-29 | [6 empty] | 15 | [11 empty] | 上报停产
96 | 沙坪坝区 | 东风小康汽车有限公司沙坪坝分公司 | 涂装车间主排气筒 | 2024-06-29 | 966015 |  | 200 | 0.28 | 200 | 0.38 | 10 | 1.38
97 | 九龙坡区 | 重庆和友实业股份有限公司 | 75吨锅炉排口 | 2024-06-29 | 1608531 | 2.29 | 35 | 6.31 | 50 | 13.72 | 10 | 2.3 |  |  | 24.56 | 80.31
98 | 九龙坡区 | 庆铃汽车股份有限公司 | 涂装废气排口 | 2024-06-29 | 582729 | [7 empty] | 30 | 0.44
99 | 九龙坡区 | 重庆天泰铝业股份有限公司 | 废气1排口 | 2024-06-29 | 7918455 |  | 100 | 81.63 |  |  | 10 | 2.77 | [6 empty] | 3 | 1.15
100 | 九龙坡区 | 重庆天泰铝业股份有限公司 | 废气2排口 | 2024-06-29 | 7652067 |  | 100 | 82.97 |  |  | 10 | 2.36 | [6 empty] | 3 | 1.48
101 | 九龙坡区 | 重庆建设雅马哈摩托车有限公司 | 废气排口 | 2024-06-29 | 1341678 | [7 empty] | 50 | 5.84
102 | 九龙坡区 | 重庆精炼铝业有限公司 | 收尘系统排气筒 | 2024-06-29 | 159067 |  | 100 | 0.64 | 500 | 22.01 | 50 | 6.06
103 | 九龙坡区 | 重庆琳颉铝业有限公司 | 废气排口 | 2024-06-29 |  |  | 100 |  | 100 |  | 10 | [11 empty] | 上报停产
104 | 九龙坡区 | 重庆西铝金属制品加工厂 | 废气排口 | 2024-06-29 |  |  | 100 |  | 300 |  | 50 | [11 empty] | 上报停产
105 | 九龙坡区 | 重庆西铝庆丰金属材料有限公司 | 废气排放口1 | 2024-06-29 |  |  | 100 |  | 300 |  | 50 | [11 empty] | 上报停产
106 | 九龙坡区 | 重庆西铝庆丰金属材料有限公司 | 废气排放口2 | 2024-06-29 | 666926 |  | 100 | 0.6 | 300 | 6.82 | 30 | 6.35
107 | 九龙坡区 | 重庆发琳铝业有限责任公司 | 废气排口 | 2024-06-29 | 897787 |  | 100 | 7.11 | 100 | 15.67 | 10 | 0.91
108 | 九龙坡区 | 重庆西南铝实业总公司（铸造二车间） | 排气筒1 | 2024-06-29 | 2081861 | 3.85 | 100 | 0.45 | 100 | 16.57 | 10 | 0.69
109 | 九龙坡区 | 重庆天泰精炼金属铸造有限公司 | 废气排口 | 2024-06-29 | 443060 |  | 100 | 1.88 | 300 | 64.7 | 30 | 8.9
110 | 九龙坡区 | 重庆银浩铝业有限公司 | 废气排口 | 2024-06-29 | 252143 |  | 100 | 2.61 | 500 | 1.49 | 30 | 11.31
111 | 九龙坡区 | 重庆天泰观复新材料有限公司 | 熔保炉组及铝灰处理废气 | 2024-06-29 | 1752586 | 8.54 | 100 | 3.72 | 300 | 68.15 | 50 | 4.65 |  |  | 3.82 | 69.26
112 | 南岸区 | 重庆昊晟玻璃股份有限公司 | 炉窑废气排放口 | 2024-06-29 | 614836 | 14.36 | 100 | 3.64 | 500 | 190.36 | 30 | 5.12 |  |  | 12.08 | 212
113 | 北碚区 | 重庆富皇建材有限公司 | 滩口窑尾废气排放口 | 2024-06-29 | 7482428 |  | 100 | 22.51 | 250 | 34.86 | 15 | 3.22 |  |  | 25.08 | 54.58
114 | 北碚区 | 重庆富皇建材有限公司 | 滩口窑头废气排放口 | 2024-06-29 | 4041390 | 9.21 |  |  |  |  | 20 | 4.37 |  |  | 4.7 | 92.15
115 | 北碚区 | 重庆三圣实业股份有限公司 | 三圣实业（1#线窑尾二吸塔） | 2024-06-29 |  |  | 200 |  | 200 |  | 30 | [11 empty] | 上报停产
116 | 北碚区 | 重庆三圣实业股份有限公司 | 三圣1#线窑头 | 2024-06-29 | [6 empty] | 20 | [11 empty] | 上报停产
117 | 北碚区 | 重庆三圣实业股份有限公司 | 三圣实业（2#线窑尾二吸塔） | 2024-06-29 |  |  | 200 |  | 200 |  | 30 | [11 empty] | 上报停产
118 | 北碚区 | 重庆三圣实业股份有限公司 | 三圣2#线窑头 | 2024-06-29 | [6 empty] | 20 | [11 empty] | 上报停产
119 | 北碚区 | 重庆同兴垃圾处理有限公司 | 焚烧废气排放口1# | 2024-06-29 | 3117068 | 9.05 | 100 | 5.08 | 300 | 126.11 | 30 | 1.69 |  |  | 23.75 | 148.38 | 100 | 19.05 |  |  | 60 | 9.2
120 | 北碚区 | 重庆同兴垃圾处理有限公司 | 焚烧废气排放口2# | 2024-06-29 | 1468088 | 5.87 | 100 | 9.77 | 300 | 123.01 | 30 | 4.25 |  |  | 30.92 | 142.97 | 100 | 6.76 |  |  | 60 | 5.05
121 | 万盛经开区 | 国电重庆恒泰发电有限公司 | #1机组废气排放口 | 2024-06-29 |  |  | 400 |  | 100 |  | 30 | [11 empty] | 上报停产
122 | 万盛经开区 | 国电重庆恒泰发电有限公司 | #2机组废气排放口 | 2024-06-29 |  |  | 400 |  | 100 |  | 30 | [11 empty] | 上报停产
123 | 万盛经开区 | 重庆市南桐特种水泥有限责任公司 | 窑尾 | 2024-06-29 |  |  | 200 |  | 320 |  | 30 | [11 empty] | 上报停产
124 | 万盛经开区 | 重庆市南桐特种水泥有限责任公司 | 窑头 | 2024-06-29 | [6 empty] | 30 | [11 empty] | 上报停产
125 | 万盛经开区 | 重庆万盛煤化有限责任公司 | 烟囱 | 2024-06-29 | 2899649 | 3.18 | 400 | 52.93 | 200 | 57.4 | 30 | 7.87 |  |  | 40 | 49.42
126 | 万盛经开区 | 重庆万盛浮法玻璃有限公司 | 二线排口 | 2024-06-29 | 787057 | 1.8 | 400 | 5.67 | 700 | 187.88 | 50 | 5.04 |  |  | 3.42 | 171.2
127 | 万盛经开区 | 重庆万盛浮法玻璃有限公司 | 一线排口 | 2024-06-29 | 2711259 | 8.06 | 400 | 13.01 | 700 | 162.33 | 50 | 1.42 |  |  | 10.5 | 262.41
128 | 万盛经开区 | 重庆万盛川东化工有限公司 | 川东化工废气排口 | 2024-06-29 | 1050633 |  | 400 | 4.6 | 700 | 0.38 | 100 |  |  |  | 3.22 | 117.31 | [6 empty] | 含无效数据
129 | 万盛经开区 | 国能重庆电厂有限公司 | 国能#1机组废气排放口 | 2024-06-29 |  |  | 200 |  | 100 |  | 30 | [11 empty] | 上报停产
130 | 万盛经开区 | 国能重庆电厂有限公司 | 国能#2机组废气排放口 | 2024-06-29 |  |  | 200 |  | 100 |  | 30 | [11 empty] | 上报停产
131 | 万盛经开区 | 重庆淋琅环保科技有限公司 | 3#排气筒 | 2024-06-29 | 416516 | 2.93 | 150 | 1.09 | 200 | 9.3 | 30 | 9.95 |  |  | 2.27 | 53.19
132 | 万盛经开区 | 重庆淋琅环保科技有限公司 | 2#排气筒 | 2024-06-29 |  |  | 100 |  | 300 |  | 30 | [5 empty] | 100 |  |  |  | 60 |  | 上报停产
133 | 双桥经开区 | 双钱集团（重庆）轮胎有限公司 | 锅炉废气排放口 | 2024-06-29 | 375322 | 5.62 | 50 | 3.87 | 50 | 39.39 | 20 | 0.53 |  |  | 13.67 | 71.81
134 | 双桥经开区 | 双钱集团（重庆）轮胎有限公司 | 双钱炼胶废气排口 | 2024-06-29 | 1848544 | 8.08 |  |  |  |  | 12 | 0.63 | 10 | 5.35 | 3.9 | 37.99
135 | 双桥经开区 | 双钱集团（重庆）轮胎有限公司 | 双钱胶片冷却废气排口 | 2024-06-29 | 9616190 | 16.42 | [6 empty] | 10 | 3.69 | 2.91 | 41.32
136 | 双桥经开区 | 双钱集团（重庆）轮胎有限公司 | 双钱压延压出废气排放口 | 2024-06-29 | 1135329 | 8.82 | [6 empty] | 10 | 2.28 | 3.91 | 37.89
137 | 双桥经开区 | 双钱集团（重庆）轮胎有限公司 | 双钱硫化废气排放口 | 2024-06-29 | 2183901 | 6.16 | [6 empty] | 10 | 0.45 | 3.98 | 40.51
138 | 双桥经开区 | 重庆足航钢铁有限公司 | 足航钢铁电炉有组织排放口1 | 2024-06-29 | 4757661 | 6.11 | 700 | 3.19 | 400 | 2.68 | 20 | 1.1 |  |  | 5.98 | 52.66
139 | 双桥经开区 | 重庆足航钢铁有限公司 | 足航钢铁电炉有组织排放口2 | 2024-06-29 | 2380079 | 3.07 | 400 | 2.4 | 700 | 2.82 | 20 | 0.83 |  |  | 7.11 | 51.16
140 | 双桥经开区 | 重庆足航钢铁有限公司 | 足航钢铁精炼炉、连铸火焰切割烟气排放口 | 2024-06-29 | 1730270 | 3.38 | 400 | 2.02 | 700 | 9.1 | 20 | 3.19 |  |  | 3.87 | 35.81
141 | 双桥经开区 | 重庆足航钢铁有限公司 | 电炉有组织3号排放口 | 2024-06-29 | 9262357 | 5.09 | 400 | 2.92 | 700 | 1.51 | 20 | 7.66 |  |  | 4.17 | 51.77
142 | 双桥经开区 | 昶宝电子科技（重庆）有限公司 | 昶宝E5车间喷漆废气排口 | 2024-06-29 | [6 empty] | 120 |  | 120 | [9 empty] | 上报停产
143 | 双桥经开区 | 昶宝电子科技（重庆）有限公司 | 昶宝D6车间喷漆废气排口 | 2024-06-29 | 475997 | 0.69 |  |  |  |  | 120 | 0.56 | 120 | 0.37 | 1.8 | 30.04
144 | 双桥经开区 | 昶宝电子科技（重庆）有限公司 | 昶宝E8车间锅炉废气 | 2024-06-29 |  |  | 100 |  | 80 |  | 30 | [11 empty] | 上报停产
145 | 双桥经开区 | 昶宝电子科技（重庆）有限公司 | 昶宝E4车间锅炉废气 | 2024-06-29 |  |  | 100 |  | 80 |  | 30 | [11 empty] | 上报停产
146 | 双桥经开区 | 昶宝电子科技（重庆）有限公司 | 昶宝E7车间喷漆废气排口 | 2024-06-29 | 68987 | 0.1 |  |  |  |  | 120 | 79.56 | 120 |  | 2.83 | 36.77 | [6 empty] | 含无效数据
147 | 双桥经开区 | 昶宝电子科技（重庆）有限公司 | 昶宝D7车间喷漆废气排口 | 2024-06-29 | 68038 | 0.1 |  |  |  |  | 120 | 30.5 | 120 | 0.01 | 2.96 | 38.9
148 | 双桥经开区 | 重庆德能再生资源股份有限公司 | 熔炼、精炼废气排放口 | 2024-06-29 |  |  | 150 |  | 200 |  | 30 | [11 empty] | 上报停产
149 | 双桥经开区 | 重庆胜远威陶瓷有限责任公司 | 胜远威喷雾干燥塔废气排放口 | 2024-06-29 | 1635639 | 1.63 | 50 | 13.54 | 180 | 46.74 | 30 | 5.55 |  |  | 27.35 | 61.67
150 | 双桥经开区 | 重庆春兴再生资源有限公司 | 熔炼炉烟囱 | 2024-06-29 |  |  | 100 |  | 100 |  | 10 | [11 empty] | 上报停产
151 | 双桥经开区 | 重庆春兴再生资源有限公司 | 天然气燃烧废气排气筒 | 2024-06-29 |  |  | 100 |  | 100 |  | 10 | [11 empty] | 上报停产
152 | 双桥经开区 | 重庆春兴再生资源有限公司 | 2号排气筒 | 2024-06-29 |  |  | 100 |  | 100 |  | 10 | [11 empty] | 上报停产
153 | 双桥经开区 | 重庆春兴再生资源有限公司 | 3号排气筒 | 2024-06-29 |  |  | 100 |  | 100 |  | 10 | [11 empty] | 上报停产
154 | 双桥经开区 | 重庆新霆易环保科技有限公司 | 热裂解烟气排放口 | 2024-06-29 | 55712 | 2.71 | 100 | 2.76 | 150 | 65.96 | 20 | 3.39 |  |  | 1.86 | 42.36
155 | 双桥经开区 | 重庆顺博环保新材料有限公司 | 顺博2#排气筒 | 2024-06-29 |  |  | 400 |  | 200 |  | 30 | [11 empty] | 上报停产
156 | 渝北区 | 重庆三峰御临环保发电有限公司 | 3号焚烧炉 | 2024-06-29 | 3222473 | 13.45 | 50 | 5.28 | 200 | 134.52 | 10 | 0.16 |  |  | 24.04 | 64.22 | 50 | 0.99 |  |  | 4 | 0.08
157 | 渝北区 | 重庆三峰御临环保发电有限公司 | 4号焚烧炉 | 2024-06-29 | 3481223 | 15.15 | 50 | 6.85 | 200 | 132.77 | 10 | 0.44 |  |  | 26.95 | 65.24 | 50 | 0.7 |  |  | 10 | 0.18
158 | 渝北区 | 重庆三峰御临环保发电有限公司 | 2号焚烧炉 | 2024-06-29 | 607700 | 1.79 | 50 | 9.28 | 200 | 23.7 | 10 | 3.37 |  |  | 2.41 | 33.03 | 50 | 15.56 |  |  | 10 | 2.89
159 | 渝北区 | 帅翼驰铝合金新材料（重庆）有限公司 | 热脱漆、熔炼精炼废气排放口 | 2024-06-29 | 1866285 | 8.32 | 100 | 5.63 | 100 | 19.76 | 10 | 5.27 |  |  | 1.29 | 52.43
160 | 渝北区 | 帅翼驰铝合金新材料（重庆）有限公司 | 熔炼精炼、铝灰渣处理废气排放口 | 2024-06-29 | 3793044 | 18.27 | 100 | 2.02 | 100 | 6 | 10 | 1.31 |  |  | 1.96 | 76.93
161 | 渝北区 | 重庆琴江铝合金有限公司 | 琴江铝合金废气排放口 | 2024-06-29 | 1231891 | 10.18 | 100 | 1.44 | 100 | 4 | 10 | 2.49 |  |  | 6.58 | 49.51
162 | 渝北区 | 重庆长安汽车股份有限公司渝北工厂新厂区 | 涂装烘干废气排放口 | 2024-06-29 | 270163 | 2.79 | 200 | 0.82 | 200 | 0.88 | 50 | 0.75 | 30 | 5.09
163 | 渝北区 | 重庆长安汽车股份有限公司渝北工厂新厂区 | 涂装45m废气排放口 | 2024-06-29 | 39020 | 0.02 | 200 | 0.9 | 200 |  | 50 | 0.67 | 30 | 11.15 | [8 empty] | 含无效数据
164 | 巴南区 | 攀钢集团重庆钛业有限公司 | 攀钢硫磺制酸尾气烟囱 | 2024-06-29 | 1040114 | 10.05 | 200 | 3.23 | [6 empty] | 5.36 | 51.88
165 | 巴南区 | 攀钢集团重庆钛业有限公司 | 攀钢转窑尾气烟囱 | 2024-06-29 | 2559560 | 2.65 | 100 | 19.89 | 300 | 250.98 | 50 | 21.56 |  |  | 18.11 | 62.35
166 | 巴南区 | 攀钢集团重庆钛业有限公司 | 攀钢锅炉废气排放口 | 2024-06-29 | 7080272 | 2.99 | 50 | 4.91 | 100 | 8.3 | 20 | 14.18 |  |  | 11.29 | 47.77
167 | 巴南区 | 重庆丰盛三峰环保发电有限公司 | 三峰一号废气排放口 | 2024-06-29 | 2580632 | 16.1 | 100 | 9.36 | 300 | 177.77 | 30 | 8.44 |  |  | 21.63 | 150.68 | 100 | 4.66 |  |  | 60 | 9
168 | 巴南区 | 重庆丰盛三峰环保发电有限公司 | 三峰二号废气排放口 | 2024-06-29 | 2298349 | 14.4 | 100 | 10.96 | 300 | 130.54 | 30 | 4.08 |  |  | 22.71 | 146.8 | 100 | 10.48 |  |  | 60 | 8.2
169 | 巴南区 | 重庆丰盛三峰环保发电有限公司 | 三峰三号废气排放口 | 2024-06-29 | 2178136 | 13.86 | 100 | 7.31 | 300 | 120.94 | 30 | 5.41 |  |  | 23.94 | 146.36 | 100 | 4.51 |  |  | 60 | 9.55
170 | 巴南区 | 重庆丰盛三峰环保发电有限公司 | 三峰四号废气排放口 | 2024-06-29 | 2028013 | 12.74 | 100 | 5.65 | 300 | 199.98 | 30 | 3.81 |  |  | 23.25 | 145.26 | 100 | 1.59 |  |  | 60 | 7.34
171 | 巴南区 | 重庆惠科金渝光电科技有限公司 | 有机废气排放口1 | 2024-06-29 | [8 empty] | 120 | [9 empty] | 上报停产
172 | 巴南区 | 重庆惠科金渝光电科技有限公司 | 有机废气排放口2 | 2024-06-29 | 915245 | 9.37 | [6 empty] | 120 | 14.31 | 1.91 | 38.26
173 | 巴南区 | 重庆惠科金渝光电科技有限公司 | 有机废气排放口3 | 2024-06-29 | [8 empty] | 120 | 1.8 | 2.32 | 32.83 | [6 empty] | 含无效数据
174 | 巴南区 | 重庆惠科金渝光电科技有限公司 | 剥离废气排放口1 | 2024-06-29 | 1053 | 0.02 | [6 empty] | 120 | 1.62 | 1.98 | 26.61
175 | 巴南区 | 重庆惠科金渝光电科技有限公司 | 剥离废气排放口2 | 2024-06-29 | 248245 | 5.72 | [6 empty] | 120 | 4.42 | 2.49 | 18.78
176 | 巴南区 | 重庆惠科金渝光电科技有限公司 | 剥离废气排放口3 | 2024-06-29 | 277075 | 6.38 | [6 empty] | 120 | 1.13 | 1.83 | 17.85
177 | 巴南区 | 重庆赛科龙摩托车制造有限公司 | 1#喷漆废气排气筒 | 2024-06-29 | 1211315 | 4.2 | 200 | 5.17 | 200 | 0.1 | 10 | 0.08 |  |  |  | 33.22 | [6 empty] | 含无效数据
178 | 巴南区 | 重庆汇仁有色金属有限责任公司 | 汇仁排放口 | 2024-06-29 | 411109 | 7.49 | 100 | 9.98 | 100 | 6.52 | 10 | 4.07 |  |  | 4.81 | 48.44
179 | 巴南区 | 重庆锦晖陶瓷有限公司 | 锦晖陶瓷废气排口 | 2024-06-29 | 92359 | 3.2 | 100 | 4.34 | 300 | 24.44 | 30 | 5.11 |  |  | 6.93 | 110.73
180 | 巴南区 | 重庆众强有色金属有限公司 | 众强废气排口 | 2024-06-29 | 512368 | 4.43 | 100 | 0.46 | 100 | 11.8 | 10 | 5.38 |  |  | 3.65 | 42.24
181 | 两江新区 | 北大医药重庆大新药业股份有限公司 | 9号排气筒（208单体） | 2024-06-29 | [6 empty] | 20 | [11 empty] | 上报停产
182 | 两江新区 | 上汽红岩汽车有限公司（江北基地） | 驾驶室涂装烘干废气排放口 | 2024-06-29 | 775410 | 0.4 | 200 | 1.68 | 200 | 1.9 | 10 | 0.33 |  |  | 1.58 | 28.24
183 | 两江新区 | 美尔森石墨工业（重庆）有限公司 | 排口 | 2024-06-29 | 797159 | 7.06 | 100 | 8.11 | 300 | 15.95 | 50 | 11.99 |  |  | 10.92 | 57.81
184 | 两江新区 | 长安福特汽车有限公司（二工厂） | P41自动喷涂段TNV燃烧废气 | 2024-06-29 | 28736 | 1.54 | 200 |  | 200 | [5 empty] | 2.43 | 46.25 | [6 empty] | 含无效数据
185 | 两江新区 | 长安福特汽车有限公司（三工厂） | 三工厂P29热脱附废气排气 | 2024-06-29 | 68719 | 3.44 | 200 |  | 200 |  | 50 | 4.32 |  |  | 4.75 | 44.48 | [6 empty] | 含无效数据
186 | 两江新区 | 华能重庆两江燃机发电有限责任公司 | 1#余热锅炉 | 2024-06-29 |  |  | 35 |  | 50 |  | 5 | [11 empty] | 上报停产
187 | 两江新区 | 华能重庆两江燃机发电有限责任公司 | 2#余热锅炉 | 2024-06-29 | 30455092 | 11.93 | 35 | 0.65 | 50 | 19.33 | 5 | 0.58 |  |  | 12.06 | 94.14
188 | 两江新区 | 华能重庆两江燃机发电有限责任公司 | 1#启动锅炉 | 2024-06-29 |  |  |  |  | 50 | [13 empty] | 上报停产
189 | 两江新区 | 华能重庆两江燃机发电有限责任公司 | 2#启动锅炉 | 2024-06-29 |  |  |  |  | 50 | [13 empty] | 上报停产
190 | 两江新区 | 上汽通用五菱汽车股份有限公司重庆分公司 | 面漆烘干废气排放口 | 2024-06-29 | 17207 | 1.58 | 100 | 0.33 | 500 | 0.92 | 50 | 1.15 |  |  | 2.88 | 34.65
191 | 两江新区 | 重庆凌达压缩机有限公司 | 锅炉废气排放口 | 2024-06-29 |  |  | 20 |  | 50 |  | 20 | [11 empty] | 上报停产
192 | 两江新区 | 重庆长安汽车股份有限公司（两江工厂一厂区） | 涂装喷漆室废气排放口 | 2024-06-29 | 5143661 | 1.02 | 200 | 4.67 | 200 | 0.36 | 10 | 3.15 |  |  | 1.77 | 29.53
193 | 两江新区 | 重庆京东方光电科技有限公司 | 彩膜成盒工程有机废气排放口 | 2024-06-29 | 1617726 | 7.33 | 200 | 1.34 | 200 | 3.07 | 50 | 5.38 |  |  | 2.33 | 54.94
194 | 两江新区 | 奥特斯科技（重庆）有限公司 | 奥特斯废气排口 | 2024-06-29 | 67949 | 2.54 | 50 | 2.56 | 30 | 26.22 | 20 | 0.81 |  |  | 4.45 | 42.83
195 | 两江新区 | 重庆莱宝科技有限公司 | 图形车间酸碱废气处理设施（1#、2#酸雾净化处理设施） | 2024-06-29 |  |  |  |  | 200 | [13 empty] | 上报停产
196 | 两江新区 | 重庆韩泰轮胎有限公司 | 密炼废气排放口 | 2024-06-29 | 2553484 | 7.28 |  |  |  |  | 12 | 0.21 |  |  | 1.68 | 38.32
197 | 两江新区 | 重庆长安汽车股份有限公司（两江工厂二厂区） | 涂胶烘干工序废气排放口 | 2024-06-29 | 358799 | 14.62 | 200 | 0.31 | 200 | 67.19 | 50 | 3.51 |  |  | 5.16 | 186.75
198 | 两江新区 | 重庆长安汽车股份有限公司江北发动机工厂 | 铸六H熔炼废气排口 | 2024-06-29 |  |  | 200 |  | 200 |  | 50 | [11 empty] | 上报停产
199 | 两江新区 | 重庆光能荣能汽车配件有限公司（黄茅坪厂） | 光能荣能大线废气排放口 | 2024-06-29 | 357027 | 9.31 | 200 | 0.85 | 200 | 3.8 | 10 | 0.19 |  |  | 1.75 | 101.19
200 | 两江新区 | 重庆八菱汽车配件有限责任公司 | 喷涂线废气排放口 | 2024-06-29 | 635204 | 8.65 | 200 | 4.13 | 200 | 3.72 | 10 | 0.59 |  |  | 6.74 | 64.03
201 | 两江新区 | 重庆秦川实业（集团）股份有限公司 | 涂装废气 | 2024-06-29 | 598281 | 11.37 |  |  |  |  | 10 | 1.01 |  |  | 3.01 | 33.3
202 | 两江新区 | 重庆霍富汽车部件有限公司 | 102RTO废气 | 2024-06-29 | 163329 | 8.55 | 200 | 2.75 | 200 | 0.66 | 10 | 0.08 |  |  | 0.34 | 64.85
203 | 两江新区 | 上汽菲亚特红岩动力总成有限公司 | 菲亚特涂装喷漆废气排放口 | 2024-06-29 | 286815 | 1.55 |  |  |  |  | 10 | 0.11 |  |  | 4.56 | 28.63
204 | 两江新区 | 重庆顶正包材有限公司 | 淋膜废气排放口 | 2024-06-29 | 857141 | 9.79 |  |  |  |  | 50 | 24.99 |  |  | 1.89 | 34.06
205 | 两江新区 | 重庆卡福汽车制动转向系统有限公司 | 喷漆废气排口 | 2024-06-29 | 853669 | 6.62 | 200 | 0.18 | 200 | 4.04 | 10 | 0.31 |  |  | 0.51 | 50.39
206 | 两江新区 | 重庆延锋彼欧富维汽车外饰有限公司 | 涂装烘干废气排放口 | 2024-06-29 | 36167 | 0.35 | 200 | 4.1 | 200 | 2.08 |  |  |  |  | 2.54 | 47.07
207 | 两江新区 | 重庆大江东阳塑料制品有限公司 | D4涂装线废气排放口 | 2024-06-29 | 2031285 | 3.49 | 200 | 0.67 | 200 | 1.24 | 10 | 0.77 |  |  | 2.93 | 53.18
208 | 两江新区 | 重庆万国半导体科技有限公司 | FAB有机废气排放口1 | 2024-06-29 |  |  | 200 |  | 200 |  | 50 |  | 20 | [9 empty] | 上报停产
209 | 两江新区 | 重庆万国半导体科技有限公司 | 万国半导体AT有机废气排口 | 2024-06-29 | [8 empty] | 20 | [9 empty] | 通讯中断
210 | 两江新区 | 重庆万国半导体科技有限公司 | FAB有机废气排口2 | 2024-06-29 | [8 empty] | 20 | [9 empty] | 通讯中断
211 | 两江新区 | 重庆长安汽车股份有限公司（两江工厂三厂区） | 涂胶烘干工序 | 2024-06-29 | 157146 | 6.61 | 200 | 1.18 | 200 | 26.56 | 50 | 1.53 |  |  | 5.51 | 157.94
212 | 两江新区 | 重庆川页科技发展有限公司 | 电泳烘干工序废气排放口 | 2024-06-29 | 342 | 0.03 | 200 | 0.32 | 200 | 1.62 | 50 |  |  |  | 0.72 | 36.89 | [6 empty] | 含无效数据
213 | 两江新区 | 华域视觉科技（重庆）有限公司 | 华域视觉废气排口 | 2024-06-29 | 524234 | 3.98 |  |  |  |  | 10 | 1.45 |  |  |  | 24.91 | [6 empty] | 含无效数据
214 | 两江新区 | 重庆北汽模塑科技有限公司 | 北汽模塑RTO废气排口 | 2024-06-29 | 625140 | 12.28 | 100 | 2.95 | 200 | 3.88 |  |  |  |  | 3.89 | 76.16
215 | 两江新区 | 赛力斯汽车有限公司 | 中涂烘干工序 | 2024-06-29 | 28823 | 0.85 | 200 | 3.59 | 200 | 2.02 | 50 | 0.08 |  |  | 1.68 | 70.61
216 | 两江新区 | 重庆凯瑞传动技术有限公司 | 凯瑞喷漆燃烧 | 2024-06-29 | 6 | 0 | 200 | 0.31 | 200 | 0.2 | 50 | 3.34 |  |  | 0.67 | 28.8
217 | 两江新区 | 重庆凯瑞传动技术有限公司 | 凯瑞传动喷漆废气排放口 | 2024-06-29 | 644658 | 3.71 | [6 empty] | 60 | 2.32 | 1.9 | 27.9
218 | 两江新区 | 重庆正泽汽车零部件有限公司 | 全自动喷涂线 | 2024-06-29 |  |  | 200 |  | 200 |  | 10 | [11 empty] | 上报停产
219 | 两江新区 | 重庆正泽汽车零部件有限公司 | 新RTO排放口 | 2024-06-29 | 1645414 | 10.98 | 200 | 4.78 | 200 | 0.1 | 10 | 0.49 | 60 |  | 1.84 | 37.08
220 | 两江新区 | 重庆中车长客轨道车辆有限公司 | 中车长客喷漆废气 | 2024-06-29 | 363470 | 1.87 |  |  |  |  | 50 | 12.61 |  |  | 2.71 | 28.01
221 | 两江新区 | 重庆长安汽车股份有限公司江北发动机工厂二工厂 | 高温铸造保温、精炼废气排放口 | 2024-06-29 |  |  | 100 |  | 500 |  | 50 | [11 empty] | 上报停产
222 | 两江新区 | 重庆重报印务有限公司 | 烘干炉废气排口 | 2024-06-29 |  |  | 100 | 8.03 | 300 | 0.2 | 50 | 0.92 |  |  |  | 37.56 | [6 empty] | 含无效数据
223 | 两江新区 | 重庆博盛达汽车配件有限公司 | 无铬达克罗清洗机燃烧机排气筒 | 2024-06-29 | 22382 | 2.27 | 200 | 0.47 | 200 | 15.5 | 50 | 0.49 |  |  | 1.75 | 31.45
224 | 两江新区 | 重庆京东方显示技术有限公司 | 1号有机废气排放口 | 2024-06-29 | 564354 | 1.55 | 200 | 0.26 | 200 | 0.98 | 50 | 0.71 |  |  | 6.09 | 32.85
225 | 两江新区 | 东风小康汽车有限公司重庆分公司（两江工厂A项目）（赛力斯龙兴超级工厂） | 东风小康喷漆40m主排气筒 | 2024-06-29 | 2675599 | 1.81 | 200 | 0.67 | 200 | 0.39 | 50 | 0.27 |  |  | 2.03 | 31.85
226 | 高新区 | 鸿富锦精密电子（重庆）有限公司 | D01-3#排放口 | 2024-06-29 | 1227554 | 2.7 | [6 empty] | 120 | 7.11 | 3.92 | 29.91
227 | 高新区 | 中电科芯片技术（集团）有限公司 | 1#有机废物排放口 | 2024-06-29 | 297793 | 4.98 | [6 empty] | 120 | 18.06 | 2.19 | 29.92
228 | 高新区 | 中电科芯片技术（集团）有限公司 | 2#有机废物排放口 | 2024-06-29 | 619025 | 10.16 | [6 empty] | 120 | 23.04 | 1.51 | 26.28
229 | 高新区 | 鑫源汽车有限公司高新区分公司 | 废气排放口 | 2024-06-29 | 3124168 | 1.43 | [6 empty] | 30 | 3.68 | 2.64 | 26.86
230 | 高新区 | 隆鑫通用动力股份有限公司 | 7#塑胶手动涂装线废气排口 | 2024-06-29 | 7434056 | 4.02 | [6 empty] | 50 | 7.84 | 4.11 | 19.46
231 | 高新区 | 爱思开海力士半导体（重庆）有限公司 | 小水洗塔排放口 | 2024-06-29 | 180190 | 8.2 |  |  |  |  | 50 | 1.98 |  |  | 2.39 | 22.52
232 | 高新区 | 华润微电子（重庆）有限公司 | 有机废气排放口 | 2024-06-29 | 1581478 | 9 | [6 empty] | 120 | 25.92 | 0.56 | 29.46
233 | 高新区 | 华润微电子（重庆）有限公司 | 氧化炉废气排口 | 2024-06-29 | 97972 | 6.31 | 200 | 3.48 | 200 | 41.76 |  |  | 120 | 12.34 | 3.8 | 139.7
234 | 高新区 | 达丰（重庆）电脑有限公司 | 废气排放口 | 2024-06-29 | [8 empty] | 120 | [9 empty] | 上报停产
235 | 高新区 | 重庆方正高密电子有限公司 | 有机废气排口 | 2024-06-29 | 406890 | 3.59 | [6 empty] | 120 | 4.66 | 3.26 | 37.05
236 | 高新区 | 徐工重庆建机工程机械有限公司 | 面漆废气排放口 | 2024-06-29 | [8 empty] | 120 | [9 empty] | 上报停产
237 | 高新区 | 徐工重庆建机工程机械有限公司 | 底漆废气排放口 | 2024-06-29 | [8 empty] | 120 | [9 empty] | 上报停产
238 | 高新区 | 重庆鑫源摩托车股份有限公司 | 废气排放口 | 2024-06-29 | 788171 | 3.35 | [6 empty] | 50 | 12.58 | 3.08 | 35.39
239 | 高新区 | 重庆赛力盟电机有限责任公司 | 涂装废气排放口 | 2024-06-29 | 825521 | 3.89 | [6 empty] | 120 | 19.71 | 3.32 | 28.62
240 | 高新区 | 重庆长安跨越商用车有限公司 | 1#RTO炉废气排口 | 2024-06-29 | 6055564 | 4.72 | [6 empty] | 30 | 10.84 | 3.9 | 30.97
241 | 高新区 | 重庆庆铃专用汽车有限公司 | 有机废气排口 | 2024-06-29 | 39027 | 0.24 | [6 empty] | 30 | 0.98 | 3.7 | 17.07
242 | 高新区 | 重庆科聚孚新材料有限责任公司 | 废气排放口 | 2024-06-29 | [8 empty] | 60 | [9 empty] | 上报停产
243 | 高新区 | 重庆红旗弹簧有限公司 | 有机废气排放口 | 2024-06-29 | 641524 | 7.64 | [6 empty] | 50 | 9.34 | 2.26 | 31.71
244 | 长寿区 | 中国石化集团重庆川维化工有限公司 | 1号、2号锅炉烟囱排口 | 2024-06-29 | 23873644 | 3.3 | 400 | 6.74 | 100 | 24.66 | 30 | 2.1 |  |  | 9.36 | 51.16
245 | 长寿区 | 中国石化集团重庆川维化工有限公司 | 3号燃煤烟囱排放口 | 2024-06-29 | 12485490 | 9.82 | 400 | 18 | 100 | 28.08 | 30 | 0.39 |  |  | 11.53 | 50.93
246 | 长寿区 | 中国石化集团重庆川维化工有限公司 | 11号锅炉排口 | 2024-06-29 | 1031428 | 7.4 | 100 | 6.15 | 50 | 12.22 | 30 | 0.27 |  |  | 9 | 90.6
247 | 长寿区 | 威立雅长扬热能（重庆）有限责任公司 | 烟道 | 2024-06-29 | 7130516 | 2.05 | 400 | 201.73 | 200 | 111.41 | 30 | 7.42 |  |  | 5.9 | 47.1
248 | 长寿区 | 重庆钢铁股份有限公司 | 烧结机头净化系统1 | 2024-06-29 | 23849320 | 5.7 | 200 | 15.9 | 300 | 28.95 | 50 | 2.25 |  |  | 17.04 | 131.07
249 | 长寿区 | 重庆钢铁股份有限公司 | 烧结机头净化系统2 | 2024-06-29 | 23355350 | 5.66 | 200 | 3.89 | 300 | 35.65 | 50 | 1.3 |  |  | 15.68 | 142.05
250 | 长寿区 | 重庆钢铁股份有限公司 | 烧结机头净化系统3 | 2024-06-29 | 19103206 | 4.57 | 200 | 7.7 | 300 | 38.11 | 50 | 0.84 |  |  | 14.93 | 139.83
251 | 长寿区 | 重庆钢铁股份有限公司 | 1#2#焦炉烟囱 | 2024-06-29 | 11698599 | 4.6 | 50 | 23.4 | 500 | 129.23 | 30 | 2.67 |  |  | 25.47 | 133.97
252 | 长寿区 | 重庆钢铁股份有限公司 | 3#4#焦炉烟囱 | 2024-06-29 | 12812839 | 4.68 | 50 | 49.85 | 500 | 144.44 | 30 | 3.2 |  |  | 17.18 | 147.27
253 | 长寿区 | 重庆钢铁股份有限公司 | 5#6#焦炉烟囱 | 2024-06-29 | 12462598 | 4.75 | 50 | 30.24 | 500 | 52.74 | 30 | 7.08 |  |  | 22.47 | 138.4
254 | 长寿区 | 重庆长寿西南水泥有限公司 | 二线窑头废气 | 2024-06-29 | [6 empty] | 30 | [11 empty] | 上报停产
255 | 长寿区 | 重庆长寿西南水泥有限公司 | 二线窑尾废气4800T | 2024-06-29 |  |  | 200 |  | 350 |  | 30 | [11 empty] | 上报停产
256 | 长寿区 | 重庆市禾润中天环保科技有限公司 | 一期焚烧炉废气排放口 | 2024-06-29 |  |  | 100 |  | 300 |  | 30 | [5 empty] | 100 |  |  |  | 60 |  | 上报停产
257 | 长寿区 | 重庆市禾润中天环保科技有限公司 | 二期焚烧炉废气排放口 | 2024-06-29 | 450696 | 6.06 | 100 | 5.25 | 300 | 134.07 | 30 | 5.35 |  |  | 30.73 | 110.9 | 100 | 23.85 |  |  | 60 | 1.33
258 | 长寿区 | 重庆国际复合材料股份有限公司长寿分公司 | F07/08废气处理排放口 | 2024-06-29 | 658096 | 9.03 | 400 | 4.19 | 700 | 245.85 |  |  |  |  | 11.46 | 63.38
259 | 长寿区 | 重庆国际复合材料股份有限公司长寿分公司 | 新材料废气处理排放口 | 2024-06-29 | 646747 | 7.95 | 400 | 8.59 | 700 | 29.43 | [5 empty] | 45.92 | [6 empty] | 含无效数据
260 | 长寿区 | 重庆国际复合材料股份有限公司长寿分公司 | F04/10废气处理排放口 | 2024-06-29 |  |  | 400 | [15 empty] | 上报停产
261 | 长寿区 | 重庆国际复合材料股份有限公司长寿分公司 | F11线废气处理排放口 | 2024-06-29 | 79083 | 2.04 | 400 | 12.43 | 700 | 76.99 |  |  |  |  | 27.18 | 66.19
262 | 长寿区 | 重庆国际复合材料股份有限公司长寿分公司 | F12线废气处理排放口 | 2024-06-29 | 706205 | 10.33 | 400 | 28.58 | 700 | 60.15 |  |  |  |  | 21.6 | 196.75
263 | 长寿区 | 重庆卡贝乐化工有限责任公司 | 废气排口 | 2024-06-29 | 1253374 | 0.96 | 550 | 238.31 | 80 | 51.4 | 80 | 17.55 |  |  | 9.04 | 69.51
264 | 长寿区 | 中橡(重庆)炭黑有限公司 | 尾气锅炉排放口 | 2024-06-29 | 631690 | 1.12 | 100 | 0.69 | 50 | 31.13 | 30 | 2.91 |  |  | 20.67 | 63.56
265 | 长寿区 | 中橡(重庆)炭黑有限公司 | EBF滤袋器排放口 | 2024-06-29 | 101996 | 14.37 | 550 | 241.61 | 240 | 117.06 | 18 | 0.2 |  |  | 11.65 | 181.4
266 | 长寿区 | 重庆钢铁能源环保有限公司 | 5号余热 | 2024-06-29 | 6370125 | 15.68 | 100 | 14.93 | 120 | 37.82 | 10 | 3.75 |  |  | 13.05 | 129.54
267 | 长寿区 | 重庆钢铁能源环保有限公司 | 3号余热 | 2024-06-29 |  |  | 100 |  | 120 |  | 10 | [11 empty] | 上报停产
268 | 长寿区 | 重庆钢铁能源环保有限公司 | 130T/H燃气锅炉废气排口 | 2024-06-29 |  |  | 100 |  | 200 |  | 10 | [11 empty] | 上报停产
269 | 长寿区 | 重庆钢铁能源环保有限公司 | 220T燃气锅炉 | 2024-06-29 |  |  | 100 |  | 200 |  | 10 | [11 empty] | 上报停产
270 | 长寿区 | 重庆钢铁能源环保有限公司 | 7号余热锅炉 | 2024-06-29 | 6716386 | 16.91 | 100 | 16.14 | 120 | 36.75 | 10 | 2.51 |  |  | 12.71 | 139.43
271 | 长寿区 | 重庆钢铁能源环保有限公司 | 1号余热锅炉 | 2024-06-29 |  |  | 100 |  | 120 |  | 10 | [11 empty] | 上报停产
272 | 长寿区 | 巴斯夫聚氨酯（重庆）有限公司 | B215废气排口 | 2024-06-29 | 13895 | 1.64 | 100 |  | 300 | 10.23 | 30 | 1.84 |  |  | 35.75 | 77.19 | [6 empty] | 含无效数据
273 | 长寿区 | 巴斯夫聚氨酯（重庆）有限公司 | C255废气排口 | 2024-06-29 | 223510 | 2.84 | 100 | 4.05 | 300 | 56.23 | 30 | 6.05 |  |  | 17.22 | 165.1
274 | 长寿区 | 巴斯夫聚氨酯（重庆）有限公司 | C258废气排放口（锅炉） | 2024-06-29 | 448611 | 5.07 |  |  | 200 | 154.57 |  |  |  |  | 17.28 | 116.02
275 | 长寿区 | 重庆鑫富化工有限公司 | 焚烧炉尾气 | 2024-06-29 |  |  | 100 |  | 300 |  | 30 | [11 empty] | 上报停产
276 | 长寿区 | 重庆恩力吉投资有限责任公司 | 2号废气排放口 | 2024-06-29 | 11832616 | 20.85 | 200 | 82.15 | 100 | 72.93 | 30 | 1.18 |  |  | 18.8 | 51.16
277 | 长寿区 | 重庆恩力吉投资有限责任公司 | 1号废气排放口 | 2024-06-29 |  |  | 200 |  | 100 |  | 30 | [11 empty] | 上报停产
278 | 长寿区 | 重庆长风化学工业有限公司 | 焚烧系统排气筒 | 2024-06-29 | 63331 | 0.87 | 100 | 1.29 | 300 | 54.06 | 30 | 9.3 |  |  | 11.15 | 54.86
279 | 长寿区 | 重庆紫光国际化工有限责任公司 | 紫光废气排口 | 2024-06-29 | 1980312 | 24.21 | 400 | 165.74 | [6 empty] | 0.01 | 20.74
280 | 长寿区 | 重庆市映天辉氯碱化工有限公司 | 焚烧炉废气排放口 | 2024-06-29 | 102113 | 5.51 |  |  |  |  | 30 | 0.51 |  |  | 9.42 | 52.51
281 | 长寿区 | 重庆云天化天聚新材料有限公司 | 废物焚烧炉废气排放口 | 2024-06-29 | 243726 | 6.42 | 100 | 2.63 | 180 | 40.3 | 30 | 2.31 |  |  | 12.74 | 56.31
282 | 长寿区 | 重庆云天化天聚新材料有限公司 | 锅炉废气排放口 | 2024-06-29 | 427682 | 8.26 |  |  | 50 | 29.9 |  |  |  |  | 14.64 | 78.17
283 | 长寿区 | 重庆永航钢铁集团有限公司 | 永航钢铁废气排口 | 2024-06-29 |  |  | 400 |  | 700 |  | 20 | [11 empty] | 上报停产
284 | 长寿区 | 扬子江乙酰化工有限公司 | CO#1转化炉烟囱 | 2024-06-29 | 1873270 | 31.98 | 100 | 4.93 | 180 | 71.11 | 20 | 1.47 |  |  | 19.37 | 158.18
285 | 长寿区 | 扬子江乙酰化工有限公司 | CO#2转化炉烟囱 | 2024-06-29 | 1652541 | 29.54 | 100 | 3.96 | 180 | 66.83 | 20 | 4.96 |  |  | 23.91 | 153.51
286 | 长寿区 | 扬子江乙酰化工有限公司 | 快装锅炉烟囱 | 2024-06-29 | 340942 | 5.89 | 100 | 11.36 | 50 | 18 | 30 | 1.76 |  |  | 22.77 | 145.51
287 | 长寿区 | 重庆安盛钾业有限公司 | 干燥废气排放口 | 2024-06-29 | 2062431 | 54.25 |  |  |  |  | 10 | 1.78 |  |  | 0.62 | 39.46
288 | 长寿区 | 重庆飞华环保科技有限责任公司 | 硝酸吸收塔尾气排放口 | 2024-06-29 | 2508530 | 6.77 |  |  | 300 | 45.74 | [5 empty] | 105.99
289 | 长寿区 | 重庆奕翔化工有限公司 | TO焚烧烟气排放口 | 2024-06-29 | 1001096 | 3.56 | 100 |  | 300 | 111.72 | 30 | 4.89 |  |  | 11.98 | 148.37 | 100 | 15.9 |  |  |  |  | 含无效数据
290 | 长寿区 | 重庆博洲环境治理有限公司 | 1号废气排放口 | 2024-06-29 |  |  | 400 |  | 700 |  | 100 | [9 empty] | 10 |  | 上报停产
291 | 长寿区 | 重庆博洲环境治理有限公司 | 2号废气排放口 | 2024-06-29 |  |  | 400 |  | 700 |  | 100 | [9 empty] | 10 |  | 上报停产
292 | 长寿区 | 重庆博洲环境治理有限公司 | 3号废气排放口 | 2024-06-29 |  |  | 400 |  | 700 |  | 100 | [9 empty] | 10 |  | 上报停产
293 | 长寿区 | 重庆博洲环境治理有限公司 | 4号废气排放口 | 2024-06-29 |  |  | 400 |  | 700 |  | 100 | [9 empty] | 10 |  | 上报停产
294 | 长寿区 | 重庆博洲环境治理有限公司 | 5号烟气排放口 | 2024-06-29 |  |  | 400 |  | 700 |  | 100 | [11 empty] | 上报停产
295 | 长寿区 | 重庆博洲环境治理有限公司 | 6号废气排放口 | 2024-06-29 |  |  | 400 |  | 700 |  | 100 | [11 empty] | 上报停产
296 | 长寿区 | 重庆中润新材料股份有限公司 | 锅炉烟气排放口 | 2024-06-29 | 247836 | 9.96 |  |  | 50 | 36.74 |  |  |  |  | 2.26 | 191.97
297 | 长寿区 | 重庆信维环保有限公司 | 焚烧烟气排口 | 2024-06-29 | 656980 | 10.25 | 100 | 8.02 | 300 | 172.91 | 30 | 0.24 |  |  | 28.88 | 126.44 | 100 | 14.52 |  |  | 60 | 7.44
298 | 长寿区 | 重庆双象电子材料有限公司 | 1#废气排放口（双象） | 2024-06-29 | 1354119 | 10.25 | 400 | 20.83 | 240 | 86.77 |  |  |  |  | 5.37 | 25.3
299 | 长寿区 | 重庆双象电子材料有限公司 | 2#废气排放口（双象） | 2024-06-29 | 1627972 | 12.68 | 400 | 20.17 | 240 | 13.55 |  |  |  |  | 8.19 | 25.22
300 | 长寿区 | 重庆合汇制药有限公司 | 2#排气筒 | 2024-06-29 |  |  | 80 |  | 250 |  | 20 | [5 empty] | 80 | [5 empty] | 上报停产
301 | 长寿区 | 重庆鑫盛通化工有限公司 | 焚烧炉烟气 | 2024-06-29 |  |  | 100 |  | 300 |  | 30 | [9 empty] | 60 |  | 上报停产
302 | 长寿区 | 重庆双象超纤材料有限公司 | 危险废物焚烧废气排放口 | 2024-06-29 | 326810 | 9.63 | 100 | 25.13 | 300 | 134.4 | 30 | 6.31 |  |  | 34.45 | 88.34 | 100 | 7.22 |  |  | 60 | 0.74
303 | 长寿区 | 重庆双象超纤材料有限公司 | RTO废气排放口 | 2024-06-29 | 83872 | 3.58 | 550 | 43.76 | 240 | 1.05 | 120 | 13.37 |  |  | 3.78 | 99.2
304 | 长寿区 | 重庆峰圣石化有限公司 | 焚烧炉烟气排放口 | 2024-06-29 |  |  | 100 |  | 300 |  | 30 | [5 empty] | 100 |  |  |  | 60 |  | 上报停产
305 | 綦江区 | 重庆松藻电力有限公司 | 3号机组废气排放口 | 2024-06-29 |  |  | 200 |  | 200 |  | 30 | [11 empty] | 上报停产
306 | 綦江区 | 重庆松藻电力有限公司 | 4号机组废气排放口 | 2024-06-29 |  |  | 200 | 26.58 | 200 | 41.92 | 30 | 4.34 | [10 empty] | 含无效数据
307 | 綦江区 | 重庆旗能电铝有限公司 | 电厂#1锅炉烟气排口 | 2024-06-29 | 26430614 | 17.51 | 200 | 27.68 | 200 | 46.23 | 30 | 2.68 |  |  | 12.4 | 51.89
308 | 綦江区 | 重庆旗能电铝有限公司 | 电厂#2锅炉烟气排口 | 2024-06-29 | 24718460 | 15.89 | 200 | 29.61 | 200 | 48.68 | 30 | 0.43 |  |  | 9.72 | 50.93
309 | 綦江区 | 重庆旗能电铝有限公司 | 电解烟气净化#1排口 | 2024-06-29 | 35985268 | 13.55 | 200 | 21.45 |  |  | 20 | 3.14 |  |  | 9.84 | 34.72 |  |  | 3 | 0.31
310 | 綦江区 | 重庆旗能电铝有限公司 | 电解烟气净化#2排口 | 2024-06-29 | 40503532 | 15.24 | 200 | 17.56 |  |  | 20 | 4.04 |  |  | 9.37 | 36.15 |  |  | 3 | 0.32
311 | 綦江区 | 重庆綦江西南水泥有限公司 | 一期窑尾 | 2024-06-29 |  |  | 200 |  | 350 |  | 30 | [11 empty] | 上报停产
312 | 綦江区 | 重庆綦江西南水泥有限公司 | 二期窑尾 | 2024-06-29 |  |  | 200 |  | 350 |  | 30 | [11 empty] | 上报停产
313 | 綦江区 | 重庆綦江西南水泥有限公司 | 一期窑头 | 2024-06-29 | [6 empty] | 30 | [11 empty] | 上报停产
314 | 綦江区 | 重庆綦江西南水泥有限公司 | 二期窑头 | 2024-06-29 | [6 empty] | 30 | [11 empty] | 上报停产
315 | 綦江区 | 重庆锦旗碳素有限公司 | 煅烧烟囱 | 2024-06-29 |  |  | 400 |  | 999999 |  | 100 | [11 empty] | 上报停产
316 | 綦江区 | 重庆锦旗碳素有限公司 | 焙烧烟囱 | 2024-06-29 |  |  | 400 | 120.12 | 999999 | 54.63 | 30 | 8.53 | [10 empty] | 含无效数据
317 | 綦江区 | 重庆市綦江区三峰环保发电有限公司 | 2#焚烧炉烟气排放口 | 2024-06-29 | 1389773 | 11.09 | 100 | 55.1 | 300 | 170.06 | 30 | 3.72 |  |  | 27.43 | 128.59 | 100 | 1.66 |  |  | 60 | 9.43
318 | 綦江区 | 重庆市綦江区三峰环保发电有限公司 | 1#焚烧炉烟气排放口 | 2024-06-29 | 1361253 | 10.77 | 100 | 27.51 | 300 | 174.25 | 30 | 5.52 |  |  | 26.16 | 131.62 | 100 | 2.38 |  |  | 60 | 9.01
319 | 綦江区 | 重庆鹏翔铝业有限公司 | 1号熔铸排放口 | 2024-06-29 | 2196887 |  | 150 | 7.37 | 200 | 9.45 | 30 | 3.59
320 | 綦江区 | 重庆鹏翔铝业有限公司 | 3号铝灰处理系统排放口 | 2024-06-29 | 730483 |  | 150 | 0.75 | 200 | 1.15 | 30 | 3.61
321 | 潼南区 | 重庆市万利来化工股份有限公司 | 一段炉废气排口 | 2024-06-29 |  |  | 100 | 2.31 | 180 | 76.03 | 20 | 0.54 | [10 empty] | 含无效数据
322 | 潼南区 | 重庆民丰化工有限责任公司 | 铬酸钠焙烧窑废气排放口 | 2024-06-29 | 2553232 | 3.35 | 400 | 0.23 | 200 | 142.94 | 30 | 6.47 |  |  | 10.23 | 176.02
323 | 潼南区 | 重庆民丰化工有限责任公司 | 吸收塔废气排放口 | 2024-06-29 | 1701399 | 10.68 | 400 | 36.01 | [6 empty] | 0.64 | 22.73
324 | 潼南区 | 重庆民丰化工有限责任公司 | 干燥炉煅烧废气排口1 | 2024-06-29 | 190245 | 11.09 | 400 | 33.2 | 700 | 77.42 | 100 | 6.62 |  |  | 24.16 | 128.53
325 | 潼南区 | 重庆民丰化工有限责任公司 | 民丰化工燃气锅炉废气排口 | 2024-06-29 |  |  |  |  | 50 | [13 empty] | 上报停产
326 | 潼南区 | 重庆民丰化工有限责任公司 | 铬酸铬铬绿焙烧窑废气排放口 | 2024-06-29 |  |  | 400 |  | 200 |  | 30 | [11 empty] | 上报停产
327 | 潼南区 | 重庆中防德邦防水技术有限公司 | 一号废气排放口 | 2024-06-29 |  |  | 50 |  | 200 |  | 20 | [11 empty] | 上报停产
328 | 潼南区 | 重庆宝禾复合肥有限公司 | FG3氨酸法干燥废气DA004 | 2024-06-29 | [6 empty] | 120 | 33.55 | [10 empty] | 含无效数据
329 | 潼南区 | 重庆宝禾复合肥有限公司 | FG2氨酸法造粒废气DA005 | 2024-06-29 | [6 empty] | 120 | 0.39 | [10 empty] | 含无效数据
330 | 潼南区 | 重庆宝禾复合肥有限公司 | FG8团粒法—干废气DA007 | 2024-06-29 | [6 empty] | 120 | [11 empty] | 上报停产
331 | 潼南区 | 重庆宝禾复合肥有限公司 | FG7团粒法—干废气DA008 | 2024-06-29 | [6 empty] | 120 | [11 empty] | 上报停产
332 | 潼南区 | 重庆宝禾复合肥有限公司 | FG5排气筒DA003 | 2024-06-29 | [6 empty] | 120 | [11 empty] | 上报停产
333 | 潼南区 | 重庆途维环保科技有限公司 | 废气排口 | 2024-06-29 |  |  | 50 |  | 50 |  | 20 | [11 empty] | 上报停产
334 | 潼南区 | 重庆耀辉环保有限公司 | 富氧侧吹炉烟气排放口 | 2024-06-29 |  |  | 100 |  | 200 |  | 30 | [9 empty] | 60 |  | 上报停产
335 | 潼南区 | 重庆耀辉环保有限公司 | 富氧侧吹炉环集烟气排放口 | 2024-06-29 |  |  | 100 | 0.1 | 200 | 0.28 | 30 | 0.24 | [8 empty] | 60 | 0.97 | 含无效数据
336 | 潼南区 | 重庆金兴防水科技股份有限公司 | 1#RTO排气筒 | 2024-06-29 | 110846 | 1.12 | 200 | 0.66 | 200 | 1.85 | 30 | 1.51 |  |  | 0.1 | 31.12
337 | 潼南区 | 重庆市潼南区东群纳米科技有限公司 | 煅烧废气排放口 | 2024-06-29 | 92876 | 1.08 | 400 | 0.07 | 200 | 0.2 | 30 |  |  |  | 1.23 | 30.99 | [6 empty] | 含无效数据
338 | 潼南区 | 重庆市潼南区东群纳米科技有限公司 | 焙烧废气排放口 | 2024-06-29 | 694764 | 1.82 | 400 |  | 200 | 23.28 | 30 | 3.24 |  |  | 22.84 | 53.47 | [6 empty] | 含无效数据
339 | 铜梁区 | 重庆铜梁西南水泥有限公司 | 二线窑尾 | 2024-06-29 | 10811656 | 15.45 | 100 | 0.2 | 320 | 161.4 | 20 | 0.88 |  |  | 6.2 | 122.93
340 | 铜梁区 | 重庆铜梁西南水泥有限公司 | 二线窑头 | 2024-06-29 | 13187018 | 8.57 |  |  |  |  | 20 | 5.86 |  |  |  | 104.44
341 | 铜梁区 | 重庆庆龙精细锶盐化工有限公司 | 回转窑废气排放口 | 2024-06-29 | 419022 | 8.18 | 100 | 8.03 | 100 | 48.82 | 10 | 5.37 |  |  | 28.28 | 57.26
342 | 铜梁区 | 重庆庆兰实业有限公司 | G21废气排放口 | 2024-06-29 | 813 | 0.01 |  |  | 300 | 0.3 | 20 | 0.35 | 60 | 0.33 | 0.07 | 30.85
343 | 铜梁区 | 重庆市铜梁区天楹环保能源有限公司 | 1号焚烧烟气排放口 | 2024-06-29 | 1692761 | 15.94 | 100 | 26.67 | 300 | 196.61 | 30 | 3.41 |  |  | 24.19 | 152.42 | 100 | 2.12 |  |  | 60 | 35.45
344 | 铜梁区 | 重庆市铜梁区天楹环保能源有限公司 | 2号焚烧烟气排放口 | 2024-06-29 | 1808046 | 17.49 | 100 | 29.21 | 300 | 190.51 | 30 | 2.27 |  |  | 26.05 | 152.97 | 100 | 3.03 |  |  | 60 | 31.96
345 | 铜梁区 | 重庆市和京碳素材料有限公司 | 和京焙烧废气排口 | 2024-06-29 | 886603 | 0.95 | 100 | 29.75 | 100 | 36.71 | 10 | 5.46 |  |  | 3.77 | 46.91
346 | 铜梁区 | 重庆市和京碳素材料有限公司 | 和京煅烧废气排口 | 2024-06-29 | 291612 | 2.51 | 100 | 37.46 | 100 | 64.46 | 10 | 0.72 |  |  | 2.93 | 54.76
347 | 铜梁区 | 重庆中烁新材料科技有限公司 | 中烁煅烧废气排口 | 2024-06-29 | 5738559 | 20.3 | 100 | 8.96 | 100 | 8.53 | 10 | 2.79 |  |  | 14.71 | 49.14
348 | 铜梁区 | 重庆中烁新材料科技有限公司 | 中烁焙烧烟气排口 | 2024-06-29 | 439329 | 0.46 | 100 | 8.07 | 100 | 20.88 | 10 | 6.59 |  |  | 2.29 | 45.66
349 | 大足区 | 重庆大足红蝶锶业有限公司雍溪工厂 | 焙烧窑排口 | 2024-06-29 | 763857 |  | 400 | 266.48 | 200 | 88.27 | 30 | 0.28 |  |  | 15.22 | 54.25
350 | 大足区 | 重庆市平鼎物资有限公司 | 熔炼废气排放口 | 2024-06-29 | 309935 |  | 150 | 6.28 | 200 | 5.59 | 30 | 12.53
351 | 荣昌区 | 重庆永荣矿业有限公司发电厂 | 燃气锅炉废气排放口 | 2024-06-29 |  |  | 50 |  | 50 |  | 20 | [11 empty] | 上报停产
352 | 荣昌区 | 重庆昌元化工集团有限公司 | 燃气锅炉排口 | 2024-06-29 | 58228 | 1.2 | 50 | 0.27 | 50 | 22.47 | 20 | 8.14 |  |  | 13.6 | 53.06
353 | 荣昌区 | 重庆昌元化工集团有限公司 | 硫化塔排口 | 2024-06-29 |  |  | 400 |  | 200 |  | 30 | [11 empty] | 上报停产
354 | 荣昌区 | 重庆渝荣玻璃有限公司 | 玻璃熔窑废气排放口 | 2024-06-29 | 900548 | 1.69 | 400 | 31.48 | 700 | 72.8 | 50 | 23.27 |  |  | 9.75 | 185.38
355 | 荣昌区 | 重庆唯美陶瓷有限公司 | 脱硫塔排口 | 2024-06-29 | 1001736 | 4 | 50 | 4.16 | 180 | 44.18 | 30 | 0.22 |  |  | 18.18 | 55.21
356 | 荣昌区 | 重庆唯美陶瓷有限公司 | 喷雾塔排口 | 2024-06-29 | 5786848 | 5.15 | 50 | 0.88 | 180 | 66.19 | 30 | 5.22 |  |  | 13.18 | 85.34
357 | 荣昌区 | 重庆市荣昌区荣祥佳环保科技有限公司 | 热裂解废气排放口 | 2024-06-29 |  |  | 100 |  | 150 |  | 20 | [11 empty] | 上报停产
358 | 荣昌区 | 重庆市聚洪环保科技有限公司 | 热裂解炉排放口 | 2024-06-29 | 23000 | 1.36 | 100 | 3.83 | 150 | 5.54 | 20 | 0.49 |  |  | 4.41 | 33.17
359 | 荣昌区 | 重庆金曼环保科技有限公司 | 热裂解炉废气排放口 | 2024-06-29 |  |  | 100 | 21.55 | 150 | 44.18 | 20 | 1.56 |  |  | 1.33 | [7 empty] | 含无效数据
360 | 荣昌区 | 重庆荣昌三峰新能源发电有限公司 | 废气排放口 | 2024-06-29 | 1616704 | 11.94 | 100 | 43.64 | 300 | 209.44 | 30 | 3.29 |  |  | 25.59 | 140.47 | 100 | 2.45 |  |  | 60 | 33.58
361 | 璧山区 | 冀东水泥璧山有限责任公司 | 窑尾 | 2024-06-29 | 10605094 |  | 100 | 8.97 | 320 | 80.02 | 20 | 2.99 |  |  |  | 95.45
362 | 璧山区 | 冀东水泥璧山有限责任公司 | 窑头 | 2024-06-29 | 5667445 | [5 empty] | 20 | 6.79 |  |  |  | 102.07
363 | 璧山区 | 重庆创绿星原环保科技有限公司 | 焚烧炉排气筒 | 2024-06-29 |  |  | 100 |  | 300 |  | 30 | [5 empty] | 100 |  |  |  | 60 |  | 上报停产
364 | 璧山区 | 重庆恒通客车有限公司 | 涂装主排气筒 | 2024-06-29 | [10 empty] | 0.96 | 30.76 | [6 empty] | 含无效数据
365 | 璧山区 | 重庆市聚益橡胶制品有限公司 | 脱硫再生烟废气排放口DA006 | 2024-06-29 | 140963 | [5 empty] | 100 | 1.9
366 | 璧山区 | 重庆市聚益橡胶制品有限公司 | 炼胶废气排放口DA007 | 2024-06-29 | 312305 | [5 empty] | 100 | 7.94
367 | 梁平区 | 梁平海螺水泥有限责任公司 | 窑头废气排放口 | 2024-06-29 | 5406957 | 8.17 |  |  |  |  | 30 | 4.33 |  |  | 1.21 | 86.06
368 | 梁平区 | 梁平海螺水泥有限责任公司 | 窑尾废气排放口 | 2024-06-29 | 10441173 | 6.8 | 200 | 4.29 | 350 | 77.76 | 30 | 4.89 |  |  | 13.88 | 101.03
369 | 梁平区 | 重庆市海创能源科技有限责任公司 | 焚烧烟气排放口 | 2024-06-29 | 1057102 | 10.04 | 80 | 43.1 | 250 | 116.91 | 20 | 3.88 |  |  | 25.85 | 143.92 | 80 | 2.81 |  |  | 50 | 6.29
370 | 丰都县 | 东方希望重庆水泥有限公司 | 二线窑尾 | 2024-06-29 | 9570219 | 16.1 | 200 | 8.44 | 350 | 86.08 | 30 | 3.78 |  |  | 17.11 | 139.91
371 | 丰都县 | 东方希望重庆水泥有限公司 | 一线窑尾 | 2024-06-29 |  |  | 200 |  | 350 |  | 30 | [11 empty] | 上报停产
372 | 丰都县 | 东方希望重庆水泥有限公司 | 三线窑尾 | 2024-06-29 | 9920932 | 14.62 | 200 | 107.72 | 350 | 84.94 | 30 | 3.29 |  |  | 12.04 | 111.16
373 | 丰都县 | 东方希望重庆水泥有限公司 | 四线窑尾 | 2024-06-29 | 10430117 | 15.74 | 200 | 12.46 | 350 | 78.5 | 30 | 4.84 |  |  | 16.01 | 101.75
374 | 丰都县 | 东方希望重庆水泥有限公司 | 五线窑尾 | 2024-06-29 | 9768842 | 14.6 | 200 | 9.11 | 350 | 91.54 | 30 | 3.54 |  |  | 12.62 | 113.41
375 | 丰都县 | 东方希望重庆水泥有限公司 | 电厂废气排口 | 2024-06-29 | 10851272 | 13.52 | 400 | 19.65 | 200 | 41.99 | 30 | 2.01 |  |  | 12.29 | 51
376 | 丰都县 | 东方希望重庆水泥有限公司 | 三线窑头 | 2024-06-29 | 11872200 | 17.24 |  |  |  |  | 30 | 4.83 |  |  |  | 104.57
377 | 丰都县 | 东方希望重庆水泥有限公司 | 四线窑头 | 2024-06-29 | 9763538 | 16.96 |  |  |  |  | 30 | 7.23 |  |  |  | 142.56
378 | 丰都县 | 东方希望重庆水泥有限公司 | 五线窑头 | 2024-06-29 | 9563804 | 14.94 |  |  |  |  | 30 | 6.55 |  |  |  | 100.83
379 | 丰都县 | 东方希望重庆水泥有限公司 | 一线窑头 | 2024-06-29 | [6 empty] | 30 | [11 empty] | 上报停产
380 | 丰都县 | 东方希望重庆水泥有限公司 | 二线窑头 | 2024-06-29 | 9586435 | 15.68 |  |  |  |  | 30 | 3.62 |  |  |  | 118.36
381 | 丰都县 | 东方希望重庆水泥有限公司 | 六线窑头 | 2024-06-29 | [6 empty] | 30 | [11 empty] | 上报停产
382 | 丰都县 | 东方希望重庆水泥有限公司 | 六线窑尾 | 2024-06-29 |  |  | 200 |  | 350 |  | 30 | [11 empty] | 上报停产
383 | 丰都县 | 丰都县凯迪绿色能源开发有限公司 | 废气排口 | 2024-06-29 |  |  | 400 |  | 200 |  | 30 | [11 empty] | 上报停产
384 | 垫江县 | 重庆富源化工有限公司 | 双加压硝酸尾气排放口 | 2024-06-29 | 1423561 |  |  |  | 300 | 91.75 | [5 empty] | 128.52
385 | 垫江县 | 重庆富源化工有限公司 | 两钠尾气排放口 | 2024-06-29 | 300910 |  |  |  | 300 | 21.52 | [5 empty] | 79.71
386 | 垫江县 | 重庆富源化工有限公司 | 30t/h天然气开工锅炉尾气排放口 | 2024-06-29 |  |  |  |  | 200 | [13 empty] | 上报停产
387 | 垫江县 | 重庆兴发金冠化工有限公司 | 灼烧炉排口 | 2024-06-29 |  |  | 400 |  | 200 |  | 30 | [11 empty] | 上报停产
388 | 垫江县 | 重庆市赛德化工有限公司 | 赛德化工废气排口 | 2024-06-29 | 687726 | 16.35 | 400 | 7.93 | 700 | 128.57 | 50 | 9.15 |  |  | 12.01 | 194.66
389 | 垫江县 | 重庆市垫江县梦豪铝业有限公司 | 废气排放口 | 2024-06-29 | 155554 | 1.8 | 150 | 1.39 | 200 | 2.86 | 30 | 8.33 |  |  | 3.36 | 47.66
390 | 垫江县 | 重庆金富源新材料有限公司 | 熔窑废气 | 2024-06-29 | 1806153 | 9.46 | 400 | 40.92 | 700 | 107.97 | 50 | 11.53 |  |  | 13.65 | 100.3
391 | 垫江县 | 重庆垫江三峰新能源发电有限公司 | 焚烧烟气排放口 | 2024-06-29 | 1039952 | 10.57 | 100 | 31.56 | 300 | 215.86 | 30 | 1 |  |  | 21.95 | 150.21 | 100 | 2.1 |  |  | 60 | 31.04
392 | 武隆区 | 重庆市山拔尔桑水泥有限责任公司 | 窑尾 | 2024-06-29 |  |  | 200 |  | 350 |  | 30 | [11 empty] | 上报停产
393 | 武隆区 | 重庆市山拔尔桑水泥有限责任公司 | 窑头 | 2024-06-29 | [6 empty] | 30 | [11 empty] | 上报停产
394 | 武隆区 | 重庆市武隆区三峰新能源发电有限公司 | 烟气排放口 | 2024-06-29 | 1613639 | 8.01 | 100 | 21.48 | 300 | 141.01 | 30 | 1.92 |  |  | 26.9 | 140.9 | 100 | 17.29 |  |  | 60 | 6.29
395 | 忠县 | 重庆海螺水泥有限责任公司 | 1#窑尾收尘排放口 | 2024-06-29 | 10247793 | 6 | 200 | 18.91 | 350 | 39.97 | 30 | 3.73 |  |  | 12.25 | 55.47
396 | 忠县 | 重庆海螺水泥有限责任公司 | 2#窑尾收尘排放口 | 2024-06-29 |  |  | 200 |  | 350 |  | 30 | [11 empty] | 上报停产
397 | 忠县 | 重庆海螺水泥有限责任公司 | 1#窑头收尘排放口 | 2024-06-29 | 7578217 | 11.68 |  |  |  |  | 30 | 3.35 |  |  | 3.37 | 91.48
398 | 忠县 | 重庆海螺水泥有限责任公司 | 2#窑头收尘排放口 | 2024-06-29 | [6 empty] | 30 | [11 empty] | 上报停产
399 | 忠县 | 重庆海螺水泥有限责任公司 | 3#窑尾收尘排放口 | 2024-06-29 | 11112478 | 7.51 | 200 | 3.48 | 350 | 40.9 | 30 | 1.06 |  |  | 12.48 | 57.28
400 | 忠县 | 重庆海螺水泥有限责任公司 | 3#窑头收尘排放口 | 2024-06-29 | 6692341 | 9.43 |  |  |  |  | 30 | 1.24 |  |  | 3.8 | 76.64
401 | 开州区 | 重庆白鹤电力有限责任公司 | 1号机组 | 2024-06-29 |  |  | 400 |  | 100 |  | 30 | [11 empty] | 上报停产
402 | 开州区 | 重庆白鹤电力有限责任公司 | 2号机组 | 2024-06-29 | 23996774 |  | 400 | 23.65 | 100 | 39.27 | 30 | 1.77 |  |  |  | 77.2
403 | 开州区 | 开县开州水泥有限公司 | 窑尾废气 | 2024-06-29 | 4461557 | 17.59 | 200 | 0.45 | 350 | 64.79 | 30 | 8.42 |  |  |  | 141.43
404 | 开州区 | 开县开州水泥有限公司 | 窑头废气 | 2024-06-29 | 5987639 | 16.21 |  |  |  |  | 30 | 1.74 |  |  |  | 111.18
405 | 开州区 | 重庆绿能新能源有限公司 | 1#炉烟气排放口 | 2024-06-29 | 707633 | 9.32 | 100 | 51.35 | 300 | 115.83 | 30 | 4.71 |  |  | 24.43 | 140.62 | 100 | 59.9 |  |  | 60 | 9.54
406 | 开州区 | 重庆绿能新能源有限公司 | 2#炉烟气排放口 | 2024-06-29 | 904412 | 12.42 | 100 | 53.4 | 300 | 142.15 | 30 | 2.97 |  |  | 26.62 | 146.22 | 100 | 42.99 |  |  | 60 | 6.32
407 | 云阳县 | 云阳盐化有限公司 | 锅炉废气排放口 | 2024-06-29 | 2675928 | 1.51 | 400 | 11.34 | 200 | 79.06 | 30 | 2.27 |  |  | 12.87 | 46.97
408 | 奉节县 | 华电国际电力股份有限公司奉节发电厂 | 1号原烟道出口 | 2024-06-29 | 45997608 | 17.65 | 200 | 24.59 | 200 | 39.86 | 30 | 5.25 |  |  | 8.11 | 53.83
409 | 奉节县 | 华电国际电力股份有限公司奉节发电厂 | 2号原烟道出口 | 2024-06-29 |  |  | 200 |  | 200 |  | 30 | [11 empty] | 上报停产
410 | 奉节县 | 重庆三峰夔门新能源有限公司 | 焚烧烟气排放口 | 2024-06-29 | 1473782 | 7.06 | 80 | 27.44 | 250 | 115.39 | 20 | 2.21 |  |  | 26.56 | 127.23 | 80 | 7.75 |  |  | 50 | 27.61
411 | 巫溪县 | 巫溪县明申肥业有限公司 | 综合废气排放口 | 2024-06-29 | [6 empty] | 100 | [11 empty] | 上报停产
412 | 黔江区 | 重庆弘扬建材集团弘龙水泥有限公司 | 窑尾排放口 | 2024-06-29 |  |  | 200 |  | 350 |  | 30 | [11 empty] | 上报停产
413 | 黔江区 | 重庆弘扬建材集团弘龙水泥有限公司 | 窑头排放口 | 2024-06-29 | [6 empty] | 30 | [11 empty] | 上报停产
414 | 黔江区 | 重庆正阳新材料有限公司 | 窑尾 | 2024-06-29 | 9082027 | 23.82 | 200 | 53.05 | 350 | 71.26 | 30 | 9.37 |  |  | 7.13 | 132.79
415 | 黔江区 | 重庆正阳新材料有限公司 | 窑头 | 2024-06-29 | 2709178 | 6.76 |  |  |  |  | 30 | 4.91 |  |  | 3.51 | 76.71
416 | 黔江区 | 重庆武陵硅业有限公司 | 1#矿热炉废气排放口 | 2024-06-29 | [6 empty] | 50 | [11 empty] | 上报停产
417 | 黔江区 | 重庆武陵硅业有限公司 | 2#矿热炉废气排放口 | 2024-06-29 | [6 empty] | 50 | [11 empty] | 上报停产
418 | 黔江区 | 重庆黔江三峰环保产业发展有限公司（生活垃圾焚烧发电厂） | 1#废气排放口 | 2024-06-29 | 1021806 | 16.4 | 100 | 50.42 | 300 | 205.36 | 30 | 4.38 |  |  | 27.65 | 149.27 | 100 | 19.21 |  |  | 60 | 32.6
419 | 石柱县 | 重庆石柱西南水泥有限公司 | 窑尾 | 2024-06-29 |  |  | 200 |  | 350 |  | 30 | [11 empty] | 上报停产
420 | 石柱县 | 重庆石柱西南水泥有限公司 | 窑头 | 2024-06-29 | [6 empty] | 30 | [11 empty] | 上报停产
421 | 石柱县 | 重庆大唐国际石柱发电有限责任公司 | 1号机组 | 2024-06-29 |  |  | 400 |  | 100 |  | 30 | [11 empty] | 上报停产
422 | 石柱县 | 重庆大唐国际石柱发电有限责任公司 | 2号机组 | 2024-06-29 | 23293420 | 12.17 | 400 | 26.54 | 100 | 38.34 | 30 | 3.19 |  |  | 12.87 | 52.39
423 | 石柱县 | 石柱县海创环保科技有限责任公司 | 烟囱 | 2024-06-29 | 1271954 | 11.11 | 100 | 16.83 | 300 | 177.09 | 30 | 4.38 |  |  | 20.1 | 137.5 | 100 | 5.67 |  |  | 60 | 22.83
424 | 秀山县 | 重庆国耀硅业有限公司 | 2号烟气排放口 | 2024-06-29 | 817838 | 4.41 | 550 | 312.86 | 250 | 52.95 | 50 | 3.06 |  |  | 2.21 | 48.98
425 | 秀山县 | 重庆国耀硅业有限公司 | 1号废气排放口 | 2024-06-29 |  |  | 550 |  | 250 |  | 50 | [11 empty] | 上报停产
426 | 秀山县 | 重庆秀山西南水泥有限公司 | 窑尾 | 2024-06-29 | 6572723 | 20.13 | 200 | 47.85 | 350 | 147.29 | 30 | 5.79 |  |  | 8.88 | 131.99
427 | 秀山县 | 重庆秀山西南水泥有限公司 | 窑头 | 2024-06-29 | 4094109 | 11.37 |  |  |  |  | 30 | 6.66 |  |  | 2.2 | 92.41
428 | 秀山县 | 重庆武陵兴旺化工有限公司 | 二吸塔尾气 | 2024-06-29 | 458574 | 12.34 | 400 | 205.36 | [6 empty] | 3.76 | 20.32
429 | 秀山县 | 秀山德宏化工有限公司 | 吸收塔废气排放口 | 2024-06-29 | 1672566 | 27.58 | 400 | 112.01 | [6 empty] | 2.81 | 24.9
430 | 秀山县 | 秀山龙洋硅业有限公司 | 1号烟气排放口 | 2024-06-29 |  |  | 500 |  | 250 |  | 50 | [11 empty] | 上报停产
431 | 秀山县 | 秀山维隆硅业有限公司 | 冶炼废气G1 | 2024-06-29 | 3026335 | 5.18 | 600 | 307.6 | 260 | 120.95 | 50 | 34.65 |  |  | 4.26 | 83.84
432 | 秀山县 | 秀山县永发硅业有限公司 | 1号烟气排放口 | 2024-06-29 | 1493959 | 2.15 | 500 | 207.02 | 250 | 32.95 | 50 | 18.08 |  |  | 1.21 | 52.85
433 | 秀山县 | 秀山鑫和硅业有限公司 | 1号烟气排放口 | 2024-06-29 |  |  | 400 |  | 150 |  | 50 | [11 empty] | 上报停产
434 | 秀山县 | 重庆森仟烨新材料科技股份材料有限公司 | 焙烧废气 | 2024-06-29 | 2798019 | 2.07 | 400 | 270.1 | 700 | 33.26 | 100 | 33.59 |  |  | 2.33 | 63.62
435 | 秀山县 | 重庆森仟烨新材料科技股份材料有限公司 | 煅烧废气 | 2024-06-29 | 2108245 | 11.32 | 400 | 15.79 | 700 | 24.82 | 100 | 11.98 |  |  | 7.08 | 38.87
436 | 秀山县 | 重庆市秀山县三峰新能源有限公司 | 烟气排放口 | 2024-06-29 | 1517408 | 11.93 | 100 | 52.21 | 300 | 192.99 | 30 | 2.04 |  |  | 29.95 | 134.19 | 100 | 5.41 |  |  | 60 | 4.81
437 | 酉阳县 | 重庆九鑫水泥（集团）有限公司 | 窑尾 | 2024-06-29 | 4658947 | 17.23 | 200 | 69.57 | 350 | 188.59 | 30 | 1.52 |  |  | 6.66 | 111.93
438 | 酉阳县 | 重庆九鑫水泥（集团）有限公司 | 窑头 | 2024-06-29 | 3015791 | 13.96 |  |  |  |  | 30 | 2.84 |  |  |  | 122
439 | 酉阳县 | 重庆武陵光伏材料有限公司 | 1号废气排口 | 2024-06-29 | 6059058 | 4.32 | 400 | 104.76 | 700 | 33.39 | 80 | 3.77 |  |  | 1.96 | 52.52
440 | 酉阳县 | 重庆武陵光伏材料有限公司 | 2号废气排口 | 2024-06-29 | 2433945 | 1.83 | 400 | 162.93 | 700 | 30.22 | 80 | 6.08 |  |  | 3.84 | 64.17
441 | 酉阳县 | 重庆武陵光伏材料有限公司 | 3号废气排口 | 2024-06-29 | 3717959 | 7.51 | 400 | 109.29 | 700 | 44.59 | 80 | 35.32 |  |  | 0.3 | 119.41
442 | 酉阳县 | 酉阳县美池新能源有限责任公司 | 焚烧炉烟气排放口 | 2024-06-29 | 1416363 | 3.16 | 100 | 18.06 | 300 | 174.15 | 30 | 9.46 |  |  | 19.56 | 155.22 | 100 | 12.85 |  |  | 60 | 1.86
443 | 酉阳县 | 重庆万博再生资源利用有限公司 | 1#烟囱 | 2024-06-29 | 927969 | 7.19 | 400 | 111.17 | 700 | 89.5 | 80 | 37.26 |  |  | 21.44 | 52.57
444 | 彭水县 | 彭水县茂田能源开发有限公司 | 1#窑尾 | 2024-06-29 |  |  | 200 |  | 350 |  | 30 | [11 empty] | 上报停产
445 | 彭水县 | 彭水县茂田能源开发有限公司 | 2#窑尾 | 2024-06-29 | 5428643 |  | 200 | 61.4 | 350 | 146.17 | 30 | 4.69
446 | 彭水县 | 彭水县茂田能源开发有限公司 | 1#窑头 | 2024-06-29 | [6 empty] | 30 | [11 empty] | 上报停产
447 | 彭水县 | 彭水县茂田能源开发有限公司 | 2#窑头 | 2024-06-29 | 1810841 | [5 empty] | 30 | 0.78
448 | 江津区 | 华能重庆珞璜发电有限责任公司 | 1号烟囱 | 2024-06-29 | 23177404 | 7.09 | 50 | 24.16 | 100 | 40.2 | 20 | 2.91 |  |  | 10.1 | 70
449 | 江津区 | 华能重庆珞璜发电有限责任公司 | 2号烟囱 | 2024-06-29 | 30520292 | 10.07 | 50 | 24.36 | 100 | 41.15 | 20 | 5.96 |  |  | 12.7 | 72.4
450 | 江津区 | 玖龙纸业（重庆）有限公司 | 2#机组排放口 | 2024-06-29 | 9757488 | 18.44 | 35 | 1.22 | 50 | 31.71 | 10 | 2.43 |  |  | 13.47 | 56.74
451 | 江津区 | 玖龙纸业（重庆）有限公司 | 3#机组排放口 | 2024-06-29 | 9397731 | 15.01 | 35 | 3.27 | 50 | 30.06 | 10 | 3.34 |  |  | 23.33 | 56.13
452 | 江津区 | 玖龙纸业（重庆）有限公司 | 1#机组排放口 | 2024-06-29 | 8052465 | 7.78 | 35 | 0.4 | 50 | 32.68 | 10 | 2.02 |  |  | 13.45 | 54.47
453 | 江津区 | 玖龙纸业（重庆）有限公司 | 碱回收炉废气排放口 | 2024-06-29 | 3139768 | 17.39 | 35 | 2.22 | 100 | 59.11 | 10 | 6.78 |  |  | 30.87 | 70.3
454 | 江津区 | 玖龙纸业（重庆）有限公司 | 4#机组排口 | 2024-06-29 |  |  | 35 |  | 50 |  | 10 | [11 empty] | 上报停产
455 | 江津区 | 重庆天助水泥（集团）有限公司 | 一线窑尾 | 2024-06-29 |  |  | 100 |  | 320 |  | 20 | [11 empty] | 上报停产
456 | 江津区 | 重庆天助水泥（集团）有限公司 | 二线窑尾 | 2024-06-29 |  |  | 100 |  | 320 |  | 20 | [11 empty] | 上报停产
457 | 江津区 | 重庆天助水泥（集团）有限公司 | 一线窑头 | 2024-06-29 | [6 empty] | 20 | [11 empty] | 上报停产
458 | 江津区 | 重庆天助水泥（集团）有限公司 | 二线窑头 | 2024-06-29 | [6 empty] | 20 | [11 empty] | 上报停产
459 | 江津区 | 冀东水泥重庆江津有限责任公司 | 二线窑尾 | 2024-06-29 | 5923445 | 14.46 | 35 | 3.73 | 100 | 84.64 | 10 | 9.67 |  |  | 16.95 | 53.24
460 | 江津区 | 冀东水泥重庆江津有限责任公司 | 一线窑尾 | 2024-06-29 |  |  | 35 |  | 100 |  | 10 | [11 empty] | 上报停产
461 | 江津区 | 冀东水泥重庆江津有限责任公司 | 二线窑头 | 2024-06-29 | 3107323 | 7.04 |  |  |  |  | 10 | 3.37 |  |  |  | 95.94
462 | 江津区 | 冀东水泥重庆江津有限责任公司 | 一线窑头 | 2024-06-29 | [6 empty] | 10 | [11 empty] | 上报停产
463 | 江津区 | 重庆华新地维水泥有限公司 | 窑尾 | 2024-06-29 | 4691713 | 14.55 | 100 | 6.23 | 320 | 79.31 | 20 | 0.84 |  |  | 10.92 | 114.24
464 | 江津区 | 重庆华新地维水泥有限公司 | 窑头 | 2024-06-29 | 2663617 | 6.62 |  |  |  |  | 20 | 0.51 |  |  |  | 73.83
465 | 江津区 | 海龙再生资源（重庆）有限公司 | 1#炉废气排放口 | 2024-06-29 |  |  | 100 |  | 300 |  | 30 | [5 empty] | 100 |  |  |  | 60 |  | 上报停产
466 | 江津区 | 海龙再生资源（重庆）有限公司 | 2#炉废气排放口 | 2024-06-29 | 3348911 | 12.18 | 100 | 1.47 | 300 | 108.93 | 30 | 0.7 |  |  | 21.73 | 145.77 | 100 | 0.18 |  |  | 60 | 8.77
467 | 江津区 | 重庆金凯特殊钢制品有限公司 | 冶炼炉废气 | 2024-06-29 | 1456777 | 5.52 |  |  |  |  | 15 | 2.1 |  |  |  | 48.54
468 | 江津区 | 赛力斯汽车（湖北）有限公司重庆分公司 | 2#涂装废气总排口 | 2024-06-29 | [18 empty] | 上报停产
469 | 江津区 | 赛力斯汽车（湖北）有限公司重庆分公司 | 1#涂装废气总排口 | 2024-06-29 | [18 empty] | 上报停产
470 | 江津区 | 重庆三峰百果园环保发电有限公司 | #1锅炉烟囱废气排放口 | 2024-06-29 | 2994640 | 15.25 | 100 | 15.81 | 300 | 139.88 | 30 | 4.84 |  |  | 24.08 | 118.51 | 100 | 13.41 |  |  | 60 | 1.97
471 | 江津区 | 重庆三峰百果园环保发电有限公司 | #2锅炉烟囱废气排放口 | 2024-06-29 | 2969298 | 16.09 | 100 | 12.84 | 300 | 139.07 | 30 | 6.46 |  |  | 26.49 | 130.26 | 100 | 12.85 |  |  | 60 | 1.45
472 | 江津区 | 重庆三峰百果园环保发电有限公司 | #3锅炉烟囱废气排放口 | 2024-06-29 | 2734347 | 14.96 | 100 | 10.41 | 300 | 151.3 | 30 | 3.63 |  |  | 25.18 | 122.06 | 100 | 19.08 |  |  | 60 | 1.21
473 | 江津区 | 重庆三峰百果园环保发电有限公司 | #5锅炉烟囱废气排放口 | 2024-06-29 | 2853112 | 15.85 | 100 | 19.37 | 300 | 152.9 | 30 | 3.32 |  |  | 26.05 | 143.6 | 100 | 12.96 |  |  | 60 | 3.85
474 | 江津区 | 重庆三峰百果园环保发电有限公司 | #6锅炉烟囱废气排放口 | 2024-06-29 | 3482367 | 19.01 | 100 | 17.12 | 300 | 130.42 | 30 | 4.57 |  |  | 26.17 | 135.48 | 100 | 10.75 |  |  | 60 | 1.94
475 | 江津区 | 重汽（重庆）轻型汽车有限公司 | 废气排放口 | 2024-06-29 | [18 empty] | 上报停产
476 | 江津区 | 重庆三峡油漆股份有限公司 | 通用涂料车间废气总排口 | 2024-06-29 | [6 empty] | 20 | [11 empty] | 上报停产
477 | 江津区 | 潍柴动力股份有限公司重庆分公司 | 潍柴发动机废气排放口 | 2024-06-29 | [18 empty] | 上报停产
478 | 江津区 | 重庆嘉钛昕再生资源综合利用有限公司 | 2#排气筒 | 2024-06-29 |  |  | 100 |  | 300 |  | 30 | [9 empty] | 60 |  | 上报停产
479 | 江津区 | 重庆嘉钛昕再生资源综合利用有限公司 | 3#排气筒 | 2024-06-29 |  |  | 100 |  | 100 |  | 10 | [11 empty] | 上报停产
480 | 江津区 | 重庆乾涌再生资源综合利用有限公司 | 6#排气筒 | 2024-06-29 |  |  | 100 |  | 300 |  | 30 | [9 empty] | 100 |  | 上报停产
481 | 江津区 | 重庆乾涌再生资源综合利用有限公司 | 8#排气筒 | 2024-06-29 |  |  | 150 |  | 100 |  | 10 | [11 empty] | 上报停产
482 | 合川区 | 重庆合川发电有限责任公司 | #3锅炉废气排口 | 2024-06-29 | 38450120 | 16.58 | 200 | 20.33 | 100 | 37.45 | 30 | 2.53 |  |  | 21.17 | 53.83
483 | 合川区 | 重庆合川发电有限责任公司 | #4锅炉废气排口 | 2024-06-29 |  |  | 200 |  | 100 |  | 30 | [11 empty] | 上报停产
484 | 合川区 | 重庆合川发电有限责任公司 | #2锅炉废气排口 | 2024-06-29 |  |  | 400 |  | 100 |  | 30 | [11 empty] | 上报停产
485 | 合川区 | 重庆合川发电有限责任公司 | #1锅炉废气排口 | 2024-06-29 | 16599565 | 8.97 | 400 | 23.11 | 100 | 35.93 | 30 | 2.95 |  |  | 9.97 | 61.04
486 | 合川区 | 重庆富丰水泥集团特种水泥有限公司 | 水泥窑-窑尾排口 | 2024-06-29 |  |  | 100 |  | 320 |  | 20 | [11 empty] | 上报停产
487 | 合川区 | 重庆富丰水泥集团特种水泥有限公司 | 冷却机-窑头排口 | 2024-06-29 | [6 empty] | 20 | [11 empty] | 上报停产
488 | 合川区 | 重庆金九建材集团有限公司 | 一期窑尾 | 2024-06-29 |  |  | 100 |  | 320 |  | 20 | [11 empty] | 上报停产
489 | 合川区 | 重庆金九建材集团有限公司 | 二期窑尾 | 2024-06-29 | 6608536 | 17.54 | 100 | 8.66 | 320 | 65.22 | 20 | 5.24 |  |  | 7.97 | 134.24
490 | 合川区 | 重庆金九建材集团有限公司 | 一期窑头 | 2024-06-29 | [6 empty] | 20 | [11 empty] | 上报停产
491 | 合川区 | 重庆金九建材集团有限公司 | 二期窑头 | 2024-06-29 | 3394061 | [5 empty] | 20 | 8.4 |  |  | 4.25 | 105.83
492 | 合川区 | 台泥(重庆)水泥有限公司 | 一期窑尾 | 2024-06-29 |  |  | 100 |  | 320 |  | 20 | [11 empty] | 上报停产
493 | 合川区 | 台泥(重庆)水泥有限公司 | 二期窑尾 | 2024-06-29 | 7912626 | 4.35 | 100 | 12.09 | 320 | 44.4 | 20 | 2.18 |  |  | 11.06 | 52.71
494 | 合川区 | 台泥(重庆)水泥有限公司 | 二期窑头 | 2024-06-29 | 5637756 | [5 empty] | 20 | 0.39 |  |  | 3.24 | 95.22
495 | 合川区 | 台泥(重庆)水泥有限公司 | 一期窑头 | 2024-06-29 | [6 empty] | 20 | [11 empty] | 上报停产
496 | 合川区 | 冀东水泥重庆合川有限责任公司 | 窑尾废气排放口 | 2024-06-29 | 11214201 | 13.85 | 100 | 0.25 | 320 | 68.56 | 20 | 1.76 |  |  | 21.19 | 62.5
497 | 合川区 | 冀东水泥重庆合川有限责任公司 | 窑头废气排放口 | 2024-06-29 | 7394303 | [5 empty] | 20 | 4.89 |  |  | 2.93 | 101.45
498 | 合川区 | 重庆华新盐井水泥有限公司 | 烧成窑尾 | 2024-06-29 | 6199708 | 13.86 | 100 | 8.92 | 320 | 60.7 | 20 | 1.73 |  |  | 9.86 | 110.37
499 | 合川区 | 重庆华新盐井水泥有限公司 | 烧成窑头 | 2024-06-29 | 4071458 | [5 empty] | 20 | 1.73 |  |  |  | 110.55
500 | 合川区 | 重庆合川盐化工业有限公司 | 锅炉废气总排口 | 2024-06-29 |  |  | 50 |  | 100 |  | 20 | [11 empty] | 上报停产
501 | 合川区 | 重庆顺博铝合金股份有限公司 | 顺博铝合金1# | 2024-06-29 | 1410421 | 3.88 | 100 | 1.04 | 100 | 6.23 | 10 | 0.73 |  |  | 2.5 | 37.38
502 | 合川区 | 重庆顺博铝合金股份有限公司 | 顺博铝合金2# | 2024-06-29 | 2226596 | 6.68 | 100 | 3.49 | 100 | 11.25 | 10 | 0.67 |  |  | 2.73 | 63.5
503 | 合川区 | 重庆顺博铝合金股份有限公司 | 顺博铝合金3# | 2024-06-29 | 3747454 | 5.87 | 100 | 4.93 | 100 | 29.62 | 10 | 0.73 |  |  | 2.57 | 71.32
504 | 合川区 | 重庆顺博铝合金股份有限公司 | 顺博铝合金4# | 2024-06-29 | 3295652 | 9.27 | 100 | 0.25 | 100 | 4.83 | 10 | 1.35 |  |  | 2.81 | 42.69
505 | 合川区 | 重庆顺博铝合金股份有限公司 | 顺博铝合金5# | 2024-06-29 | 3324768 | 9.42 | 100 | 1.64 | 100 | 5.67 | 10 | 2.06 |  |  | 2.5 | 46.48
506 | 合川区 | 重庆合川三峰新能源发电有限公司 | 1#焚烧炉烟气排放口 | 2024-06-29 | 2040030 | 18.66 | 100 | 32.6 | 300 | 192.76 | 30 | 3.21 |  |  | 22.04 | 142.01 | 100 | 7.82 |  |  | 60 | 13.54
507 | 合川区 | 重庆合川三峰新能源发电有限公司 | 2#焚烧炉烟气排放口 | 2024-06-29 | 1749793 | 16.99 | 100 | 31.84 | 300 | 205.68 | 30 | 3.56 |  |  | 25.9 | 146.51 | 100 | 7.73 |  |  | 60 | 15.93
508 | 合川区 | 重庆速仕达金属材料有限公司 | 废气排放口 | 2024-06-29 | 521661 | 5.34 | 100 | 0.69 | 100 | 0.8 | 10 | 1.43 |  |  | 8.7 | 64.03
509 | 合川区 | 重庆莲心金属厂 | 1#废气排放口 | 2024-06-29 | 254804 | 6.93 | 100 | 0.26 | 100 | 0.24 | 10 | 0.78 |  |  | 1.59 | 38.59
510 | 永川区 | 重庆华新参天水泥有限公司 | 窑尾废气排放口 | 2024-06-29 | 11169292 | 5.07 | 200 | 25.72 | 350 | 155.65 | 30 | 6.97 |  |  | 9.73 | 52.46
511 | 永川区 | 重庆理文造纸有限公司 | 电站2#烟囱废气排口 | 2024-06-29 |  |  | 35 |  | 50 |  | 10 | [11 empty] | 上报停产
512 | 永川区 | 重庆理文造纸有限公司 | 电站1#烟囱废气排口 | 2024-06-29 | 24524612 | 16.24 | 35 | 15.72 | 50 | 33.13 | 10 | 2.53 |  |  | 11.95 | 51.72
513 | 永川区 | 重庆理文造纸有限公司 | 碱炉废气排口 | 2024-06-29 | 7496422 | 3.29 | 35 | 19.05 | 100 | 64.41 | 10 | 0.16 |  |  | 13.57 | 65.54
514 | 永川区 | 信义玻璃（重庆）有限公司 | 二期废气排口 | 2024-06-29 |  |  | 400 |  | 700 |  | 50 | [11 empty] | 上报停产
515 | 永川区 | 信义玻璃（重庆）有限公司 | 一期废气排口 | 2024-06-29 |  |  | 400 |  | 700 |  | 50 | [11 empty] | 上报停产
516 | 永川区 | 重庆中明港桥环保有限责任公司 | 焚烧系统尾气排放口 | 2024-06-29 | 613260 | 14.17 | 100 | 29.42 | 300 | 115.36 | 30 | 2.3 |  |  | 35.67 | 121.2 | 100 | 15.92 |  |  | 60 | 5.16
517 | 永川区 | 重庆理文制浆有限公司 | 理文制浆碱炉烟囱废气排口 | 2024-06-29 | 3795377 | 8.55 | 400 | 52.33 | 200 | 136.93 | 30 | 14.28 |  |  | 19.58 | 144.63
518 | 永川区 | 重庆新格有色金属有限公司 | 1#排放口 | 2024-06-29 |  |  | 150 |  | 200 |  | 30 | [11 empty] | 上报停产
519 | 永川区 | 重庆新格有色金属有限公司 | 2# | 2024-06-29 | 1857286 | 6.69 | 150 | 3.47 | 200 | 23.24 | 30 | 2.86 |  |  | 2.87 | 46.71
520 | 永川区 | 重庆新格有色金属有限公司 | 3# | 2024-06-29 | 2259677 | 10.35 | 150 | 32.32 | 200 | 6.06 | 30 | 5.14 |  |  | 5.77 | 45.85
521 | 永川区 | 重庆新格有色金属有限公司 | 4#线排放口 | 2024-06-29 | 2065792 | 9.1 | 150 | 8.84 | 200 | 1.83 | 30 | 9.35 |  |  | 5.78 | 33.92
522 | 永川区 | 重庆市永川区三峰环保发电有限公司 | 焚烧炉烟气排放口 | 2024-06-29 | 2497585 | 15.13 | 100 | 23.53 | 300 | 176.69 | 30 | 2.22 |  |  | 24.44 | 142.94 | 100 | 2.48 |  |  | 60 | 7.77
523 | 永川区 | 重庆泽渝建材有限公司 | 窑尾排放口 | 2024-06-29 |  |  | 400 |  | 700 |  | 100 | [9 empty] | 10 |  | 上报停产
524 | 永川区 | 重庆红源活性炭有限公司 | 再生活化废气G3 | 2024-06-29 |  |  | 100 |  | 300 | [13 empty] | 上报停产
525 | 永川区 | 重庆中明硕清再生资源综合利用有限公司 | 回转炉废气排放口 | 2024-06-29 |  |  | 150 |  | 200 |  | 30 | [7 empty] | 3 |  | 30 |  | 上报停产
526 | 永川区 | 重庆天泰热力有限公司 | 发电烟囱 | 2024-06-29 |  |  | 35 |  | 50 |  | 50 | [11 empty] | 上报停产
527 | 永川区 | 重庆天泰热力有限公司 | 备用锅炉废气排放口 | 2024-06-29 |  |  |  |  | 100 | [13 empty] | 上报停产
528 | 南川区 | 重庆市新嘉南建材有限责任公司 | 窑尾 | 2024-06-29 | 6643097 | 18.83 | 200 | 95.96 | 350 | 201.82 | 30 | 24.33 |  |  | 7.14 | 109.92
529 | 南川区 | 重庆市新嘉南建材有限责任公司 | 窑头 | 2024-06-29 | 3973740 | 10.12 |  |  |  |  | 30 | 5.4 |  |  | 2 | 84.82
530 | 南川区 | 重庆市南川区金鑫纸业有限公司 | 金鑫纸业废气排放口 | 2024-06-29 |  |  | 550 |  | 80 |  | 80 | [11 empty] | 上报停产
531 | 南川区 | 重庆市凤华玻璃厂 | 废气排口 | 2024-06-29 | 576207 | 1.56 | 400 | 41.87 | 700 | 37.2 | 50 | 12.66 |  |  | 9.39 | 190.1
532 | 南川区 | 重庆鸿庆达产业有限公司 | 石灰生产窑废气 | 2024-06-29 | 1518779 | 12.88 | 400 | 105.27 | 700 | 130.69 | 100 | 31.56 |  |  | 0.05 | 129.06
533 | 南川区 | 重庆鸿庆达产业有限公司 | 备用炭材烘干窑废气 | 2024-06-29 | 950692 | 15.35 | 400 | 2.39 | 700 | 104.03 | 100 | 46.99 |  |  | 14.03 | 95.99
534 | 南川区 | 重庆鸿庆达产业有限公司 | 鸿庆达2#石灰窑窑尾废气排口 | 2024-06-29 | 1328453 | 6.61 | 400 | 55.84 | 700 | 67.17 | 100 | 14.37 |  |  | 3.46 | 79.83
535 | 南川区 | 重庆鸿庆达产业有限公司 | 新炭材烘干烟气 | 2024-06-29 |  |  | 400 |  | 700 |  | 100 | [11 empty] | 上报停产
536 | 南川区 | 重庆市南川区晨曦化工有限公司 | 转炉废气排放口 | 2024-06-29 | 1894395 | 7.8 | 400 | 171.62 | 200 | 137.73 | 30 | 14.5 |  |  | 11.71 | 52.28
537 | 南川区 | 重庆市中涪南热电有限公司 | 废气排放口 | 2024-06-29 | 27225436 | 18.38 | 35 | 25.24 | 50 | 40.42 | 10 | 9.49 |  |  | 16.33 | 42.7
538 | 南川区 | 重庆吉鑫再生资源有限公司 | 吉鑫再生有组织废气排放口 | 2024-06-29 |  |  | 150 |  | 200 |  | 30 | [11 empty] | 上报停产
539 | 南川区 | 重庆吉鑫再生资源有限公司 | 吉鑫再生厂房负压抽风废气排放口 | 2024-06-29 |  |  | 150 |  | 200 |  | 30 | [11 empty] | 上报停产
540 | 南川区 | 重庆市江陆机械制造有限公司 | 废气排放口 | 2024-06-29 | 311404 | 7.17 | 150 | 5.79 | 200 | 6.98 | 30 | 4.24 |  |  | 4.26 | 35.88
541 | 南川区 | 南川区家容铸造厂 | 熔炼、精炼废气排放口 | 2024-06-29 | 102216 | 1.19 | 150 | 1.27 | 200 | 11.84 | 30 | 1.17 |  |  | 1.03 | 31.59