## 7.3_废气
废气国家重点监控企业自动监控数据
日期：2024-07-03
序号 | 区县 | 企业名称 | 监测点名称 | 监测日期 | 流量(m3) | 流速(m/s) | SO2标准值(mg/m3) | SO2日均值(mg/m3) | NOx标准值(mg/m3) | NOx日均值(mg/m3) | 烟尘标准值(mg/m3) | 烟尘日均值(mg/m3) | VOCS标准值(mg/m3) | VOCS日均值(mg/m3) | 烟气湿度(％RH) | 烟气温度(℃) | Co标准值(mg/m3) | Co日均值(mg/m3) | 氟化物标准值(mg/m3) | 氟化物日均值(mg/m3) | HCL标准值(mg/m3) | HCL日均值(mg/m3) | 备注
1 | 万州区 | 重庆索特盐化股份有限公司 | 1#脱硫塔排口 | 2024-07-03 |  |  | 400 |  | 200 |  | 30 | [11 empty] | 上报停产
2 | 万州区 | 重庆索特盐化股份有限公司 | 2#脱硫塔排口 | 2024-07-03 |  |  | 400 |  | 200 |  | 30 | [11 empty] | 上报停产
3 | 万州区 | 重庆索特盐化股份有限公司 | 3#脱硫塔排口 | 2024-07-03 | 10276326 |  | 400 | 9.47 | 200 | 89.74 | 30 | 10.43
4 | 万州区 | 重庆湘渝盐化股份有限公司 | 硫回收尾气排放口 | 2024-07-03 | 31259 | 1.54 | 100 |  | 150 | 8.94 | 20 | 0.51 |  |  | 3.54 | 43.16 | [6 empty] | 含无效数据
5 | 万州区 | 重庆万州西南水泥有限公司 | 一期窑尾_2500新型干法 | 2024-07-03 |  |  | 35 |  | 100 |  | 10 | [11 empty] | 上报停产
6 | 万州区 | 重庆万州西南水泥有限公司 | 二期窑尾_4000T | 2024-07-03 | 13044877 |  | 35 | 0.25 | 100 | 74.73 | 10 | 1.13
7 | 万州区 | 重庆万州西南水泥有限公司 | 一期窑头 | 2024-07-03 | [6 empty] | 10 | [11 empty] | 上报停产
8 | 万州区 | 重庆万州西南水泥有限公司 | 二期窑头 | 2024-07-03 | 7809084 | [5 empty] | 10 | 1.73
9 | 万州区 | 重庆市万州区三峰环保发电有限公司 | 1号焚烧废气 | 2024-07-03 | 1424088 |  | 100 | 53 | 300 | 199.14 | 30 | 4.96 |  |  |  |  | 100 | 3.76 |  |  | 60 | 11.29
10 | 万州区 | 重庆市万州区三峰环保发电有限公司 | 2号焚烧废气 | 2024-07-03 | 1516442 |  | 100 | 57.73 | 300 | 197.06 | 30 | 3.35 |  |  |  |  | 100 | 7.12 |  |  | 60 | 8.37
11 | 万州区 | 重庆华歌生物化学有限公司 | 废水燃烧废气排口 | 2024-07-03 | 87866 |  | 200 | 31.92 | 500 | 35 | 65 | 7.3 | [8 empty] | 100
12 | 万州区 | 重庆华歌生物化学有限公司 | 废气燃烧废气排口 | 2024-07-03 | 137423 |  | 550 | 34.31 | 240 | 2.17 | 120 | 1.4
13 | 万州区 | 重庆华歌生物化学有限公司 | 钠盐装置废气排气筒 | 2024-07-03 |  |  | 100 |  | 300 |  | 30 | [11 empty] | 上报停产
14 | 万州区 | 神华神东电力重庆万州港电有限责任公司 | 1号机组 | 2024-07-03 |  |  | 200 | 20.75 | 100 | 27.26 | 30 | 2.58 | [10 empty] | 含无效数据
15 | 万州区 | 神华神东电力重庆万州港电有限责任公司 | 2号机组 | 2024-07-03 |  |  | 200 |  | 100 |  | 30 | [11 empty] | 上报停产
16 | 万州区 | 重庆长安跨越车辆有限公司 | 废气排放口 | 2024-07-03 | 8840086 | [7 empty] | 50 | 11.98
17 | 万州区 | 重庆索科斯铝业有限公司 | 废气总排放口 | 2024-07-03 |  |  | 150 |  | 200 |  | 30 | [11 empty] | 上报停产
18 | 万州区 | 重庆市万州区万源玻璃有限公司 | 辊道窑废气排放口 | 2024-07-03 | 127347 | 6.81 | 50 | 8.45 | 180 | 36.54 | 30 | 0.52
19 | 万州区 | 重庆博联热电有限公司 | 2#锅炉烟气排放口 | 2024-07-03 | 10331848 | 17.34 | 35 | 15.4 | 50 | 28.31 | 10 | 0.24 |  |  | 11.92 | 56.56
20 | 万州区 | 重庆博联热电有限公司 | 3#烟气锅炉排放口 | 2024-07-03 | 9733847 | 16.29 | 35 | 16.33 | 50 | 31.46 | 10 | 0.07 |  |  | 11.76 | 57.22
21 | 万州区 | 重庆博联热电有限公司 | 1#锅炉烟气排放口 | 2024-07-03 | 11213482 | 19.5 | 35 | 17.38 | 50 | 26.53 | 10 | 3.1 |  |  | 14.37 | 58.62
22 | 万州区 | 重庆市九龙万博新材料科技有限公司 | 1#焙烧炉废气排放口 | 2024-07-03 | 10171708 | 8.76 | 25 | 3.47 | 65 | 32.79 | 10 | 3.78 |  |  | 20.33 | 169.2
23 | 万州区 | 重庆市九龙万博新材料科技有限公司 | 2#焙烧炉废气排放口 | 2024-07-03 | 12561964 | 10.63 | 25 | 1.67 | 65 | 44.93 | 10 | 5.73 |  |  | 15.92 | 185.51
24 | 万州区 | 重庆市九龙万博新材料科技有限公司 | 3#焙烧炉废气排放口 | 2024-07-03 | 13274286 | 10.62 | 25 | 1.36 | 65 | 46.04 | 10 | 2.89 |  |  | 10.59 | 187.88
25 | 万州区 | 中国石油西南油气田分公司天然气净化总厂（万州分厂） | 净化总厂1#锅炉废气排放口 | 2024-07-03 | 156039 | 4.28 |  |  | 50 | 28.94
26 | 万州区 | 中国石油西南油气田分公司天然气净化总厂（万州分厂） | 净化总厂3#锅炉废气排放口 | 2024-07-03 | 181822 | 5.14 |  |  | 50 | 24.21
27 | 万州区 | 中国石油西南油气田分公司天然气净化总厂（万州分厂） | 净化总厂2#锅炉废气排放口 | 2024-07-03 |  |  |  |  | 50 | [13 empty] | 上报停产
28 | 涪陵区 | 重庆建峰化工股份有限公司 | 二化快装锅炉2废气排放口 | 2024-07-03 | 1080430 | 6.22 |  |  | 50 | 32.12 |  |  |  |  | 15.55 | 141.73
29 | 涪陵区 | 重庆建峰化工股份有限公司 | 熔盐炉废气排放口 | 2024-07-03 |  |  |  |  | 180 | [13 empty] | 上报停产
30 | 涪陵区 | 重庆建峰化工股份有限公司 | 二化快装锅炉1废气排放口 | 2024-07-03 |  |  |  |  | 50 | [13 empty] | 上报停产
31 | 涪陵区 | 重庆建峰化工股份有限公司 | 熔盐炉1废气排放口 | 2024-07-03 |  |  |  |  | 180 | [13 empty] | 上报停产
32 | 涪陵区 | 重庆市蓬威石化有限责任公司 | 烟囱排放口 | 2024-07-03 | 979632 | 1.96 | 35 | 5.71 | 50 | 13.86 | 10 | 3.08 |  |  | 19.41 | 51.81
33 | 涪陵区 | 华新水泥重庆涪陵有限公司 | 窑头废气排放口 | 2024-07-03 | 350159 | 0.46 |  |  |  |  | 30 | 5.3 |  |  | 0.28 | 101.12
34 | 涪陵区 | 华新水泥重庆涪陵有限公司 | 窑尾废气排放口 | 2024-07-03 | 9179726 | 12.71 | 200 | 15.67 | 350 | 83.61 | 30 | 1.02 |  |  | 13.73 | 54.28
35 | 涪陵区 | 重庆华峰化工有限公司 | 1号烟囱 | 2024-07-03 | 20535188 | 16.84 | 200 | 12.58 | 100 | 24.01 | 30 | 0.47 |  |  | 14.7 | 50.56
36 | 涪陵区 | 重庆华峰化工有限公司 | 2号烟囱 | 2024-07-03 | 21141994 | 16.88 | 200 | 87.79 | 100 | 50.13 | 30 | 1.98 |  |  | 11.72 | 53.18
37 | 涪陵区 | 重庆华峰化工有限公司 | （一期）纯碱焚烧炉废气排放口 | 2024-07-03 | 1581736 | 3.49 | 100 | 3.81 | 300 | 157.37 | 30 | 3.2 |  |  | 22.74 | 182.04
38 | 涪陵区 | 重庆华峰化工有限公司 | 硝酸装置尾气（一期）排放口 | 2024-07-03 | 1592845 | 23.94 |  |  | 300 | 24.52 |  |  |  |  | 1.07 | 122.94
39 | 涪陵区 | 重庆华峰化工有限公司 | 硝酸装置尾气（二期）排放口 | 2024-07-03 | 3447169 | 30.65 |  |  | 300 | 26.48 |  |  |  |  | 2.03 | 134.77
40 | 涪陵区 | 重庆华峰化工有限公司 | 硝酸装置尾气（五期）排放口 | 2024-07-03 | 3428894 | 20.84 |  |  | 300 | 26.74 |  |  |  |  | 2.47 | 122.64
41 | 涪陵区 | 重庆华峰化工有限公司 | 硝酸装置尾气（四期）排放口 | 2024-07-03 | 3435486 | 22.55 |  |  | 300 | 32.25 |  |  |  |  | 6.49 | 125.12
42 | 涪陵区 | 重庆陕渝临港热电有限公司 | 烟囱 | 2024-07-03 | 18197944 | 10.39 | 400 | 23.33 | 200 | 41.5 | 30 | 4.93 |  |  | 14.18 | 53.03
43 | 涪陵区 | 重庆建峰新材料有限责任公司能通分公司 | 白涛化工（热岛）排口 | 2024-07-03 | 9799306 | 8.02 | 400 | 168.54 | 200 | 30.05 | 30 | 7.79 |  |  | 8.23 | 46.99
44 | 涪陵区 | 重庆建峰新材料有限责任公司弛源化工分公司 | 焚烧炉环保节能改造项目废气排放口 | 2024-07-03 |  |  | 100 |  | 300 |  | 30 | [5 empty] | 100 |  |  |  | 60 |  | 上报停产
45 | 涪陵区 | 重庆建峰新材料有限责任公司弛源化工分公司 | 非含盐焚烧炉废气排放口 | 2024-07-03 |  |  | 100 |  | 300 |  | 30 | [5 empty] | 100 |  |  |  | 60 |  | 上报停产
46 | 涪陵区 | 重庆国丰实业有限公司 | 废气排放口 | 2024-07-03 | 13591181 | 7.86 | 200 | 95.35 |  |  | 20 | 1.18 |  |  | 6.14 | 61.56
47 | 涪陵区 | 重庆龙海石化有限公司 | 原料预处理废气排放口 | 2024-07-03 |  |  | 100 |  | 150 |  | 20 | [11 empty] | 上报停产
48 | 涪陵区 | 重庆龙海石化有限公司 | 焦化废气排放口 | 2024-07-03 |  |  | 100 |  | 150 |  | 20 | [11 empty] | 上报停产
49 | 涪陵区 | 重庆龙海石化有限公司 | 制加氢废气排放口 | 2024-07-03 |  |  | 100 |  | 150 |  | 20 | [11 empty] | 上报停产
50 | 涪陵区 | 重庆龙海石化有限公司 | 硫磺回收废气排放口 | 2024-07-03 |  |  | 400 |  | 150 |  | 20 | [11 empty] | 上报停产
51 | 涪陵区 | 重庆龙海石化有限公司 | 2号锅炉烟囱 | 2024-07-03 | 204280 | 2.47 | 50 | 10.28 | 50 | 10.31 | 20 | 2.06 |  |  | 8.59 | 144.52
52 | 涪陵区 | 重庆龙海石化有限公司 | 1号锅炉烟囱 | 2024-07-03 | 466797 | 5.39 | 50 | 16.49 | 50 | 7.92 | 20 | 5.64 |  |  | 5.52 | 119.74
53 | 涪陵区 | 重庆天原化工有限公司 | 裂解尾气排放口 | 2024-07-03 |  |  | 100 |  | 300 |  | 30 | [5 empty] | 100 |  |  |  | 60 |  | 上报停产
54 | 涪陵区 | 重庆新氟科技有限公司 | 焚烧装置排放口 | 2024-07-03 |  |  | 80 |  | 250 |  | 20 | [11 empty] | 上报停产
55 | 涪陵区 | 重庆市涪陵区三峰环保发电有限公司 | 三峰环保（1#废气排放口） | 2024-07-03 | 2035966 | 14.87 | 100 | 23.4 | 300 | 210.73 | 30 | 4.99 |  |  | 23.04 | 140.09 | 100 | 5.53 |  |  | 60 | 3.61
56 | 涪陵区 | 重庆市涪陵区三峰环保发电有限公司 | 三峰环保（2#废气排放口） | 2024-07-03 | 1790386 | 13.6 | 100 | 12.88 | 300 | 172.03 | 30 | 4.92 |  |  | 25.85 | 139.76 | 100 | 5.19 |  |  | 60 | 18.09
57 | 涪陵区 | 重庆万凯新材料科技有限公司 | 导热油炉废气排放口 | 2024-07-03 | 517074 | 2.87 | 50 | 3.2 | 50 | 39.3 | 20 | 0.03 |  |  | 13.64 | 108.09
58 | 涪陵区 | 重庆万凯新材料科技有限公司 | 二期导热油炉排放口 | 2024-07-03 | 365920 | 1.85 | 50 | 1.95 | 50 | 34.53 | 20 | 0.2 |  |  | 10.69 | 87.45
59 | 涪陵区 | 重庆万凯新材料科技有限公司 | 三期导热油炉废气排放口 | 2024-07-03 | 1932786 | 2.29 | 50 | 1.59 | 50 | 30.1 | 20 | 0.64 |  |  | 8.83 | 93.82
60 | 涪陵区 | 重庆剑涛铝业有限公司 | 1号废气排放口 | 2024-07-03 | 1457342 | 13.97 | 150 | 2.35 | 200 | 7.21 | 30 | 4.23 |  |  | 39.94 | 71.14
61 | 涪陵区 | 重庆剑涛铝业有限公司 | 4号废气排放口 | 2024-07-03 | 2080699 | 12.25 | 150 | 9.8 | 200 | 8.05 | 30 | 8.14 |  |  | 1.52 | 74.28
62 | 涪陵区 | 重庆剑涛铝业有限公司 | 5号废气排放口 | 2024-07-03 | 4457681 | 13.27 | 150 | 0.28 | 200 | 0.72 | 30 | 9.08 |  |  | 2.45 | 62.32
63 | 涪陵区 | 重庆大朗冶金新材料有限公司 | 焙烧机机头废气排气筒 | 2024-07-03 | 57278 | 0.09 | 200 | 5.49 | 300 | 7.23 | 50 | 2.47 |  |  | 1.82 | 28.07
64 | 涪陵区 | 重庆大朗冶金新材料有限公司 | 锅炉烟气排气筒 | 2024-07-03 | 4890873 | 14.38 | 100 | 6.08 | 200 | 81.88 | 10 | 3.71 |  |  | 9.11 | 158.58
65 | 涪陵区 | 重庆鹏凯精细化工有限公司 | 24#焚烧尾气排放口 | 2024-07-03 |  |  | 100 |  | 300 |  | 30 |  | 120 | [7 empty] | 60 |  | 上报停产
66 | 涪陵区 | 华峰重庆氨纶有限公司 | 导热油炉烟气排放口（燃煤） | 2024-07-03 | 1409038 | 1.78 | 550 | 237.78 | 80 | 34.06 | 80 | 4.65 |  |  | 11.47 | 62.02
67 | 涪陵区 | 华峰重庆氨纶有限公司 | 导热油炉烟气排放口（燃气） | 2024-07-03 | 702845 | 9.06 |  |  | 50 | 30.13 |  |  |  |  | 18.75 | 107.6
68 | 涪陵区 | 华峰重庆氨纶有限公司 | 焚烧烟气排放口 | 2024-07-03 | 293401 | 12.55 | 100 | 1.41 | 300 | 34.95 | 30 | 5.23 |  |  | 21.78 | 116.21 | 100 | 1.96 |  |  | 60 | 1.66
69 | 涪陵区 | 华峰重庆氨纶有限公司 | 燃气导热油炉（五期）废气排放口G-L-30 | 2024-07-03 | 601789 | 2.97 |  |  | 50 | 26.13 |  |  |  |  | 12.33 | 94.43
70 | 涪陵区 | 重庆华峰聚酰胺有限公司 | 焚烧炉废气排放口 | 2024-07-03 |  |  | 100 |  | 300 |  | 30 | [5 empty] | 100 | [5 empty] | 上报停产
71 | 涪陵区 | 重庆华峰聚酰胺有限公司 | 三期焚烧炉排放口 | 2024-07-03 | 516710 | 6.04 | 100 | 0.6 | 300 | 117.22 | 30 | 3.33 |  |  | 17.86 | 125.83 | 100 | 2.77
72 | 涪陵区 | 重庆元利科技有限公司 | 导热油炉燃烧废气排放口 | 2024-07-03 | 378200 | 3.3 |  |  | 80 | 46.24 |  |  |  |  | 12.79 | 130.78
73 | 涪陵区 | 重庆元利科技有限公司 | 焚烧炉废气排放口 | 2024-07-03 | 135675 | 1.05 | 300 | 89.3 | 500 | 115.37 | 80 | 0.29 |  |  | 8.25 | 61.99
74 | 涪陵区 | 重庆元利科技有限公司 | 制氢装置加热转化炉废气 | 2024-07-03 | 201723 | 1.72 |  |  | 700 | 23.72 |  |  |  |  | 7.26 | 148.93
75 | 涪陵区 | 中化重庆涪陵化工有限公司（白涛） | 硫酸尾气排放口 | 2024-07-03 | 3973023 | 9.64 | 400 | 150.82 | [6 empty] | 1.23 | 26.51
76 | 涪陵区 | 中化重庆涪陵化工有限公司（白涛） | 氟硅酸钠尾气排放口 | 2024-07-03 | 56876 | 1.82 |  |  |  |  | 120 | 3.05 |  |  | 4.13 | 0.17
77 | 涪陵区 | 中化重庆涪陵化工有限公司（白涛） | 多元素酸性肥尾气排放口 | 2024-07-03 | 718684 | 2.59 |  |  |  |  | 120 | 0.07 |  |  | 3.92 | 34.16
78 | 涪陵区 | 中化重庆涪陵化工有限公司（白涛） | 氯基缓释专用肥尾气排放口 | 2024-07-03 | 2100219 | 7.19 |  |  |  |  | 120 | 2.09 |  |  | 11.67 | 48.2
79 | 涪陵区 | 中化重庆涪陵化工有限公司（白涛） | 硫基/硝硫基缓释肥尾气排放口 | 2024-07-03 | 2373811 | 17.07 |  |  |  |  | 120 | 0.69 |  |  | 4.63 | 52.2
80 | 涪陵区 | 重庆东攀碳材料科技有限公司 | 煅烧烟气排放 | 2024-07-03 | 1757800 | 7.97 | 400 | 147.21 | 240 | 34.8 | 100 | 5.71 |  |  | 2.74 | 53.81
81 | 涪陵区 | 重庆东攀碳材料科技有限公司 | 焙烧烟气排放 | 2024-07-03 | 1095840 | 7.76 | 400 | 1.66 | 240 | 32.14 | 30 | 12.53 |  |  | 2.01 | 39.1
82 | 涪陵区 | 重庆东攀碳材料科技有限公司 | 新焙烧烟气排放 | 2024-07-03 | 1047750 | 9.4 | 400 | 186.87 | 240 | 63.67 | 30 | 2.93 |  |  | 2.12 | 45.91
83 | 涪陵区 | 重庆建峰浩康化工有限公司 | 总排口 | 2024-07-03 | 1223442 | 4.33 |  |  |  |  | 30 | 0.1 | 100 | 5.97 | 1.06 | 38.33
84 | 涪陵区 | 重庆攀华板材有限公司 | 加热炉排口1 | 2024-07-03 |  |  | 50 |  | 200 |  | 10 | [11 empty] | 上报停产
85 | 涪陵区 | 重庆攀华板材有限公司 | 加热炉排口3 | 2024-07-03 |  |  | 50 |  | 200 |  | 10 | [11 empty] | 上报停产
86 | 涪陵区 | 重庆汉固固体废物治理有限公司 | P5 | 2024-07-03 |  |  | 100 |  | 300 |  | 30 | [5 empty] | 100 |  |  |  | 60 |  | 上报停产
87 | 涪陵区 | 重庆煅鼎环境科技有限公司 | 3#排气筒 | 2024-07-03 |  |  | 100 |  | 300 |  | 30 | [9 empty] | 60 |  | 上报停产
88 | 大渡口区 | 重庆国际复合材料有限公司 | 1、2、3号生产线窑炉 | 2024-07-03 | 275376 | 6.58 | 100 | 0.17 | 500 | 45 | 50 |  |  |  | 22.11 | 71.49
89 | 大渡口区 | 重庆国际复合材料有限公司 | 5号6号生产线窑炉 | 2024-07-03 | 870537 | 16.44 | 100 | 0.5 | 500 | 24.15 | 50 |  |  |  | 9.26 | 44.09
90 | 大渡口区 | 重庆小南海水泥厂 | 三期窑尾 | 2024-07-03 | 9527688 | 20.59 | 150 | 20.64 | 250 | 69.93 | 15 | 3.43 |  |  | 9.31 | 97.91
91 | 大渡口区 | 重庆小南海水泥厂 | 三期窑头 | 2024-07-03 | 8663538 | 16.83 |  |  |  |  | 30 | 2.23 |  |  |  | 89.97
92 | 大渡口区 | 宝武特冶航研科技有限公司 | 宝武中频炉废气排口 | 2024-07-03 | 10975 | 0.52 |  |  |  |  | 15 | 4.1 |  |  | 1.95 | 33.9
93 | 江北区 | 重庆顺泰铁塔制造有限公司 | 顺泰废气监测 | 2024-07-03 |  |  | 100 |  | 500 |  | 50 | [11 empty] | 上报停产
94 | 沙坪坝区 | 重庆青鹏水泥有限公司 | 窑尾 | 2024-07-03 |  |  | 150 |  | 250 |  | 15 | [11 empty] | 上报停产
95 | 沙坪坝区 | 重庆青鹏水泥有限公司 | 窑头 | 2024-07-03 | [6 empty] | 15 | [11 empty] | 上报停产
96 | 沙坪坝区 | 东风小康汽车有限公司沙坪坝分公司 | 涂装车间主排气筒 | 2024-07-03 | 9924690 |  | 200 | 0.34 | 200 |  | 10 | 1.49 | [10 empty] | 含无效数据
97 | 九龙坡区 | 重庆和友实业股份有限公司 | 75吨锅炉排口 | 2024-07-03 |  |  | 35 |  | 50 |  | 10 | [11 empty] | 上报停产
98 | 九龙坡区 | 庆铃汽车股份有限公司 | 涂装废气排口 | 2024-07-03 | 2816109 | [7 empty] | 30 | 0.97
99 | 九龙坡区 | 重庆天泰铝业股份有限公司 | 废气1排口 | 2024-07-03 | 7765789 |  | 100 | 80.09 |  |  | 10 | 3.16 | [6 empty] | 3 | 1.15
100 | 九龙坡区 | 重庆天泰铝业股份有限公司 | 废气2排口 | 2024-07-03 | 8205026 |  | 100 | 83.3 |  |  | 10 | 2.37 | [6 empty] | 3 | 1.48
101 | 九龙坡区 | 重庆建设雅马哈摩托车有限公司 | 废气排口 | 2024-07-03 | 2088810 | [7 empty] | 50 | 8.67
102 | 九龙坡区 | 重庆精炼铝业有限公司 | 收尘系统排气筒 | 2024-07-03 | 124602 |  | 100 | 1.21 | 500 | 19.44 | 50 | 6.94
103 | 九龙坡区 | 重庆琳颉铝业有限公司 | 废气排口 | 2024-07-03 |  |  | 100 |  | 100 |  | 10 | [11 empty] | 上报停产
104 | 九龙坡区 | 重庆西铝金属制品加工厂 | 废气排口 | 2024-07-03 | 179348 |  | 100 | 0.39 | 300 | 16.72 | 50 | 0.89
105 | 九龙坡区 | 重庆西铝庆丰金属材料有限公司 | 废气排放口1 | 2024-07-03 | 276007 |  | 100 | 2.88 | 300 | 55.66 | 50 | 4.85
106 | 九龙坡区 | 重庆西铝庆丰金属材料有限公司 | 废气排放口2 | 2024-07-03 | 491316 |  | 100 | 2.88 | 300 | 4.82 | 30 | 2.51
107 | 九龙坡区 | 重庆发琳铝业有限责任公司 | 废气排口 | 2024-07-03 | 866916 |  | 100 | 9.03 | 100 | 18.21 | 10 | 0.89
108 | 九龙坡区 | 重庆西南铝实业总公司（铸造二车间） | 排气筒1 | 2024-07-03 | 3415939 | 6.23 | 100 | 0.91 | 100 | 12.31 | 10 | 0.6
109 | 九龙坡区 | 重庆天泰精炼金属铸造有限公司 | 废气排口 | 2024-07-03 | 568145 |  | 100 | 1.83 | 300 | 74.34 | 30 | 7.55
110 | 九龙坡区 | 重庆银浩铝业有限公司 | 废气排口 | 2024-07-03 | 236790 |  | 100 | 0.72 | 500 | 2.5 | 30 | 12.24
111 | 九龙坡区 | 重庆天泰观复新材料有限公司 | 熔保炉组及铝灰处理废气 | 2024-07-03 | 2289469 | 11.24 | 100 | 1.75 | 300 | 31.03 | 50 | 2.71 |  |  | 3.79 | 71.86
112 | 南岸区 | 重庆昊晟玻璃股份有限公司 | 炉窑废气排放口 | 2024-07-03 | 594079 | 13.98 | 100 | 1.65 | 500 | 179.55 | 30 | 3.1 |  |  | 12.67 | 212.37
113 | 北碚区 | 重庆富皇建材有限公司 | 滩口窑尾废气排放口 | 2024-07-03 | 6684389 |  | 100 | 5.67 | 250 | 37.23 | 15 | 3.47 |  |  | 26.1 | 55.22
114 | 北碚区 | 重庆富皇建材有限公司 | 滩口窑头废气排放口 | 2024-07-03 | 4430649 | 10.14 |  |  |  |  | 20 | 4.36 |  |  | 5 | 91.83
115 | 北碚区 | 重庆三圣实业股份有限公司 | 三圣实业（1#线窑尾二吸塔） | 2024-07-03 |  |  | 200 |  | 200 |  | 30 | [11 empty] | 上报停产
116 | 北碚区 | 重庆三圣实业股份有限公司 | 三圣1#线窑头 | 2024-07-03 | [6 empty] | 20 | [11 empty] | 上报停产
117 | 北碚区 | 重庆三圣实业股份有限公司 | 三圣实业（2#线窑尾二吸塔） | 2024-07-03 |  |  | 200 |  | 200 |  | 30 | [11 empty] | 上报停产
118 | 北碚区 | 重庆三圣实业股份有限公司 | 三圣2#线窑头 | 2024-07-03 | [6 empty] | 20 | [11 empty] | 上报停产
119 | 北碚区 | 重庆同兴垃圾处理有限公司 | 焚烧废气排放口1# | 2024-07-03 | 3183458 | 9.19 | 100 | 5.91 | 300 | 132.85 | 30 | 1.69 |  |  | 23.08 | 149.58 | 100 | 15.13 |  |  | 60 | 10.17
120 | 北碚区 | 重庆同兴垃圾处理有限公司 | 焚烧废气排放口2# | 2024-07-03 | 1833684 | 5.76 | 100 | 6.11 | 300 | 125.33 | 30 | 4.3 |  |  | 30.33 | 143.12 | 100 | 5.38 |  |  | 60 | 4.44
121 | 万盛经开区 | 国电重庆恒泰发电有限公司 | #1机组废气排放口 | 2024-07-03 | 22149996 | 12.04 | 400 | 24.62 | 100 | 40.05 | 30 | 2.23 |  |  | 15.61 | 51.66
122 | 万盛经开区 | 国电重庆恒泰发电有限公司 | #2机组废气排放口 | 2024-07-03 |  |  | 400 |  | 100 |  | 30 | [11 empty] | 上报停产
123 | 万盛经开区 | 重庆市南桐特种水泥有限责任公司 | 窑尾 | 2024-07-03 |  |  | 200 |  | 320 |  | 30 | [11 empty] | 上报停产
124 | 万盛经开区 | 重庆市南桐特种水泥有限责任公司 | 窑头 | 2024-07-03 | [6 empty] | 30 | [11 empty] | 上报停产
125 | 万盛经开区 | 重庆万盛煤化有限责任公司 | 烟囱 | 2024-07-03 | 2939565 | 3.23 | 400 | 80.27 | 200 | 93.79 | 30 | 4.76 |  |  | 40 | 51.18
126 | 万盛经开区 | 重庆万盛浮法玻璃有限公司 | 二线排口 | 2024-07-03 | 782904 | 1.78 | 400 | 7.21 | 700 | 163.93 | 50 | 5.38 |  |  | 2.64 | 171.53
127 | 万盛经开区 | 重庆万盛浮法玻璃有限公司 | 一线排口 | 2024-07-03 | 1377014 | 4.08 | 400 | 6.87 | 700 | 149.21 | 50 | 1.46 |  |  | 10.49 | 260.77
128 | 万盛经开区 | 重庆万盛川东化工有限公司 | 川东化工废气排口 | 2024-07-03 | 917368 |  | 400 | 14.41 | 700 | 118.98 | 100 | 1.15 |  |  | 10.05 | 111.9
129 | 万盛经开区 | 国能重庆电厂有限公司 | 国能#1机组废气排放口 | 2024-07-03 |  |  | 200 |  | 100 |  | 30 | [11 empty] | 上报停产
130 | 万盛经开区 | 国能重庆电厂有限公司 | 国能#2机组废气排放口 | 2024-07-03 | 29875888 | 12.48 | 200 | 11.33 | 100 | 29.71 | 30 | 1.27 |  |  | 10.24 | 48.7
131 | 万盛经开区 | 重庆淋琅环保科技有限公司 | 3#排气筒 | 2024-07-03 |  |  | 150 |  | 200 |  | 30 | [11 empty] | 上报停产
132 | 万盛经开区 | 重庆淋琅环保科技有限公司 | 2#排气筒 | 2024-07-03 |  |  | 100 |  | 300 |  | 30 | [5 empty] | 100 |  |  |  | 60 |  | 上报停产
133 | 双桥经开区 | 双钱集团（重庆）轮胎有限公司 | 锅炉废气排放口 | 2024-07-03 | 360569 | 5.41 | 50 | 4 | 50 | 40.24 | 20 | 0.57 |  |  | 13.71 | 72.29
134 | 双桥经开区 | 双钱集团（重庆）轮胎有限公司 | 双钱炼胶废气排口 | 2024-07-03 | 1822034 | 7.92 |  |  |  |  | 12 | 0.4 | 10 | 3.95 | 3.8 | 37.52
135 | 双桥经开区 | 双钱集团（重庆）轮胎有限公司 | 双钱胶片冷却废气排口 | 2024-07-03 | 8796145 | 14.99 | [6 empty] | 10 | 3.3 | 2.92 | 41.45
136 | 双桥经开区 | 双钱集团（重庆）轮胎有限公司 | 双钱压延压出废气排放口 | 2024-07-03 | 1128896 | 8.77 | [6 empty] | 10 | 1.7 | 3.92 | 37.59
137 | 双桥经开区 | 双钱集团（重庆）轮胎有限公司 | 双钱硫化废气排放口 | 2024-07-03 | 2009925 | 5.66 | [6 empty] | 10 | 0.74 | 3.97 | 40
138 | 双桥经开区 | 重庆足航钢铁有限公司 | 足航钢铁电炉有组织排放口1 | 2024-07-03 | 5897743 | 7.75 | 700 | 7.4 | 400 | 6.33 | 20 | 1.2 |  |  | 6.15 | 60.95
139 | 双桥经开区 | 重庆足航钢铁有限公司 | 足航钢铁电炉有组织排放口2 | 2024-07-03 | 2656955 | 3.51 | 400 | 5.72 | 700 | 7.01 | 20 | 1.8 |  |  | 7.39 | 59.89
140 | 双桥经开区 | 重庆足航钢铁有限公司 | 足航钢铁精炼炉、连铸火焰切割烟气排放口 | 2024-07-03 | 1968379 | 3.91 | 400 | 3.35 | 700 | 17.24 | 20 | 3.35 |  |  | 4.04 | 35.69
141 | 双桥经开区 | 重庆足航钢铁有限公司 | 电炉有组织3号排放口 | 2024-07-03 | 11189230 | 6.28 | 400 | 7.31 | 700 | 4.83 | 20 | 7.86 |  |  | 4.42 | 56.78
142 | 双桥经开区 | 昶宝电子科技（重庆）有限公司 | 昶宝E5车间喷漆废气排口 | 2024-07-03 | [6 empty] | 120 |  | 120 | [9 empty] | 上报停产
143 | 双桥经开区 | 昶宝电子科技（重庆）有限公司 | 昶宝D6车间喷漆废气排口 | 2024-07-03 | 3295949 | 4.81 |  |  |  |  | 120 | 0.55 | 120 | 0.26 | 1.94 | 38.36
144 | 双桥经开区 | 昶宝电子科技（重庆）有限公司 | 昶宝E8车间锅炉废气 | 2024-07-03 | 424391 | 2.78 | 100 | 3.54 | 80 | 41.72 | 30 | 2.78 |  |  | 20.41 | 122.31
145 | 双桥经开区 | 昶宝电子科技（重庆）有限公司 | 昶宝E4车间锅炉废气 | 2024-07-03 | 189207 | 1.42 | 100 | 1.63 | 80 | 24.7 | 30 | 11.09 |  |  | 8.94 | 63.6
146 | 双桥经开区 | 昶宝电子科技（重庆）有限公司 | 昶宝E7车间喷漆废气排口 | 2024-07-03 | 1221158 | 2.27 |  |  |  |  | 120 | 68.73 | 120 |  | 2.84 | 34.79 | [6 empty] | 含无效数据
147 | 双桥经开区 | 昶宝电子科技（重庆）有限公司 | 昶宝D7车间喷漆废气排口 | 2024-07-03 | 6697830 | 9.85 |  |  |  |  | 120 | 29.16 | 120 |  | 3.24 | 39.54 | [6 empty] | 含无效数据
148 | 双桥经开区 | 重庆德能再生资源股份有限公司 | 熔炼、精炼废气排放口 | 2024-07-03 |  |  | 150 |  | 200 |  | 30 | [11 empty] | 上报停产
149 | 双桥经开区 | 重庆胜远威陶瓷有限责任公司 | 胜远威喷雾干燥塔废气排放口 | 2024-07-03 | 4544161 | 4.18 | 30 | 17.98 | 100 | 47.24 | 15 | 6.99 |  |  | 21.37 | 61.21
150 | 双桥经开区 | 重庆春兴再生资源有限公司 | 熔炼炉烟囱 | 2024-07-03 |  |  | 100 |  | 100 |  | 10 | [11 empty] | 上报停产
151 | 双桥经开区 | 重庆春兴再生资源有限公司 | 天然气燃烧废气排气筒 | 2024-07-03 |  |  | 100 |  | 100 |  | 10 | [11 empty] | 上报停产
152 | 双桥经开区 | 重庆春兴再生资源有限公司 | 2号排气筒 | 2024-07-03 |  |  | 100 |  | 100 |  | 10 | [11 empty] | 上报停产
153 | 双桥经开区 | 重庆春兴再生资源有限公司 | 3号排气筒 | 2024-07-03 |  |  | 100 |  | 100 |  | 10 | [11 empty] | 上报停产
154 | 双桥经开区 | 重庆新霆易环保科技有限公司 | 热裂解烟气排放口 | 2024-07-03 | 62087 | 3.03 | 100 | 2.84 | 150 | 48.71 | 20 | 2.37 |  |  | 2.6 | 41.01
155 | 双桥经开区 | 重庆顺博环保新材料有限公司 | 顺博2#排气筒 | 2024-07-03 |  |  | 400 |  | 200 |  | 30 | [11 empty] | 上报停产
156 | 渝北区 | 重庆三峰御临环保发电有限公司 | 1号焚烧炉 | 2024-07-03 | 495484 | 1.46 | 50 | 7.99 | 200 | 92.79 | 10 | 3.17 |  |  | 3.18 | 31.61 | 50 | 33.92 |  |  | 10 | 3.84
157 | 渝北区 | 重庆三峰御临环保发电有限公司 | 3号焚烧炉 | 2024-07-03 | 3293793 | 13.84 | 50 | 6.29 | 200 | 131.27 | 10 | 0.2 |  |  | 24.53 | 64.29 | 50 | 2.3 |  |  | 4 | 0.08
158 | 渝北区 | 重庆三峰御临环保发电有限公司 | 4号焚烧炉 | 2024-07-03 | 2304993 | -4889.54 | 50 | 6.48 | 200 | 129.34 | 10 | 0.32 |  |  | 26.67 | 65.42 | 50 | 0.11 |  |  | 10 | 0.01
159 | 渝北区 | 重庆三峰御临环保发电有限公司 | 2号焚烧炉 | 2024-07-03 | 2445487 | 10.03 | 50 | 2.95 | 200 | 110.07 | 10 | 0.35 |  |  | 20.08 | 60.3 | 50 | 47.95 |  |  | 10 | 0.36
160 | 渝北区 | 帅翼驰铝合金新材料（重庆）有限公司 | 热脱漆、熔炼精炼废气排放口 | 2024-07-03 | 1559286 | 6.99 | 100 | 4.29 | 100 | 23.93 | 10 | 6.11 |  |  | 1.45 | 52.57
161 | 渝北区 | 帅翼驰铝合金新材料（重庆）有限公司 | 熔炼精炼、铝灰渣处理废气排放口 | 2024-07-03 | 3554284 | 17.2 | 100 | 1.11 | 100 | 5.34 | 10 | 1.46 |  |  | 2 | 78.34
162 | 渝北区 | 重庆琴江铝合金有限公司 | 琴江铝合金废气排放口 | 2024-07-03 | 550544 | 4.68 | 100 | 1.32 | 100 | 6.36 | 10 | 2.5 |  |  | 5.73 | 45.25
163 | 渝北区 | 重庆长安汽车股份有限公司渝北工厂新厂区 | 涂装烘干废气排放口 | 2024-07-03 | 784504 | 9.47 | 200 | 7.88 | 200 | 8.37 | 50 | 0.92 | 30 | 1.39
164 | 渝北区 | 重庆长安汽车股份有限公司渝北工厂新厂区 | 涂装45m废气排放口 | 2024-07-03 | 9498968 | 4.92 | 200 | 0.22 | 200 | 2.8 | 50 | 0.68 | 30 | 3.49
165 | 巴南区 | 攀钢集团重庆钛业有限公司 | 攀钢硫磺制酸尾气烟囱 | 2024-07-03 |  |  | 200 | [15 empty] | 上报停产
166 | 巴南区 | 攀钢集团重庆钛业有限公司 | 攀钢转窑尾气烟囱 | 2024-07-03 | 3406308 | 3.13 | 100 | 40.5 | 300 | 237.01 | 50 | 43.48 |  |  | 10.46 | 50.89
167 | 巴南区 | 攀钢集团重庆钛业有限公司 | 攀钢锅炉废气排放口 | 2024-07-03 | 2937178 | 1.25 | 50 | 4.15 | 100 | 7.6 | 20 | 13.36 |  |  | 11.62 | 48.41
168 | 巴南区 | 重庆丰盛三峰环保发电有限公司 | 三峰一号废气排放口 | 2024-07-03 | 2489994 | 15.42 | 100 | 13.36 | 300 | 165.33 | 30 | 5.48 |  |  | 21.4 | 148.67 | 100 | 5.7 |  |  | 60 | 8.86
169 | 巴南区 | 重庆丰盛三峰环保发电有限公司 | 三峰二号废气排放口 | 2024-07-03 | 2336574 | 14.42 | 100 | 18.32 | 300 | 139.1 | 30 | 4.03 |  |  | 21.44 | 147.04 | 100 | 3.52 |  |  | 60 | 9.09
170 | 巴南区 | 重庆丰盛三峰环保发电有限公司 | 三峰三号废气排放口 | 2024-07-03 | 2123661 | 13.18 | 100 | 8.44 | 300 | 150.28 | 30 | 5.27 |  |  | 22.33 | 143.87 | 100 | 1.09 |  |  | 60 | 7.69
171 | 巴南区 | 重庆丰盛三峰环保发电有限公司 | 三峰四号废气排放口 | 2024-07-03 | 2063010 | 12.82 | 100 | 10.09 | 300 | 202.04 | 30 | 3.43 |  |  | 22.29 | 145.9 | 100 | 6.35 |  |  | 60 | 9.62
172 | 巴南区 | 重庆惠科金渝光电科技有限公司 | 有机废气排放口1 | 2024-07-03 | [8 empty] | 120 | [9 empty] | 上报停产
173 | 巴南区 | 重庆惠科金渝光电科技有限公司 | 有机废气排放口2 | 2024-07-03 | 913559 | 9.35 | [6 empty] | 120 | 17.52 | 1.92 | 39.11
174 | 巴南区 | 重庆惠科金渝光电科技有限公司 | 有机废气排放口3 | 2024-07-03 | [8 empty] | 120 | 4.22 | 2.41 | 35.07 | [6 empty] | 含无效数据
175 | 巴南区 | 重庆惠科金渝光电科技有限公司 | 剥离废气排放口1 | 2024-07-03 | 1421 | 0.03 | [6 empty] | 120 | 3.87 | 2 | 28.98
176 | 巴南区 | 重庆惠科金渝光电科技有限公司 | 剥离废气排放口2 | 2024-07-03 | 255315 | 5.88 | [6 empty] | 120 | 6.53 | 2.58 | 19.44
177 | 巴南区 | 重庆惠科金渝光电科技有限公司 | 剥离废气排放口3 | 2024-07-03 | 271943 | 6.26 | [6 empty] | 120 | 2.44 | 1.78 | 18.38
178 | 巴南区 | 重庆赛科龙摩托车制造有限公司 | 1#喷漆废气排气筒 | 2024-07-03 | 1640356 | 5.53 | 200 | 22.69 | 200 | 4.14 | 10 | 0.08 |  |  |  | 35.4 | [6 empty] | 含无效数据
179 | 巴南区 | 重庆汇仁有色金属有限责任公司 | 汇仁排放口 | 2024-07-03 | 331175 | 6.21 | 100 | 13.67 | 100 | 15.22 | 10 | 3.57 |  |  | 6.11 | 53.01
180 | 巴南区 | 重庆锦晖陶瓷有限公司 | 锦晖陶瓷废气排口 | 2024-07-03 | 95694 | 3.25 | 100 | 4.06 | 300 | 22.71 | 30 | 5.98 |  |  | 6.7 | 102.62
181 | 巴南区 | 重庆众强有色金属有限公司 | 众强废气排口 | 2024-07-03 | 519650 | 4.48 | 100 | 1.38 | 100 | 13.54 | 10 | 5.27 |  |  | 3.53 | 43.26
182 | 两江新区 | 北大医药重庆大新药业股份有限公司 | 9号排气筒（208单体） | 2024-07-03 | [6 empty] | 20 | [11 empty] | 上报停产
183 | 两江新区 | 上汽红岩汽车有限公司（江北基地） | 驾驶室涂装烘干废气排放口 | 2024-07-03 | 221023 | 0.12 | 200 | 1.51 | 200 | 1.37 | 10 | 0.32 |  |  | 1.58 | 29.89
184 | 两江新区 | 美尔森石墨工业（重庆）有限公司 | 排口 | 2024-07-03 | 818313 | 7 | 100 | 5.38 | 300 | 41.93 | 50 | 10.23 |  |  | 8.38 | 54.92
185 | 两江新区 | 长安福特汽车有限公司（二工厂） | P41自动喷涂段TNV燃烧废气 | 2024-07-03 | 31345 | 1.74 | 200 |  | 200 | [5 empty] | 2.43 | 49.99 | [6 empty] | 含无效数据
186 | 两江新区 | 长安福特汽车有限公司（三工厂） | 三工厂P29热脱附废气排气 | 2024-07-03 | 125402 | 10.04 | 200 |  | 200 | 13.22 | 50 | 4.4 |  |  | 13.16 | 153.39 | [6 empty] | 含无效数据
187 | 两江新区 | 华能重庆两江燃机发电有限责任公司 | 1#余热锅炉 | 2024-07-03 |  |  | 35 |  | 50 |  | 5 | [11 empty] | 上报停产
188 | 两江新区 | 华能重庆两江燃机发电有限责任公司 | 2#余热锅炉 | 2024-07-03 |  |  | 35 |  | 50 |  | 5 | [11 empty] | 上报停产
189 | 两江新区 | 华能重庆两江燃机发电有限责任公司 | 1#启动锅炉 | 2024-07-03 |  |  |  |  | 50 | [13 empty] | 上报停产
190 | 两江新区 | 华能重庆两江燃机发电有限责任公司 | 2#启动锅炉 | 2024-07-03 |  |  |  |  | 50 | [13 empty] | 上报停产
191 | 两江新区 | 上汽通用五菱汽车股份有限公司重庆分公司 | 面漆烘干废气排放口 | 2024-07-03 | 10139 | 0.93 | 100 | 0.18 | 500 | 0.89 | 50 | 1.3 |  |  | 2.67 | 38.33
192 | 两江新区 | 重庆凌达压缩机有限公司 | 锅炉废气排放口 | 2024-07-03 |  |  | 20 |  | 50 |  | 20 | [11 empty] | 上报停产
193 | 两江新区 | 重庆长安汽车股份有限公司（两江工厂一厂区） | 涂装喷漆室废气排放口 | 2024-07-03 | 6519911 | 1.32 | 200 | 1.18 | 200 | 0.32 | 10 | 3.2 |  |  | 1.63 | 36.78
194 | 两江新区 | 重庆京东方光电科技有限公司 | 彩膜成盒工程有机废气排放口 | 2024-07-03 | 1603807 | 7.26 | 200 | 0.95 | 200 | 2.93 | 50 | 5 |  |  | 2.29 | 54.9
195 | 两江新区 | 奥特斯科技（重庆）有限公司 | 奥特斯废气排口 | 2024-07-03 | 63884 | 2.41 | 50 | 1.4 | 30 | 25.27 | 20 | 0.85 |  |  | 5.44 | 44.29
196 | 两江新区 | 重庆莱宝科技有限公司 | 图形车间酸碱废气处理设施（1#、2#酸雾净化处理设施） | 2024-07-03 |  |  |  |  | 200 | [13 empty] | 上报停产
197 | 两江新区 | 重庆韩泰轮胎有限公司 | 密炼废气排放口 | 2024-07-03 | 2569595 | 7.34 |  |  |  |  | 12 | 0.22 |  |  | 1.65 | 39.05
198 | 两江新区 | 重庆长安汽车股份有限公司（两江工厂二厂区） | 涂胶烘干工序废气排放口 | 2024-07-03 | 359526 | 13.73 | 200 | 2.46 | 200 | 42.14 | 50 | 3.08 |  |  | 3.57 | 146.96
199 | 两江新区 | 重庆长安汽车股份有限公司江北发动机工厂 | 铸六H熔炼废气排口 | 2024-07-03 | 60776 | 0.7 | 200 | 0.03 | 200 | 0.05 | 50 | 0.64 |  |  | 0.91 | 33.94
200 | 两江新区 | 重庆光能荣能汽车配件有限公司（黄茅坪厂） | 光能荣能大线废气排放口 | 2024-07-03 | 471709 | 12.07 | 200 | 1.72 | 200 | 5.14 | 10 | 0.1 |  |  | 1.59 | 103.97
201 | 两江新区 | 重庆八菱汽车配件有限责任公司 | 喷涂线废气排放口 | 2024-07-03 | 1425475 | 17.83 | 200 | 1.22 | 200 | 0.27 | 10 | 0.54 |  |  | 6.63 | 37.89
202 | 两江新区 | 重庆秦川实业（集团）股份有限公司 | 涂装废气 | 2024-07-03 | 547330 | 10.54 |  |  |  |  | 10 | 1.46 |  |  | 2.95 | 37.55
203 | 两江新区 | 重庆霍富汽车部件有限公司 | 102RTO废气 | 2024-07-03 | 211552 | 11.37 | 200 | 2.91 | 200 | 0.36 | 10 | 0.08 |  |  | 0.31 | 84.16
204 | 两江新区 | 上汽菲亚特红岩动力总成有限公司 | 菲亚特涂装喷漆废气排放口 | 2024-07-03 | 551513 | 2.93 |  |  |  |  | 10 | 1.48 |  |  | 4.43 | 29.09
205 | 两江新区 | 重庆顶正包材有限公司 | 淋膜废气排放口 | 2024-07-03 | 863045 | 9.88 |  |  |  |  | 50 | 22.07 |  |  | 1.9 | 34.66
206 | 两江新区 | 重庆卡福汽车制动转向系统有限公司 | 喷漆废气排口 | 2024-07-03 | 1278478 | 9.89 | 200 | 5.26 | 200 | 9.65 | 10 | 0.33 |  |  | 0.49 | 52.22
207 | 两江新区 | 重庆延锋彼欧富维汽车外饰有限公司 | 涂装烘干废气排放口 | 2024-07-03 | 242717 | 3 | 200 | 2.4 | 200 | 10.9 |  |  |  |  | 5.48 | 120.29
208 | 两江新区 | 重庆大江东阳塑料制品有限公司 | D4涂装线废气排放口 | 2024-07-03 | 2689334 | 4.77 | 200 | 0.67 | 200 | 1.17 | 10 | 1.28 |  |  | 3.01 | 51.32
209 | 两江新区 | 重庆万国半导体科技有限公司 | FAB有机废气排放口1 | 2024-07-03 |  |  | 200 |  | 200 |  | 50 |  | 20 | [9 empty] | 上报停产
210 | 两江新区 | 重庆万国半导体科技有限公司 | 万国半导体AT有机废气排口 | 2024-07-03 | [8 empty] | 20 | [9 empty] | 通讯中断
211 | 两江新区 | 重庆万国半导体科技有限公司 | FAB有机废气排口2 | 2024-07-03 | [8 empty] | 20 | [9 empty] | 通讯中断
212 | 两江新区 | 重庆长安汽车股份有限公司（两江工厂三厂区） | 涂胶烘干工序 | 2024-07-03 | 189401 | 7.58 | 200 | 0.91 | 200 | 27.68 | 50 | 1.7 |  |  | 5.54 | 149.69
213 | 两江新区 | 重庆川页科技发展有限公司 | 电泳烘干工序废气排放口 | 2024-07-03 | 60352 | 5.87 | 200 | 0.75 | 200 | 4.02 | 50 |  |  |  | 0.72 | 154.92 | [6 empty] | 含无效数据
214 | 两江新区 | 华域视觉科技（重庆）有限公司 | 华域视觉废气排口 | 2024-07-03 | 888837 | 6.9 |  |  |  |  | 10 | 3.46 |  |  |  | 30.62 | [6 empty] | 含无效数据
215 | 两江新区 | 重庆北汽模塑科技有限公司 | 北汽模塑RTO废气排口 | 2024-07-03 | 616475 | 12.2 | 100 | 1.23 | 200 | 3.24 |  |  |  |  | 3.91 | 78.67
216 | 两江新区 | 赛力斯汽车有限公司 | 中涂烘干工序 | 2024-07-03 | 238851 | 9.75 | 200 | 2.85 | 200 | 42.27 | 50 | 0.24 |  |  | 2.93 | 176.18
217 | 两江新区 | 重庆凯瑞传动技术有限公司 | 凯瑞喷漆燃烧 | 2024-07-03 | 9 | 0 | 200 | 0.89 | 200 | 2.43 | 50 | 3.5 |  |  | 0.2 | 31.81
218 | 两江新区 | 重庆凯瑞传动技术有限公司 | 凯瑞传动喷漆废气排放口 | 2024-07-03 | 935974 | 5.39 | [6 empty] | 60 | 8.63 | 1.9 | 31.37
219 | 两江新区 | 重庆正泽汽车零部件有限公司 | 全自动喷涂线 | 2024-07-03 |  |  | 200 |  | 200 |  | 10 | [11 empty] | 上报停产
220 | 两江新区 | 重庆正泽汽车零部件有限公司 | 新RTO排放口 | 2024-07-03 | 1667027 | 11.13 | 200 | 7.85 | 200 | 0.02 | 10 | 0.72 | 60 |  | 1.82 | 37.69
221 | 两江新区 | 重庆中车长客轨道车辆有限公司 | 中车长客喷漆废气 | 2024-07-03 | 714342 | 3.67 |  |  |  |  | 50 | 12.33 |  |  | 2.68 | 29.28
222 | 两江新区 | 重庆长安汽车股份有限公司江北发动机工厂二工厂 | 高温铸造保温、精炼废气排放口 | 2024-07-03 | 263299 | 9.4 | 100 | 2.24 | 500 | 6.2 | 50 | 0.21 |  |  | 3.79 | 38.77
223 | 两江新区 | 重庆重报印务有限公司 | 烘干炉废气排口 | 2024-07-03 | 35728 | 1.43 | 100 | 1.69 | 300 | 5.27 | 50 | 0.96 |  |  |  | 88.86 | [6 empty] | 含无效数据
224 | 两江新区 | 重庆博盛达汽车配件有限公司 | 无铬达克罗清洗机燃烧机排气筒 | 2024-07-03 | 21848 | 2.22 | 200 | 0.44 | 200 | 13.1 | 50 | 0.53 |  |  | 1.59 | 32.66
225 | 两江新区 | 重庆京东方显示技术有限公司 | 1号有机废气排放口 | 2024-07-03 | 746847 | 2.04 | 200 | 0.35 | 200 | 1.02 | 50 | 0.68 |  |  | 6.08 | 32.05
226 | 两江新区 | 东风小康汽车有限公司重庆分公司（两江工厂A项目）（赛力斯龙兴超级工厂） | 东风小康喷漆40m主排气筒 | 2024-07-03 | 12147654 | 8.4 | 200 | 0.77 | 200 | 0.87 | 50 | 0.32 |  |  | 1.53 | 39.96
227 | 高新区 | 鸿富锦精密电子（重庆）有限公司 | D01-3#排放口 | 2024-07-03 | 3375396 | 7.53 | [6 empty] | 120 | 14.85 | 3.48 | 31.66
228 | 高新区 | 中电科芯片技术（集团）有限公司 | 1#有机废物排放口 | 2024-07-03 | 292963 | 4.91 | [6 empty] | 120 | 14.35 | 2.12 | 30.73
229 | 高新区 | 中电科芯片技术（集团）有限公司 | 2#有机废物排放口 | 2024-07-03 | 615296 | 10.11 | [6 empty] | 120 | 16.33 | 1.52 | 26.41
230 | 高新区 | 鑫源汽车有限公司高新区分公司 | 废气排放口 | 2024-07-03 | 2467478 | 1.13 | [6 empty] | 30 | 5.01 | 2.59 | 30.62
231 | 高新区 | 隆鑫通用动力股份有限公司 | 7#塑胶手动涂装线废气排口 | 2024-07-03 | 7585501 | 4.09 | [6 empty] | 50 | 17.31 | 3.88 | 20.03
232 | 高新区 | 爱思开海力士半导体（重庆）有限公司 | 小水洗塔排放口 | 2024-07-03 | 179370 | 8.17 |  |  |  |  | 50 | 2.19 |  |  | 2.38 | 23.37
233 | 高新区 | 华润微电子（重庆）有限公司 | 有机废气排放口 | 2024-07-03 | 1900016 | 10.75 | [6 empty] | 120 | 75.1 | 0.63 | 28.1
234 | 高新区 | 华润微电子（重庆）有限公司 | 氧化炉废气排口 | 2024-07-03 | 17338 | 0.82 | 200 | 3.26 | 200 | 3.97 |  |  | 120 | 1.95 | 2.44 | 35.11
235 | 高新区 | 达丰（重庆）电脑有限公司 | 废气排放口 | 2024-07-03 | 3163851 | 10.51 | [6 empty] | 120 | 41.91 | 3.12 | 41.7
236 | 高新区 | 重庆方正高密电子有限公司 | 有机废气排口 | 2024-07-03 | 401248 | 3.54 | [6 empty] | 120 | 8.05 | 3.14 | 37.25
237 | 高新区 | 徐工重庆建机工程机械有限公司 | 面漆废气排放口 | 2024-07-03 | [8 empty] | 120 | [9 empty] | 上报停产
238 | 高新区 | 徐工重庆建机工程机械有限公司 | 底漆废气排放口 | 2024-07-03 | [8 empty] | 120 | [9 empty] | 上报停产
239 | 高新区 | 重庆鑫源摩托车股份有限公司 | 废气排放口 | 2024-07-03 | 849730 | 3.64 | [6 empty] | 50 | 9.65 | 3.2 | 37.59
240 | 高新区 | 重庆赛力盟电机有限责任公司 | 涂装废气排放口 | 2024-07-03 | 577913 | 2.72 | [6 empty] | 120 | 11.87 | 3.33 | 31.04
241 | 高新区 | 重庆长安跨越商用车有限公司 | 1#RTO炉废气排口 | 2024-07-03 | 3661085 | 2.85 | [6 empty] | 30 | 8.41 | 3.15 | 34.32
242 | 高新区 | 重庆庆铃专用汽车有限公司 | 有机废气排口 | 2024-07-03 | [8 empty] | 30 | [9 empty] | 上报停产
243 | 高新区 | 重庆科聚孚新材料有限责任公司 | 废气排放口 | 2024-07-03 | 342259 | 9.27 | [6 empty] | 60 | 9.27 | 1.89 | 42.5
244 | 高新区 | 重庆红旗弹簧有限公司 | 有机废气排放口 | 2024-07-03 | 595962 | 7.15 | [6 empty] | 50 | 10.68 | 2.16 | 35.31
245 | 长寿区 | 中国石化集团重庆川维化工有限公司 | 1号、2号锅炉烟囱排口 | 2024-07-03 | 28770840 | 4.13 | 400 | 12.58 | 100 | 23.76 | 30 | 2.19 |  |  | 9.22 | 50.97
246 | 长寿区 | 中国石化集团重庆川维化工有限公司 | 3号燃煤烟囱排放口 | 2024-07-03 | 12254563 | 9.85 | 400 | 16.63 | 100 | 32.34 | 30 | 0.37 |  |  | 12.22 | 51.63
247 | 长寿区 | 中国石化集团重庆川维化工有限公司 | 11号锅炉排口 | 2024-07-03 | 1037166 | 7.67 | 100 | 5.1 | 50 | 11.52 | 30 | 0.58 |  |  | 10.83 | 93.44
248 | 长寿区 | 威立雅长扬热能（重庆）有限责任公司 | 烟道 | 2024-07-03 | 6425809 | 2.21 | 400 | 208.3 | 200 | 127.15 | 30 | 8.33 |  |  | 5.2 | 48.5
249 | 长寿区 | 重庆钢铁股份有限公司 | 烧结机头净化系统1 | 2024-07-03 | 22354420 | 5.39 | 200 | 17.81 | 300 | 28.89 | 50 | 2.73 |  |  | 17.75 | 131.11
250 | 长寿区 | 重庆钢铁股份有限公司 | 烧结机头净化系统2 | 2024-07-03 | 25205370 | 5.81 | 200 | 21.75 | 300 | 93.41 | 50 | 1.77 |  |  | 14.57 | 129.52
251 | 长寿区 | 重庆钢铁股份有限公司 | 烧结机头净化系统3 | 2024-07-03 | 19724592 | 4.76 | 200 | 10.57 | 300 | 33.76 | 50 | 0.82 |  |  | 15.42 | 140.02
252 | 长寿区 | 重庆钢铁股份有限公司 | 1#2#焦炉烟囱 | 2024-07-03 | 12323333 | 4.95 | 50 | 18.08 | 500 | 179.29 | 30 | 2.69 |  |  | 24.52 | 148.74
253 | 长寿区 | 重庆钢铁股份有限公司 | 3#4#焦炉烟囱 | 2024-07-03 | 13259961 | 4.89 | 50 | 19.18 | 500 | 35.11 | 30 | 2.78 |  |  | 18.1 | 148.72
254 | 长寿区 | 重庆钢铁股份有限公司 | 5#6#焦炉烟囱 | 2024-07-03 | 12519336 | 4.84 | 50 | 20.08 | 500 | 76.73 | 30 | 7.26 |  |  | 23.13 | 140.49
255 | 长寿区 | 重庆长寿西南水泥有限公司 | 二线窑头废气 | 2024-07-03 | [6 empty] | 30 | [11 empty] | 上报停产
256 | 长寿区 | 重庆长寿西南水泥有限公司 | 二线窑尾废气4800T | 2024-07-03 |  |  | 200 |  | 350 |  | 30 | [11 empty] | 上报停产
257 | 长寿区 | 重庆市禾润中天环保科技有限公司 | 一期焚烧炉废气排放口 | 2024-07-03 |  |  | 100 |  | 300 |  | 30 | [5 empty] | 100 |  |  |  | 60 |  | 上报停产
258 | 长寿区 | 重庆市禾润中天环保科技有限公司 | 二期焚烧炉废气排放口 | 2024-07-03 | 468188 | 5.95 | 100 | 4.68 | 300 | 126.27 | 30 | 6.33 |  |  | 25.95 | 114.54 | 100 | 31.19 |  |  | 60 | 1.36
259 | 长寿区 | 重庆国际复合材料股份有限公司长寿分公司 | F07/08废气处理排放口 | 2024-07-03 | 711001 | 9.78 | 400 | 3.51 | 700 | 235.97 |  |  |  |  | 11.43 | 64.05
260 | 长寿区 | 重庆国际复合材料股份有限公司长寿分公司 | 新材料废气处理排放口 | 2024-07-03 | 638928 | 7.98 | 400 | 9.08 | 700 | 32.73 | [5 empty] | 51.11 | [6 empty] | 含无效数据
261 | 长寿区 | 重庆国际复合材料股份有限公司长寿分公司 | F04/10废气处理排放口 | 2024-07-03 |  |  | 400 | [15 empty] | 上报停产
262 | 长寿区 | 重庆国际复合材料股份有限公司长寿分公司 | F11线废气处理排放口 | 2024-07-03 | 200938 | 5.22 | 400 | 6.89 | 700 | 23.29 |  |  |  |  | 29.3 | 68.05
263 | 长寿区 | 重庆国际复合材料股份有限公司长寿分公司 | F12线废气处理排放口 | 2024-07-03 | 836467 | 12.79 | 400 | 28.99 | 700 | 63.97 |  |  |  |  | 23.49 | 212.42
264 | 长寿区 | 重庆卡贝乐化工有限责任公司 | 废气排口 | 2024-07-03 | 1915970 | 1.45 | 550 | 228.16 | 80 | 48.83 | 80 | 13.99 |  |  | 8.76 | 66.1
265 | 长寿区 | 中橡(重庆)炭黑有限公司 | 尾气锅炉排放口 | 2024-07-03 | 1394475 | 2.06 | 100 | 1.6 | 50 | 25.7 | 30 | 5.78 |  |  | 7.72 | 64.03
266 | 长寿区 | 中橡(重庆)炭黑有限公司 | EBF滤袋器排放口 | 2024-07-03 | 112611 | 15.3 | 550 | 258.17 | 240 | 128.11 | 18 | 0.27 |  |  | 8.14 | 182.04
267 | 长寿区 | 重庆钢铁能源环保有限公司 | 5号余热 | 2024-07-03 |  |  | 100 |  | 120 |  | 10 | [11 empty] | 上报停产
268 | 长寿区 | 重庆钢铁能源环保有限公司 | 3号余热 | 2024-07-03 | 9948816 | 24.25 | 100 | 16.29 | 120 | 49.07 | 10 | 1.39 |  |  | 12.19 | 130.29
269 | 长寿区 | 重庆钢铁能源环保有限公司 | 130T/H燃气锅炉废气排口 | 2024-07-03 |  |  | 100 |  | 200 |  | 10 | [11 empty] | 上报停产
270 | 长寿区 | 重庆钢铁能源环保有限公司 | 220T燃气锅炉 | 2024-07-03 |  |  | 100 |  | 200 |  | 10 | [11 empty] | 上报停产
271 | 长寿区 | 重庆钢铁能源环保有限公司 | 7号余热锅炉 | 2024-07-03 | 6574205 | 16.43 | 100 | 17.31 | 120 | 49.61 | 10 | 2.51 |  |  | 12.57 | 137.2
272 | 长寿区 | 重庆钢铁能源环保有限公司 | 1号余热锅炉 | 2024-07-03 |  |  | 100 |  | 120 |  | 10 | [11 empty] | 上报停产
273 | 长寿区 | 巴斯夫聚氨酯（重庆）有限公司 | B215废气排口 | 2024-07-03 | 65815 | 7.77 | 100 |  | 300 | 10.65 | 30 | 3.23 |  |  | 35.98 | 77.24 | [6 empty] | 含无效数据
274 | 长寿区 | 巴斯夫聚氨酯（重庆）有限公司 | C255废气排口 | 2024-07-03 | 222435 | 2.83 | 100 | 3.99 | 300 | 55.01 | 30 | 5.79 |  |  | 17.58 | 164.43
275 | 长寿区 | 巴斯夫聚氨酯（重庆）有限公司 | C258废气排放口（锅炉） | 2024-07-03 | 458593 | 5.08 |  |  | 200 | 129.49 |  |  |  |  | 15.73 | 115.49
276 | 长寿区 | 重庆鑫富化工有限公司 | 焚烧炉尾气 | 2024-07-03 |  |  | 100 |  | 300 |  | 30 | [11 empty] | 上报停产
277 | 长寿区 | 重庆恩力吉投资有限责任公司 | 2号废气排放口 | 2024-07-03 | 11923321 | 20.75 | 200 | 110.22 | 100 | 78.35 | 30 | 1.33 |  |  | 17.66 | 51.57
278 | 长寿区 | 重庆恩力吉投资有限责任公司 | 1号废气排放口 | 2024-07-03 |  |  | 200 |  | 100 |  | 30 | [11 empty] | 上报停产
279 | 长寿区 | 重庆长风化学工业有限公司 | 焚烧系统排气筒 | 2024-07-03 | 62938 | 0.87 | 100 | 2.45 | 300 | 78.72 | 30 | 10.81 |  |  | 11.17 | 55.06
280 | 长寿区 | 重庆紫光国际化工有限责任公司 | 紫光废气排口 | 2024-07-03 | 1904135 | 23.33 | 400 | 57.67 | [6 empty] | 0.01 | 20.22
281 | 长寿区 | 重庆市映天辉氯碱化工有限公司 | 焚烧炉废气排放口 | 2024-07-03 | 59245 | 3.19 |  |  |  |  | 30 | 0.44 |  |  | 9.89 | 49.74
282 | 长寿区 | 重庆云天化天聚新材料有限公司 | 废物焚烧炉废气排放口 | 2024-07-03 | 293149 | 7.62 | 100 | 2.4 | 180 | 44.51 | 30 | 1.82 |  |  | 11.87 | 55.03
283 | 长寿区 | 重庆云天化天聚新材料有限公司 | 锅炉废气排放口 | 2024-07-03 | 424465 | 8.26 |  |  | 50 | 29.71 |  |  |  |  | 14.73 | 80.13
284 | 长寿区 | 重庆永航钢铁集团有限公司 | 永航钢铁废气排口 | 2024-07-03 |  |  | 400 |  | 700 |  | 20 | [11 empty] | 上报停产
285 | 长寿区 | 扬子江乙酰化工有限公司 | CO#1转化炉烟囱 | 2024-07-03 | 1898568 | 32.35 | 100 | 1.7 | 180 | 71.05 | 20 | 1.49 |  |  | 18.81 | 160.27
286 | 长寿区 | 扬子江乙酰化工有限公司 | CO#2转化炉烟囱 | 2024-07-03 | 1639806 | 29.59 | 100 | 3.26 | 180 | 68.06 | 20 | 5.35 |  |  | 24.1 | 156.45
287 | 长寿区 | 扬子江乙酰化工有限公司 | 快装锅炉烟囱 | 2024-07-03 | 330954 | 5.74 | 100 | 5.55 | 50 | 13.1 | 30 | 1.76 |  |  | 23.09 | 145.55
288 | 长寿区 | 重庆飞华环保科技有限责任公司 | 硝酸吸收塔尾气排放口 | 2024-07-03 | 2518382 | 6.8 |  |  | 300 | 29.26 | [5 empty] | 105.76
289 | 长寿区 | 重庆奕翔化工有限公司 | TO焚烧烟气排放口 | 2024-07-03 | 895106 | 3.15 | 100 | 10.75 | 300 | 142.46 | 30 | 4.88 |  |  | 11.88 | 148.89 | 100 | 14.09
290 | 长寿区 | 重庆博洲环境治理有限公司 | 1号废气排放口 | 2024-07-03 |  |  | 400 |  | 700 |  | 100 | [9 empty] | 10 |  | 上报停产
291 | 长寿区 | 重庆博洲环境治理有限公司 | 2号废气排放口 | 2024-07-03 |  |  | 400 |  | 700 |  | 100 | [9 empty] | 10 |  | 上报停产
292 | 长寿区 | 重庆博洲环境治理有限公司 | 3号废气排放口 | 2024-07-03 |  |  | 400 |  | 700 |  | 100 | [9 empty] | 10 |  | 上报停产
293 | 长寿区 | 重庆博洲环境治理有限公司 | 4号废气排放口 | 2024-07-03 |  |  | 400 |  | 700 |  | 100 | [9 empty] | 10 |  | 上报停产
294 | 长寿区 | 重庆博洲环境治理有限公司 | 5号烟气排放口 | 2024-07-03 |  |  | 400 |  | 700 |  | 100 | [11 empty] | 上报停产
295 | 长寿区 | 重庆博洲环境治理有限公司 | 6号废气排放口 | 2024-07-03 |  |  | 400 |  | 700 |  | 100 | [11 empty] | 上报停产
296 | 长寿区 | 重庆中润新材料股份有限公司 | 锅炉烟气排放口 | 2024-07-03 | 229583 | 9.14 |  |  | 50 | 37.02 |  |  |  |  | 2.26 | 187.52
297 | 长寿区 | 重庆信维环保有限公司 | 焚烧烟气排口 | 2024-07-03 | 646244 | 9.46 | 100 | 12.9 | 300 | 158.02 | 30 | 0.25 |  |  | 25.79 | 118.88 | 100 | 22.06 |  |  | 60 | 14.6
298 | 长寿区 | 重庆双象电子材料有限公司 | 1#废气排放口（双象） | 2024-07-03 | 1515830 | 11.3 | 400 | 24.95 | 240 | 88.2 |  |  |  |  | 4.2 | 24.5
299 | 长寿区 | 重庆双象电子材料有限公司 | 2#废气排放口（双象） | 2024-07-03 | 1627976 | 12.9 | 400 | 25.9 | 240 | 13.95 |  |  |  |  | 9.6 | 25.7
300 | 长寿区 | 重庆合汇制药有限公司 | 2#排气筒 | 2024-07-03 |  |  | 80 |  | 250 |  | 20 | [5 empty] | 80 | [5 empty] | 上报停产
301 | 长寿区 | 重庆鑫盛通化工有限公司 | 焚烧炉烟气 | 2024-07-03 |  |  | 100 |  | 300 |  | 30 | [9 empty] | 60 |  | 上报停产
302 | 长寿区 | 重庆双象超纤材料有限公司 | 危险废物焚烧废气排放口 | 2024-07-03 | 418632 | 9.46 | 100 | 14.14 | 300 | 161.23 | 30 | 3.39 |  |  | 33.29 | 88.07 | 100 | 12.02 |  |  | 60 | 0.81
303 | 长寿区 | 重庆双象超纤材料有限公司 | RTO废气排放口 | 2024-07-03 | 82853 | 3.73 | 550 | 67.48 | 240 | 4.36 | 120 | 17.55 |  |  | 3.96 | 118.63
304 | 长寿区 | 重庆峰圣石化有限公司 | 焚烧炉烟气排放口 | 2024-07-03 |  |  | 100 |  | 300 |  | 30 | [5 empty] | 100 |  |  |  | 60 |  | 上报停产
305 | 长寿区 | 重庆毂运科技有限公司 | 回转窑焚烧烟气排放口(毂运) | 2024-07-03 |  |  | 100 |  | 300 |  | 30 | [5 empty] | 100 |  |  |  | 60 |  | 上报停产
306 | 綦江区 | 重庆松藻电力有限公司 | 3号机组废气排放口 | 2024-07-03 |  |  | 200 |  | 200 |  | 30 | [11 empty] | 上报停产
307 | 綦江区 | 重庆松藻电力有限公司 | 4号机组废气排放口 | 2024-07-03 |  |  | 200 | 27.43 | 200 | 43.39 | 30 | 5.04 | [10 empty] | 含无效数据
308 | 綦江区 | 重庆旗能电铝有限公司 | 电厂#1锅炉烟气排口 | 2024-07-03 | 26731408 | 17.81 | 200 | 26.07 | 200 | 44.99 | 30 | 0.53 |  |  | 12.7 | 52.43
309 | 綦江区 | 重庆旗能电铝有限公司 | 电厂#2锅炉烟气排口 | 2024-07-03 | 25411814 | 16.39 | 200 | 27.78 | 200 | 49.4 | 30 | 0.25 |  |  | 10.04 | 51.96
310 | 綦江区 | 重庆旗能电铝有限公司 | 电解烟气净化#1排口 | 2024-07-03 | 36318556 | 13.75 | 200 | 22.54 |  |  | 20 | 3.2 |  |  | 10.19 | 35.31 |  |  | 3 | 0.31
311 | 綦江区 | 重庆旗能电铝有限公司 | 电解烟气净化#2排口 | 2024-07-03 | 40179948 | 15.21 | 200 | 16.25 |  |  | 20 | 1.53 |  |  | 9.72 | 36.75 |  |  | 3 | 0.32
312 | 綦江区 | 重庆綦江西南水泥有限公司 | 一期窑尾 | 2024-07-03 |  |  | 200 |  | 350 |  | 30 | [11 empty] | 上报停产
313 | 綦江区 | 重庆綦江西南水泥有限公司 | 二期窑尾 | 2024-07-03 | 5232147 | 12.68 | 200 | 5.29 | 350 | 62.01 | 30 | 2.69 |  |  | 18.96 | 54.1
314 | 綦江区 | 重庆綦江西南水泥有限公司 | 一期窑头 | 2024-07-03 | [6 empty] | 30 | [11 empty] | 上报停产
315 | 綦江区 | 重庆綦江西南水泥有限公司 | 二期窑头 | 2024-07-03 | 3649660 | 9.44 |  |  |  |  | 30 | 2.69 |  |  | 0.98 | 98.54
316 | 綦江区 | 重庆锦旗碳素有限公司 | 煅烧烟囱 | 2024-07-03 |  |  | 400 |  | 999999 |  | 100 | [11 empty] | 上报停产
317 | 綦江区 | 重庆锦旗碳素有限公司 | 焙烧烟囱 | 2024-07-03 |  |  | 400 | 79.35 | 999999 | 47.94 | 30 | 8.37 | [10 empty] | 含无效数据
318 | 綦江区 | 重庆市綦江区三峰环保发电有限公司 | 2#焚烧炉烟气排放口 | 2024-07-03 | 1442689 | 11.56 | 100 | 53.74 | 300 | 182.84 | 30 | 3.53 |  |  | 28.12 | 126.46 | 100 | 2.08 |  |  | 60 | 8.1
319 | 綦江区 | 重庆市綦江区三峰环保发电有限公司 | 1#焚烧炉烟气排放口 | 2024-07-03 | 1436053 | 11.48 | 100 | 28.2 | 300 | 175.65 | 30 | 5.74 |  |  | 26.83 | 132.12 | 100 | 4.8 |  |  | 60 | 8.31
320 | 綦江区 | 重庆鹏翔铝业有限公司 | 1号熔铸排放口 | 2024-07-03 | 1274979 |  | 150 | 16.12 | 200 | 20.64 | 30 | 3.71
321 | 綦江区 | 重庆鹏翔铝业有限公司 | 3号铝灰处理系统排放口 | 2024-07-03 | 884367 |  | 150 | 1.42 | 200 | 1.96 | 30 | 3.55
322 | 潼南区 | 重庆市万利来化工股份有限公司 | 一段炉废气排口 | 2024-07-03 |  |  | 100 | 4.18 | 180 | 84.45 | 20 | 0.51 | [10 empty] | 含无效数据
323 | 潼南区 | 重庆民丰化工有限责任公司 | 铬酸钠焙烧窑废气排放口 | 2024-07-03 | 2648920 | 3.49 | 400 | 0.14 | 200 | 121.85 | 30 | 5.62 |  |  | 10.4 | 176.66
324 | 潼南区 | 重庆民丰化工有限责任公司 | 吸收塔废气排放口 | 2024-07-03 | 1704143 | 10.69 | 400 | 35.7 | [6 empty] | 0.64 | 22.41
325 | 潼南区 | 重庆民丰化工有限责任公司 | 干燥炉煅烧废气排口1 | 2024-07-03 | 184900 | 11.21 | 400 | 9.47 | 700 | 109.89 | 100 | 7.92 |  |  | 25.25 | 138.78
326 | 潼南区 | 重庆民丰化工有限责任公司 | 民丰化工燃气锅炉废气排口 | 2024-07-03 |  |  |  |  | 50 | [13 empty] | 上报停产
327 | 潼南区 | 重庆民丰化工有限责任公司 | 铬酸铬铬绿焙烧窑废气排放口 | 2024-07-03 |  |  | 400 |  | 200 |  | 30 | [11 empty] | 上报停产
328 | 潼南区 | 重庆中防德邦防水技术有限公司 | 一号废气排放口 | 2024-07-03 |  |  | 50 |  | 200 |  | 20 | [11 empty] | 上报停产
329 | 潼南区 | 重庆宝禾复合肥有限公司 | FG3氨酸法干燥废气DA004 | 2024-07-03 | [6 empty] | 120 | 14.36 | [10 empty] | 含无效数据
330 | 潼南区 | 重庆宝禾复合肥有限公司 | FG2氨酸法造粒废气DA005 | 2024-07-03 | [6 empty] | 120 | 45.69 | [10 empty] | 含无效数据
331 | 潼南区 | 重庆宝禾复合肥有限公司 | FG8团粒法—干废气DA007 | 2024-07-03 | [6 empty] | 120 | [11 empty] | 上报停产
332 | 潼南区 | 重庆宝禾复合肥有限公司 | FG7团粒法—干废气DA008 | 2024-07-03 | [6 empty] | 120 | [11 empty] | 上报停产
333 | 潼南区 | 重庆宝禾复合肥有限公司 | FG5排气筒DA003 | 2024-07-03 | [6 empty] | 120 | [11 empty] | 上报停产
334 | 潼南区 | 重庆立源化工有限公司 | 废气排口 | 2024-07-03 | 2792172 | 8.6 | 400 | 185.69 | 200 | 160.78 | 30 | 2.51 |  |  | 14.75 | 54.77
335 | 潼南区 | 重庆途维环保科技有限公司 | 废气排口 | 2024-07-03 |  |  | 50 |  | 50 |  | 20 | [11 empty] | 上报停产
336 | 潼南区 | 重庆耀辉环保有限公司 | 富氧侧吹炉烟气排放口 | 2024-07-03 | 1174285 |  | 100 | 11.96 | 200 | 23.53 | 30 | 8.13 | [8 empty] | 60 | 1.36
337 | 潼南区 | 重庆耀辉环保有限公司 | 富氧侧吹炉环集烟气排放口 | 2024-07-03 |  |  | 100 | 1.5 | 200 | 1.2 | 30 | 1.22 | [8 empty] | 60 | 0.25 | 含无效数据
338 | 潼南区 | 重庆金兴防水科技股份有限公司 | 1#RTO排气筒 | 2024-07-03 | 148233 | 1.51 | 200 | 0.18 | 200 | 1.44 | 30 | 1.41 |  |  | 0.1 | 30.4
339 | 潼南区 | 重庆市潼南区东群纳米科技有限公司 | 煅烧废气排放口 | 2024-07-03 | 120790 | 1.39 | 400 | 0.11 | 200 | 0.33 | 30 |  |  |  | 1.31 | 29.11 | [6 empty] | 含无效数据
340 | 潼南区 | 重庆市潼南区东群纳米科技有限公司 | 焙烧废气排放口 | 2024-07-03 |  |  | 400 |  | 200 |  | 30 | [11 empty] | 上报停产
341 | 铜梁区 | 重庆铜梁西南水泥有限公司 | 二线窑尾 | 2024-07-03 | 10728831 | 15.51 | 100 | 0.23 | 320 | 70.79 | 20 | 1.02 |  |  | 5 | 132.84
342 | 铜梁区 | 重庆铜梁西南水泥有限公司 | 二线窑头 | 2024-07-03 | 12487715 | 8.12 |  |  |  |  | 20 | 6.17 |  |  |  | 103.13
343 | 铜梁区 | 重庆庆龙精细锶盐化工有限公司 | 回转窑废气排放口 | 2024-07-03 | 411794 | 8.06 | 100 | 6.22 | 100 | 66.43 | 10 | 5.64 |  |  | 28.46 | 57.31
344 | 铜梁区 | 重庆庆兰实业有限公司 | G21废气排放口 | 2024-07-03 | 729843 | 10.42 |  |  | 300 | 13.36 | 20 | 4.6 | 60 | 0.38 | 1.78 | 100.88
345 | 铜梁区 | 重庆市铜梁区天楹环保能源有限公司 | 1号焚烧烟气排放口 | 2024-07-03 | 1605378 | 14.97 | 100 | 35.26 | 300 | 189.93 | 30 | 3.71 |  |  | 23.29 | 149.07 | 100 | 3.54 |  |  | 60 | 37.47
346 | 铜梁区 | 重庆市铜梁区天楹环保能源有限公司 | 2号焚烧烟气排放口 | 2024-07-03 | 1685444 | 15.97 | 100 | 38.8 | 300 | 188.04 | 30 | 1.98 |  |  | 23.99 | 151.18 | 100 | 8.04 |  |  | 60 | 46.8
347 | 铜梁区 | 重庆市和京碳素材料有限公司 | 和京焙烧废气排口 | 2024-07-03 |  |  | 100 |  | 100 |  | 10 | [11 empty] | 上报停产
348 | 铜梁区 | 重庆市和京碳素材料有限公司 | 和京煅烧废气排口 | 2024-07-03 | 289736 | 2.49 | 100 | 24.37 | 100 | 71.27 | 10 | 0.69 |  |  | 3.21 | 53.24
349 | 铜梁区 | 重庆中烁新材料科技有限公司 | 中烁煅烧废气排口 | 2024-07-03 | 5437936 | 18.95 | 100 | 2.06 | 100 | 4.19 | 10 | 1.24 |  |  | 13.46 | 49.13
350 | 铜梁区 | 重庆中烁新材料科技有限公司 | 中烁焙烧烟气排口 | 2024-07-03 | 329270 | 0.36 | 100 | 67.18 | 100 | 19.37 | 10 | 9.86 |  |  | 6.93 | 46.97
351 | 大足区 | 重庆大足红蝶锶业有限公司雍溪工厂 | 焙烧窑排口 | 2024-07-03 | 676817 |  | 400 | 251.74 | 200 | 33.99 | 30 | 0.27 |  |  | 14.73 | 55.62
352 | 大足区 | 重庆市平鼎物资有限公司 | 熔炼废气排放口 | 2024-07-03 | 202205 |  | 150 | 10.4 | 200 | 10.85 | 30 | 11.91
353 | 荣昌区 | 重庆永荣矿业有限公司发电厂 | 燃气锅炉废气排放口 | 2024-07-03 |  |  | 50 |  | 50 |  | 20 | [11 empty] | 上报停产
354 | 荣昌区 | 重庆昌元化工集团有限公司 | 燃气锅炉排口 | 2024-07-03 | 64087 | 1.32 | 50 | 2.24 | 50 | 19.8 | 20 | 5.67 |  |  | 13.88 | 53.72
355 | 荣昌区 | 重庆昌元化工集团有限公司 | 硫化塔排口 | 2024-07-03 |  |  | 400 |  | 200 |  | 30 | [11 empty] | 上报停产
356 | 荣昌区 | 重庆渝荣玻璃有限公司 | 玻璃熔窑废气排放口 | 2024-07-03 | 689169 | 1.3 | 400 | 106.43 | 700 | 246.35 | 50 | 13.31 |  |  | 9.51 | 128.8
357 | 荣昌区 | 重庆唯美陶瓷有限公司 | 脱硫塔排口 | 2024-07-03 | 1080106 | 4.27 | 50 | 11.45 | 180 | 34.61 | 30 | 0.25 |  |  | 17.5 | 55.17
358 | 荣昌区 | 重庆唯美陶瓷有限公司 | 喷雾塔排口 | 2024-07-03 | 5764906 | 5.01 | 50 | 2.49 | 180 | 56.12 | 30 | 5.23 |  |  | 10.61 | 86.24
359 | 荣昌区 | 重庆市荣昌区荣祥佳环保科技有限公司 | 热裂解废气排放口 | 2024-07-03 |  |  | 100 |  | 150 |  | 20 | [11 empty] | 上报停产
360 | 荣昌区 | 重庆市聚洪环保科技有限公司 | 热裂解炉排放口 | 2024-07-03 |  |  | 100 |  | 150 |  | 20 | [11 empty] | 上报停产
361 | 荣昌区 | 重庆金曼环保科技有限公司 | 热裂解炉废气排放口 | 2024-07-03 |  |  | 100 |  | 150 |  | 20 | [11 empty] | 上报停产
362 | 荣昌区 | 重庆荣昌三峰新能源发电有限公司 | 废气排放口 | 2024-07-03 | 1662245 | 12.24 | 100 | 46 | 300 | 209.49 | 30 | 3.65 |  |  | 24.9 | 142.98 | 100 | 2.49 |  |  | 60 | 38.4
363 | 璧山区 | 冀东水泥璧山有限责任公司 | 窑尾 | 2024-07-03 | 10635975 |  | 35 | 6.63 | 100 | 75.43 | 10 | 3.15 |  |  |  | 97.87
364 | 璧山区 | 冀东水泥璧山有限责任公司 | 窑头 | 2024-07-03 | 5527240 | [5 empty] | 10 | 7.34 |  |  |  | 99.02
365 | 璧山区 | 重庆创绿星原环保科技有限公司 | 焚烧炉排气筒 | 2024-07-03 |  |  | 100 |  | 300 |  | 30 | [5 empty] | 100 |  |  |  | 60 |  | 上报停产
366 | 璧山区 | 重庆恒通客车有限公司 | 涂装主排气筒 | 2024-07-03 | [10 empty] | 0.98 | 38.03 | [6 empty] | 含无效数据
367 | 璧山区 | 重庆市聚益橡胶制品有限公司 | 脱硫再生烟废气排放口DA006 | 2024-07-03 | 155821 | [5 empty] | 100 | 2.5
368 | 璧山区 | 重庆市聚益橡胶制品有限公司 | 炼胶废气排放口DA007 | 2024-07-03 | 319500 | [5 empty] | 100 | 1.87
369 | 梁平区 | 梁平海螺水泥有限责任公司 | 窑头废气排放口 | 2024-07-03 | 5396930 | 8.21 |  |  |  |  | 30 | 4.73 |  |  | 1.37 | 87.79
370 | 梁平区 | 梁平海螺水泥有限责任公司 | 窑尾废气排放口 | 2024-07-03 | 11242685 | 7.27 | 200 | 3.3 | 350 | 33.5 | 30 | 4.91 |  |  | 13.67 | 98.72
371 | 梁平区 | 重庆市海创能源科技有限责任公司 | 焚烧烟气排放口 | 2024-07-03 | 941185 | 8.91 | 80 | 52.09 | 250 | 149.65 | 20 | 3.95 |  |  | 25.65 | 143.54 | 80 | 3.34 |  |  | 50 | 33.2
372 | 丰都县 | 东方希望重庆水泥有限公司 | 二线窑尾 | 2024-07-03 | 9652758 | 15.06 | 200 | 2.88 | 350 | 82.98 | 30 | 3.26 |  |  | 17.51 | 108.12
373 | 丰都县 | 东方希望重庆水泥有限公司 | 一线窑尾 | 2024-07-03 |  |  | 200 |  | 350 |  | 30 | [11 empty] | 上报停产
374 | 丰都县 | 东方希望重庆水泥有限公司 | 三线窑尾 | 2024-07-03 | 9885240 | 14.95 | 200 | 15.02 | 350 | 80.92 | 30 | 10.29 |  |  | 11.45 | 124.21
375 | 丰都县 | 东方希望重庆水泥有限公司 | 四线窑尾 | 2024-07-03 | 9262832 | 13.55 | 200 | 15.62 | 350 | 76.9 | 30 | 6.3 |  |  | 16.98 | 86.06
376 | 丰都县 | 东方希望重庆水泥有限公司 | 五线窑尾 | 2024-07-03 | 9841440 | 14.9 | 200 | 9.18 | 350 | 79.92 | 30 | 3.7 |  |  | 12.13 | 120.72
377 | 丰都县 | 东方希望重庆水泥有限公司 | 电厂废气排口 | 2024-07-03 | 11791615 | 14.51 | 400 | 29.47 | 200 | 44.74 | 30 | 1.99 |  |  | 11.89 | 49.04
378 | 丰都县 | 东方希望重庆水泥有限公司 | 三线窑头 | 2024-07-03 | 11791922 | 16.9 |  |  |  |  | 30 | 4.85 |  |  |  | 99.68
379 | 丰都县 | 东方希望重庆水泥有限公司 | 四线窑头 | 2024-07-03 | 12782096 | 23.95 |  |  |  |  | 30 | 6.22 |  |  |  | 175.39
380 | 丰都县 | 东方希望重庆水泥有限公司 | 五线窑头 | 2024-07-03 | 9798157 | 15.47 |  |  |  |  | 30 | 6.45 |  |  |  | 104.85
381 | 丰都县 | 东方希望重庆水泥有限公司 | 一线窑头 | 2024-07-03 | [6 empty] | 30 | [11 empty] | 上报停产
382 | 丰都县 | 东方希望重庆水泥有限公司 | 二线窑头 | 2024-07-03 | 9520721 | 15.65 |  |  |  |  | 30 | 3.59 |  |  |  | 120.2
383 | 丰都县 | 东方希望重庆水泥有限公司 | 六线窑头 | 2024-07-03 | [6 empty] | 30 | [11 empty] | 上报停产
384 | 丰都县 | 东方希望重庆水泥有限公司 | 六线窑尾 | 2024-07-03 |  |  | 200 |  | 350 |  | 30 | [11 empty] | 上报停产
385 | 丰都县 | 丰都县凯迪绿色能源开发有限公司 | 废气排口 | 2024-07-03 |  |  | 400 |  | 200 |  | 30 | [11 empty] | 上报停产
386 | 丰都县 | 重庆洁创新能源有限公司 | 焚烧烟气排放口 | 2024-07-03 | 1354151 | 15.45 | 100 | 5.52 | 300 | 166.83 | 30 | 7.19 |  |  | 25.71 | 154.51 | 100 | 16.03 |  |  | 60 | 25.23
387 | 垫江县 | 重庆富源化工有限公司 | 双加压硝酸尾气排放口 | 2024-07-03 | 1403976 |  |  |  | 300 | 60.22 | [5 empty] | 128.61
388 | 垫江县 | 重庆富源化工有限公司 | 两钠尾气排放口 | 2024-07-03 | 305169 |  |  |  | 300 | 17.84 | [5 empty] | 75.44
389 | 垫江县 | 重庆富源化工有限公司 | 30t/h天然气开工锅炉尾气排放口 | 2024-07-03 |  |  |  |  | 200 | [13 empty] | 上报停产
390 | 垫江县 | 重庆兴发金冠化工有限公司 | 灼烧炉排口 | 2024-07-03 |  |  | 400 |  | 200 |  | 30 | [11 empty] | 上报停产
391 | 垫江县 | 重庆市赛德化工有限公司 | 赛德化工废气排口 | 2024-07-03 | 709733 | 15.91 | 400 | 16.77 | 700 | 129.51 | 50 | 20.15 |  |  | 12.01 | 168.48
392 | 垫江县 | 重庆市垫江县梦豪铝业有限公司 | 废气排放口 | 2024-07-03 | 33329 | 0.39 | 150 | 4.13 | 200 | 5.68 | 30 | 8.54 |  |  | 2.92 | 29.77
393 | 垫江县 | 重庆金富源新材料有限公司 | 熔窑废气 | 2024-07-03 | 1850653 | 9.71 | 400 | 50.74 | 700 | 101.54 | 50 | 10.53 |  |  | 12.86 | 103.03
394 | 垫江县 | 重庆垫江三峰新能源发电有限公司 | 焚烧烟气排放口 | 2024-07-03 | 1044791 | 10.62 | 100 | 33.23 | 300 | 219.89 | 30 | 1 |  |  | 22.23 | 149.07 | 100 | 6.05 |  |  | 60 | 30.9
395 | 武隆区 | 重庆市山拔尔桑水泥有限责任公司 | 窑尾 | 2024-07-03 |  |  | 200 |  | 350 |  | 30 | [11 empty] | 上报停产
396 | 武隆区 | 重庆市山拔尔桑水泥有限责任公司 | 窑头 | 2024-07-03 | [6 empty] | 30 | [11 empty] | 上报停产
397 | 武隆区 | 重庆市武隆区三峰新能源发电有限公司 | 烟气排放口 | 2024-07-03 | 1713542 | 8.99 | 100 | 28.91 | 300 | 130.04 | 30 | 1.96 |  |  | 29.97 | 146.7 | 100 | 27.21 |  |  | 60 | 8.35
398 | 忠县 | 重庆海螺水泥有限责任公司 | 1#窑尾收尘排放口 | 2024-07-03 | 8183332 | 4.68 | 200 | 17.32 | 350 | 24.51 | 30 | 4.45 |  |  | 10.67 | 53.41
399 | 忠县 | 重庆海螺水泥有限责任公司 | 2#窑尾收尘排放口 | 2024-07-03 |  |  | 200 |  | 350 |  | 30 | [11 empty] | 上报停产
400 | 忠县 | 重庆海螺水泥有限责任公司 | 1#窑头收尘排放口 | 2024-07-03 | 8387271 | 12.26 |  |  |  |  | 30 | 3.34 |  |  | 3.63 | 72.16
401 | 忠县 | 重庆海螺水泥有限责任公司 | 2#窑头收尘排放口 | 2024-07-03 | [6 empty] | 30 | [11 empty] | 上报停产
402 | 忠县 | 重庆海螺水泥有限责任公司 | 3#窑尾收尘排放口 | 2024-07-03 |  |  | 200 |  | 350 |  | 30 | [11 empty] | 上报停产
403 | 忠县 | 重庆海螺水泥有限责任公司 | 3#窑头收尘排放口 | 2024-07-03 | [6 empty] | 30 | [11 empty] | 上报停产
404 | 开州区 | 重庆白鹤电力有限责任公司 | 1号机组 | 2024-07-03 | 4316845 |  | 400 | 50.71 | 100 | 13.79 | 30 | 7.38 |  |  |  | 35.93
405 | 开州区 | 重庆白鹤电力有限责任公司 | 2号机组 | 2024-07-03 | 21020270 |  | 400 | 21.29 | 100 | 39.46 | 30 | 3.18 |  |  |  | 74.63
406 | 开州区 | 开县开州水泥有限公司 | 窑尾废气 | 2024-07-03 | 4759202 | 18.97 | 200 | 1.93 | 350 | 64.11 | 30 | 6.09 |  |  |  | 146.33
407 | 开州区 | 开县开州水泥有限公司 | 窑头废气 | 2024-07-03 | 6260774 | 17.48 |  |  |  |  | 30 | 3.61 |  |  |  | 126.78
408 | 开州区 | 重庆绿能新能源有限公司 | 1#炉烟气排放口 | 2024-07-03 | 706253 | 9.53 | 100 | 49.86 | 300 | 127.87 | 30 | 4.85 |  |  | 26.02 | 142.44 | 100 | 40.35 |  |  | 60 | 7.63
409 | 开州区 | 重庆绿能新能源有限公司 | 2#炉烟气排放口 | 2024-07-03 | 904238 | 12.57 | 100 | 49.37 | 300 | 131.69 | 30 | 3.15 |  |  | 27.7 | 145.72 | 100 | 37.98 |  |  | 60 | 6.17
410 | 云阳县 | 云阳盐化有限公司 | 锅炉废气排放口 | 2024-07-03 | 2889528 | 1.64 | 400 | 9.36 | 200 | 71.7 | 30 | 2.6 |  |  | 13.28 | 46.09
411 | 奉节县 | 华电国际电力股份有限公司奉节发电厂 | 1号原烟道出口 | 2024-07-03 | 45512624 | 17.35 | 200 | 21.44 | 200 | 39.38 | 30 | 4.72 |  |  | 7.71 | 53.14
412 | 奉节县 | 华电国际电力股份有限公司奉节发电厂 | 2号原烟道出口 | 2024-07-03 |  |  | 200 |  | 200 |  | 30 | [11 empty] | 上报停产
413 | 巫溪县 | 巫溪县明申肥业有限公司 | 综合废气排放口 | 2024-07-03 | [6 empty] | 100 | [11 empty] | 上报停产
414 | 黔江区 | 重庆弘扬建材集团弘龙水泥有限公司 | 窑尾排放口 | 2024-07-03 | 7811815 | 14.22 | 200 | 26.37 | 350 | 90.42 | 30 | 2.63 |  |  | 1.14 | 97.14
415 | 黔江区 | 重庆弘扬建材集团弘龙水泥有限公司 | 窑头排放口 | 2024-07-03 | 1427245 | 1.89 |  |  |  |  | 30 | 2.8 |  |  | 1.91 | 110.56
416 | 黔江区 | 重庆正阳新材料有限公司 | 窑尾 | 2024-07-03 | 8842737 | 23.64 | 200 | 0.47 | 350 | 51.8 | 30 | 8.15 |  |  | 7.07 | 140.7
417 | 黔江区 | 重庆正阳新材料有限公司 | 窑头 | 2024-07-03 | 3070901 | 7.79 |  |  |  |  | 30 | 6.34 |  |  | 3.58 | 82.16
418 | 黔江区 | 重庆武陵硅业有限公司 | 1#矿热炉废气排放口 | 2024-07-03 | 6472381 | 6.24 |  |  |  |  | 50 | 11.77 |  |  |  | 62.59
419 | 黔江区 | 重庆武陵硅业有限公司 | 2#矿热炉废气排放口 | 2024-07-03 | 5770533 | 5.57 |  |  |  |  | 50 | 5.65 |  |  |  | 66.48
420 | 黔江区 | 重庆黔江三峰环保产业发展有限公司（生活垃圾焚烧发电厂） | 1#废气排放口 | 2024-07-03 | 1523048 | 16.73 | 100 | 56.46 | 300 | 191.23 | 30 | 4.41 |  |  | 28.42 | 155.28 | 100 | 12.98 |  |  | 60 | 26.29
421 | 石柱县 | 重庆石柱西南水泥有限公司 | 窑尾 | 2024-07-03 | 7162354 |  | 200 | 1.96 | 350 | 49.66 | 30 | 3.71
422 | 石柱县 | 重庆石柱西南水泥有限公司 | 窑头 | 2024-07-03 | 6346681 | [5 empty] | 30 | 7.44
423 | 石柱县 | 重庆大唐国际石柱发电有限责任公司 | 1号机组 | 2024-07-03 |  |  | 400 |  | 100 |  | 30 | [11 empty] | 上报停产
424 | 石柱县 | 重庆大唐国际石柱发电有限责任公司 | 2号机组 | 2024-07-03 | 22671584 | 11.87 | 400 | 26.77 | 100 | 39.52 | 30 | 3.03 |  |  | 12.93 | 52.75
425 | 石柱县 | 石柱县海创环保科技有限责任公司 | 烟囱 | 2024-07-03 | 1125129 | 10.17 | 100 | 15.82 | 300 | 191.05 | 30 | 3.67 |  |  | 23.5 | 133.8 | 100 | 5.78 |  |  | 60 | 17.42
426 | 秀山县 | 重庆国耀硅业有限公司 | 2号烟气排放口 | 2024-07-03 | 709056 | 3.92 | 550 | 10.12 | 250 | 2.83 | 50 | 3.37 |  |  | 1.73 | 56.25
427 | 秀山县 | 重庆国耀硅业有限公司 | 1号废气排放口 | 2024-07-03 |  |  | 550 |  | 250 |  | 50 | [11 empty] | 上报停产
428 | 秀山县 | 重庆秀山西南水泥有限公司 | 窑尾 | 2024-07-03 | 6145861 | 18.58 | 200 | 46 | 350 | 105.24 | 30 | 5.88 |  |  | 8.68 | 127.48
429 | 秀山县 | 重庆秀山西南水泥有限公司 | 窑头 | 2024-07-03 | 3969296 | 11.07 |  |  |  |  | 30 | 6.51 |  |  | 2.17 | 93.77
430 | 秀山县 | 重庆武陵兴旺化工有限公司 | 二吸塔尾气 | 2024-07-03 |  |  | 400 | [15 empty] | 上报停产
431 | 秀山县 | 秀山德宏化工有限公司 | 吸收塔废气排放口 | 2024-07-03 | 757767 | 12.58 | 400 | 90.33 | [6 empty] | 2.81 | 26.79
432 | 秀山县 | 秀山龙洋硅业有限公司 | 1号烟气排放口 | 2024-07-03 |  |  | 500 |  | 250 |  | 50 | [11 empty] | 上报停产
433 | 秀山县 | 秀山维隆硅业有限公司 | 冶炼废气G1 | 2024-07-03 | 3255080 | 5.8 | 600 | 347.17 | 260 | 112.74 | 50 | 30.74 |  |  | 4.4 | 94.62
434 | 秀山县 | 秀山县永发硅业有限公司 | 1号烟气排放口 | 2024-07-03 | 1789085 | 2.57 | 500 | 214.82 | 250 | 22.8 | 50 | 10.16 |  |  | 1.23 | 52.02
435 | 秀山县 | 秀山鑫和硅业有限公司 | 1号烟气排放口 | 2024-07-03 |  |  | 400 |  | 150 |  | 50 | [11 empty] | 上报停产
436 | 秀山县 | 重庆森仟烨新材料科技股份材料有限公司 | 焙烧废气 | 2024-07-03 | 2150330 | 1.6 | 400 | 328.67 | 700 | 57.17 | 100 | 34.03 |  |  | 1.87 | 64.85
437 | 秀山县 | 重庆森仟烨新材料科技股份材料有限公司 | 煅烧废气 | 2024-07-03 | 2096167 | 11.27 | 400 | 35.53 | 700 | 54.29 | 100 | 25.16 |  |  | 7.05 | 39.27
438 | 秀山县 | 重庆市秀山县三峰新能源有限公司 | 烟气排放口 | 2024-07-03 | 1536668 | 12.04 | 100 | 52.27 | 300 | 199.57 | 30 | 1.97 |  |  | 29.89 | 133.26 | 100 | 3.93 |  |  | 60 | 4.8
439 | 酉阳县 | 重庆九鑫水泥（集团）有限公司 | 窑尾 | 2024-07-03 | 4597329 | 17.35 | 200 | 14.54 | 350 | 81.54 | 30 | 1.59 |  |  | 6.21 | 121.34
440 | 酉阳县 | 重庆九鑫水泥（集团）有限公司 | 窑头 | 2024-07-03 | 2742854 | 12.7 |  |  |  |  | 30 | 3.58 |  |  |  | 127.18
441 | 酉阳县 | 重庆武陵光伏材料有限公司 | 1号废气排口 | 2024-07-03 | 6045425 | 4.22 | 400 | 107.04 | 700 | 33.35 | 80 | 3.67 |  |  |  | 52.36 | [6 empty] | 含无效数据
442 | 酉阳县 | 重庆武陵光伏材料有限公司 | 2号废气排口 | 2024-07-03 | 2457825 | 1.82 | 400 | 160.02 | 700 | 30.46 | 80 | 6.56 |  |  | 2.97 | 62.5
443 | 酉阳县 | 重庆武陵光伏材料有限公司 | 3号废气排口 | 2024-07-03 | 4721046 | 8.18 | 400 | 174.79 | 700 | 62.58 | 80 | 34.68 |  |  | 0.3 | 65.52
444 | 酉阳县 | 酉阳县美池新能源有限责任公司 | 焚烧炉烟气排放口 | 2024-07-03 | 1144569 | 2.52 | 100 | 10.79 | 300 | 187.32 | 30 | 10.11 |  |  | 18.61 | 155.86 | 100 | 7.14 |  |  | 60 | 1.47
445 | 酉阳县 | 重庆万博再生资源利用有限公司 | 1#烟囱 | 2024-07-03 | 933259 | 7.2 | 400 | 64.15 | 700 | 98.06 | 80 | 32.52 |  |  | 21.3 | 52.05
446 | 彭水县 | 彭水县茂田能源开发有限公司 | 1#窑尾 | 2024-07-03 |  |  | 50 |  | 150 |  | 10 | [11 empty] | 上报停产
447 | 彭水县 | 彭水县茂田能源开发有限公司 | 2#窑尾 | 2024-07-03 | 5270160 |  | 50 | 36.07 | 150 | 101.02 | 10 | 2.74
448 | 彭水县 | 彭水县茂田能源开发有限公司 | 1#窑头 | 2024-07-03 | [6 empty] | 30 | [11 empty] | 上报停产
449 | 彭水县 | 彭水县茂田能源开发有限公司 | 2#窑头 | 2024-07-03 | 1965363 | [5 empty] | 30 | 0.59
450 | 江津区 | 华能重庆珞璜发电有限责任公司 | 1号烟囱 | 2024-07-03 | 25372820 | 7.74 | 50 | 21.26 | 100 | 41.3 | 20 | 3.03 |  |  | 10.1 | 69.5
451 | 江津区 | 华能重庆珞璜发电有限责任公司 | 2号烟囱 | 2024-07-03 | 33478674 | 11.05 | 50 | 17.33 | 100 | 40.41 | 20 | 3.5 |  |  | 12.3 | 74.2
452 | 江津区 | 玖龙纸业（重庆）有限公司 | 2#机组排放口 | 2024-07-03 | 10231677 | 19.1 | 35 | 2.77 | 50 | 33.61 | 10 | 3.51 |  |  | 12.46 | 56.48
453 | 江津区 | 玖龙纸业（重庆）有限公司 | 3#机组排放口 | 2024-07-03 | 9130099 | 14.47 | 35 | 2.15 | 50 | 32.85 | 10 | 3.35 |  |  | 22.87 | 55.76
454 | 江津区 | 玖龙纸业（重庆）有限公司 | 1#机组排放口 | 2024-07-03 | 8665002 | 8.3 | 35 | 3.08 | 50 | 35.84 | 10 | 1.68 |  |  | 12.43 | 55.52
455 | 江津区 | 玖龙纸业（重庆）有限公司 | 碱回收炉废气排放口 | 2024-07-03 | 3021369 | 16.74 | 35 | 3.84 | 100 | 55.23 | 10 | 7.48 |  |  | 30.88 | 70.33
456 | 江津区 | 玖龙纸业（重庆）有限公司 | 4#机组排口 | 2024-07-03 |  |  | 35 |  | 50 |  | 10 | [11 empty] | 上报停产
457 | 江津区 | 重庆天助水泥（集团）有限公司 | 一线窑尾 | 2024-07-03 |  |  | 100 |  | 320 |  | 20 | [11 empty] | 上报停产
458 | 江津区 | 重庆天助水泥（集团）有限公司 | 二线窑尾 | 2024-07-03 |  |  | 100 |  | 320 |  | 20 | [11 empty] | 上报停产
459 | 江津区 | 重庆天助水泥（集团）有限公司 | 一线窑头 | 2024-07-03 | [6 empty] | 20 | [11 empty] | 上报停产
460 | 江津区 | 重庆天助水泥（集团）有限公司 | 二线窑头 | 2024-07-03 | [6 empty] | 20 | [11 empty] | 上报停产
461 | 江津区 | 冀东水泥重庆江津有限责任公司 | 二线窑尾 | 2024-07-03 | 5529118 | 13.57 | 35 | 0.57 | 100 | 82.64 | 10 | 7.51 |  |  | 17 | 53.25
462 | 江津区 | 冀东水泥重庆江津有限责任公司 | 一线窑尾 | 2024-07-03 |  |  | 35 |  | 100 |  | 10 | [11 empty] | 上报停产
463 | 江津区 | 冀东水泥重庆江津有限责任公司 | 二线窑头 | 2024-07-03 | 3130932 | 7.22 |  |  |  |  | 10 | 6.85 |  |  |  | 101.28
464 | 江津区 | 冀东水泥重庆江津有限责任公司 | 一线窑头 | 2024-07-03 | [6 empty] | 10 | [11 empty] | 上报停产
465 | 江津区 | 重庆华新地维水泥有限公司 | 窑尾 | 2024-07-03 | 4214358 | 14.3 | 100 | 3.97 | 320 | 68.07 | 20 | 0.67 |  |  | 10.58 | 109.77
466 | 江津区 | 重庆华新地维水泥有限公司 | 窑头 | 2024-07-03 | 3006601 | 7.61 |  |  |  |  | 20 | 0.46 |  |  |  | 79.88
467 | 江津区 | 海龙再生资源（重庆）有限公司 | 1#炉废气排放口 | 2024-07-03 |  |  | 100 |  | 300 |  | 30 | [5 empty] | 100 |  |  |  | 60 |  | 上报停产
468 | 江津区 | 海龙再生资源（重庆）有限公司 | 2#炉废气排放口 | 2024-07-03 | 3511237 | 12.63 | 100 | 2.85 | 300 | 126.56 | 30 | 0.65 |  |  | 20.41 | 148.52 | 100 | 0.17 |  |  | 60 | 8.42
469 | 江津区 | 重庆金凯特殊钢制品有限公司 | 冶炼炉废气 | 2024-07-03 | 1265941 | 4.83 |  |  |  |  | 15 | 2.5 |  |  |  | 47.36
470 | 江津区 | 赛力斯汽车（湖北）有限公司重庆分公司 | 2#涂装废气总排口 | 2024-07-03 | [18 empty] | 上报停产
471 | 江津区 | 赛力斯汽车（湖北）有限公司重庆分公司 | 1#涂装废气总排口 | 2024-07-03 | [18 empty] | 上报停产
472 | 江津区 | 重庆三峰百果园环保发电有限公司 | #1锅炉烟囱废气排放口 | 2024-07-03 | 2916502 | 14.57 | 100 | 10.41 | 300 | 137.93 | 30 | 4.86 |  |  | 23.47 | 114.46 | 100 | 5.78 |  |  | 60 | 1.76
473 | 江津区 | 重庆三峰百果园环保发电有限公司 | #2锅炉烟囱废气排放口 | 2024-07-03 | 2755752 | 14.77 | 100 | 14.07 | 300 | 141.74 | 30 | 6.45 |  |  | 25.69 | 130.03 | 100 | 3.54 |  |  | 60 | 1.58
474 | 江津区 | 重庆三峰百果园环保发电有限公司 | #3锅炉烟囱废气排放口 | 2024-07-03 | 2759127 | 14.26 | 100 | 11.13 | 300 | 138.46 | 30 | 3.44 |  |  | 24.51 | 122.22 | 100 | 4.32 |  |  | 60 | 1.07
475 | 江津区 | 重庆三峰百果园环保发电有限公司 | #4锅炉烟囱废气排放口 | 2024-07-03 | 2874051 | 16.39 | 100 | 16.56 | 300 | 122.77 | 30 | 3.78 |  |  | 28.23 | 141.91 | 100 | 11.5 |  |  | 60 | 2.25
476 | 江津区 | 重庆三峰百果园环保发电有限公司 | #5锅炉烟囱废气排放口 | 2024-07-03 | 2765593 | 15.46 | 100 | 17.17 | 300 | 133.95 | 30 | 2.97 |  |  | 26.5 | 143.87 | 100 | 8.65 |  |  | 60 | 4.86
477 | 江津区 | 重庆三峰百果园环保发电有限公司 | #6锅炉烟囱废气排放口 | 2024-07-03 | 3343696 | 18.11 | 100 | 16.15 | 300 | 135.22 | 30 | 5.09 |  |  | 25.48 | 135.51 | 100 | 6.54 |  |  | 60 | 2.01
478 | 江津区 | 重汽（重庆）轻型汽车有限公司 | 废气排放口 | 2024-07-03 | [18 empty] | 上报停产
479 | 江津区 | 重庆三峡油漆股份有限公司 | 通用涂料车间废气总排口 | 2024-07-03 | [6 empty] | 20 | [11 empty] | 上报停产
480 | 江津区 | 潍柴动力股份有限公司重庆分公司 | 潍柴发动机废气排放口 | 2024-07-03 | [18 empty] | 上报停产
481 | 江津区 | 重庆嘉钛昕再生资源综合利用有限公司 | 2#排气筒 | 2024-07-03 |  |  | 100 |  | 300 |  | 30 | [9 empty] | 60 |  | 上报停产
482 | 江津区 | 重庆嘉钛昕再生资源综合利用有限公司 | 3#排气筒 | 2024-07-03 |  |  | 100 |  | 100 |  | 10 | [11 empty] | 上报停产
483 | 江津区 | 重庆乾涌再生资源综合利用有限公司 | 6#排气筒 | 2024-07-03 |  |  | 100 |  | 300 |  | 30 | [9 empty] | 100 |  | 上报停产
484 | 江津区 | 重庆乾涌再生资源综合利用有限公司 | 8#排气筒 | 2024-07-03 |  |  | 150 |  | 100 |  | 10 | [11 empty] | 上报停产
485 | 合川区 | 重庆合川发电有限责任公司 | #3锅炉废气排口 | 2024-07-03 | 34518308 | 14.55 | 200 | 21.05 | 100 | 38.86 | 30 | 3.12 |  |  | 19.82 | 52.29
486 | 合川区 | 重庆合川发电有限责任公司 | #4锅炉废气排口 | 2024-07-03 | 34768072 | 13.39 | 200 | 20.09 | 100 | 37.44 | 30 | 2.8 |  |  | 13.06 | 48.37
487 | 合川区 | 重庆合川发电有限责任公司 | #2锅炉废气排口 | 2024-07-03 |  |  | 400 |  | 100 |  | 30 | [11 empty] | 上报停产
488 | 合川区 | 重庆合川发电有限责任公司 | #1锅炉废气排口 | 2024-07-03 | 17006898 | 9.16 | 400 | 18.37 | 100 | 39.16 | 30 | 4.81 |  |  | 9.87 | 60.67
489 | 合川区 | 重庆富丰水泥集团特种水泥有限公司 | 水泥窑-窑尾排口 | 2024-07-03 | 6837118 | 17.52 | 100 | 9.27 | 320 | 76.04 | 20 | 6.12 |  |  | 3.77 | 126.41
490 | 合川区 | 重庆富丰水泥集团特种水泥有限公司 | 冷却机-窑头排口 | 2024-07-03 | 7700305 | [5 empty] | 20 | 5.84 |  |  | 3.04 | 107.34
491 | 合川区 | 重庆金九建材集团有限公司 | 一期窑尾 | 2024-07-03 |  |  | 100 |  | 320 |  | 20 | [11 empty] | 上报停产
492 | 合川区 | 重庆金九建材集团有限公司 | 二期窑尾 | 2024-07-03 |  |  | 100 |  | 320 |  | 20 | [11 empty] | 上报停产
493 | 合川区 | 重庆金九建材集团有限公司 | 一期窑头 | 2024-07-03 | [6 empty] | 20 | [11 empty] | 上报停产
494 | 合川区 | 重庆金九建材集团有限公司 | 二期窑头 | 2024-07-03 | [6 empty] | 20 | [11 empty] | 上报停产
495 | 合川区 | 台泥(重庆)水泥有限公司 | 一期窑尾 | 2024-07-03 |  |  | 100 |  | 320 |  | 20 | [11 empty] | 上报停产
496 | 合川区 | 台泥(重庆)水泥有限公司 | 二期窑尾 | 2024-07-03 | 8077563 | 4.41 | 100 | 9.52 | 320 | 56.84 | 20 | 2.26 |  |  | 10.44 | 52.54
497 | 合川区 | 台泥(重庆)水泥有限公司 | 二期窑头 | 2024-07-03 | 4916582 | [5 empty] | 20 | 0.4 |  |  | 3.13 | 93.45
498 | 合川区 | 台泥(重庆)水泥有限公司 | 一期窑头 | 2024-07-03 | [6 empty] | 20 | [11 empty] | 上报停产
499 | 合川区 | 冀东水泥重庆合川有限责任公司 | 窑尾废气排放口 | 2024-07-03 | 10500388 | 13.64 | 100 | 0.46 | 320 | 40.75 | 20 | 2.1 |  |  | 23.13 | 64.84
500 | 合川区 | 冀东水泥重庆合川有限责任公司 | 窑头废气排放口 | 2024-07-03 | 7288193 | [5 empty] | 20 | 4.35 |  |  | 2.99 | 102.58
501 | 合川区 | 重庆华新盐井水泥有限公司 | 烧成窑尾 | 2024-07-03 | 6182853 | 13.94 | 100 | 10.69 | 320 | 62.8 | 20 | 3.23 |  |  | 10.52 | 110.52
502 | 合川区 | 重庆华新盐井水泥有限公司 | 烧成窑头 | 2024-07-03 | 4050684 | [5 empty] | 20 | 1.78 |  |  |  | 110.03
503 | 合川区 | 重庆合川盐化工业有限公司 | 锅炉废气总排口 | 2024-07-03 |  |  | 50 |  | 100 |  | 20 | [11 empty] | 上报停产
504 | 合川区 | 重庆顺博铝合金股份有限公司 | 顺博铝合金1# | 2024-07-03 | 1887723 | 5.21 | 100 | 1.15 | 100 | 6.42 | 10 | 0.64 |  |  | 2.41 | 37.29
505 | 合川区 | 重庆顺博铝合金股份有限公司 | 顺博铝合金2# | 2024-07-03 | 2096081 | 6.18 | 100 | 2.96 | 100 | 8.77 | 10 | 0.65 |  |  | 2.44 | 57.95
506 | 合川区 | 重庆顺博铝合金股份有限公司 | 顺博铝合金3# | 2024-07-03 | 4236278 | 6.57 | 100 | 3.8 | 100 | 28.41 | 10 | 0.79 |  |  | 2.65 | 68.76
507 | 合川区 | 重庆顺博铝合金股份有限公司 | 顺博铝合金4# | 2024-07-03 | 3499111 | 9.93 | 100 | 0.3 | 100 | 6.18 | 10 | 1.5 |  |  | 2.86 | 45.75
508 | 合川区 | 重庆顺博铝合金股份有限公司 | 顺博铝合金5# | 2024-07-03 | 3002905 | 8.45 | 100 | 0.85 | 100 | 5.03 | 10 | 1.77 |  |  | 2.27 | 44.6
509 | 合川区 | 重庆合川三峰新能源发电有限公司 | 1#焚烧炉烟气排放口 | 2024-07-03 | 1742169 | 15.97 | 100 | 37.23 | 300 | 219.55 | 30 | 3.52 |  |  | 26.14 | 137.23 | 100 | 6.6 |  |  | 60 | 13.32
510 | 合川区 | 重庆合川三峰新能源发电有限公司 | 2#焚烧炉烟气排放口 | 2024-07-03 | 1831274 | 17.03 | 100 | 27.03 | 300 | 201.77 | 30 | 2.3 |  |  | 25.83 | 138.2 | 100 | 7.87 |  |  | 60 | 13.21
511 | 合川区 | 重庆速仕达金属材料有限公司 | 废气排放口 | 2024-07-03 | 537273 | 5.47 | 100 | 4.76 | 100 | 7.36 | 10 | 2.2 |  |  | 10.09 | 57.04
512 | 合川区 | 重庆莲心金属厂 | 1#废气排放口 | 2024-07-03 |  |  | 100 |  | 100 |  | 10 | [11 empty] | 上报停产
513 | 永川区 | 重庆华新参天水泥有限公司 | 窑尾废气排放口 | 2024-07-03 | 19724090 | 8.95 | 200 | 9.54 | 350 | 67.79 | 30 | 6.43 |  |  | 9.16 | 54.72
514 | 永川区 | 重庆理文造纸有限公司 | 电站2#烟囱废气排口 | 2024-07-03 |  |  | 35 |  | 50 |  | 10 | [11 empty] | 上报停产
515 | 永川区 | 重庆理文造纸有限公司 | 电站1#烟囱废气排口 | 2024-07-03 | 23665944 | 15.66 | 35 | 14.31 | 50 | 29.06 | 10 | 2.14 |  |  | 11.74 | 51.88
516 | 永川区 | 重庆理文造纸有限公司 | 碱炉废气排口 | 2024-07-03 | 7915051 | 3.47 | 35 | 18.93 | 100 | 59.42 | 10 | 0.18 |  |  | 13.49 | 66.23
517 | 永川区 | 信义玻璃（重庆）有限公司 | 二期废气排口 | 2024-07-03 | 2995449 | 2.86 | 400 | 45.12 | 700 | 180.6 | 50 | 0.29 |  |  | 6.33 | 140.64
518 | 永川区 | 信义玻璃（重庆）有限公司 | 一期废气排口 | 2024-07-03 | 2281150 | 1.94 | 400 | 44.55 | 700 | 210.58 | 50 | 3.81 |  |  | 9.98 | 80.51
519 | 永川区 | 重庆中明港桥环保有限责任公司 | 焚烧系统尾气排放口 | 2024-07-03 | 567787 | 13.67 | 100 | 9.33 | 300 | 112.48 | 30 | 2.06 |  |  | 39.08 | 115.96 | 100 | 10.4 |  |  | 60 | 5.06
520 | 永川区 | 重庆理文制浆有限公司 | 理文制浆碱炉烟囱废气排口 | 2024-07-03 | 3577187 | 8.35 | 400 | 41.6 | 200 | 140.11 | 30 | 13.81 |  |  | 22.16 | 146.2
521 | 永川区 | 重庆新格有色金属有限公司 | 1#排放口 | 2024-07-03 |  |  | 150 |  | 200 |  | 30 | [11 empty] | 上报停产
522 | 永川区 | 重庆新格有色金属有限公司 | 2# | 2024-07-03 | 1462688 | 5.36 | 150 | 4.82 | 200 | 28.81 | 30 | 2.57 |  |  | 3.21 | 48.08
523 | 永川区 | 重庆新格有色金属有限公司 | 3# | 2024-07-03 | 965798 | 4.4 | 150 | 14.8 | 200 | 5.82 | 30 | 5.23 |  |  | 5.77 | 43.49
524 | 永川区 | 重庆新格有色金属有限公司 | 4#线排放口 | 2024-07-03 | 1918321 | 7.83 | 150 | 4.17 | 200 | 2.98 | 30 | 8.3 |  |  | 6.07 | 11
525 | 永川区 | 重庆市永川区三峰环保发电有限公司 | 焚烧炉烟气排放口 | 2024-07-03 | 2469879 | 15.04 | 100 | 31.03 | 300 | 172.41 | 30 | 2.45 |  |  | 25.32 | 140.35 | 100 | 2.8 |  |  | 60 | 6.78
526 | 永川区 | 重庆泽渝建材有限公司 | 窑尾排放口 | 2024-07-03 |  |  | 400 |  | 700 |  | 100 | [9 empty] | 10 |  | 上报停产
527 | 永川区 | 重庆红源活性炭有限公司 | 再生活化废气G3 | 2024-07-03 |  |  | 100 |  | 300 | [13 empty] | 上报停产
528 | 永川区 | 重庆中明硕清再生资源综合利用有限公司 | 回转炉废气排放口 | 2024-07-03 |  |  | 150 |  | 200 |  | 30 | [7 empty] | 3 |  | 30 |  | 上报停产
529 | 永川区 | 重庆天泰热力有限公司 | 发电烟囱 | 2024-07-03 | 32878366 | 15.09 | 35 |  | 50 | 25.78 | 50 |  |  |  | 9.84 | 87.38
530 | 永川区 | 重庆天泰热力有限公司 | 备用锅炉废气排放口 | 2024-07-03 |  |  |  |  | 100 | [13 empty] | 上报停产
531 | 南川区 | 重庆市新嘉南建材有限责任公司 | 窑尾 | 2024-07-03 | 7759930 | 22.93 | 200 | 40.85 | 350 | 172.06 | 30 | 22.68 |  |  | 7.91 | 97.74
532 | 南川区 | 重庆市新嘉南建材有限责任公司 | 窑头 | 2024-07-03 | 4012601 | 10.11 |  |  |  |  | 30 | 4.77 |  |  | 0.59 | 86.1
533 | 南川区 | 重庆市南川区金鑫纸业有限公司 | 金鑫纸业废气排放口 | 2024-07-03 | 126961 | 1.69 | 550 | 233.37 | 80 | 44.75 | 80 | 21.13 |  |  | 7.5 | 54.61
534 | 南川区 | 重庆市凤华玻璃厂 | 废气排口 | 2024-07-03 | 552201 | 1.49 | 400 | 31.42 | 700 | 87.47 | 50 | 13.55 |  |  | 8.96 | 190.99
535 | 南川区 | 重庆鸿庆达产业有限公司 | 石灰生产窑废气 | 2024-07-03 |  |  | 400 |  | 700 |  | 100 | [11 empty] | 上报停产
536 | 南川区 | 重庆鸿庆达产业有限公司 | 备用炭材烘干窑废气 | 2024-07-03 |  |  | 400 |  | 700 |  | 100 | [11 empty] | 上报停产
537 | 南川区 | 重庆鸿庆达产业有限公司 | 鸿庆达2#石灰窑窑尾废气排口 | 2024-07-03 | 1752233 | 8.86 | 400 | 47.56 | 700 | 75.02 | 100 | 1.95 |  |  | 3.47 | 88.27
538 | 南川区 | 重庆鸿庆达产业有限公司 | 新炭材烘干烟气 | 2024-07-03 |  |  | 400 |  | 700 |  | 100 | [11 empty] | 上报停产
539 | 南川区 | 重庆市南川区晨曦化工有限公司 | 转炉废气排放口 | 2024-07-03 | 2220784 | 8.69 | 400 | 25.26 | 200 | 40.72 | 30 | 8.42 |  |  | 7.93 | 48.86
540 | 南川区 | 重庆市中涪南热电有限公司 | 废气排放口 | 2024-07-03 | 26806556 | 18.74 | 35 | 26.05 | 50 | 41.97 | 10 | 5.95 |  |  | 16.42 | 53.44
541 | 南川区 | 重庆吉鑫再生资源有限公司 | 吉鑫再生有组织废气排放口 | 2024-07-03 |  |  | 150 |  | 200 |  | 30 | [11 empty] | 上报停产
542 | 南川区 | 重庆吉鑫再生资源有限公司 | 吉鑫再生厂房负压抽风废气排放口 | 2024-07-03 |  |  | 150 |  | 200 |  | 30 | [11 empty] | 上报停产
543 | 南川区 | 重庆市江陆机械制造有限公司 | 废气排放口 | 2024-07-03 | 477932 | 11.01 | 150 | 9.74 | 200 | 6.55 | 30 | 6.38 |  |  | 5.21 | 44.14
544 | 南川区 | 南川区家容铸造厂 | 熔炼、精炼废气排放口 | 2024-07-03 | 153871 | 1.82 | 150 | 2.09 | 200 | 8.74 | 30 | 2.85 |  |  | 1.11 | 32.51