## 7.6_废气
废气国家重点监控企业自动监控数据
日期：2024-07-06
序号 | 区县 | 企业名称 | 监测点名称 | 监测日期 | 流量(m3) | 流速(m/s) | SO2标准值(mg/m3) | SO2日均值(mg/m3) | NOx标准值(mg/m3) | NOx日均值(mg/m3) | 烟尘标准值(mg/m3) | 烟尘日均值(mg/m3) | VOCS标准值(mg/m3) | VOCS日均值(mg/m3) | 烟气湿度(％RH) | 烟气温度(℃) | Co标准值(mg/m3) | Co日均值(mg/m3) | 氟化物标准值(mg/m3) | 氟化物日均值(mg/m3) | HCL标准值(mg/m3) | HCL日均值(mg/m3) | 备注
1 | 万州区 | 重庆索特盐化股份有限公司 | 1#脱硫塔排口 | 2024-07-06 |  |  | 400 |  | 200 |  | 30 | [11 empty] | 上报停产
2 | 万州区 | 重庆索特盐化股份有限公司 | 2#脱硫塔排口 | 2024-07-06 |  |  | 400 |  | 200 |  | 30 | [11 empty] | 上报停产
3 | 万州区 | 重庆索特盐化股份有限公司 | 3#脱硫塔排口 | 2024-07-06 | 10333666 |  | 400 | 8.22 | 200 | 94.93 | 30 | 11.05
4 | 万州区 | 重庆湘渝盐化股份有限公司 | 硫回收尾气排放口 | 2024-07-06 | 31427 | 1.58 | 100 |  | 150 | 8.19 | 20 | 0.57 |  |  | 4.77 | 45.45 | [6 empty] | 含无效数据
5 | 万州区 | 重庆万州西南水泥有限公司 | 一期窑尾_2500新型干法 | 2024-07-06 |  |  | 35 |  | 100 |  | 10 | [11 empty] | 上报停产
6 | 万州区 | 重庆万州西南水泥有限公司 | 二期窑尾_4000T | 2024-07-06 | 12525648 |  | 35 | 0.82 | 100 | 51.56 | 10 | 0.72
7 | 万州区 | 重庆万州西南水泥有限公司 | 一期窑头 | 2024-07-06 | [6 empty] | 10 | [11 empty] | 上报停产
8 | 万州区 | 重庆万州西南水泥有限公司 | 二期窑头 | 2024-07-06 | 7716796 | [5 empty] | 10 | 4.22
9 | 万州区 | 重庆市万州区三峰环保发电有限公司 | 1号焚烧废气 | 2024-07-06 | 1372381 |  | 100 | 52.85 | 300 | 208.16 | 30 | 5.15 |  |  |  |  | 100 | 4.59 |  |  | 60 | 4.98
10 | 万州区 | 重庆市万州区三峰环保发电有限公司 | 2号焚烧废气 | 2024-07-06 | 1530740 |  | 100 | 56.99 | 300 | 206.34 | 30 | 3.42 |  |  |  |  | 100 | 5.91 |  |  | 60 | 6.52
11 | 万州区 | 重庆华歌生物化学有限公司 | 废水燃烧废气排口 | 2024-07-06 | 43854 |  | 200 | 23.74 | 500 | 50.29 | 65 | 10.9 | [8 empty] | 100
12 | 万州区 | 重庆华歌生物化学有限公司 | 废气燃烧废气排口 | 2024-07-06 | 119648 |  | 550 | 27.69 | 240 | 2.01 | 120 | 1.48
13 | 万州区 | 重庆华歌生物化学有限公司 | 钠盐装置废气排气筒 | 2024-07-06 |  |  | 100 |  | 300 |  | 30 | [11 empty] | 上报停产
14 | 万州区 | 神华神东电力重庆万州港电有限责任公司 | 1号机组 | 2024-07-06 |  |  | 200 | 19.24 | 100 | 28.29 | 30 | 2.48 | [10 empty] | 含无效数据
15 | 万州区 | 神华神东电力重庆万州港电有限责任公司 | 2号机组 | 2024-07-06 |  |  | 200 |  | 100 |  | 30 | [11 empty] | 上报停产
16 | 万州区 | 重庆长安跨越车辆有限公司 | 废气排放口 | 2024-07-06 | [8 empty] | 50 | [9 empty] | 上报停产
17 | 万州区 | 重庆索科斯铝业有限公司 | 废气总排放口 | 2024-07-06 |  |  | 150 |  | 200 |  | 30 | [11 empty] | 上报停产
18 | 万州区 | 重庆市万州区万源玻璃有限公司 | 辊道窑废气排放口 | 2024-07-06 |  |  | 50 |  | 180 |  | 30 | [11 empty] | 上报停产
19 | 万州区 | 重庆博联热电有限公司 | 2#锅炉烟气排放口 | 2024-07-06 | 9829033 | 16.56 | 35 | 17.04 | 50 | 33.67 | 10 | 0.24 |  |  | 12.35 | 56.37
20 | 万州区 | 重庆博联热电有限公司 | 3#烟气锅炉排放口 | 2024-07-06 | 9399446 | 15.63 | 35 | 14.69 | 50 | 31.39 | 10 | 0.07 |  |  | 11.48 | 56.45
21 | 万州区 | 重庆博联热电有限公司 | 1#锅炉烟气排放口 | 2024-07-06 | 11208142 | 19.54 | 35 | 15.86 | 50 | 33.21 | 10 | 2.71 |  |  | 14.5 | 59.04
22 | 万州区 | 重庆市九龙万博新材料科技有限公司 | 1#焙烧炉废气排放口 | 2024-07-06 | 9954612 | 8.68 | 25 | 3.24 | 65 | 32.13 | 10 | 3.87 |  |  | 21.27 | 169.44
23 | 万州区 | 重庆市九龙万博新材料科技有限公司 | 2#焙烧炉废气排放口 | 2024-07-06 | 12611687 | 10.83 | 25 | 1.27 | 65 | 45.83 | 10 | 5.7 |  |  | 16.38 | 189.57
24 | 万州区 | 重庆市九龙万博新材料科技有限公司 | 3#焙烧炉废气排放口 | 2024-07-06 | 12859397 | 10.49 | 25 | 2.21 | 65 | 43.29 | 10 | 2.9 |  |  | 11.81 | 190.81
25 | 万州区 | 中国石油西南油气田分公司天然气净化总厂（万州分厂） | 净化总厂1#锅炉废气排放口 | 2024-07-06 | 160589 | 4.45 |  |  | 50 | 26.77
26 | 万州区 | 中国石油西南油气田分公司天然气净化总厂（万州分厂） | 净化总厂3#锅炉废气排放口 | 2024-07-06 | 155947 | 4.43 |  |  | 50 | 20.65
27 | 万州区 | 中国石油西南油气田分公司天然气净化总厂（万州分厂） | 净化总厂2#锅炉废气排放口 | 2024-07-06 |  |  |  |  | 50 | [13 empty] | 上报停产
28 | 涪陵区 | 重庆建峰化工股份有限公司 | 二化快装锅炉2废气排放口 | 2024-07-06 |  |  |  |  | 50 | [13 empty] | 上报停产
29 | 涪陵区 | 重庆建峰化工股份有限公司 | 熔盐炉废气排放口 | 2024-07-06 |  |  |  |  | 180 | [13 empty] | 上报停产
30 | 涪陵区 | 重庆建峰化工股份有限公司 | 二化快装锅炉1废气排放口 | 2024-07-06 | 1532308 | 7.4 |  |  | 50 | 33.88 |  |  |  |  | 11.63 | 140.14
31 | 涪陵区 | 重庆建峰化工股份有限公司 | 熔盐炉1废气排放口 | 2024-07-06 |  |  |  |  | 180 | [13 empty] | 上报停产
32 | 涪陵区 | 重庆市蓬威石化有限责任公司 | 烟囱排放口 | 2024-07-06 | 726306 | 1.36 | 35 | 3.96 | 50 | 10.08 | 10 | 3.92 |  |  | 20.25 | 52.92
33 | 涪陵区 | 华新水泥重庆涪陵有限公司 | 窑头废气排放口 | 2024-07-06 | 716294 | 0.93 |  |  |  |  | 30 | 5.29 |  |  | 0.42 | 103.03
34 | 涪陵区 | 华新水泥重庆涪陵有限公司 | 窑尾废气排放口 | 2024-07-06 | 9077286 | 12.64 | 200 | 14.79 | 350 | 87.69 | 30 | 1.85 |  |  | 13.82 | 54.42
35 | 涪陵区 | 重庆华峰化工有限公司 | 1号烟囱 | 2024-07-06 | 20767136 | 17.21 | 200 | 13.12 | 100 | 24.07 | 30 | 0.94 |  |  | 15.36 | 51.44
36 | 涪陵区 | 重庆华峰化工有限公司 | 2号烟囱 | 2024-07-06 | 20929436 | 16.82 | 200 | 89.19 | 100 | 45.45 | 30 | 1.96 |  |  | 12.11 | 53.93
37 | 涪陵区 | 重庆华峰化工有限公司 | （一期）纯碱焚烧炉废气排放口 | 2024-07-06 | 1565387 | 3.47 | 100 | 3.69 | 300 | 158.18 | 30 | 3.12 |  |  | 22.94 | 182.93
38 | 涪陵区 | 重庆华峰化工有限公司 | 硝酸装置尾气（一期）排放口 | 2024-07-06 | 1665728 | 24.95 |  |  | 300 | 18.74 |  |  |  |  | 1.06 | 121.72
39 | 涪陵区 | 重庆华峰化工有限公司 | 硝酸装置尾气（二期）排放口 | 2024-07-06 |  |  |  |  | 300 | [13 empty] | 上报停产
40 | 涪陵区 | 重庆华峰化工有限公司 | 硝酸装置尾气（五期）排放口 | 2024-07-06 | 3973605 | 23.78 |  |  | 300 | 20.79 |  |  |  |  | 2.37 | 116.72
41 | 涪陵区 | 重庆华峰化工有限公司 | 硝酸装置尾气（四期）排放口 | 2024-07-06 | 3976476 | 25.93 |  |  | 300 | 36.23 |  |  |  |  | 6.34 | 121.02
42 | 涪陵区 | 重庆陕渝临港热电有限公司 | 烟囱 | 2024-07-06 | 18152206 | 10.51 | 400 | 22.49 | 200 | 40.69 | 30 | 4.94 |  |  | 15.03 | 54.27
43 | 涪陵区 | 重庆建峰新材料有限责任公司能通分公司 | 白涛化工（热岛）排口 | 2024-07-06 | 7294524 | 6.22 | 400 | 197.52 | 200 | 37.74 | 30 | 8.77 |  |  | 12.13 | 46.88
44 | 涪陵区 | 重庆建峰新材料有限责任公司弛源化工分公司 | 焚烧炉环保节能改造项目废气排放口 | 2024-07-06 |  |  | 100 |  | 300 |  | 30 | [5 empty] | 100 |  |  |  | 60 |  | 上报停产
45 | 涪陵区 | 重庆建峰新材料有限责任公司弛源化工分公司 | 非含盐焚烧炉废气排放口 | 2024-07-06 |  |  | 100 |  | 300 |  | 30 | [5 empty] | 100 |  |  |  | 60 |  | 上报停产
46 | 涪陵区 | 重庆国丰实业有限公司 | 废气排放口 | 2024-07-06 | 13446202 | 7.82 | 200 | 95.98 |  |  | 20 | 1.27 |  |  | 6.56 | 61.79
47 | 涪陵区 | 重庆龙海石化有限公司 | 原料预处理废气排放口 | 2024-07-06 |  |  | 100 |  | 150 |  | 20 | [11 empty] | 上报停产
48 | 涪陵区 | 重庆龙海石化有限公司 | 焦化废气排放口 | 2024-07-06 |  |  | 100 |  | 150 |  | 20 | [11 empty] | 上报停产
49 | 涪陵区 | 重庆龙海石化有限公司 | 制加氢废气排放口 | 2024-07-06 |  |  | 100 |  | 150 |  | 20 | [11 empty] | 上报停产
50 | 涪陵区 | 重庆龙海石化有限公司 | 硫磺回收废气排放口 | 2024-07-06 |  |  | 400 |  | 150 |  | 20 | [11 empty] | 上报停产
51 | 涪陵区 | 重庆龙海石化有限公司 | 2号锅炉烟囱 | 2024-07-06 | 143024 | 1.82 | 50 | 2.17 | 50 | 11.71 | 20 | 0.16 |  |  | 8.71 | 147.03
52 | 涪陵区 | 重庆龙海石化有限公司 | 1号锅炉烟囱 | 2024-07-06 | 582908 | 6.84 | 50 | 1.75 | 50 | 6.49 | 20 | 0.12 |  |  | 6.26 | 125.88
53 | 涪陵区 | 重庆天原化工有限公司 | 裂解尾气排放口 | 2024-07-06 |  |  | 100 |  | 300 |  | 30 | [5 empty] | 100 |  |  |  | 60 |  | 上报停产
54 | 涪陵区 | 重庆新氟科技有限公司 | 焚烧装置排放口 | 2024-07-06 |  |  | 80 |  | 250 |  | 20 | [11 empty] | 上报停产
55 | 涪陵区 | 重庆市涪陵区三峰环保发电有限公司 | 三峰环保（1#废气排放口） | 2024-07-06 | 2048593 | 14.8 | 100 | 26.85 | 300 | 193.15 | 30 | 5.04 |  |  | 22.5 | 138.34 | 100 | 6.41 |  |  | 60 | 4.43
56 | 涪陵区 | 重庆市涪陵区三峰环保发电有限公司 | 三峰环保（2#废气排放口） | 2024-07-06 | 1813888 | 13.87 | 100 | 10.04 | 300 | 162.23 | 30 | 4.94 |  |  | 26.15 | 141.04 | 100 | 7.61 |  |  | 60 | 17.37
57 | 涪陵区 | 重庆万凯新材料科技有限公司 | 导热油炉废气排放口 | 2024-07-06 | 505605 | 2.82 | 50 | 3.59 | 50 | 35.43 | 20 | 0.18 |  |  | 14.22 | 107.61
58 | 涪陵区 | 重庆万凯新材料科技有限公司 | 二期导热油炉排放口 | 2024-07-06 | 373199 | 1.9 | 50 | 2.14 | 50 | 33.19 | 20 | 0.32 |  |  | 11.37 | 87.19
59 | 涪陵区 | 重庆万凯新材料科技有限公司 | 三期导热油炉废气排放口 | 2024-07-06 | 1959106 | 2.29 | 50 | 2.5 | 50 | 33.65 | 20 | 0.67 |  |  | 8.17 | 93.04
60 | 涪陵区 | 重庆剑涛铝业有限公司 | 1号废气排放口 | 2024-07-06 | 1428960 | 13.57 | 150 | 1.3 | 200 | 6.19 | 30 | 4.02 |  |  | 39.94 | 67.87
61 | 涪陵区 | 重庆剑涛铝业有限公司 | 4号废气排放口 | 2024-07-06 | 1879771 | 11.2 | 150 | 15.55 | 200 | 11.27 | 30 | 7.47 |  |  | 2.21 | 74.21
62 | 涪陵区 | 重庆剑涛铝业有限公司 | 5号废气排放口 | 2024-07-06 | 4113564 | 12.32 | 150 | 6.49 | 200 | 24.56 | 30 | 9.53 |  |  | 3.19 | 62.12
63 | 涪陵区 | 重庆大朗冶金新材料有限公司 | 焙烧机机头废气排气筒 | 2024-07-06 | 137842 | 0.22 | 200 | 3.51 | 300 | 3.82 | 50 | 0.65 |  |  | 1.8 | 28.32
64 | 涪陵区 | 重庆大朗冶金新材料有限公司 | 锅炉烟气排气筒 | 2024-07-06 | 4950758 | 14.62 | 100 | 2.23 | 200 | 77.45 | 10 | 4.59 |  |  | 9.34 | 159.47
65 | 涪陵区 | 重庆鹏凯精细化工有限公司 | 24#焚烧尾气排放口 | 2024-07-06 | 43505 | 5.3 | 100 | 13.32 | 300 | 153.09 | 30 | 9.16 | 120 | 1.53 | 10.67 | 54.15 |  |  |  |  | 60 | 2.18
66 | 涪陵区 | 华峰重庆氨纶有限公司 | 导热油炉烟气排放口（燃煤） | 2024-07-06 | 1706618 | 2.14 | 550 | 194.93 | 80 | 32.09 | 80 | 5.94 |  |  | 10.82 | 61.49
67 | 涪陵区 | 华峰重庆氨纶有限公司 | 导热油炉烟气排放口（燃气） | 2024-07-06 | 700160 | 9.08 |  |  | 50 | 28.17 |  |  |  |  | 19.11 | 108.07
68 | 涪陵区 | 华峰重庆氨纶有限公司 | 焚烧烟气排放口 | 2024-07-06 | 286346 | 12.38 | 100 |  | 300 | 43.26 | 30 | 4.66 |  |  | 22.58 | 116.31 | 100 | 1.58 |  |  | 60 | 1.08 | 含无效数据
69 | 涪陵区 | 华峰重庆氨纶有限公司 | 燃气导热油炉（五期）废气排放口G-L-30 | 2024-07-06 | 572232 | 2.84 |  |  | 50 | 24.68 |  |  |  |  | 12.51 | 95.41
70 | 涪陵区 | 重庆华峰聚酰胺有限公司 | 焚烧炉废气排放口 | 2024-07-06 |  |  | 100 |  | 300 |  | 30 | [5 empty] | 100 | [5 empty] | 上报停产
71 | 涪陵区 | 重庆华峰聚酰胺有限公司 | 三期焚烧炉排放口 | 2024-07-06 | 654735 | 8.31 | 100 | 0.14 | 300 | 107.32 | 30 | 4.08 |  |  | 21.33 | 142 | 100 | 3.63
72 | 涪陵区 | 重庆元利科技有限公司 | 导热油炉燃烧废气排放口 | 2024-07-06 | 270603 | 2.36 |  |  | 80 | 33.48 |  |  |  |  | 12.9 | 122.96
73 | 涪陵区 | 重庆元利科技有限公司 | 焚烧炉废气排放口 | 2024-07-06 |  |  | 300 |  | 500 |  | 80 | [11 empty] | 上报停产
74 | 涪陵区 | 重庆元利科技有限公司 | 制氢装置加热转化炉废气 | 2024-07-06 | 212356 | 1.75 |  |  | 700 | 22.48 |  |  |  |  | 7.78 | 150.67
75 | 涪陵区 | 中化重庆涪陵化工有限公司（白涛） | 硫酸尾气排放口 | 2024-07-06 | 3959416 | 9.64 | 400 | 155.9 | [6 empty] | 1.36 | 27.17
76 | 涪陵区 | 中化重庆涪陵化工有限公司（白涛） | 氟硅酸钠尾气排放口 | 2024-07-06 | 505472 | 17.8 |  |  |  |  | 120 | 3.16 |  |  | 13.59 | 0.16
77 | 涪陵区 | 中化重庆涪陵化工有限公司（白涛） | 多元素酸性肥尾气排放口 | 2024-07-06 | 3192137 | 13.09 |  |  |  |  | 120 | 0.27 |  |  | 9.81 | 43.44
78 | 涪陵区 | 中化重庆涪陵化工有限公司（白涛） | 氯基缓释专用肥尾气排放口 | 2024-07-06 | 2078025 | 7.29 |  |  |  |  | 120 | 2.1 |  |  | 13.45 | 49.56
79 | 涪陵区 | 中化重庆涪陵化工有限公司（白涛） | 硫基/硝硫基缓释肥尾气排放口 | 2024-07-06 | 2351627 | 17.08 |  |  |  |  | 120 |  |  |  | 5.39 | 53.08 | [6 empty] | 含无效数据
80 | 涪陵区 | 重庆东攀碳材料科技有限公司 | 煅烧烟气排放 | 2024-07-06 | 1682620 | 7.72 | 400 | 126.47 | 240 | 28.3 | 100 | 5.01 |  |  | 3.34 | 55.38
81 | 涪陵区 | 重庆东攀碳材料科技有限公司 | 焙烧烟气排放 | 2024-07-06 | 1381660 | 9.79 | 400 | 2.5 | 240 | 23.45 | 30 | 13.73 |  |  | 2.2 | 39.78
82 | 涪陵区 | 重庆东攀碳材料科技有限公司 | 新焙烧烟气排放 | 2024-07-06 | 1110820 | 9.9 | 400 | 79.95 | 240 | 70.46 | 30 | 27.24 |  |  | 1.08 | 47.02
83 | 涪陵区 | 重庆建峰浩康化工有限公司 | 总排口 | 2024-07-06 | 1447938 | 5.21 |  |  |  |  | 30 | 0.11 | 100 | 11.64 | 1.37 | 44.38
84 | 涪陵区 | 重庆攀华板材有限公司 | 加热炉排口1 | 2024-07-06 |  |  | 50 |  | 200 |  | 10 | [11 empty] | 上报停产
85 | 涪陵区 | 重庆攀华板材有限公司 | 加热炉排口3 | 2024-07-06 |  |  | 50 |  | 200 |  | 10 | [11 empty] | 上报停产
86 | 涪陵区 | 重庆汉固固体废物治理有限公司 | P5 | 2024-07-06 |  |  | 100 |  | 300 |  | 30 | [5 empty] | 100 |  |  |  | 60 |  | 上报停产
87 | 涪陵区 | 重庆煅鼎环境科技有限公司 | 3#排气筒 | 2024-07-06 | 270664 | 12.76 | 100 | 0.11 | 300 | 13.54 | 30 | 2.84 |  |  | 5.13 | 54.87 |  |  |  |  | 60 | 0.21
88 | 大渡口区 | 重庆国际复合材料有限公司 | 1、2、3号生产线窑炉 | 2024-07-06 | 233714 | 5.47 | 100 | 0.18 | 500 | 34.96 | 50 |  |  |  | 20.98 | 69.53
89 | 大渡口区 | 重庆国际复合材料有限公司 | 5号6号生产线窑炉 | 2024-07-06 | 863947 | 16.41 | 100 | 0.7 | 500 | 25.81 | 50 |  |  |  | 9.59 | 44.69
90 | 大渡口区 | 重庆小南海水泥厂 | 三期窑尾 | 2024-07-06 | 9404604 | 20.55 | 150 | 26.81 | 250 | 68.73 | 15 | 1.56 |  |  | 9.69 | 100.38
91 | 大渡口区 | 重庆小南海水泥厂 | 三期窑头 | 2024-07-06 | 8178596 | 16.05 |  |  |  |  | 30 | 2.27 |  |  |  | 89.37
92 | 大渡口区 | 宝武特冶航研科技有限公司 | 宝武中频炉废气排口 | 2024-07-06 | 9806 | 0.47 |  |  |  |  | 15 | 4.01 |  |  | 2.14 | 35.42
93 | 江北区 | 重庆顺泰铁塔制造有限公司 | 顺泰废气监测 | 2024-07-06 | 123922 | 5.56 | 100 | 3.21 | 500 | 33.49 | 50 | 0.21 |  |  | 4.83 | 153.1
94 | 沙坪坝区 | 重庆青鹏水泥有限公司 | 窑尾 | 2024-07-06 |  |  | 150 |  | 250 |  | 15 | [11 empty] | 上报停产
95 | 沙坪坝区 | 重庆青鹏水泥有限公司 | 窑头 | 2024-07-06 | [6 empty] | 15 | [11 empty] | 上报停产
96 | 沙坪坝区 | 东风小康汽车有限公司沙坪坝分公司 | 涂装车间主排气筒 | 2024-07-06 | 9638214 |  | 200 | 0.47 | 200 | 0.14 | 10 | 2.23
97 | 九龙坡区 | 重庆和友实业股份有限公司 | 75吨锅炉排口 | 2024-07-06 | 1173336 | 1.51 | 35 | 5.98 | 50 | 17.87 | 10 | 1.82 |  |  | 16.51 | 80.84
98 | 九龙坡区 | 庆铃汽车股份有限公司 | 涂装废气排口 | 2024-07-06 | 975288 | [7 empty] | 30 | 0.45
99 | 九龙坡区 | 重庆天泰铝业股份有限公司 | 废气1排口 | 2024-07-06 | 7738157 |  | 100 | 77.91 |  |  | 10 | 2.83 | [6 empty] | 3 | 1.15
100 | 九龙坡区 | 重庆天泰铝业股份有限公司 | 废气2排口 | 2024-07-06 | 7497657 |  | 100 | 87.73 |  |  | 10 | 2.26 | [6 empty] | 3 | 1.48
101 | 九龙坡区 | 重庆建设雅马哈摩托车有限公司 | 废气排口 | 2024-07-06 | 1993243 | [7 empty] | 50 | 11.5
102 | 九龙坡区 | 重庆精炼铝业有限公司 | 收尘系统排气筒 | 2024-07-06 | 126518 |  | 100 | 2.03 | 500 | 6.32 | 50 | 8.3
103 | 九龙坡区 | 重庆琳颉铝业有限公司 | 废气排口 | 2024-07-06 |  |  | 100 |  | 100 |  | 10 | [11 empty] | 上报停产
104 | 九龙坡区 | 重庆西铝金属制品加工厂 | 废气排口 | 2024-07-06 | 140249 |  | 100 | 1.35 | 300 | 10.69 | 50 | 0.81
105 | 九龙坡区 | 重庆西铝庆丰金属材料有限公司 | 废气排放口1 | 2024-07-06 | 359985 |  | 100 | 3.29 | 300 | 42.49 | 50 | 5.18
106 | 九龙坡区 | 重庆西铝庆丰金属材料有限公司 | 废气排放口2 | 2024-07-06 | 257071 |  | 100 | 2.52 | 300 | 5.21 | 30 | 3.61
107 | 九龙坡区 | 重庆发琳铝业有限责任公司 | 废气排口 | 2024-07-06 | 716207 |  | 100 | 5.6 | 100 | 9.02 | 10 | 0.81
108 | 九龙坡区 | 重庆西南铝实业总公司（铸造二车间） | 排气筒1 | 2024-07-06 | 3318309 | 5.62 | 100 | 0.58 | 100 | 6.55 | 10 | 0.54
109 | 九龙坡区 | 重庆天泰精炼金属铸造有限公司 | 废气排口 | 2024-07-06 | 528436 |  | 100 | 1.6 | 300 | 50.12 | 30 | 7.25
110 | 九龙坡区 | 重庆银浩铝业有限公司 | 废气排口 | 2024-07-06 | 255126 |  | 100 | 0.57 | 500 | 0.91 | 30 | 12.14
111 | 九龙坡区 | 重庆天泰观复新材料有限公司 | 熔保炉组及铝灰处理废气 | 2024-07-06 | 1952835 | 9.78 | 100 | 3.08 | 300 | 61.19 | 50 | 3.05 |  |  | 4.46 | 76.66
112 | 南岸区 | 重庆昊晟玻璃股份有限公司 | 炉窑废气排放口 | 2024-07-06 | 597194 | 14.05 | 100 | 2.28 | 500 | 200.42 | 30 | 3.81 |  |  | 12.92 | 210.61
113 | 北碚区 | 重庆富皇建材有限公司 | 滩口窑尾废气排放口 | 2024-07-06 | 7331523 |  | 100 | 11.62 | 250 | 37.21 | 15 | 3.53 |  |  | 25.59 | 54.93
114 | 北碚区 | 重庆富皇建材有限公司 | 滩口窑头废气排放口 | 2024-07-06 | 4355430 | 10.04 |  |  |  |  | 20 | 4.44 |  |  | 5.38 | 93.64
115 | 北碚区 | 重庆三圣实业股份有限公司 | 三圣实业（1#线窑尾二吸塔） | 2024-07-06 |  |  | 200 |  | 200 |  | 30 | [11 empty] | 上报停产
116 | 北碚区 | 重庆三圣实业股份有限公司 | 三圣1#线窑头 | 2024-07-06 | [6 empty] | 20 | [11 empty] | 上报停产
117 | 北碚区 | 重庆三圣实业股份有限公司 | 三圣实业（2#线窑尾二吸塔） | 2024-07-06 |  |  | 200 |  | 200 |  | 30 | [11 empty] | 上报停产
118 | 北碚区 | 重庆三圣实业股份有限公司 | 三圣2#线窑头 | 2024-07-06 | [6 empty] | 20 | [11 empty] | 上报停产
119 | 北碚区 | 重庆同兴垃圾处理有限公司 | 焚烧废气排放口1# | 2024-07-06 | 3064323 | 8.92 | 100 | 3.62 | 300 | 136.5 | 30 | 1.62 |  |  | 23.79 | 148.89 | 100 | 22.42 |  |  | 60 | 9.25
120 | 北碚区 | 重庆同兴垃圾处理有限公司 | 焚烧废气排放口2# | 2024-07-06 | 1877241 | 5.89 | 100 | 7.01 | 300 | 126.38 | 30 | 4.39 |  |  | 30.25 | 143.45 | 100 | 7.32 |  |  | 60 | 5.05
121 | 万盛经开区 | 国电重庆恒泰发电有限公司 | #1机组废气排放口 | 2024-07-06 | 20439078 | 11.09 | 400 | 24.63 | 100 | 39.46 | 30 | 2.3 |  |  | 15.47 | 51.49
122 | 万盛经开区 | 国电重庆恒泰发电有限公司 | #2机组废气排放口 | 2024-07-06 |  |  | 400 |  | 100 |  | 30 | [11 empty] | 上报停产
123 | 万盛经开区 | 重庆市南桐特种水泥有限责任公司 | 窑尾 | 2024-07-06 | 8412002 | 14.25 | 200 | 1.09 | 320 | 87.78 | 30 | 4.63 |  |  | 7.43 | 124.38
124 | 万盛经开区 | 重庆市南桐特种水泥有限责任公司 | 窑头 | 2024-07-06 | 5866979 | 8.1 |  |  |  |  | 30 | 8.18 |  |  | 1.24 | 131.36
125 | 万盛经开区 | 重庆万盛煤化有限责任公司 | 烟囱 | 2024-07-06 | 2671551 | 2.97 | 400 | 44.22 | 200 | 82.24 | 30 | 6.59 |  |  | 40 | 53.67
126 | 万盛经开区 | 重庆万盛浮法玻璃有限公司 | 二线排口 | 2024-07-06 | 722199 | 1.73 | 400 | 4.67 | 700 | 161.02 | 50 | 5.59 |  |  | 7.7 | 172.36
127 | 万盛经开区 | 重庆万盛浮法玻璃有限公司 | 一线排口 | 2024-07-06 | 1375739 | 4.08 | 400 | 6.23 | 700 | 153.7 | 50 | 1.45 |  |  | 10.96 | 258.71
128 | 万盛经开区 | 重庆万盛川东化工有限公司 | 川东化工废气排口 | 2024-07-06 | 942482 |  | 400 | 6.25 | 700 | 11.03 | 100 | 0.75 |  |  | 0.05 | 125.7
129 | 万盛经开区 | 国能重庆电厂有限公司 | 国能#1机组废气排放口 | 2024-07-06 |  |  | 200 |  | 100 |  | 30 | [11 empty] | 上报停产
130 | 万盛经开区 | 国能重庆电厂有限公司 | 国能#2机组废气排放口 | 2024-07-06 | 29365136 | 12.29 | 200 | 11.75 | 100 | 29.88 | 30 | 1.3 |  |  | 10.43 | 49
131 | 万盛经开区 | 重庆淋琅环保科技有限公司 | 3#排气筒 | 2024-07-06 | 450125 | 3.1 | 150 | 0.78 | 200 | 2.64 | 30 | 9.73 |  |  | 2.45 | 44.99
132 | 万盛经开区 | 重庆淋琅环保科技有限公司 | 2#排气筒 | 2024-07-06 |  |  | 100 |  | 300 |  | 30 | [5 empty] | 100 |  |  |  | 60 |  | 上报停产
133 | 双桥经开区 | 双钱集团（重庆）轮胎有限公司 | 锅炉废气排放口 | 2024-07-06 | 342642 | 5.22 | 50 | 3.79 | 50 | 36.14 | 20 | 0.62 |  |  | 14.55 | 73.94
134 | 双桥经开区 | 双钱集团（重庆）轮胎有限公司 | 双钱炼胶废气排口 | 2024-07-06 | 2039549 | 9.12 |  |  |  |  | 12 | 1.09 | 10 | 6.57 | 4.39 | 44.51
135 | 双桥经开区 | 双钱集团（重庆）轮胎有限公司 | 双钱胶片冷却废气排口 | 2024-07-06 | 11089321 | 19.03 | [6 empty] | 10 | 3.5 | 2.88 | 42.97
136 | 双桥经开区 | 双钱集团（重庆）轮胎有限公司 | 双钱压延压出废气排放口 | 2024-07-06 | 1109308 | 8.68 | [6 empty] | 10 | 2.2 | 4.1 | 40.22
137 | 双桥经开区 | 双钱集团（重庆）轮胎有限公司 | 双钱硫化废气排放口 | 2024-07-06 | 1991973 | 5.67 | [6 empty] | 10 | 0.56 | 4.13 | 42.8
138 | 双桥经开区 | 重庆足航钢铁有限公司 | 足航钢铁电炉有组织排放口1 | 2024-07-06 | 6681869 | 8.8 | 700 | 1.4 | 400 | 4.24 | 20 | 0.85 |  |  | 6.87 | 65.88
139 | 双桥经开区 | 重庆足航钢铁有限公司 | 足航钢铁电炉有组织排放口2 | 2024-07-06 | 3306633 | 4.41 | 400 | 2.38 | 700 | 4.91 | 20 | 1.85 |  |  | 8.07 | 65.51
140 | 双桥经开区 | 重庆足航钢铁有限公司 | 足航钢铁精炼炉、连铸火焰切割烟气排放口 | 2024-07-06 | 2127723 | 4.25 | 400 | 3.86 | 700 | 0.3 | 20 | 3.51 |  |  | 4.65 | 40.65
141 | 双桥经开区 | 重庆足航钢铁有限公司 | 电炉有组织3号排放口 | 2024-07-06 | 11994387 | 6.77 | 400 | 3.25 | 700 | 0.72 | 20 | 8.31 |  |  | 5.04 | 62.69
142 | 双桥经开区 | 昶宝电子科技（重庆）有限公司 | 昶宝E5车间喷漆废气排口 | 2024-07-06 | [6 empty] | 120 |  | 120 | [9 empty] | 上报停产
143 | 双桥经开区 | 昶宝电子科技（重庆）有限公司 | 昶宝D6车间喷漆废气排口 | 2024-07-06 | 3382008 | 4.95 |  |  |  |  | 120 | 0.58 | 120 | 0.26 | 2.25 | 38
144 | 双桥经开区 | 昶宝电子科技（重庆）有限公司 | 昶宝E8车间锅炉废气 | 2024-07-06 |  |  | 100 |  | 80 |  | 30 | [11 empty] | 上报停产
145 | 双桥经开区 | 昶宝电子科技（重庆）有限公司 | 昶宝E4车间锅炉废气 | 2024-07-06 |  |  | 100 |  | 80 |  | 30 | [11 empty] | 上报停产
146 | 双桥经开区 | 昶宝电子科技（重庆）有限公司 | 昶宝E7车间喷漆废气排口 | 2024-07-06 | 2101715 | 3.15 |  |  |  |  | 120 | 78.75 | 120 |  | 3.64 | 44.71 | [6 empty] | 含无效数据
147 | 双桥经开区 | 昶宝电子科技（重庆）有限公司 | 昶宝D7车间喷漆废气排口 | 2024-07-06 | 6197198 | 9.2 |  |  |  |  | 120 | 29.97 | 120 |  | 3.72 | 41.25 | [6 empty] | 含无效数据
148 | 双桥经开区 | 重庆德能再生资源股份有限公司 | 熔炼、精炼废气排放口 | 2024-07-06 |  |  | 150 |  | 200 |  | 30 | [11 empty] | 上报停产
149 | 双桥经开区 | 重庆胜远威陶瓷有限责任公司 | 胜远威喷雾干燥塔废气排放口 | 2024-07-06 | 2538452 | 2.34 | 30 | 15.74 | 100 | 43.45 | 15 | 6.99 |  |  | 21.53 | 61.37
150 | 双桥经开区 | 重庆春兴再生资源有限公司 | 熔炼炉烟囱 | 2024-07-06 |  |  | 100 |  | 100 |  | 10 | [11 empty] | 上报停产
151 | 双桥经开区 | 重庆春兴再生资源有限公司 | 天然气燃烧废气排气筒 | 2024-07-06 |  |  | 100 |  | 100 |  | 10 | [11 empty] | 上报停产
152 | 双桥经开区 | 重庆春兴再生资源有限公司 | 2号排气筒 | 2024-07-06 |  |  | 100 |  | 100 |  | 10 | [11 empty] | 上报停产
153 | 双桥经开区 | 重庆春兴再生资源有限公司 | 3号排气筒 | 2024-07-06 |  |  | 100 |  | 100 |  | 10 | [11 empty] | 上报停产
154 | 双桥经开区 | 重庆新霆易环保科技有限公司 | 热裂解烟气排放口 | 2024-07-06 | 61872 | 3.03 | 100 | 24.5 | 150 | 58.08 | 20 | 4 |  |  | 2.44 | 42.95
155 | 双桥经开区 | 重庆顺博环保新材料有限公司 | 顺博2#排气筒 | 2024-07-06 |  |  | 400 |  | 200 |  | 30 | [11 empty] | 上报停产
156 | 渝北区 | 重庆三峰御临环保发电有限公司 | 1号焚烧炉 | 2024-07-06 | 2135952 | 6.48 | 50 | 6.54 | 200 | 39.14 | 10 | 2.53 |  |  | 3.55 | 38.87 | 50 | 37.53 |  |  | 10 | 1.7
157 | 渝北区 | 重庆三峰御临环保发电有限公司 | 3号焚烧炉 | 2024-07-06 | 3395008 | 14.27 | 50 | 6.84 | 200 | 123.34 | 10 | 0.19 |  |  | 24.57 | 64.23 | 50 | 1.63 |  |  | 4 | 0.08
158 | 渝北区 | 重庆三峰御临环保发电有限公司 | 4号焚烧炉 | 2024-07-06 | 3443725 | 15 | 50 | 6.25 | 200 | 120.54 | 10 | 0.4 |  |  | 27.05 | 65.25 | 50 | 0.18 |  |  | 10 |  | 含无效数据
159 | 渝北区 | 重庆三峰御临环保发电有限公司 | 2号焚烧炉 | 2024-07-06 | 3240268 | 13.74 | 50 | 0.79 | 200 | 121.8 | 10 | 0.32 |  |  | 24.92 | 65.54 | 50 | 1.42 |  |  | 10 | 0.3
160 | 渝北区 | 帅翼驰铝合金新材料（重庆）有限公司 | 热脱漆、熔炼精炼废气排放口 | 2024-07-06 | 2616807 | 11.62 | 100 | 4.44 | 100 | 4.79 | 10 | 6.09 |  |  | 0.94 | 52.51
161 | 渝北区 | 帅翼驰铝合金新材料（重庆）有限公司 | 熔炼精炼、铝灰渣处理废气排放口 | 2024-07-06 | 3257888 | 16.12 | 100 | 1.41 | 100 | 3.63 | 10 | 2.12 |  |  | 2.81 | 82.91
162 | 渝北区 | 重庆琴江铝合金有限公司 | 琴江铝合金废气排放口 | 2024-07-06 | 1225189 | 10.38 | 100 | 1.5 | 100 | 9.1 | 10 | 1.68 |  |  | 6.43 | 57.4
163 | 渝北区 | 重庆长安汽车股份有限公司渝北工厂新厂区 | 涂装烘干废气排放口 | 2024-07-06 | 474994 | 5.42 | 200 | 2.99 | 200 | 5.34 | 50 | 0.86 | 30 | 1.7
164 | 渝北区 | 重庆长安汽车股份有限公司渝北工厂新厂区 | 涂装45m废气排放口 | 2024-07-06 | 5231767 | 2.71 | 200 | 3.74 | 200 | 2.76 | 50 | 0.68 | 30 | 4.36
165 | 巴南区 | 攀钢集团重庆钛业有限公司 | 攀钢硫磺制酸尾气烟囱 | 2024-07-06 | 57475 | 0.53 | 200 | 7.81 | [6 empty] | 4.83 | 37.41
166 | 巴南区 | 攀钢集团重庆钛业有限公司 | 攀钢转窑尾气烟囱 | 2024-07-06 | 1904704 | 1.85 | 100 | 12.85 | 300 | 190.41 | 50 | 30.54 |  |  | 13.86 | 56.5
167 | 巴南区 | 攀钢集团重庆钛业有限公司 | 攀钢锅炉废气排放口 | 2024-07-06 | 5353368 | 2.23 | 50 | 2.44 | 100 | 0.8 | 20 | 11.78 |  |  | 10.37 | 47.03
168 | 巴南区 | 重庆丰盛三峰环保发电有限公司 | 三峰一号废气排放口 | 2024-07-06 | 2521892 | 15.89 | 100 | 11.67 | 300 | 182.31 | 30 | 5.35 |  |  | 22.29 | 151.44 | 100 | 2.96 |  |  | 60 | 9.82
169 | 巴南区 | 重庆丰盛三峰环保发电有限公司 | 三峰二号废气排放口 | 2024-07-06 | 2333239 | 14.64 | 100 | 16.04 | 300 | 121.76 | 30 | 4.32 |  |  | 22.59 | 147.94 | 100 | 3.32 |  |  | 60 | 9.23
170 | 巴南区 | 重庆丰盛三峰环保发电有限公司 | 三峰三号废气排放口 | 2024-07-06 | 2082716 | 13.33 | 100 | 6.11 | 300 | 146.55 | 30 | 6.9 |  |  | 24.35 | 146.17 | 100 | 3.25 |  |  | 60 | 8.99
171 | 巴南区 | 重庆丰盛三峰环保发电有限公司 | 三峰四号废气排放口 | 2024-07-06 | 1993186 | 12.78 | 100 | 5.03 | 300 | 205.47 | 30 | 3.91 |  |  | 24.72 | 145.81 | 100 | 1.23 |  |  | 60 | 5.55
172 | 巴南区 | 重庆惠科金渝光电科技有限公司 | 有机废气排放口1 | 2024-07-06 | [8 empty] | 120 | [9 empty] | 上报停产
173 | 巴南区 | 重庆惠科金渝光电科技有限公司 | 有机废气排放口2 | 2024-07-06 | 916749 | 9.39 | [6 empty] | 120 | 15.41 | 2 | 40.35
174 | 巴南区 | 重庆惠科金渝光电科技有限公司 | 有机废气排放口3 | 2024-07-06 | [8 empty] | 120 | 1.92 | 2.93 | 36.64 | [6 empty] | 含无效数据
175 | 巴南区 | 重庆惠科金渝光电科技有限公司 | 剥离废气排放口1 | 2024-07-06 | 707 | 0.02 | [6 empty] | 120 | 2.53 | 2.32 | 30.67
176 | 巴南区 | 重庆惠科金渝光电科技有限公司 | 剥离废气排放口2 | 2024-07-06 | 231221 | 5.33 | [6 empty] | 120 | 4.57 | 3.04 | 20.26
177 | 巴南区 | 重庆惠科金渝光电科技有限公司 | 剥离废气排放口3 | 2024-07-06 | 267786 | 6.17 | [6 empty] | 120 | 1.17 | 1.81 | 18.99
178 | 巴南区 | 重庆赛科龙摩托车制造有限公司 | 1#喷漆废气排气筒 | 2024-07-06 | 1226465 | 4.17 | 200 | 0.05 | 200 | 2.99 | 10 | 0.08 |  |  |  | 36.87 | [6 empty] | 含无效数据
179 | 巴南区 | 重庆汇仁有色金属有限责任公司 | 汇仁排放口 | 2024-07-06 | 315552 | 5.78 | 100 | 1.78 | 100 | 5.26 | 10 | 2.78 |  |  | 5.77 | 47
180 | 巴南区 | 重庆锦晖陶瓷有限公司 | 锦晖陶瓷废气排口 | 2024-07-06 | 178996 | 5.63 | 100 | 3.77 | 300 | 17.56 | 30 | 9.33 |  |  | 5.72 | 77.45
181 | 巴南区 | 重庆众强有色金属有限公司 | 众强废气排口 | 2024-07-06 | 481912 | 4.18 | 100 | 0.44 | 100 | 11.98 | 10 | 3.83 |  |  | 3.71 | 46.21
182 | 两江新区 | 北大医药重庆大新药业股份有限公司 | 9号排气筒（208单体） | 2024-07-06 | [6 empty] | 20 | [11 empty] | 上报停产
183 | 两江新区 | 上汽红岩汽车有限公司（江北基地） | 驾驶室涂装烘干废气排放口 | 2024-07-06 | 179167 | 0.09 | 200 | 1.12 | 200 | 1.46 | 10 | 0.3 |  |  | 1.61 | 29.81
184 | 两江新区 | 美尔森石墨工业（重庆）有限公司 | 排口 | 2024-07-06 | 856820 | 7.46 | 100 | 2.07 | 300 | 24.46 | 50 | 6.46 |  |  | 9.5 | 56.93
185 | 两江新区 | 长安福特汽车有限公司（二工厂） | P41自动喷涂段TNV燃烧废气 | 2024-07-06 | 31305 | 1.73 | 200 |  | 200 | [5 empty] | 2.43 | 49.68 | [6 empty] | 含无效数据
186 | 两江新区 | 长安福特汽车有限公司（三工厂） | 三工厂P29热脱附废气排气 | 2024-07-06 | 63732 | 3.32 | 200 |  | 200 |  | 50 | 4.11 |  |  | 6.87 | 49.88 | [6 empty] | 含无效数据
187 | 两江新区 | 华能重庆两江燃机发电有限责任公司 | 1#余热锅炉 | 2024-07-06 |  |  | 35 |  | 50 |  | 5 | [11 empty] | 上报停产
188 | 两江新区 | 华能重庆两江燃机发电有限责任公司 | 2#余热锅炉 | 2024-07-06 |  |  | 35 |  | 50 |  | 5 | [11 empty] | 上报停产
189 | 两江新区 | 华能重庆两江燃机发电有限责任公司 | 1#启动锅炉 | 2024-07-06 |  |  |  |  | 50 | [13 empty] | 上报停产
190 | 两江新区 | 华能重庆两江燃机发电有限责任公司 | 2#启动锅炉 | 2024-07-06 |  |  |  |  | 50 | [13 empty] | 上报停产
191 | 两江新区 | 上汽通用五菱汽车股份有限公司重庆分公司 | 面漆烘干废气排放口 | 2024-07-06 | 12531 | 1.15 | 100 | 0.1 | 500 | 0.8 | 50 | 1.51 |  |  | 3.14 | 37.44
192 | 两江新区 | 重庆凌达压缩机有限公司 | 锅炉废气排放口 | 2024-07-06 |  |  | 20 |  | 50 |  | 20 | [11 empty] | 上报停产
193 | 两江新区 | 重庆长安汽车股份有限公司（两江工厂一厂区） | 涂装喷漆室废气排放口 | 2024-07-06 | 4745572 | 0.95 | 200 | 1.81 | 200 |  | 10 | 3.16 |  |  | 1.71 | 38.55 | [6 empty] | 含无效数据
194 | 两江新区 | 重庆京东方光电科技有限公司 | 彩膜成盒工程有机废气排放口 | 2024-07-06 | 1615200 | 7.35 | 200 | 0.95 | 200 | 3.05 | 50 | 5.4 |  |  | 2.39 | 56.2
195 | 两江新区 | 奥特斯科技（重庆）有限公司 | 奥特斯废气排口 | 2024-07-06 | 59639 | 2.25 | 50 | 1.05 | 30 | 24.28 | 20 | 0.84 |  |  | 5.78 | 45.05
196 | 两江新区 | 重庆莱宝科技有限公司 | 图形车间酸碱废气处理设施（1#、2#酸雾净化处理设施） | 2024-07-06 | 1181868 | 13.56 |  |  | 200 | 3.66 |  |  |  |  | 1.49 | 27.85
197 | 两江新区 | 重庆韩泰轮胎有限公司 | 密炼废气排放口 | 2024-07-06 | 2522145 | 7.27 |  |  |  |  | 12 | 0.17 |  |  | 2.03 | 40.84
198 | 两江新区 | 重庆长安汽车股份有限公司（两江工厂二厂区） | 涂胶烘干工序废气排放口 | 2024-07-06 | 58113 | 1.65 | 200 | 0.32 | 200 | 1.56 | 50 | 2.68 |  |  | 1.51 | 65.96
199 | 两江新区 | 重庆长安汽车股份有限公司江北发动机工厂 | 铸六H熔炼废气排口 | 2024-07-06 | 49203 | 0.57 | 200 | 0.75 | 200 | 0.05 | 50 | 0.76 |  |  | 1.39 | 34.68
200 | 两江新区 | 重庆光能荣能汽车配件有限公司（黄茅坪厂） | 光能荣能大线废气排放口 | 2024-07-06 | 445849 | 11.17 | 200 | 1.35 | 200 | 5.35 | 10 | 0.12 |  |  | 1.76 | 95.37
201 | 两江新区 | 重庆八菱汽车配件有限责任公司 | 喷涂线废气排放口 | 2024-07-06 | 949571 | 12.67 | 200 | 0.41 | 200 | 1.34 | 10 | 0.6 |  |  | 7.02 | 59.15
202 | 两江新区 | 重庆秦川实业（集团）股份有限公司 | 涂装废气 | 2024-07-06 | 370638 | 7.13 |  |  |  |  | 10 | 0.56 |  |  | 3.38 | 34.68
203 | 两江新区 | 重庆霍富汽车部件有限公司 | 102RTO废气 | 2024-07-06 | 210089 | 11.28 | 200 | 2.79 | 200 | 1.57 | 10 | 0.08 |  |  | 0.35 | 83.76
204 | 两江新区 | 上汽菲亚特红岩动力总成有限公司 | 菲亚特涂装喷漆废气排放口 | 2024-07-06 | 282880 | 1.53 |  |  |  |  | 10 | 0.12 |  |  | 5.13 | 31.95
205 | 两江新区 | 重庆顶正包材有限公司 | 淋膜废气排放口 | 2024-07-06 | 850586 | 9.86 |  |  |  |  | 50 | 24.01 |  |  | 2 | 38.35
206 | 两江新区 | 重庆卡福汽车制动转向系统有限公司 | 喷漆废气排口 | 2024-07-06 | 260657 | 2.01 | 200 | 1.24 | 200 | 9.39 | 10 | 0.32 |  |  | 0.5 | 40.55
207 | 两江新区 | 重庆延锋彼欧富维汽车外饰有限公司 | 涂装烘干废气排放口 | 2024-07-06 | 240639 | 2.97 | 200 | 3.29 | 200 | 11.2 |  |  |  |  | 5.95 | 116.42
208 | 两江新区 | 重庆大江东阳塑料制品有限公司 | D4涂装线废气排放口 | 2024-07-06 | 37249 | 0.06 | 200 | 0.7 | 200 | 0.8 | 10 | 0.66 |  |  | 3 | 33.02
209 | 两江新区 | 重庆万国半导体科技有限公司 | FAB有机废气排放口1 | 2024-07-06 |  |  | 200 |  | 200 |  | 50 |  | 20 | [9 empty] | 上报停产
210 | 两江新区 | 重庆万国半导体科技有限公司 | 万国半导体AT有机废气排口 | 2024-07-06 | [8 empty] | 20 | [9 empty] | 通讯中断
211 | 两江新区 | 重庆万国半导体科技有限公司 | FAB有机废气排口2 | 2024-07-06 | [8 empty] | 20 | [9 empty] | 通讯中断
212 | 两江新区 | 重庆长安汽车股份有限公司（两江工厂三厂区） | 涂胶烘干工序 | 2024-07-06 | 184079 | 7.91 | 200 | 0.74 | 200 | 33.51 | 50 | 1.55 |  |  | 5.56 | 177.35
213 | 两江新区 | 重庆川页科技发展有限公司 | 电泳烘干工序废气排放口 | 2024-07-06 | 60783 | 5.91 | 200 | 1.23 | 200 | 1.68 | 50 |  |  |  | 0.72 | 154.01 | [6 empty] | 含无效数据
214 | 两江新区 | 华域视觉科技（重庆）有限公司 | 华域视觉废气排口 | 2024-07-06 | 943964 | 7.36 |  |  |  |  | 10 | 2.89 |  |  |  | 33.26 | [6 empty] | 含无效数据
215 | 两江新区 | 重庆北汽模塑科技有限公司 | 北汽模塑RTO废气排口 | 2024-07-06 | 621584 | 12.42 | 100 | 1.97 | 200 | 5.42 |  |  |  |  | 4.28 | 80.64
216 | 两江新区 | 赛力斯汽车有限公司 | 中涂烘干工序 | 2024-07-06 | 244877 | 10.33 | 200 | 2.66 | 200 | 42.55 | 50 | 0.31 |  |  | 3.39 | 189
217 | 两江新区 | 重庆凯瑞传动技术有限公司 | 凯瑞喷漆燃烧 | 2024-07-06 | 25 | 0 | 200 | 0.12 | 200 | 0.29 | 50 | 3.48 |  |  | 0.35 | 32.61
218 | 两江新区 | 重庆凯瑞传动技术有限公司 | 凯瑞传动喷漆废气排放口 | 2024-07-06 | 623096 | 3.59 | [6 empty] | 60 | 11.85 | 1.9 | 31.67
219 | 两江新区 | 重庆正泽汽车零部件有限公司 | 全自动喷涂线 | 2024-07-06 |  |  | 200 |  | 200 |  | 10 | [11 empty] | 上报停产
220 | 两江新区 | 重庆正泽汽车零部件有限公司 | 新RTO排放口 | 2024-07-06 | 1614677 | 10.9 | 200 | 2.14 | 200 | 1.3 | 10 | 0.6 | 60 |  | 2.13 | 39.93
221 | 两江新区 | 重庆中车长客轨道车辆有限公司 | 中车长客喷漆废气 | 2024-07-06 | 366667 | 1.89 |  |  |  |  | 50 | 11.95 |  |  | 3.05 | 32.45
222 | 两江新区 | 重庆长安汽车股份有限公司江北发动机工厂二工厂 | 高温铸造保温、精炼废气排放口 | 2024-07-06 | 261325 | 9.42 | 100 | 0.94 | 500 | 0.69 | 50 | 0.2 |  |  | 4.33 | 40.31
223 | 两江新区 | 重庆重报印务有限公司 | 烘干炉废气排口 | 2024-07-06 | 113082 | 4.69 | 100 | 1.2 | 300 | 17.16 | 50 | 1.17 |  |  |  | 140.8 | [6 empty] | 含无效数据
224 | 两江新区 | 重庆博盛达汽车配件有限公司 | 无铬达克罗清洗机燃烧机排气筒 | 2024-07-06 | 23512 | 2.39 | 200 | 0.41 | 200 | 9.44 | 50 | 0.61 |  |  | 1.45 | 33.12
225 | 两江新区 | 重庆京东方显示技术有限公司 | 1号有机废气排放口 | 2024-07-06 | 765620 | 2.11 | 200 | 0.18 | 200 | 1.03 | 50 | 0.69 |  |  | 6.09 | 34.05
226 | 两江新区 | 东风小康汽车有限公司重庆分公司（两江工厂A项目）（赛力斯龙兴超级工厂） | 东风小康喷漆40m主排气筒 | 2024-07-06 | 12164940 | 8.4 | 200 | 0.23 | 200 | 0.63 | 50 | 0.37 |  |  | 1.45 | 39.93
227 | 高新区 | 鸿富锦精密电子（重庆）有限公司 | D01-3#排放口 | 2024-07-06 | 1107813 | 2.46 | [6 empty] | 120 | 9.17 | 4.38 | 33.59
228 | 高新区 | 中电科芯片技术（集团）有限公司 | 1#有机废物排放口 | 2024-07-06 | 295463 | 4.98 | [6 empty] | 120 | 19.4 | 2.3 | 31.58
229 | 高新区 | 中电科芯片技术（集团）有限公司 | 2#有机废物排放口 | 2024-07-06 | 622265 | 10.25 | [6 empty] | 120 | 21.73 | 1.56 | 27.04
230 | 高新区 | 鑫源汽车有限公司高新区分公司 | 废气排放口 | 2024-07-06 | 5316823 | 2.44 | [6 empty] | 30 | 8.81 | 3.03 | 36.08
231 | 高新区 | 隆鑫通用动力股份有限公司 | 7#塑胶手动涂装线废气排口 | 2024-07-06 | 4794773 | 2.62 | [6 empty] | 50 | 7.7 | 3.83 | 21.84
232 | 高新区 | 爱思开海力士半导体（重庆）有限公司 | 小水洗塔排放口 | 2024-07-06 | 171844 | 7.89 |  |  |  |  | 50 | 2.41 |  |  | 2.84 | 24.36
233 | 高新区 | 华润微电子（重庆）有限公司 | 有机废气排放口 | 2024-07-06 | 1680263 | 9.62 | [6 empty] | 120 | 22.57 | 0.71 | 31.1
234 | 高新区 | 华润微电子（重庆）有限公司 | 氧化炉废气排口 | 2024-07-06 | 101388 | 6.37 | 200 | 1.04 | 200 | 1.42 |  |  | 120 | 22.94 | 3.03 | 133.41
235 | 高新区 | 达丰（重庆）电脑有限公司 | 废气排放口 | 2024-07-06 | 3016269 | 10.27 | [6 empty] | 120 | 49.38 | 3.27 | 49.23
236 | 高新区 | 重庆方正高密电子有限公司 | 有机废气排口 | 2024-07-06 | 412516 | 3.66 | [6 empty] | 120 | 9.75 | 3.5 | 38.44
237 | 高新区 | 徐工重庆建机工程机械有限公司 | 面漆废气排放口 | 2024-07-06 | [8 empty] | 120 | [9 empty] | 上报停产
238 | 高新区 | 徐工重庆建机工程机械有限公司 | 底漆废气排放口 | 2024-07-06 | [8 empty] | 120 | [9 empty] | 上报停产
239 | 高新区 | 重庆鑫源摩托车股份有限公司 | 废气排放口 | 2024-07-06 | 161937 | 0.67 | [6 empty] | 50 | 3.47 | 3.04 | 33.32
240 | 高新区 | 重庆赛力盟电机有限责任公司 | 涂装废气排放口 | 2024-07-06 | 593054 | 2.81 | [6 empty] | 120 | 15.28 | 3.75 | 34.33
241 | 高新区 | 重庆长安跨越商用车有限公司 | 1#RTO炉废气排口 | 2024-07-06 | 6167205 | 4.81 | [6 empty] | 30 | 14.04 | 3.99 | 37.16
242 | 高新区 | 重庆庆铃专用汽车有限公司 | 有机废气排口 | 2024-07-06 | [8 empty] | 30 | [9 empty] | 上报停产
243 | 高新区 | 重庆科聚孚新材料有限责任公司 | 废气排放口 | 2024-07-06 | 309448 | 8.36 | [6 empty] | 60 | 7.07 | 1.96 | 41.49
244 | 高新区 | 重庆红旗弹簧有限公司 | 有机废气排放口 | 2024-07-06 | 710067 | 8.7 | [6 empty] | 50 | 15.64 | 3.34 | 38.34
245 | 长寿区 | 中国石化集团重庆川维化工有限公司 | 1号、2号锅炉烟囱排口 | 2024-07-06 | 29617216 | 4.1 | 400 | 6.08 | 100 | 25.05 | 30 | 1.91 |  |  | 9.45 | 51.62
246 | 长寿区 | 中国石化集团重庆川维化工有限公司 | 3号燃煤烟囱排放口 | 2024-07-06 | 12618589 | 10.04 | 400 | 13.68 | 100 | 25.88 | 30 | 0.34 |  |  | 12.83 | 52.04
247 | 长寿区 | 中国石化集团重庆川维化工有限公司 | 5号、9号锅炉烟道 | 2024-07-06 | 3979060 | 2.79 | 400 | 0.81 | 100 | 77.02 | 30 | 9.9 |  |  | 2.83 | 29.22
248 | 长寿区 | 中国石化集团重庆川维化工有限公司 | 11号锅炉排口 | 2024-07-06 | 1033285 | 7.58 | 100 | 0.02 | 50 | 14.04 | 30 | 0.28 |  |  | 10.84 | 92.87
249 | 长寿区 | 威立雅长扬热能（重庆）有限责任公司 | 烟道 | 2024-07-06 | 5093973 | 1.47 | 400 | 262 | 200 | 111.22 | 30 | 5.25 |  |  | 9.5 | 36.7
250 | 长寿区 | 重庆钢铁股份有限公司 | 烧结机头净化系统1 | 2024-07-06 | 20016198 | 4.85 | 200 | 11.69 | 300 | 30.28 | 50 | 5.65 |  |  | 17.61 | 134.15
251 | 长寿区 | 重庆钢铁股份有限公司 | 烧结机头净化系统2 | 2024-07-06 | 24518870 | 5.61 | 200 | 3.31 | 300 | 33.16 | 50 | 2.45 |  |  | 10.72 | 142.38
252 | 长寿区 | 重庆钢铁股份有限公司 | 烧结机头净化系统3 | 2024-07-06 | 19018404 | 4.64 | 200 | 8.26 | 300 | 30.09 | 50 | 0.79 |  |  | 16.23 | 141.01
253 | 长寿区 | 重庆钢铁股份有限公司 | 1#2#焦炉烟囱 | 2024-07-06 | 12615382 | 5.11 | 50 | 15.17 | 500 | 105.09 | 30 | 2.61 |  |  | 24.77 | 150.64
254 | 长寿区 | 重庆钢铁股份有限公司 | 3#4#焦炉烟囱 | 2024-07-06 | 12731505 | 4.77 | 50 | 19.98 | 500 | 53.2 | 30 | 3.31 |  |  | 18.56 | 151.44
255 | 长寿区 | 重庆钢铁股份有限公司 | 5#6#焦炉烟囱 | 2024-07-06 | 12658060 | 4.88 | 50 | 17.54 | 500 | 76.77 | 30 | 9.16 |  |  | 23.03 | 139.65
256 | 长寿区 | 重庆长寿西南水泥有限公司 | 二线窑头废气 | 2024-07-06 | 1664530 | 3.68 |  |  |  |  | 30 | 1.65 |  |  | 1.5 | 88.86
257 | 长寿区 | 重庆长寿西南水泥有限公司 | 二线窑尾废气4800T | 2024-07-06 | 8454698 | 19.66 | 200 | 20.56 | 350 | 50.2 | 30 | 0.75 |  |  | 10.78 | 120.51
258 | 长寿区 | 重庆市禾润中天环保科技有限公司 | 一期焚烧炉废气排放口 | 2024-07-06 |  |  | 100 |  | 300 |  | 30 | [5 empty] | 100 |  |  |  | 60 |  | 上报停产
259 | 长寿区 | 重庆市禾润中天环保科技有限公司 | 二期焚烧炉废气排放口 | 2024-07-06 | 603054 | 7.28 | 100 | 5.53 | 300 | 137.49 | 30 | 2.34 |  |  | 22.61 | 112.77 | 100 | 10.17 |  |  | 60 | 1.08
260 | 长寿区 | 重庆国际复合材料股份有限公司长寿分公司 | F07/08废气处理排放口 | 2024-07-06 | 630349 | 8.65 | 400 | 2.33 | 700 | 195.79 |  |  |  |  | 11.88 | 62.06
261 | 长寿区 | 重庆国际复合材料股份有限公司长寿分公司 | 新材料废气处理排放口 | 2024-07-06 | 626219 | 7.8 | 400 | 3.74 | 700 | 27.27 | [5 empty] | 50.36 | [6 empty] | 含无效数据
262 | 长寿区 | 重庆国际复合材料股份有限公司长寿分公司 | F04/10废气处理排放口 | 2024-07-06 |  |  | 400 | [15 empty] | 上报停产
263 | 长寿区 | 重庆国际复合材料股份有限公司长寿分公司 | F11线废气处理排放口 | 2024-07-06 | 181278 | 4.84 | 400 | 6.12 | 700 | 29.82 |  |  |  |  | 31.08 | 69.44
264 | 长寿区 | 重庆国际复合材料股份有限公司长寿分公司 | F12线废气处理排放口 | 2024-07-06 | 833201 | 12.8 | 400 | 27.43 | 700 | 86.61 |  |  |  |  | 23.92 | 212.29
265 | 长寿区 | 重庆卡贝乐化工有限责任公司 | 废气排口 | 2024-07-06 | 1868345 | 1.44 | 550 | 251.61 | 80 | 44.93 | 80 | 11.17 |  |  | 9 | 71.91
266 | 长寿区 | 中橡(重庆)炭黑有限公司 | 尾气锅炉排放口 | 2024-07-06 |  |  | 100 |  | 50 |  | 30 | [11 empty] | 上报停产
267 | 长寿区 | 中橡(重庆)炭黑有限公司 | EBF滤袋器排放口 | 2024-07-06 |  |  | 550 |  | 240 |  | 18 | [11 empty] | 上报停产
268 | 长寿区 | 重庆钢铁能源环保有限公司 | 5号余热 | 2024-07-06 | 7067655 | 17.38 | 100 | 15.7 | 120 | 42.95 | 10 | 3.18 |  |  | 13.05 | 129.25
269 | 长寿区 | 重庆钢铁能源环保有限公司 | 3号余热 | 2024-07-06 |  |  | 100 |  | 120 |  | 10 | [11 empty] | 上报停产
270 | 长寿区 | 重庆钢铁能源环保有限公司 | 130T/H燃气锅炉废气排口 | 2024-07-06 |  |  | 100 |  | 200 |  | 10 | [11 empty] | 上报停产
271 | 长寿区 | 重庆钢铁能源环保有限公司 | 220T燃气锅炉 | 2024-07-06 |  |  | 100 |  | 200 |  | 10 | [11 empty] | 上报停产
272 | 长寿区 | 重庆钢铁能源环保有限公司 | 7号余热锅炉 | 2024-07-06 | 6464682 | 16.23 | 100 | 17.17 | 120 | 40.21 | 10 | 2.46 |  |  | 13.03 | 137.29
273 | 长寿区 | 重庆钢铁能源环保有限公司 | 1号余热锅炉 | 2024-07-06 |  |  | 100 |  | 120 |  | 10 | [11 empty] | 上报停产
274 | 长寿区 | 巴斯夫聚氨酯（重庆）有限公司 | B215废气排口 | 2024-07-06 | 63124 | 7.52 | 100 |  | 300 | 11.13 | 30 | 4.98 |  |  | 36.49 | 77.56 | [6 empty] | 含无效数据
275 | 长寿区 | 巴斯夫聚氨酯（重庆）有限公司 | C255废气排口 | 2024-07-06 | 220535 | 2.83 | 100 | 3.74 | 300 | 55.59 | 30 | 5.74 |  |  | 18.12 | 164.77
276 | 长寿区 | 巴斯夫聚氨酯（重庆）有限公司 | C258废气排放口（锅炉） | 2024-07-06 | 457398 | 5.09 |  |  | 200 | 124.08 |  |  |  |  | 16.14 | 115.39
277 | 长寿区 | 重庆鑫富化工有限公司 | 焚烧炉尾气 | 2024-07-06 |  |  | 100 |  | 300 |  | 30 | [11 empty] | 上报停产
278 | 长寿区 | 重庆恩力吉投资有限责任公司 | 2号废气排放口 | 2024-07-06 | 11734435 | 20.64 | 200 | 86.09 | 100 | 77.04 | 30 | 1.32 |  |  | 18.35 | 52.3
279 | 长寿区 | 重庆恩力吉投资有限责任公司 | 1号废气排放口 | 2024-07-06 |  |  | 200 |  | 100 |  | 30 | [11 empty] | 上报停产
280 | 长寿区 | 重庆长风化学工业有限公司 | 焚烧系统排气筒 | 2024-07-06 | 62264 | 0.86 | 100 | 2.15 | 300 | 69.47 | 30 | 3.52 |  |  | 11.06 | 54.86
281 | 长寿区 | 重庆紫光国际化工有限责任公司 | 紫光废气排口 | 2024-07-06 | 1898163 | 23.16 | 400 | 166.03 | [6 empty] | 0.01 | 20.83
282 | 长寿区 | 重庆市映天辉氯碱化工有限公司 | 焚烧炉废气排放口 | 2024-07-06 | 91615 | 4.94 |  |  |  |  | 30 | 0.52 |  |  | 9.51 | 52.17
283 | 长寿区 | 重庆云天化天聚新材料有限公司 | 废物焚烧炉废气排放口 | 2024-07-06 | 310471 | 8.07 | 100 | 2.22 | 180 | 35.53 | 30 | 3.08 |  |  | 11.88 | 55.02
284 | 长寿区 | 重庆云天化天聚新材料有限公司 | 锅炉废气排放口 | 2024-07-06 | 421207 | 8.24 |  |  | 50 | 28.98 |  |  |  |  | 15.15 | 80.29
285 | 长寿区 | 重庆永航钢铁集团有限公司 | 永航钢铁废气排口 | 2024-07-06 |  |  | 400 |  | 700 |  | 20 | [11 empty] | 上报停产
286 | 长寿区 | 扬子江乙酰化工有限公司 | CO#1转化炉烟囱 | 2024-07-06 | 1889042 | 32.45 | 100 | 2.17 | 180 | 66.79 | 20 | 1.54 |  |  | 19.41 | 160.55
287 | 长寿区 | 扬子江乙酰化工有限公司 | CO#2转化炉烟囱 | 2024-07-06 | 1637678 | 29.56 | 100 | 3.97 | 180 | 64.82 | 20 | 4.76 |  |  | 24.19 | 156.14
288 | 长寿区 | 扬子江乙酰化工有限公司 | 快装锅炉烟囱 | 2024-07-06 | 332777 | 5.71 | 100 | 12.43 | 50 | 12.53 | 30 | 1.72 |  |  | 22.17 | 145.86
289 | 长寿区 | 重庆安盛钾业有限公司 | 干燥废气排放口 | 2024-07-06 | 2716 | 0.07 |  |  |  |  | 10 | 2.43 |  |  | 0.67 | 31.59
290 | 长寿区 | 重庆飞华环保科技有限责任公司 | 硝酸吸收塔尾气排放口 | 2024-07-06 | 2498955 | 6.73 |  |  | 300 | 40.02 | [5 empty] | 106.73
291 | 长寿区 | 重庆奕翔化工有限公司 | TO焚烧烟气排放口 | 2024-07-06 | 764190 | 2.73 | 100 | 19.08 | 300 | 76.83 | 30 | 4.69 |  |  | 12.22 | 148.99 | 100 | 10.2
292 | 长寿区 | 重庆博洲环境治理有限公司 | 1号废气排放口 | 2024-07-06 |  |  | 400 |  | 700 |  | 100 | [9 empty] | 10 |  | 上报停产
293 | 长寿区 | 重庆博洲环境治理有限公司 | 2号废气排放口 | 2024-07-06 |  |  | 400 |  | 700 |  | 100 | [9 empty] | 10 |  | 上报停产
294 | 长寿区 | 重庆博洲环境治理有限公司 | 3号废气排放口 | 2024-07-06 |  |  | 400 |  | 700 |  | 100 | [9 empty] | 10 |  | 上报停产
295 | 长寿区 | 重庆博洲环境治理有限公司 | 4号废气排放口 | 2024-07-06 |  |  | 400 |  | 700 |  | 100 | [9 empty] | 10 |  | 上报停产
296 | 长寿区 | 重庆博洲环境治理有限公司 | 5号烟气排放口 | 2024-07-06 |  |  | 400 |  | 700 |  | 100 | [11 empty] | 上报停产
297 | 长寿区 | 重庆博洲环境治理有限公司 | 6号废气排放口 | 2024-07-06 |  |  | 400 |  | 700 |  | 100 | [11 empty] | 上报停产
298 | 长寿区 | 重庆中润新材料股份有限公司 | 锅炉烟气排放口 | 2024-07-06 | 138898 | 5.53 |  |  | 50 | 35.22 |  |  |  |  | 2.27 | 187.99
299 | 长寿区 | 重庆信维环保有限公司 | 焚烧烟气排口 | 2024-07-06 | 603900 | 8.99 | 100 | 21.46 | 300 | 105.47 | 30 | 0.23 |  |  | 26.62 | 120.41 | 100 | 20.49 |  |  | 60 | 10.85
300 | 长寿区 | 重庆双象电子材料有限公司 | 1#废气排放口（双象） | 2024-07-06 | 1445937 | 10.94 | 400 | 47.27 | 240 | 103.48 |  |  |  |  | 4.94 | 26.66
301 | 长寿区 | 重庆双象电子材料有限公司 | 2#废气排放口（双象） | 2024-07-06 | 1592759 | 12.75 | 400 | 29.48 | 240 | 11.02 |  |  |  |  | 10.41 | 26.15
302 | 长寿区 | 重庆合汇制药有限公司 | 2#排气筒 | 2024-07-06 |  |  | 80 |  | 250 |  | 20 | [5 empty] | 80 | [5 empty] | 上报停产
303 | 长寿区 | 重庆鑫盛通化工有限公司 | 焚烧炉烟气 | 2024-07-06 |  |  | 100 |  | 300 |  | 30 | [9 empty] | 60 |  | 上报停产
304 | 长寿区 | 重庆双象超纤材料有限公司 | 危险废物焚烧废气排放口 | 2024-07-06 | 431800 | 9.41 | 100 | 13.39 | 300 | 126.06 | 30 | 2.32 |  |  | 33.77 | 88.68 | 100 | 11.02 |  |  | 60 | 1.2
305 | 长寿区 | 重庆双象超纤材料有限公司 | RTO废气排放口 | 2024-07-06 | 94910 | 4.02 | 550 | 52.19 | 240 | 3.64 | 120 | 19.92 |  |  | 3.97 | 95.13
306 | 长寿区 | 重庆峰圣石化有限公司 | 焚烧炉烟气排放口 | 2024-07-06 |  |  | 100 |  | 300 |  | 30 | [5 empty] | 100 |  |  |  | 60 |  | 上报停产
307 | 长寿区 | 重庆毂运科技有限公司 | 回转窑焚烧烟气排放口(毂运) | 2024-07-06 |  |  | 100 |  | 300 |  | 30 | [5 empty] | 100 |  |  |  | 60 |  | 上报停产
308 | 綦江区 | 重庆松藻电力有限公司 | 3号机组废气排放口 | 2024-07-06 |  |  | 200 |  | 200 |  | 30 | [11 empty] | 上报停产
309 | 綦江区 | 重庆松藻电力有限公司 | 4号机组废气排放口 | 2024-07-06 |  |  | 200 | 26.4 | 200 | 43.03 | 30 | 4.79 | [10 empty] | 含无效数据
310 | 綦江区 | 重庆旗能电铝有限公司 | 电厂#1锅炉烟气排口 | 2024-07-06 | 27672586 | 18.65 | 200 | 27.7 | 200 | 46.82 | 30 | 0.55 |  |  | 13.46 | 53.49
311 | 綦江区 | 重庆旗能电铝有限公司 | 电厂#2锅炉烟气排口 | 2024-07-06 | 25160150 | 16.37 | 200 | 28.4 | 200 | 47.12 | 30 | 0.17 |  |  | 10.69 | 52.44
312 | 綦江区 | 重庆旗能电铝有限公司 | 电解烟气净化#1排口 | 2024-07-06 | 26228556 | 14.19 | 200 | 26.63 |  |  | 20 | 3.5 |  |  | 11.08 | 36.75 |  |  | 3 | 0.32
313 | 綦江区 | 重庆旗能电铝有限公司 | 电解烟气净化#2排口 | 2024-07-06 | 30283112 | 16.3 | 200 | 16.5 |  |  | 20 | 3.8 |  |  | 10.24 | 38.22 |  |  | 3 | 0.32
314 | 綦江区 | 重庆綦江西南水泥有限公司 | 一期窑尾 | 2024-07-06 |  |  | 200 |  | 350 |  | 30 | [11 empty] | 上报停产
315 | 綦江区 | 重庆綦江西南水泥有限公司 | 二期窑尾 | 2024-07-06 | 5593804 | 13.47 | 200 | 2.77 | 350 | 58.18 | 30 | 2.91 |  |  | 18.41 | 54.49
316 | 綦江区 | 重庆綦江西南水泥有限公司 | 一期窑头 | 2024-07-06 | [6 empty] | 30 | [11 empty] | 上报停产
317 | 綦江区 | 重庆綦江西南水泥有限公司 | 二期窑头 | 2024-07-06 | 3722840 | 9.72 |  |  |  |  | 30 | 2.72 |  |  | 1.07 | 101.71
318 | 綦江区 | 重庆锦旗碳素有限公司 | 煅烧烟囱 | 2024-07-06 |  |  | 400 | 79.43 | 999999 | 179.89 | 100 | 7.77 | [10 empty] | 含无效数据
319 | 綦江区 | 重庆锦旗碳素有限公司 | 焙烧烟囱 | 2024-07-06 |  |  | 400 | 48.77 | 999999 | 81.93 | 30 | 8.37 | [10 empty] | 含无效数据
320 | 綦江区 | 重庆市綦江区三峰环保发电有限公司 | 2#焚烧炉烟气排放口 | 2024-07-06 | 1527162 | 12.04 | 100 | 59.29 | 300 | 194.21 | 30 | 3.53 |  |  | 26.94 | 126.47 | 100 | 1.85 |  |  | 60 | 12.64
321 | 綦江区 | 重庆市綦江区三峰环保发电有限公司 | 1#焚烧炉烟气排放口 | 2024-07-06 | 1493382 | 11.84 | 100 | 51.94 | 300 | 198.11 | 30 | 5.86 |  |  | 26.15 | 132.27 | 100 | 3.33 |  |  | 60 | 11.28
322 | 綦江区 | 重庆鹏翔铝业有限公司 | 1号熔铸排放口 | 2024-07-06 | 1698871 |  | 150 | 12.62 | 200 | 17.57 | 30 | 4.17
323 | 綦江区 | 重庆鹏翔铝业有限公司 | 3号铝灰处理系统排放口 | 2024-07-06 | 625239 |  | 150 | 1.03 | 200 | 0.94 | 30 | 3.86
324 | 潼南区 | 重庆市万利来化工股份有限公司 | 一段炉废气排口 | 2024-07-06 |  |  | 100 | 4.01 | 180 | 78.9 | 20 | 0.52 | [10 empty] | 含无效数据
325 | 潼南区 | 重庆民丰化工有限责任公司 | 铬酸钠焙烧窑废气排放口 | 2024-07-06 | 2456328 | 3.24 | 400 | 0.18 | 200 | 151.79 | 30 | 5.39 |  |  | 10.49 | 171.56
326 | 潼南区 | 重庆民丰化工有限责任公司 | 吸收塔废气排放口 | 2024-07-06 | 1667569 | 10.51 | 400 | 35.75 | [6 empty] | 0.64 | 23.92
327 | 潼南区 | 重庆民丰化工有限责任公司 | 干燥炉煅烧废气排口1 | 2024-07-06 | 190079 | 11.38 | 400 | 58.28 | 700 | 69.65 | 100 | 7.07 |  |  | 25.3 | 133.85
328 | 潼南区 | 重庆民丰化工有限责任公司 | 民丰化工燃气锅炉废气排口 | 2024-07-06 |  |  |  |  | 50 | [13 empty] | 上报停产
329 | 潼南区 | 重庆民丰化工有限责任公司 | 铬酸铬铬绿焙烧窑废气排放口 | 2024-07-06 |  |  | 400 |  | 200 |  | 30 | [11 empty] | 上报停产
330 | 潼南区 | 重庆中防德邦防水技术有限公司 | 一号废气排放口 | 2024-07-06 | 14059 | 3.76 | 50 | 1.25 | 200 | 33.45 | 20 | 0.75 |  |  | 12.08 | 80.13
331 | 潼南区 | 重庆宝禾复合肥有限公司 | FG3氨酸法干燥废气DA004 | 2024-07-06 | [6 empty] | 120 | [11 empty] | 上报停产
332 | 潼南区 | 重庆宝禾复合肥有限公司 | FG2氨酸法造粒废气DA005 | 2024-07-06 | [6 empty] | 120 | [11 empty] | 上报停产
333 | 潼南区 | 重庆宝禾复合肥有限公司 | FG8团粒法—干废气DA007 | 2024-07-06 | [6 empty] | 120 | [11 empty] | 上报停产
334 | 潼南区 | 重庆宝禾复合肥有限公司 | FG7团粒法—干废气DA008 | 2024-07-06 | [6 empty] | 120 | [11 empty] | 上报停产
335 | 潼南区 | 重庆宝禾复合肥有限公司 | FG5排气筒DA003 | 2024-07-06 | [6 empty] | 120 | [11 empty] | 上报停产
336 | 潼南区 | 重庆立源化工有限公司 | 废气排口 | 2024-07-06 | 2884097 | 8.93 | 400 | 205.59 | 200 | 99.91 | 30 | 1.52 |  |  | 14.87 | 56.04
337 | 潼南区 | 重庆途维环保科技有限公司 | 废气排口 | 2024-07-06 |  |  | 50 |  | 50 |  | 20 | [11 empty] | 上报停产
338 | 潼南区 | 重庆耀辉环保有限公司 | 富氧侧吹炉烟气排放口 | 2024-07-06 | 972057 |  | 100 | 28.44 | 200 | 147.22 | 30 | 8.51 | [8 empty] | 60 | 2.44
339 | 潼南区 | 重庆耀辉环保有限公司 | 富氧侧吹炉环集烟气排放口 | 2024-07-06 |  |  | 100 | 1.88 | 200 | 2.42 | 30 | 1.2 | [8 empty] | 60 | 2.19 | 含无效数据
340 | 潼南区 | 重庆金兴防水科技股份有限公司 | 1#RTO排气筒 | 2024-07-06 | 92334 | 0.99 | 200 | 0.14 | 200 | 0.03 | 30 | 1.77 |  |  | 5.41 | 33.47
341 | 潼南区 | 重庆市潼南区东群纳米科技有限公司 | 煅烧废气排放口 | 2024-07-06 | 154192 | 1.81 | 400 | 0.06 | 200 | 0.18 | 30 |  |  |  | 1.35 | 34.73 | [6 empty] | 含无效数据
342 | 潼南区 | 重庆市潼南区东群纳米科技有限公司 | 焙烧废气排放口 | 2024-07-06 |  |  | 400 |  | 200 |  | 30 | [11 empty] | 上报停产
343 | 铜梁区 | 重庆铜梁西南水泥有限公司 | 二线窑尾 | 2024-07-06 | 10770240 | 15.62 | 100 | 2.94 | 320 | 70.77 | 20 | 1.38 |  |  | 6.06 | 129.75
344 | 铜梁区 | 重庆铜梁西南水泥有限公司 | 二线窑头 | 2024-07-06 | 12173058 | 7.92 |  |  |  |  | 20 | 7.21 |  |  |  | 103.96
345 | 铜梁区 | 重庆庆龙精细锶盐化工有限公司 | 回转窑废气排放口 | 2024-07-06 | 413895 | 8.19 | 100 | 12.77 | 100 | 66.01 | 10 | 5.47 |  |  | 29.02 | 58.18
346 | 铜梁区 | 重庆庆兰实业有限公司 | G21废气排放口 | 2024-07-06 | 247598 | 3.52 |  |  | 300 | 3.66 | 20 | 2.67 | 60 | 0.43 | 1.02 | 61.05
347 | 铜梁区 | 重庆市铜梁区天楹环保能源有限公司 | 1号焚烧烟气排放口 | 2024-07-06 | 1687412 | 16.03 | 100 | 29.25 | 300 | 193.67 | 30 | 3.27 |  |  | 24.86 | 152.06 | 100 | 2.56 |  |  | 60 | 36.77
348 | 铜梁区 | 重庆市铜梁区天楹环保能源有限公司 | 2号焚烧烟气排放口 | 2024-07-06 | 1817582 | 17.46 | 100 | 31.69 | 300 | 194.27 | 30 | 1.8 |  |  | 25.58 | 152.58 | 100 | 3.21 |  |  | 60 | 39.26
349 | 铜梁区 | 重庆市和京碳素材料有限公司 | 和京焙烧废气排口 | 2024-07-06 | 1001970 | 1.09 | 100 | 33.69 | 100 | 34.75 | 10 | 5.77 |  |  | 4.43 | 48.75
350 | 铜梁区 | 重庆市和京碳素材料有限公司 | 和京煅烧废气排口 | 2024-07-06 | 414734 | 2.5 | 100 | 11.12 | 100 | 65.87 | 10 | 0.72 |  |  | 3.4 | 54.75
351 | 铜梁区 | 重庆中烁新材料科技有限公司 | 中烁煅烧废气排口 | 2024-07-06 | 778826 | 3.3 | 100 | 0.43 | 100 | 3.65 | 10 | 2.11 |  |  | 13.77 | 111.56
352 | 铜梁区 | 重庆中烁新材料科技有限公司 | 中烁焙烧烟气排口 | 2024-07-06 | 457960 | 0.5 | 100 | 51.42 | 100 | 30.55 | 10 | 1.18 |  |  | 5.68 | 47.47
353 | 大足区 | 重庆大足红蝶锶业有限公司雍溪工厂 | 焙烧窑排口 | 2024-07-06 | 774349 |  | 400 | 196 | 200 | 44.58 | 30 | 0.26 |  |  | 15.36 | 57.78
354 | 大足区 | 重庆市平鼎物资有限公司 | 熔炼废气排放口 | 2024-07-06 | 195654 |  | 150 | 11.28 | 200 | 10.32 | 30 | 11.94
355 | 荣昌区 | 重庆永荣矿业有限公司发电厂 | 燃气锅炉废气排放口 | 2024-07-06 |  |  | 50 |  | 50 |  | 20 | [11 empty] | 上报停产
356 | 荣昌区 | 重庆昌元化工集团有限公司 | 燃气锅炉排口 | 2024-07-06 | 53516 | 1.11 | 50 | 0.01 | 50 | 16.72 | 20 | 5.48 |  |  | 13.96 | 53.98
357 | 荣昌区 | 重庆昌元化工集团有限公司 | 硫化塔排口 | 2024-07-06 |  |  | 400 |  | 200 |  | 30 | [11 empty] | 上报停产
358 | 荣昌区 | 重庆渝荣玻璃有限公司 | 玻璃熔窑废气排放口 | 2024-07-06 | 701458 | 1.32 | 400 | 116.96 | 700 | 190.71 | 50 | 12.9 |  |  | 10.24 | 132.33
359 | 荣昌区 | 重庆唯美陶瓷有限公司 | 脱硫塔排口 | 2024-07-06 | 986904 | 3.97 | 50 | 5.01 | 180 | 39.38 | 30 | 3.73 |  |  | 18.54 | 55.9
360 | 荣昌区 | 重庆唯美陶瓷有限公司 | 喷雾塔排口 | 2024-07-06 | 5784818 | 5.18 | 50 | 0.51 | 180 | 62.3 | 30 | 5.85 |  |  | 13.05 | 85.44
361 | 荣昌区 | 重庆市荣昌区荣祥佳环保科技有限公司 | 热裂解废气排放口 | 2024-07-06 |  |  | 100 |  | 150 |  | 20 | [11 empty] | 上报停产
362 | 荣昌区 | 重庆市聚洪环保科技有限公司 | 热裂解炉排放口 | 2024-07-06 | 23082 | 1.36 | 100 | 8.64 | 150 | 14.66 | 20 | 0.47 |  |  | 5.61 | 32.16
363 | 荣昌区 | 重庆金曼环保科技有限公司 | 热裂解炉废气排放口 | 2024-07-06 |  |  | 100 |  | 150 |  | 20 | [11 empty] | 上报停产
364 | 荣昌区 | 重庆荣昌三峰新能源发电有限公司 | 废气排放口 | 2024-07-06 | 1612763 | 12 | 100 | 44.17 | 300 | 208.59 | 30 | 3.66 |  |  | 25.79 | 142.19 | 100 | 3.16 |  |  | 60 | 36.54
365 | 璧山区 | 冀东水泥璧山有限责任公司 | 窑尾 | 2024-07-06 | 10427596 |  | 35 | 5.95 | 100 | 73.74 | 10 | 3.96 |  |  |  | 98.21
366 | 璧山区 | 冀东水泥璧山有限责任公司 | 窑头 | 2024-07-06 | 5621777 | [5 empty] | 10 | 7.18 |  |  |  | 100.97
367 | 璧山区 | 重庆创绿星原环保科技有限公司 | 焚烧炉排气筒 | 2024-07-06 |  |  | 100 |  | 300 |  | 30 | [5 empty] | 100 |  |  |  | 60 |  | 上报停产
368 | 璧山区 | 重庆恒通客车有限公司 | 涂装主排气筒 | 2024-07-06 | 10334 | 0 | [8 empty] | 1.04 | 39.25
369 | 璧山区 | 重庆市聚益橡胶制品有限公司 | 脱硫再生烟废气排放口DA006 | 2024-07-06 | 68140 | [5 empty] | 100 | 1.93
370 | 璧山区 | 重庆市聚益橡胶制品有限公司 | 炼胶废气排放口DA007 | 2024-07-06 | 256961 | [5 empty] | 100 | 2.15
371 | 梁平区 | 梁平海螺水泥有限责任公司 | 窑头废气排放口 | 2024-07-06 | 5389010 | 8.17 |  |  |  |  | 30 | 5.13 |  |  | 0.83 | 88.77
372 | 梁平区 | 梁平海螺水泥有限责任公司 | 窑尾废气排放口 | 2024-07-06 | 11037589 | 7.3 | 200 | 4.01 | 350 | 32.24 | 30 | 4.23 |  |  | 14.58 | 103.76
373 | 梁平区 | 重庆市海创能源科技有限责任公司 | 焚烧烟气排放口 | 2024-07-06 | 929160 | 8.8 | 80 | 60.95 | 250 | 177.88 | 20 | 3.96 |  |  | 25.16 | 146.66 | 80 | 2.18 |  |  | 50 | 19.99
374 | 丰都县 | 东方希望重庆水泥有限公司 | 二线窑尾 | 2024-07-06 | 9808628 | 15.94 | 200 | 3.98 | 350 | 80.35 | 30 | 3 |  |  | 16.34 | 129.98
375 | 丰都县 | 东方希望重庆水泥有限公司 | 一线窑尾 | 2024-07-06 |  |  | 200 |  | 350 |  | 30 | [11 empty] | 上报停产
376 | 丰都县 | 东方希望重庆水泥有限公司 | 三线窑尾 | 2024-07-06 | 9780691 | 14.54 | 200 | 15.1 | 350 | 85.11 | 30 | 1.76 |  |  | 11.75 | 117.94
377 | 丰都县 | 东方希望重庆水泥有限公司 | 四线窑尾 | 2024-07-06 | 10235939 | 15.83 | 200 | 12.95 | 350 | 85.58 | 30 | 5.72 |  |  | 17.68 | 103.4
378 | 丰都县 | 东方希望重庆水泥有限公司 | 五线窑尾 | 2024-07-06 |  |  | 200 |  | 350 |  | 30 | [11 empty] | 上报停产
379 | 丰都县 | 东方希望重庆水泥有限公司 | 电厂废气排口 | 2024-07-06 | 11818286 | 14.16 | 400 | 43.78 | 200 | 105.9 | 30 | 2.58 |  |  | 9.75 | 46.52
380 | 丰都县 | 东方希望重庆水泥有限公司 | 三线窑头 | 2024-07-06 | 12002978 | 17.51 |  |  |  |  | 30 | 3.73 |  |  |  | 106.28
381 | 丰都县 | 东方希望重庆水泥有限公司 | 四线窑头 | 2024-07-06 | 10224976 | 17.15 |  |  |  |  | 30 | 7.4 |  |  |  | 128.42
382 | 丰都县 | 东方希望重庆水泥有限公司 | 五线窑头 | 2024-07-06 | [6 empty] | 30 | [11 empty] | 上报停产
383 | 丰都县 | 东方希望重庆水泥有限公司 | 一线窑头 | 2024-07-06 | [6 empty] | 30 | [11 empty] | 上报停产
384 | 丰都县 | 东方希望重庆水泥有限公司 | 二线窑头 | 2024-07-06 | 9242005 | 15.17 |  |  |  |  | 30 | 3.55 |  |  |  | 119.55
385 | 丰都县 | 东方希望重庆水泥有限公司 | 六线窑头 | 2024-07-06 | [6 empty] | 30 | [11 empty] | 上报停产
386 | 丰都县 | 东方希望重庆水泥有限公司 | 六线窑尾 | 2024-07-06 |  |  | 200 |  | 350 |  | 30 | [11 empty] | 上报停产
387 | 丰都县 | 丰都县凯迪绿色能源开发有限公司 | 废气排口 | 2024-07-06 |  |  | 400 |  | 200 |  | 30 | [11 empty] | 上报停产
388 | 丰都县 | 重庆洁创新能源有限公司 | 焚烧烟气排放口 | 2024-07-06 | 1227587 | 13.8 | 100 | 48.97 | 300 | 215.79 | 30 | 8.36 |  |  | 25.55 | 150.25 | 100 | 3.33 |  |  | 60 | 25.93
389 | 垫江县 | 重庆富源化工有限公司 | 双加压硝酸尾气排放口 | 2024-07-06 | 1388556 |  |  |  | 300 | 60.45 | [5 empty] | 129.35
390 | 垫江县 | 重庆富源化工有限公司 | 两钠尾气排放口 | 2024-07-06 | 308206 |  |  |  | 300 | 20.19 | [5 empty] | 78.95
391 | 垫江县 | 重庆富源化工有限公司 | 30t/h天然气开工锅炉尾气排放口 | 2024-07-06 |  |  |  |  | 200 | [13 empty] | 上报停产
392 | 垫江县 | 重庆兴发金冠化工有限公司 | 灼烧炉排口 | 2024-07-06 |  |  | 400 |  | 200 |  | 30 | [11 empty] | 上报停产
393 | 垫江县 | 重庆市赛德化工有限公司 | 赛德化工废气排口 | 2024-07-06 | 624229 | 14.4 | 400 | 4.4 | 700 | 139.65 | 50 | 9.25 |  |  | 12.01 | 181
394 | 垫江县 | 重庆市垫江县梦豪铝业有限公司 | 废气排放口 | 2024-07-06 | 29362 | 0.34 | 150 | 1.18 | 200 | 2.46 | 30 | 9.99 |  |  | 3.23 | 31.11
395 | 垫江县 | 重庆金富源新材料有限公司 | 熔窑废气 | 2024-07-06 | 1691143 | 8.6 | 400 | 52.39 | 700 | 74.72 | 50 | 7.12 |  |  | 13.06 | 91.12
396 | 垫江县 | 重庆垫江三峰新能源发电有限公司 | 焚烧烟气排放口 | 2024-07-06 | 1009018 | 10.22 | 100 | 25.86 | 300 | 214.66 | 30 | 1.02 |  |  | 21.5 | 151.39 | 100 | 6.73 |  |  | 60 | 29.79
397 | 武隆区 | 重庆市山拔尔桑水泥有限责任公司 | 窑尾 | 2024-07-06 |  |  | 200 |  | 350 |  | 30 | [11 empty] | 上报停产
398 | 武隆区 | 重庆市山拔尔桑水泥有限责任公司 | 窑头 | 2024-07-06 | [6 empty] | 30 | [11 empty] | 上报停产
399 | 武隆区 | 重庆市武隆区三峰新能源发电有限公司 | 烟气排放口 | 2024-07-06 | 1676248 | 8.41 | 100 | 30.57 | 300 | 141.31 | 30 | 2.03 |  |  | 27.85 | 140.47 | 100 | 22.4 |  |  | 60 | 7.02
400 | 忠县 | 重庆海螺水泥有限责任公司 | 1#窑尾收尘排放口 | 2024-07-06 | 10087465 | 5.92 | 200 | 17.11 | 350 | 39.73 | 30 | 2.31 |  |  | 12.44 | 55.74
401 | 忠县 | 重庆海螺水泥有限责任公司 | 2#窑尾收尘排放口 | 2024-07-06 |  |  | 200 |  | 350 |  | 30 | [11 empty] | 上报停产
402 | 忠县 | 重庆海螺水泥有限责任公司 | 1#窑头收尘排放口 | 2024-07-06 | 7642052 | 11.85 |  |  |  |  | 30 | 3.5 |  |  | 4.08 | 91.38
403 | 忠县 | 重庆海螺水泥有限责任公司 | 2#窑头收尘排放口 | 2024-07-06 | [6 empty] | 30 | [11 empty] | 上报停产
404 | 忠县 | 重庆海螺水泥有限责任公司 | 3#窑尾收尘排放口 | 2024-07-06 | 10775848 | 7.21 | 200 | 1.15 | 350 | 40.65 | 30 | 1.52 |  |  | 11.73 | 56.98
405 | 忠县 | 重庆海螺水泥有限责任公司 | 3#窑头收尘排放口 | 2024-07-06 | 6622695 | 9.47 |  |  |  |  | 30 | 1.57 |  |  | 4.44 | 79.27
406 | 开州区 | 重庆白鹤电力有限责任公司 | 1号机组 | 2024-07-06 | 4235538 |  | 400 | 53.72 | 100 | 12.78 | 30 | 6.73 |  |  |  | 37.2
407 | 开州区 | 重庆白鹤电力有限责任公司 | 2号机组 | 2024-07-06 | 21538514 |  | 400 | 21.11 | 100 | 39.73 | 30 | 3.05 |  |  |  | 75.67
408 | 开州区 | 开县开州水泥有限公司 | 窑尾废气 | 2024-07-06 | 4805706 | 19.34 | 200 | 0.99 | 350 | 75.82 | 30 | 6.85 |  |  |  | 149.21
409 | 开州区 | 开县开州水泥有限公司 | 窑头废气 | 2024-07-06 | 6389778 | 17.06 |  |  |  |  | 30 | 2.69 |  |  |  | 108.94
410 | 开州区 | 重庆绿能新能源有限公司 | 1#炉烟气排放口 | 2024-07-06 | 661200 | 8.94 | 100 | 44.22 | 300 | 144.71 | 30 | 4.69 |  |  | 25.85 | 144.1 | 100 | 48.88 |  |  | 60 | 9.52
411 | 开州区 | 重庆绿能新能源有限公司 | 2#炉烟气排放口 | 2024-07-06 | 858094 | 12 | 100 | 51.91 | 300 | 152.16 | 30 | 3.25 |  |  | 27.57 | 149.15 | 100 | 48.44 |  |  | 60 | 7.24
412 | 云阳县 | 云阳盐化有限公司 | 锅炉废气排放口 | 2024-07-06 | 3055680 | 1.76 | 400 | 5.93 | 200 | 64.02 | 30 | 2.47 |  |  | 14.22 | 47.51
413 | 奉节县 | 华电国际电力股份有限公司奉节发电厂 | 1号原烟道出口 | 2024-07-06 | 30996200 | 11.79 | 200 | 12.82 | 200 | 39.27 | 30 | 4.59 |  |  | 7.84 | 52.38
414 | 奉节县 | 华电国际电力股份有限公司奉节发电厂 | 2号原烟道出口 | 2024-07-06 |  |  | 200 |  | 200 |  | 30 | [11 empty] | 上报停产
415 | 巫溪县 | 巫溪县明申肥业有限公司 | 综合废气排放口 | 2024-07-06 | [6 empty] | 100 | [11 empty] | 上报停产
416 | 黔江区 | 重庆弘扬建材集团弘龙水泥有限公司 | 窑尾排放口 | 2024-07-06 | 7646270 | 14.44 | 200 | 12.53 | 350 | 91.16 | 30 | 3.35 |  |  | 1.15 | 110.49
417 | 黔江区 | 重庆弘扬建材集团弘龙水泥有限公司 | 窑头排放口 | 2024-07-06 | 2294089 | 3.07 |  |  |  |  | 30 | 4.34 |  |  | 2.27 | 110.43
418 | 黔江区 | 重庆正阳新材料有限公司 | 窑尾 | 2024-07-06 | 8738263 | 23.33 | 200 | 3.52 | 350 | 59.24 | 30 | 8.17 |  |  | 7.41 | 138.78
419 | 黔江区 | 重庆正阳新材料有限公司 | 窑头 | 2024-07-06 | 3004134 | 7.64 |  |  |  |  | 30 | 7.07 |  |  | 3.92 | 81.65
420 | 黔江区 | 重庆武陵硅业有限公司 | 1#矿热炉废气排放口 | 2024-07-06 | 6102975 | 5.89 |  |  |  |  | 50 | 11.42 |  |  |  | 69.2
421 | 黔江区 | 重庆武陵硅业有限公司 | 2#矿热炉废气排放口 | 2024-07-06 | 5834160 | 5.63 |  |  |  |  | 50 | 6.39 |  |  |  | 69.3
422 | 黔江区 | 重庆黔江三峰环保产业发展有限公司（生活垃圾焚烧发电厂） | 1#废气排放口 | 2024-07-06 | 1515292 | 16.89 | 100 | 45.5 | 300 | 194.34 | 30 | 4.55 |  |  | 29.1 | 157.66 | 100 | 13.13 |  |  | 60 | 32.56
423 | 石柱县 | 重庆石柱西南水泥有限公司 | 窑尾 | 2024-07-06 |  |  | 200 |  | 350 |  | 30 | [11 empty] | 上报停产
424 | 石柱县 | 重庆石柱西南水泥有限公司 | 窑头 | 2024-07-06 | [6 empty] | 30 | [11 empty] | 上报停产
425 | 石柱县 | 重庆大唐国际石柱发电有限责任公司 | 1号机组 | 2024-07-06 |  |  | 400 |  | 100 |  | 30 | [11 empty] | 上报停产
426 | 石柱县 | 重庆大唐国际石柱发电有限责任公司 | 2号机组 | 2024-07-06 | 20228752 | 10.67 | 400 | 26.59 | 100 | 39.39 | 30 | 3.03 |  |  | 13.17 | 52.6
427 | 石柱县 | 石柱县海创环保科技有限责任公司 | 烟囱 | 2024-07-06 | 1155716 | 10.58 | 100 | 16.31 | 300 | 192.89 | 30 | 3.1 |  |  | 24 | 135.9 | 100 | 7.76 |  |  | 60 | 20.76
428 | 秀山县 | 重庆国耀硅业有限公司 | 2号烟气排放口 | 2024-07-06 | 626216 | 3.52 | 550 | 284.45 | 250 | 42.81 | 50 | 3.27 |  |  | 2.12 | 58.84
429 | 秀山县 | 重庆国耀硅业有限公司 | 1号废气排放口 | 2024-07-06 |  |  | 550 |  | 250 |  | 50 | [11 empty] | 上报停产
430 | 秀山县 | 重庆秀山西南水泥有限公司 | 窑尾 | 2024-07-06 | 6041518 | 18.33 | 200 | 50.49 | 350 | 105.14 | 30 | 6.37 |  |  | 8.68 | 128.71
431 | 秀山县 | 重庆秀山西南水泥有限公司 | 窑头 | 2024-07-06 | 3825011 | 10.79 |  |  |  |  | 30 | 5.87 |  |  | 2.2 | 97.61
432 | 秀山县 | 重庆武陵兴旺化工有限公司 | 二吸塔尾气 | 2024-07-06 | 452772 | 12.32 | 400 | 43.9 | [6 empty] | 3.83 | 23.13
433 | 秀山县 | 秀山德宏化工有限公司 | 吸收塔废气排放口 | 2024-07-06 | 766148 | 12.86 | 400 | 110.99 | [6 empty] | 2.95 | 30.64
434 | 秀山县 | 秀山龙洋硅业有限公司 | 1号烟气排放口 | 2024-07-06 |  |  | 500 |  | 250 |  | 50 | [11 empty] | 上报停产
435 | 秀山县 | 秀山维隆硅业有限公司 | 冶炼废气G1 | 2024-07-06 | 2721556 | 4.31 | 600 | 237.87 | 260 | 69.3 | 50 | 11.04 |  |  | 5.35 | 77.23
436 | 秀山县 | 秀山县永发硅业有限公司 | 1号烟气排放口 | 2024-07-06 | 1520 | 0 | 500 | 236.22 | 250 | 33.07 | 50 | 5.42 |  |  | 1.42 | 57.91
437 | 秀山县 | 秀山鑫和硅业有限公司 | 1号烟气排放口 | 2024-07-06 |  |  | 400 |  | 150 |  | 50 | [11 empty] | 上报停产
438 | 秀山县 | 重庆森仟烨新材料科技股份材料有限公司 | 焙烧废气 | 2024-07-06 | 1727958 | 1.31 | 400 | 339.93 | 700 | 49.86 | 100 | 74.09 |  |  | 2.99 | 68.11
439 | 秀山县 | 重庆森仟烨新材料科技股份材料有限公司 | 煅烧废气 | 2024-07-06 | 2051041 | 11.11 | 400 | 28.68 | 700 | 33.54 | 100 | 20.86 |  |  | 7.57 | 40.12
440 | 秀山县 | 重庆市秀山县三峰新能源有限公司 | 烟气排放口 | 2024-07-06 | 1473221 | 11.59 | 100 | 57.08 | 300 | 193.61 | 30 | 2.11 |  |  | 30.33 | 132.08 | 100 | 7.75 |  |  | 60 | 4.77
441 | 酉阳县 | 重庆九鑫水泥（集团）有限公司 | 窑尾 | 2024-07-06 | 4692861 | 17.56 | 200 | 1.19 | 350 | 92.48 | 30 | 2.13 |  |  | 6.48 | 118.51
442 | 酉阳县 | 重庆九鑫水泥（集团）有限公司 | 窑头 | 2024-07-06 | 2992339 | 13.85 |  |  |  |  | 30 | 4.02 |  |  |  | 124.88
443 | 酉阳县 | 重庆武陵光伏材料有限公司 | 1号废气排口 | 2024-07-06 | 5940255 | 4.23 | 400 | 113.87 | 700 | 39.24 | 80 | 3.35 |  |  |  | 58.81 | [6 empty] | 含无效数据
444 | 酉阳县 | 重庆武陵光伏材料有限公司 | 2号废气排口 | 2024-07-06 | 2370513 | 1.8 | 400 | 165.46 | 700 | 27.85 | 80 | 8.22 |  |  | 3.76 | 67.77
445 | 酉阳县 | 重庆武陵光伏材料有限公司 | 3号废气排口 | 2024-07-06 | 4621614 | 8.14 | 400 | 167.64 | 700 | 54.25 | 80 | 32.35 |  |  | 0.3 | 71.01
446 | 酉阳县 | 酉阳县美池新能源有限责任公司 | 焚烧炉烟气排放口 | 2024-07-06 | 1193810 | 2.63 | 100 | 12.86 | 300 | 173.3 | 30 | 11.39 |  |  | 17.41 | 161.22 | 100 | 8.68 |  |  | 60 | 1.69
447 | 酉阳县 | 重庆万博再生资源利用有限公司 | 1#烟囱 | 2024-07-06 | 942288 | 7.44 | 400 | 4.78 | 700 | 94.35 | 80 | 35.66 |  |  | 22.69 | 53.54
448 | 彭水县 | 彭水县茂田能源开发有限公司 | 1#窑尾 | 2024-07-06 |  |  | 50 |  | 150 |  | 10 | [11 empty] | 上报停产
449 | 彭水县 | 彭水县茂田能源开发有限公司 | 2#窑尾 | 2024-07-06 | 5084922 |  | 50 | 39.24 | 150 | 101.42 | 10 | 3.41
450 | 彭水县 | 彭水县茂田能源开发有限公司 | 1#窑头 | 2024-07-06 | [6 empty] | 30 | [11 empty] | 上报停产
451 | 彭水县 | 彭水县茂田能源开发有限公司 | 2#窑头 | 2024-07-06 | 2006797 | [5 empty] | 30 | 0.75
452 | 江津区 | 华能重庆珞璜发电有限责任公司 | 1号烟囱 | 2024-07-06 | 36425444 | 11.1 | 50 | 22.4 | 100 | 38.18 | 20 | 2.97 |  |  | 10.5 | 68
453 | 江津区 | 华能重庆珞璜发电有限责任公司 | 2号烟囱 | 2024-07-06 | 40194152 | 13.17 | 50 | 21.56 | 100 | 41 | 20 | 2.94 |  |  | 12.2 | 71.9
454 | 江津区 | 玖龙纸业（重庆）有限公司 | 2#机组排放口 | 2024-07-06 | 9971137 | 18.76 | 35 | 2.23 | 50 | 35.63 | 10 | 5.82 |  |  | 13.03 | 56.91
455 | 江津区 | 玖龙纸业（重庆）有限公司 | 3#机组排放口 | 2024-07-06 |  |  | 35 |  | 50 |  | 10 | [11 empty] | 上报停产
456 | 江津区 | 玖龙纸业（重庆）有限公司 | 1#机组排放口 | 2024-07-06 | 8396773 | 8.1 | 35 | 1.04 | 50 | 33.96 | 10 | 0.43 |  |  | 13 | 55.83
457 | 江津区 | 玖龙纸业（重庆）有限公司 | 碱回收炉废气排放口 | 2024-07-06 | 2977530 | 16.53 | 35 | 7.21 | 100 | 53.44 | 10 | 6.89 |  |  | 30.96 | 70.48
458 | 江津区 | 玖龙纸业（重庆）有限公司 | 4#机组排口 | 2024-07-06 |  |  | 35 |  | 50 |  | 10 | [11 empty] | 上报停产
459 | 江津区 | 重庆天助水泥（集团）有限公司 | 一线窑尾 | 2024-07-06 |  |  | 100 |  | 320 |  | 20 | [11 empty] | 上报停产
460 | 江津区 | 重庆天助水泥（集团）有限公司 | 二线窑尾 | 2024-07-06 |  |  | 100 |  | 320 |  | 20 | [11 empty] | 上报停产
461 | 江津区 | 重庆天助水泥（集团）有限公司 | 一线窑头 | 2024-07-06 | [6 empty] | 20 | [11 empty] | 上报停产
462 | 江津区 | 重庆天助水泥（集团）有限公司 | 二线窑头 | 2024-07-06 | [6 empty] | 20 | [11 empty] | 上报停产
463 | 江津区 | 冀东水泥重庆江津有限责任公司 | 二线窑尾 | 2024-07-06 |  |  | 35 |  | 100 |  | 10 | [11 empty] | 上报停产
464 | 江津区 | 冀东水泥重庆江津有限责任公司 | 一线窑尾 | 2024-07-06 |  |  | 35 |  | 100 |  | 10 | [11 empty] | 上报停产
465 | 江津区 | 冀东水泥重庆江津有限责任公司 | 二线窑头 | 2024-07-06 | [6 empty] | 10 | [11 empty] | 上报停产
466 | 江津区 | 冀东水泥重庆江津有限责任公司 | 一线窑头 | 2024-07-06 | [6 empty] | 10 | [11 empty] | 上报停产
467 | 江津区 | 重庆华新地维水泥有限公司 | 窑尾 | 2024-07-06 |  |  | 100 |  | 320 |  | 20 | [11 empty] | 上报停产
468 | 江津区 | 重庆华新地维水泥有限公司 | 窑头 | 2024-07-06 | [6 empty] | 20 | [11 empty] | 上报停产
469 | 江津区 | 海龙再生资源（重庆）有限公司 | 1#炉废气排放口 | 2024-07-06 |  |  | 100 |  | 300 |  | 30 | [5 empty] | 100 |  |  |  | 60 |  | 上报停产
470 | 江津区 | 海龙再生资源（重庆）有限公司 | 2#炉废气排放口 | 2024-07-06 | 3355710 | 11.93 | 100 | 2.66 | 300 | 128.37 | 30 | 0.66 |  |  | 19.86 | 146.02 | 100 | 0.17 |  |  | 60 | 7.93
471 | 江津区 | 重庆金凯特殊钢制品有限公司 | 冶炼炉废气 | 2024-07-06 | 1506936 | 5.84 |  |  |  |  | 15 | 2.9 |  |  |  | 53.89
472 | 江津区 | 赛力斯汽车（湖北）有限公司重庆分公司 | 2#涂装废气总排口 | 2024-07-06 | [18 empty] | 上报停产
473 | 江津区 | 赛力斯汽车（湖北）有限公司重庆分公司 | 1#涂装废气总排口 | 2024-07-06 | [18 empty] | 上报停产
474 | 江津区 | 重庆三峰百果园环保发电有限公司 | #1锅炉烟囱废气排放口 | 2024-07-06 | 2923542 | 14.63 | 100 | 16.59 | 300 | 149.5 | 30 | 4.89 |  |  | 23.61 | 114.67 | 100 | 8.09 |  |  | 60 | 2.71
475 | 江津区 | 重庆三峰百果园环保发电有限公司 | #2锅炉烟囱废气排放口 | 2024-07-06 | 2781967 | 14.85 | 100 | 19.89 | 300 | 137.99 | 30 | 6.6 |  |  | 25.35 | 130.18 | 100 | 4.73 |  |  | 60 | 1.76
476 | 江津区 | 重庆三峰百果园环保发电有限公司 | #3锅炉烟囱废气排放口 | 2024-07-06 | 2728389 | 14.04 | 100 | 17.3 | 300 | 146.83 | 30 | 3.75 |  |  | 24.23 | 121.96 | 100 | 6.19 |  |  | 60 | 1.49
477 | 江津区 | 重庆三峰百果园环保发电有限公司 | #4锅炉烟囱废气排放口 | 2024-07-06 | 2884108 | 16.7 | 100 | 15.97 | 300 | 122.2 | 30 | 3.67 |  |  | 29.14 | 142.38 | 100 | 8.45 |  |  | 60 | 2.81
478 | 江津区 | 重庆三峰百果园环保发电有限公司 | #5锅炉烟囱废气排放口 | 2024-07-06 | 2748778 | 15.27 | 100 | 18.29 | 300 | 132.69 | 30 | 3.2 |  |  | 26.56 | 140.59 | 100 | 7.71 |  |  | 60 | 3.1
479 | 江津区 | 重庆三峰百果园环保发电有限公司 | #6锅炉烟囱废气排放口 | 2024-07-06 | 3225925 | 17.61 | 100 | 16.36 | 300 | 138.63 | 30 | 4.81 |  |  | 25.83 | 136.45 | 100 | 10.35 |  |  | 60 | 2.22
480 | 江津区 | 重汽（重庆）轻型汽车有限公司 | 废气排放口 | 2024-07-06 | [18 empty] | 上报停产
481 | 江津区 | 重庆三峡油漆股份有限公司 | 通用涂料车间废气总排口 | 2024-07-06 | [6 empty] | 20 | [11 empty] | 上报停产
482 | 江津区 | 潍柴动力股份有限公司重庆分公司 | 潍柴发动机废气排放口 | 2024-07-06 | [18 empty] | 上报停产
483 | 江津区 | 重庆嘉钛昕再生资源综合利用有限公司 | 2#排气筒 | 2024-07-06 |  |  | 100 |  | 300 |  | 30 | [9 empty] | 60 |  | 上报停产
484 | 江津区 | 重庆嘉钛昕再生资源综合利用有限公司 | 3#排气筒 | 2024-07-06 |  |  | 100 |  | 100 |  | 10 | [11 empty] | 上报停产
485 | 江津区 | 重庆乾涌再生资源综合利用有限公司 | 6#排气筒 | 2024-07-06 |  |  | 100 |  | 300 |  | 30 | [9 empty] | 100 |  | 上报停产
486 | 江津区 | 重庆乾涌再生资源综合利用有限公司 | 8#排气筒 | 2024-07-06 |  |  | 150 |  | 100 |  | 10 | [11 empty] | 上报停产
487 | 合川区 | 重庆合川发电有限责任公司 | #3锅炉废气排口 | 2024-07-06 | 34245176 | 14.26 | 200 | 22.91 | 100 | 37.24 | 30 | 2.72 |  |  | 15.09 | 53.28
488 | 合川区 | 重庆合川发电有限责任公司 | #4锅炉废气排口 | 2024-07-06 | 30049718 | 11.66 | 200 | 22.95 | 100 | 39.52 | 30 | 2.94 |  |  | 13.58 | 48.89
489 | 合川区 | 重庆合川发电有限责任公司 | #2锅炉废气排口 | 2024-07-06 |  |  | 400 |  | 100 |  | 30 | [11 empty] | 上报停产
490 | 合川区 | 重庆合川发电有限责任公司 | #1锅炉废气排口 | 2024-07-06 | 15865274 | 8.53 | 400 | 21.49 | 100 | 36.43 | 30 | 4.18 |  |  | 9.86 | 60.47
491 | 合川区 | 重庆富丰水泥集团特种水泥有限公司 | 水泥窑-窑尾排口 | 2024-07-06 | 7033225 | 17.87 | 100 | 25.6 | 320 | 68.41 | 20 | 3.64 |  |  | 3.67 | 123.54
492 | 合川区 | 重庆富丰水泥集团特种水泥有限公司 | 冷却机-窑头排口 | 2024-07-06 | 7641398 | [5 empty] | 20 | 5.85 |  |  | 3.33 | 110.05
493 | 合川区 | 重庆金九建材集团有限公司 | 一期窑尾 | 2024-07-06 |  |  | 100 |  | 320 |  | 20 | [11 empty] | 上报停产
494 | 合川区 | 重庆金九建材集团有限公司 | 二期窑尾 | 2024-07-06 |  |  | 100 |  | 320 |  | 20 | [11 empty] | 上报停产
495 | 合川区 | 重庆金九建材集团有限公司 | 一期窑头 | 2024-07-06 | [6 empty] | 20 | [11 empty] | 上报停产
496 | 合川区 | 重庆金九建材集团有限公司 | 二期窑头 | 2024-07-06 | [6 empty] | 20 | [11 empty] | 上报停产
497 | 合川区 | 台泥(重庆)水泥有限公司 | 一期窑尾 | 2024-07-06 |  |  | 100 |  | 320 |  | 20 | [11 empty] | 上报停产
498 | 合川区 | 台泥(重庆)水泥有限公司 | 二期窑尾 | 2024-07-06 | 7899490 | 4.35 | 100 | 10.97 | 320 | 75.51 | 20 | 2.17 |  |  | 10.99 | 53.52
499 | 合川区 | 台泥(重庆)水泥有限公司 | 二期窑头 | 2024-07-06 | 4398515 | [5 empty] | 20 | 0.43 |  |  | 3.7 | 96.53
500 | 合川区 | 台泥(重庆)水泥有限公司 | 一期窑头 | 2024-07-06 | [6 empty] | 20 | [11 empty] | 上报停产
501 | 合川区 | 冀东水泥重庆合川有限责任公司 | 窑尾废气排放口 | 2024-07-06 |  |  | 100 |  | 320 |  | 20 | [11 empty] | 上报停产
502 | 合川区 | 冀东水泥重庆合川有限责任公司 | 窑头废气排放口 | 2024-07-06 | [6 empty] | 20 | [11 empty] | 上报停产
503 | 合川区 | 重庆华新盐井水泥有限公司 | 烧成窑尾 | 2024-07-06 | 6049843 | 13.71 | 100 | 8.06 | 320 | 75.25 | 20 | 3.62 |  |  | 11.23 | 109.42
504 | 合川区 | 重庆华新盐井水泥有限公司 | 烧成窑头 | 2024-07-06 | 4077116 | [5 empty] | 20 | 1.73 |  |  |  | 110.95
505 | 合川区 | 重庆合川盐化工业有限公司 | 锅炉废气总排口 | 2024-07-06 |  |  | 50 |  | 100 |  | 20 | [11 empty] | 上报停产
506 | 合川区 | 重庆顺博铝合金股份有限公司 | 顺博铝合金1# | 2024-07-06 | 1494991 | 4.17 | 100 | 1.45 | 100 | 4.36 | 10 | 0.57 |  |  | 2.76 | 39.99
507 | 合川区 | 重庆顺博铝合金股份有限公司 | 顺博铝合金2# | 2024-07-06 | 2222170 | 6.57 | 100 | 1.5 | 100 | 6.72 | 10 | 0.71 |  |  | 2.68 | 58.36
508 | 合川区 | 重庆顺博铝合金股份有限公司 | 顺博铝合金3# | 2024-07-06 | 4512604 | 7.2 | 100 | 3.8 | 100 | 25.89 | 10 | 0.78 |  |  | 3.91 | 73.92
509 | 合川区 | 重庆顺博铝合金股份有限公司 | 顺博铝合金4# | 2024-07-06 | 3440559 | 9.88 | 100 | 0.38 | 100 | 4.69 | 10 | 1.79 |  |  | 3.34 | 47.84
510 | 合川区 | 重庆顺博铝合金股份有限公司 | 顺博铝合金5# | 2024-07-06 | 3051488 | 8.7 | 100 | 0.8 | 100 | 7.24 | 10 | 2.06 |  |  | 2.8 | 47.31
511 | 合川区 | 重庆合川三峰新能源发电有限公司 | 1#焚烧炉烟气排放口 | 2024-07-06 | 1708000 | 15.77 | 100 | 40.86 | 300 | 223.95 | 30 | 3.54 |  |  | 25.64 | 143 | 100 | 1.45 |  |  | 60 | 20.38
512 | 合川区 | 重庆合川三峰新能源发电有限公司 | 2#焚烧炉烟气排放口 | 2024-07-06 | 1845277 | 17.48 | 100 | 30.93 | 300 | 196.15 | 30 | 2.34 |  |  | 26.53 | 141.84 | 100 | 5.17 |  |  | 60 | 14.74
513 | 合川区 | 重庆速仕达金属材料有限公司 | 废气排放口 | 2024-07-06 | 336092 | 3.39 | 100 | 7.03 | 100 | 13.87 | 10 | 1.86 |  |  | 8.36 | 58.16
514 | 合川区 | 重庆莲心金属厂 | 1#废气排放口 | 2024-07-06 |  |  | 100 | 0.3 | 100 | 0.43 | 10 | 0.05 |  |  | 1.79 | 30.49 | [6 empty] | 含无效数据
515 | 永川区 | 重庆华新参天水泥有限公司 | 窑尾废气排放口 | 2024-07-06 | 18763928 | 8.52 | 200 | 21.69 | 350 | 155.03 | 30 | 8.55 |  |  | 10.25 | 49.88
516 | 永川区 | 重庆理文造纸有限公司 | 电站2#烟囱废气排口 | 2024-07-06 |  |  | 35 |  | 50 |  | 10 | [11 empty] | 上报停产
517 | 永川区 | 重庆理文造纸有限公司 | 电站1#烟囱废气排口 | 2024-07-06 | 18142492 | 14.63 | 35 | 16.22 | 50 | 30.72 | 10 | 1.91 |  |  | 12.73 | 53.43
518 | 永川区 | 重庆理文造纸有限公司 | 碱炉废气排口 | 2024-07-06 | 7711242 | 3.35 | 35 | 20.59 | 100 | 60.97 | 10 | 0.18 |  |  | 13.03 | 64.37
519 | 永川区 | 信义玻璃（重庆）有限公司 | 二期废气排口 | 2024-07-06 | 3066838 | 2.96 | 400 | 36.72 | 700 | 152.89 | 50 | 0.26 |  |  | 6.59 | 142.7
520 | 永川区 | 信义玻璃（重庆）有限公司 | 一期废气排口 | 2024-07-06 | 3064716 | 2.62 | 400 | 45.55 | 700 | 132.99 | 50 | 48.11 |  |  | 10.85 | 79.29
521 | 永川区 | 重庆中明港桥环保有限责任公司 | 焚烧系统尾气排放口 | 2024-07-06 | 585451 | 14.08 | 100 | 32.61 | 300 | 162.08 | 30 | 2 |  |  | 39.29 | 113.77 | 100 | 8.74 |  |  | 60 | 6.21
522 | 永川区 | 重庆理文制浆有限公司 | 理文制浆碱炉烟囱废气排口 | 2024-07-06 | 3425689 | 8.35 | 400 | 60.11 | 200 | 145.96 | 30 | 11.42 |  |  | 25.26 | 146.98
523 | 永川区 | 重庆新格有色金属有限公司 | 1#排放口 | 2024-07-06 |  |  | 150 |  | 200 |  | 30 | [11 empty] | 上报停产
524 | 永川区 | 重庆新格有色金属有限公司 | 2# | 2024-07-06 | 625556 | 4.72 | 150 | 2.05 | 200 | 22.63 | 30 | 3.17 |  |  | 3.91 | 53.64
525 | 永川区 | 重庆新格有色金属有限公司 | 3# | 2024-07-06 | 2725137 | 12.66 | 150 | 28.84 | 200 | 10.19 | 30 | 5.52 |  |  | 5.63 | 50.63
526 | 永川区 | 重庆新格有色金属有限公司 | 4#线排放口 | 2024-07-06 | 1883376 | 8.62 | 150 | 9.33 | 200 | 14.93 | 30 | 8.85 |  |  | 7.16 | 43.46
527 | 永川区 | 重庆市永川区三峰环保发电有限公司 | 焚烧炉烟气排放口 | 2024-07-06 | 2444141 | 15.09 | 100 | 29.22 | 300 | 159.43 | 30 | 2.51 |  |  | 25.8 | 143.33 | 100 | 3.71 |  |  | 60 | 7.77
528 | 永川区 | 重庆泽渝建材有限公司 | 窑尾排放口 | 2024-07-06 |  |  | 400 |  | 700 |  | 100 | [9 empty] | 10 |  | 上报停产
529 | 永川区 | 重庆红源活性炭有限公司 | 再生活化废气G3 | 2024-07-06 |  |  | 100 |  | 300 | [13 empty] | 上报停产
530 | 永川区 | 重庆中明硕清再生资源综合利用有限公司 | 回转炉废气排放口 | 2024-07-06 |  |  | 150 |  | 200 |  | 30 | [7 empty] | 3 |  | 30 |  | 上报停产
531 | 永川区 | 重庆天泰热力有限公司 | 发电烟囱 | 2024-07-06 | 29826008 | 13.79 | 35 |  | 50 | 22.81 | 50 |  |  |  | 10.83 | 85.5
532 | 永川区 | 重庆天泰热力有限公司 | 备用锅炉废气排放口 | 2024-07-06 |  |  |  |  | 100 | [13 empty] | 上报停产
533 | 南川区 | 重庆市新嘉南建材有限责任公司 | 窑尾 | 2024-07-06 | 7746039 | 22.92 | 200 | 53.95 | 350 | 182.09 | 30 | 23.95 |  |  | 8.72 | 94.9
534 | 南川区 | 重庆市新嘉南建材有限责任公司 | 窑头 | 2024-07-06 | 3927728 | 10.06 |  |  |  |  | 30 | 4.83 |  |  | 2.08 | 86.45
535 | 南川区 | 重庆市南川区金鑫纸业有限公司 | 金鑫纸业废气排放口 | 2024-07-06 |  |  | 550 |  | 80 |  | 80 | [11 empty] | 上报停产
536 | 南川区 | 重庆市凤华玻璃厂 | 废气排口 | 2024-07-06 | 490755 | 1.33 | 400 | 48 | 700 | 18.35 | 50 | 13.31 |  |  | 9.16 | 193.65
537 | 南川区 | 重庆鸿庆达产业有限公司 | 石灰生产窑废气 | 2024-07-06 |  |  | 400 |  | 700 |  | 100 | [11 empty] | 上报停产
538 | 南川区 | 重庆鸿庆达产业有限公司 | 备用炭材烘干窑废气 | 2024-07-06 |  |  | 400 |  | 700 |  | 100 | [11 empty] | 上报停产
539 | 南川区 | 重庆鸿庆达产业有限公司 | 鸿庆达2#石灰窑窑尾废气排口 | 2024-07-06 | 1697669 | 8.71 | 400 | 46.6 | 700 | 78.98 | 100 | 9.05 |  |  | 3.44 | 90.72
540 | 南川区 | 重庆鸿庆达产业有限公司 | 新炭材烘干烟气 | 2024-07-06 | 2585158 | 9.95 | 400 | 0.7 | 700 | 52.04 | 100 | 12.5 |  |  | 6.07 | 80.86
541 | 南川区 | 重庆市南川区晨曦化工有限公司 | 转炉废气排放口 | 2024-07-06 |  |  | 400 |  | 200 |  | 30 | [11 empty] | 上报停产
542 | 南川区 | 重庆市中涪南热电有限公司 | 废气排放口 | 2024-07-06 | 27163764 | 18.49 | 35 | 25.65 | 50 | 41.74 | 10 | 5.79 |  |  | 16.1 | 46.64
543 | 南川区 | 重庆吉鑫再生资源有限公司 | 吉鑫再生有组织废气排放口 | 2024-07-06 |  |  | 150 |  | 200 |  | 30 | [11 empty] | 上报停产
544 | 南川区 | 重庆吉鑫再生资源有限公司 | 吉鑫再生厂房负压抽风废气排放口 | 2024-07-06 |  |  | 150 |  | 200 |  | 30 | [11 empty] | 上报停产
545 | 南川区 | 重庆市江陆机械制造有限公司 | 废气排放口 | 2024-07-06 | 145904 | 3.36 | 150 | 2.52 | 200 | 6.94 | 30 | 5.07 |  |  | 7.22 | 38.02
546 | 南川区 | 南川区家容铸造厂 | 熔炼、精炼废气排放口 | 2024-07-06 | 28969 | 0.33 | 150 | 1.7 | 200 | 1.28 | 30 | 2.29 |  |  | 1.28 | 32.59