## 7.7_废气
废气国家重点监控企业自动监控数据
日期：2024-07-07
序号 | 区县 | 企业名称 | 监测点名称 | 监测日期 | 流量(m3) | 流速(m/s) | SO2标准值(mg/m3) | SO2日均值(mg/m3) | NOx标准值(mg/m3) | NOx日均值(mg/m3) | 烟尘标准值(mg/m3) | 烟尘日均值(mg/m3) | VOCS标准值(mg/m3) | VOCS日均值(mg/m3) | 烟气湿度(％RH) | 烟气温度(℃) | Co标准值(mg/m3) | Co日均值(mg/m3) | 氟化物标准值(mg/m3) | 氟化物日均值(mg/m3) | HCL标准值(mg/m3) | HCL日均值(mg/m3) | 备注
1 | 万州区 | 重庆索特盐化股份有限公司 | 1#脱硫塔排口 | 2024-07-07 |  |  | 400 |  | 200 |  | 30 | [11 empty] | 上报停产
2 | 万州区 | 重庆索特盐化股份有限公司 | 2#脱硫塔排口 | 2024-07-07 |  |  | 400 |  | 200 |  | 30 | [11 empty] | 上报停产
3 | 万州区 | 重庆索特盐化股份有限公司 | 3#脱硫塔排口 | 2024-07-07 | 10423632 |  | 400 | 7.77 | 200 | 101.61 | 30 | 7.59
4 | 万州区 | 重庆湘渝盐化股份有限公司 | 硫回收尾气排放口 | 2024-07-07 | 31258 | 1.58 | 100 |  | 150 | 7.56 | 20 | 0.59 |  |  | 4.86 | 45.44 | [6 empty] | 含无效数据
5 | 万州区 | 重庆万州西南水泥有限公司 | 一期窑尾_2500新型干法 | 2024-07-07 |  |  | 35 |  | 100 |  | 10 | [11 empty] | 上报停产
6 | 万州区 | 重庆万州西南水泥有限公司 | 二期窑尾_4000T | 2024-07-07 | 12198423 |  | 35 | 0.98 | 100 | 64.77 | 10 | 0.55
7 | 万州区 | 重庆万州西南水泥有限公司 | 一期窑头 | 2024-07-07 | [6 empty] | 10 | [11 empty] | 上报停产
8 | 万州区 | 重庆万州西南水泥有限公司 | 二期窑头 | 2024-07-07 | 7874075 | [5 empty] | 10 | 3.95
9 | 万州区 | 重庆市万州区三峰环保发电有限公司 | 1号焚烧废气 | 2024-07-07 | 1440770 |  | 100 | 58.01 | 300 | 211.16 | 30 | 5.37 |  |  |  |  | 100 | 3.24 |  |  | 60 | 4.54
10 | 万州区 | 重庆市万州区三峰环保发电有限公司 | 2号焚烧废气 | 2024-07-07 | 1527901 |  | 100 | 61.78 | 300 | 206.61 | 30 | 3.55 |  |  |  |  | 100 | 5.85 |  |  | 60 | 6.49
11 | 万州区 | 重庆华歌生物化学有限公司 | 废水燃烧废气排口 | 2024-07-07 | 79023 |  | 200 | 64.25 | 500 | 70.18 | 65 | 59.37 | [8 empty] | 100
12 | 万州区 | 重庆华歌生物化学有限公司 | 废气燃烧废气排口 | 2024-07-07 | 124623 |  | 550 | 18.39 | 240 | 2.05 | 120 | 1.57
13 | 万州区 | 重庆华歌生物化学有限公司 | 钠盐装置废气排气筒 | 2024-07-07 |  |  | 100 |  | 300 |  | 30 | [11 empty] | 上报停产
14 | 万州区 | 神华神东电力重庆万州港电有限责任公司 | 1号机组 | 2024-07-07 |  |  | 200 | 15.9 | 100 | 28.34 | 30 | 2.52 | [10 empty] | 含无效数据
15 | 万州区 | 神华神东电力重庆万州港电有限责任公司 | 2号机组 | 2024-07-07 |  |  | 200 |  | 100 |  | 30 | [11 empty] | 上报停产
16 | 万州区 | 重庆长安跨越车辆有限公司 | 废气排放口 | 2024-07-07 | [8 empty] | 50 | [9 empty] | 上报停产
17 | 万州区 | 重庆索科斯铝业有限公司 | 废气总排放口 | 2024-07-07 |  |  | 150 |  | 200 |  | 30 | [11 empty] | 上报停产
18 | 万州区 | 重庆市万州区万源玻璃有限公司 | 辊道窑废气排放口 | 2024-07-07 | 123333 | 6.88 | 50 | 7.84 | 180 | 44.94 | 30 | 5.71
19 | 万州区 | 重庆博联热电有限公司 | 2#锅炉烟气排放口 | 2024-07-07 | 9699903 | 16.28 | 35 | 14.29 | 50 | 29.76 | 10 | 0.24 |  |  | 12.21 | 56.08
20 | 万州区 | 重庆博联热电有限公司 | 3#烟气锅炉排放口 | 2024-07-07 | 9302460 | 15.72 | 35 | 14.15 | 50 | 28.88 | 10 | 0.07 |  |  | 12.84 | 56.47
21 | 万州区 | 重庆博联热电有限公司 | 1#锅炉烟气排放口 | 2024-07-07 | 11376204 | 19.81 | 35 | 14.89 | 50 | 31.07 | 10 | 2.61 |  |  | 14.4 | 58.78
22 | 万州区 | 重庆市九龙万博新材料科技有限公司 | 1#焙烧炉废气排放口 | 2024-07-07 | 9818503 | 8.72 | 25 | 3.17 | 65 | 32.58 | 10 | 3.89 |  |  | 22.55 | 170.26
23 | 万州区 | 重庆市九龙万博新材料科技有限公司 | 2#焙烧炉废气排放口 | 2024-07-07 | 12156755 | 10.7 | 25 | 1.53 | 65 | 45.17 | 10 | 6.21 |  |  | 18.68 | 188.45
24 | 万州区 | 重庆市九龙万博新材料科技有限公司 | 3#焙烧炉废气排放口 | 2024-07-07 | 12712754 | 10.56 | 25 | 2.05 | 65 | 47.33 | 10 | 3 |  |  | 13.09 | 192.39
25 | 万州区 | 中国石油西南油气田分公司天然气净化总厂（万州分厂） | 净化总厂1#锅炉废气排放口 | 2024-07-07 | 163835 | 4.53 |  |  | 50 | 23.75
26 | 万州区 | 中国石油西南油气田分公司天然气净化总厂（万州分厂） | 净化总厂3#锅炉废气排放口 | 2024-07-07 | 158502 | 4.5 |  |  | 50 | 16.95
27 | 万州区 | 中国石油西南油气田分公司天然气净化总厂（万州分厂） | 净化总厂2#锅炉废气排放口 | 2024-07-07 |  |  |  |  | 50 | [13 empty] | 上报停产
28 | 涪陵区 | 重庆建峰化工股份有限公司 | 二化快装锅炉2废气排放口 | 2024-07-07 |  |  |  |  | 50 | [13 empty] | 上报停产
29 | 涪陵区 | 重庆建峰化工股份有限公司 | 熔盐炉废气排放口 | 2024-07-07 |  |  |  |  | 180 | [13 empty] | 上报停产
30 | 涪陵区 | 重庆建峰化工股份有限公司 | 二化快装锅炉1废气排放口 | 2024-07-07 | 1782166 | 8.58 |  |  | 50 | 36.83 |  |  |  |  | 10.84 | 142.27
31 | 涪陵区 | 重庆建峰化工股份有限公司 | 熔盐炉1废气排放口 | 2024-07-07 |  |  |  |  | 180 | [13 empty] | 上报停产
32 | 涪陵区 | 重庆市蓬威石化有限责任公司 | 烟囱排放口 | 2024-07-07 | 828853 | 1.6 | 35 | 6.77 | 50 | 10.68 | 10 | 3.55 |  |  | 20.82 | 53
33 | 涪陵区 | 华新水泥重庆涪陵有限公司 | 窑头废气排放口 | 2024-07-07 | 4566674 | 5.82 |  |  |  |  | 30 | 5.33 |  |  | 0.26 | 102.82
34 | 涪陵区 | 华新水泥重庆涪陵有限公司 | 窑尾废气排放口 | 2024-07-07 | 8648952 | 12.07 | 200 | 14.97 | 350 | 87.41 | 30 | 2 |  |  | 13.56 | 54.97
35 | 涪陵区 | 重庆华峰化工有限公司 | 1号烟囱 | 2024-07-07 | 20975108 | 17.29 | 200 | 13.34 | 100 | 25.85 | 30 | 0.51 |  |  | 15.1 | 50.92
36 | 涪陵区 | 重庆华峰化工有限公司 | 2号烟囱 | 2024-07-07 | 20605808 | 16.5 | 200 | 83.18 | 100 | 56.22 | 30 | 1.95 |  |  | 11.92 | 53.56
37 | 涪陵区 | 重庆华峰化工有限公司 | （一期）纯碱焚烧炉废气排放口 | 2024-07-07 | 1618272 | 3.6 | 100 | 3.43 | 300 | 163.98 | 30 | 3 |  |  | 23.42 | 181.69
38 | 涪陵区 | 重庆华峰化工有限公司 | 硝酸装置尾气（一期）排放口 | 2024-07-07 | 1658127 | 24.68 |  |  | 300 | 13.73 |  |  |  |  | 1.06 | 119.19
39 | 涪陵区 | 重庆华峰化工有限公司 | 硝酸装置尾气（二期）排放口 | 2024-07-07 |  |  |  |  | 300 | [13 empty] | 上报停产
40 | 涪陵区 | 重庆华峰化工有限公司 | 硝酸装置尾气（五期）排放口 | 2024-07-07 | 3961368 | 23.58 |  |  | 300 | 21.27 |  |  |  |  | 2.41 | 114.59
41 | 涪陵区 | 重庆华峰化工有限公司 | 硝酸装置尾气（四期）排放口 | 2024-07-07 | 3970482 | 25.73 |  |  | 300 | 26.51 |  |  |  |  | 6.3 | 118.61
42 | 涪陵区 | 重庆陕渝临港热电有限公司 | 烟囱 | 2024-07-07 | 18396394 | 10.62 | 400 | 22.58 | 200 | 39.29 | 30 | 5.1 |  |  | 14.79 | 54.3
43 | 涪陵区 | 重庆建峰新材料有限责任公司能通分公司 | 白涛化工（热岛）排口 | 2024-07-07 | 8701656 | 7.39 | 400 | 207.05 | 200 | 36.9 | 30 | 7.69 |  |  | 11.69 | 46.73
44 | 涪陵区 | 重庆建峰新材料有限责任公司弛源化工分公司 | 焚烧炉环保节能改造项目废气排放口 | 2024-07-07 |  |  | 100 |  | 300 |  | 30 | [5 empty] | 100 |  |  |  | 60 |  | 上报停产
45 | 涪陵区 | 重庆建峰新材料有限责任公司弛源化工分公司 | 非含盐焚烧炉废气排放口 | 2024-07-07 |  |  | 100 |  | 300 |  | 30 | [5 empty] | 100 |  |  |  | 60 |  | 上报停产
46 | 涪陵区 | 重庆国丰实业有限公司 | 废气排放口 | 2024-07-07 | 13143983 | 7.68 | 200 | 90.07 |  |  | 20 | 1.31 |  |  | 6.49 | 63.71
47 | 涪陵区 | 重庆龙海石化有限公司 | 原料预处理废气排放口 | 2024-07-07 |  |  | 100 |  | 150 |  | 20 | [11 empty] | 上报停产
48 | 涪陵区 | 重庆龙海石化有限公司 | 焦化废气排放口 | 2024-07-07 |  |  | 100 |  | 150 |  | 20 | [11 empty] | 上报停产
49 | 涪陵区 | 重庆龙海石化有限公司 | 制加氢废气排放口 | 2024-07-07 |  |  | 100 |  | 150 |  | 20 | [11 empty] | 上报停产
50 | 涪陵区 | 重庆龙海石化有限公司 | 硫磺回收废气排放口 | 2024-07-07 |  |  | 400 |  | 150 |  | 20 | [11 empty] | 上报停产
51 | 涪陵区 | 重庆龙海石化有限公司 | 2号锅炉烟囱 | 2024-07-07 | 83286 | 1.05 | 50 | 2.66 | 50 | 12.44 | 20 | 0.16 |  |  | 8.69 | 147.66
52 | 涪陵区 | 重庆龙海石化有限公司 | 1号锅炉烟囱 | 2024-07-07 | 671243 | 7.76 | 50 | 2.38 | 50 | 7.8 | 20 | 0.11 |  |  | 3.78 | 131.46
53 | 涪陵区 | 重庆天原化工有限公司 | 裂解尾气排放口 | 2024-07-07 |  |  | 100 |  | 300 |  | 30 | [5 empty] | 100 |  |  |  | 60 |  | 上报停产
54 | 涪陵区 | 重庆新氟科技有限公司 | 焚烧装置排放口 | 2024-07-07 |  |  | 80 |  | 250 |  | 20 | [11 empty] | 上报停产
55 | 涪陵区 | 重庆市涪陵区三峰环保发电有限公司 | 三峰环保（1#废气排放口） | 2024-07-07 | 2055160 | 14.79 | 100 | 23.96 | 300 | 209.84 | 30 | 4.99 |  |  | 22.09 | 139.21 | 100 | 5.17 |  |  | 60 | 3.65
56 | 涪陵区 | 重庆市涪陵区三峰环保发电有限公司 | 三峰环保（2#废气排放口） | 2024-07-07 | 1821995 | 13.64 | 100 | 7.82 | 300 | 184.3 | 30 | 4.99 |  |  | 25.03 | 138.6 | 100 | 4.12 |  |  | 60 | 15.23
57 | 涪陵区 | 重庆万凯新材料科技有限公司 | 导热油炉废气排放口 | 2024-07-07 | 553083 | 3.08 | 50 | 3.26 | 50 | 36.21 | 20 | 0.25 |  |  | 13.95 | 109.42
58 | 涪陵区 | 重庆万凯新材料科技有限公司 | 二期导热油炉排放口 | 2024-07-07 | 373073 | 1.91 | 50 | 2.38 | 50 | 33.81 | 20 | 0.29 |  |  | 11.02 | 89.53
59 | 涪陵区 | 重庆万凯新材料科技有限公司 | 三期导热油炉废气排放口 | 2024-07-07 | 1892159 | 2.29 | 50 | 2.9 | 50 | 34.26 | 20 | 0.68 |  |  | 10.75 | 95.28
60 | 涪陵区 | 重庆剑涛铝业有限公司 | 1号废气排放口 | 2024-07-07 | 1490678 | 14.4 | 150 | 1.52 | 200 | 7.09 | 30 | 4.21 |  |  | 39.95 | 72.84
61 | 涪陵区 | 重庆剑涛铝业有限公司 | 4号废气排放口 | 2024-07-07 | 2007350 | 11.79 | 150 | 16.73 | 200 | 8.74 | 30 | 6.33 |  |  | 1.94 | 72.24
62 | 涪陵区 | 重庆剑涛铝业有限公司 | 5号废气排放口 | 2024-07-07 | 3993707 | 12.21 | 150 | 8.71 | 200 | 26.65 | 30 | 9.55 |  |  | 3.99 | 65.52
63 | 涪陵区 | 重庆大朗冶金新材料有限公司 | 焙烧机机头废气排气筒 | 2024-07-07 | 132911 | 0.22 | 200 | 14.54 | 300 | 19.19 | 50 |  |  |  | 1.79 | 31.34 | [6 empty] | 含无效数据
64 | 涪陵区 | 重庆大朗冶金新材料有限公司 | 锅炉烟气排气筒 | 2024-07-07 | 5040151 | 14.91 | 100 | 3.52 | 200 | 80.09 | 10 | 5.27 |  |  | 9.18 | 161.02
65 | 涪陵区 | 重庆鹏凯精细化工有限公司 | 24#焚烧尾气排放口 | 2024-07-07 | 48976 | 5.82 | 100 | 18.44 | 300 | 165.66 | 30 | 8.5 | 120 | 1.52 | 10.42 | 53.25 |  |  |  |  | 60 | 0.75
66 | 涪陵区 | 华峰重庆氨纶有限公司 | 导热油炉烟气排放口（燃煤） | 2024-07-07 | 1815821 | 2.23 | 550 | 214.89 | 80 | 33.51 | 80 | 6.5 |  |  | 9.25 | 61.26
67 | 涪陵区 | 华峰重庆氨纶有限公司 | 导热油炉烟气排放口（燃气） | 2024-07-07 | 702188 | 9.06 |  |  | 50 | 29.5 |  |  |  |  | 18.55 | 108.91
68 | 涪陵区 | 华峰重庆氨纶有限公司 | 焚烧烟气排放口 | 2024-07-07 | 281538 | 12.1 | 100 |  | 300 | 58.9 | 30 | 4.35 |  |  | 22.21 | 115.37 | 100 | 1.49 |  |  | 60 | 1.03 | 含无效数据
69 | 涪陵区 | 华峰重庆氨纶有限公司 | 燃气导热油炉（五期）废气排放口G-L-30 | 2024-07-07 | 590590 | 2.93 |  |  | 50 | 23.87 |  |  |  |  | 12.24 | 95.61
70 | 涪陵区 | 重庆华峰聚酰胺有限公司 | 焚烧炉废气排放口 | 2024-07-07 |  |  | 100 |  | 300 |  | 30 | [5 empty] | 100 | [5 empty] | 上报停产
71 | 涪陵区 | 重庆华峰聚酰胺有限公司 | 三期焚烧炉排放口 | 2024-07-07 | 665994 | 8.41 | 100 | 0.07 | 300 | 107.47 | 30 | 4.32 |  |  | 21.05 | 141.59 | 100 | 3.16
72 | 涪陵区 | 重庆元利科技有限公司 | 导热油炉燃烧废气排放口 | 2024-07-07 | 285299 | 2.49 |  |  | 80 | 38.37 |  |  |  |  | 12.92 | 124.71
73 | 涪陵区 | 重庆元利科技有限公司 | 焚烧炉废气排放口 | 2024-07-07 |  |  | 300 |  | 500 |  | 80 | [11 empty] | 上报停产
74 | 涪陵区 | 重庆元利科技有限公司 | 制氢装置加热转化炉废气 | 2024-07-07 | 238246 | 1.87 |  |  | 700 | 22.33 |  |  |  |  | 9.37 | 153.77
75 | 涪陵区 | 中化重庆涪陵化工有限公司（白涛） | 硫酸尾气排放口 | 2024-07-07 | 4033543 | 9.79 | 400 | 153.79 | [6 empty] | 1.11 | 26.96
76 | 涪陵区 | 中化重庆涪陵化工有限公司（白涛） | 氟硅酸钠尾气排放口 | 2024-07-07 | 518460 | 17.94 |  |  |  |  | 120 | 3.17 |  |  | 12.07 | 0.16
77 | 涪陵区 | 中化重庆涪陵化工有限公司（白涛） | 多元素酸性肥尾气排放口 | 2024-07-07 | 4520232 | 19.7 |  |  |  |  | 120 | 0.01 |  |  | 15.94 | 55.67
78 | 涪陵区 | 中化重庆涪陵化工有限公司（白涛） | 氯基缓释专用肥尾气排放口 | 2024-07-07 | 2009966 | 6.94 |  |  |  |  | 120 | 2.11 |  |  | 12.65 | 47.52
79 | 涪陵区 | 中化重庆涪陵化工有限公司（白涛） | 硫基/硝硫基缓释肥尾气排放口 | 2024-07-07 | 2321546 | 16.78 |  |  |  |  | 120 |  |  |  | 4.95 | 53.42 | [6 empty] | 含无效数据
80 | 涪陵区 | 重庆东攀碳材料科技有限公司 | 煅烧烟气排放 | 2024-07-07 | 1690270 | 7.76 | 400 | 105.98 | 240 | 34.22 | 100 | 5.42 |  |  | 3.43 | 55.26
81 | 涪陵区 | 重庆东攀碳材料科技有限公司 | 焙烧烟气排放 | 2024-07-07 | 2430010 | 16.97 | 400 | 2.26 | 240 | 16.22 | 30 | 14.46 |  |  | 1.32 | 37.37
82 | 涪陵区 | 重庆建峰浩康化工有限公司 | 总排口 | 2024-07-07 | 1277254 | 4.6 |  |  |  |  | 30 | 0.09 | 100 | 41.81 | 1.13 | 45.89
83 | 涪陵区 | 重庆攀华板材有限公司 | 加热炉排口1 | 2024-07-07 |  |  | 50 |  | 200 |  | 10 | [11 empty] | 上报停产
84 | 涪陵区 | 重庆攀华板材有限公司 | 加热炉排口3 | 2024-07-07 |  |  | 50 |  | 200 |  | 10 | [11 empty] | 上报停产
85 | 涪陵区 | 重庆汉固固体废物治理有限公司 | P5 | 2024-07-07 |  |  | 100 |  | 300 |  | 30 | [5 empty] | 100 |  |  |  | 60 |  | 上报停产
86 | 涪陵区 | 重庆煅鼎环境科技有限公司 | 3#排气筒 | 2024-07-07 | 263564 | 12.63 | 100 | 0.11 | 300 | 18.41 | 30 | 2.93 |  |  | 5.05 | 60.52 |  |  |  |  | 60 | 0.62
87 | 大渡口区 | 重庆国际复合材料有限公司 | 1、2、3号生产线窑炉 | 2024-07-07 | 280579 | 6.44 | 100 | 0.5 | 500 | 39.57 | 50 |  |  |  | 19.61 | 68.15
88 | 大渡口区 | 重庆国际复合材料有限公司 | 5号6号生产线窑炉 | 2024-07-07 | 863851 | 16.34 | 100 | 0.91 | 500 | 22.33 | 50 |  |  |  | 9.39 | 44.03
89 | 大渡口区 | 重庆小南海水泥厂 | 三期窑尾 | 2024-07-07 | 9430629 | 20.44 | 150 | 25.49 | 250 | 69.57 | 15 | 0.7 |  |  | 8.69 | 101.55
90 | 大渡口区 | 重庆小南海水泥厂 | 三期窑头 | 2024-07-07 | 8442783 | 16.48 |  |  |  |  | 30 | 2.3 |  |  |  | 91.32
91 | 大渡口区 | 宝武特冶航研科技有限公司 | 宝武中频炉废气排口 | 2024-07-07 | 7703 | 0.37 |  |  |  |  | 15 | 3.89 |  |  | 2.11 | 37.97
92 | 江北区 | 重庆顺泰铁塔制造有限公司 | 顺泰废气监测 | 2024-07-07 | 123174 | 5.84 | 100 | 0.23 | 500 | 18.53 | 50 | 0.16 |  |  | 5.66 | 159.8
93 | 沙坪坝区 | 重庆青鹏水泥有限公司 | 窑尾 | 2024-07-07 |  |  | 150 |  | 250 |  | 15 | [11 empty] | 上报停产
94 | 沙坪坝区 | 重庆青鹏水泥有限公司 | 窑头 | 2024-07-07 | [6 empty] | 15 | [11 empty] | 上报停产
95 | 沙坪坝区 | 东风小康汽车有限公司沙坪坝分公司 | 涂装车间主排气筒 | 2024-07-07 | 5146643 |  | 200 | 0.52 | 200 | 0.11 | 10 | 2.3
96 | 九龙坡区 | 重庆和友实业股份有限公司 | 75吨锅炉排口 | 2024-07-07 | 1492507 | 1.95 | 35 | 4.73 | 50 | 22.17 | 10 | 1.61 |  |  | 17.06 | 80.76
97 | 九龙坡区 | 庆铃汽车股份有限公司 | 涂装废气排口 | 2024-07-07 | 588160 | [7 empty] | 30 | 0.4
98 | 九龙坡区 | 重庆天泰铝业股份有限公司 | 废气1排口 | 2024-07-07 | 7674062 |  | 100 | 80.1 |  |  | 10 | 3.21 | [6 empty] | 3 | 1.15
99 | 九龙坡区 | 重庆天泰铝业股份有限公司 | 废气2排口 | 2024-07-07 | 7689083 |  | 100 | 84.19 |  |  | 10 | 1.97 | [6 empty] | 3 | 1.48
100 | 九龙坡区 | 重庆建设雅马哈摩托车有限公司 | 废气排口 | 2024-07-07 | 297278 | [7 empty] | 50 | 2.14
101 | 九龙坡区 | 重庆精炼铝业有限公司 | 收尘系统排气筒 | 2024-07-07 | 110705 |  | 100 | 1.63 | 500 | 0.68 | 50 | 8.19
102 | 九龙坡区 | 重庆琳颉铝业有限公司 | 废气排口 | 2024-07-07 |  |  | 100 |  | 100 |  | 10 | [11 empty] | 上报停产
103 | 九龙坡区 | 重庆西铝金属制品加工厂 | 废气排口 | 2024-07-07 | 87703 |  | 100 | 1.18 | 300 | 10.86 | 50 | 0.86
104 | 九龙坡区 | 重庆西铝庆丰金属材料有限公司 | 废气排放口1 | 2024-07-07 | 333943 |  | 100 | 2.05 | 300 | 38.8 | 50 | 5.49
105 | 九龙坡区 | 重庆西铝庆丰金属材料有限公司 | 废气排放口2 | 2024-07-07 | 345867 |  | 100 | 4.36 | 300 | 4.69 | 30 | 2.91
106 | 九龙坡区 | 重庆发琳铝业有限责任公司 | 废气排口 | 2024-07-07 | 677475 |  | 100 | 3.73 | 100 | 17.54 | 10 | 0.91
107 | 九龙坡区 | 重庆西南铝实业总公司（铸造二车间） | 排气筒1 | 2024-07-07 | 4357918 | 6.19 | 100 | 0.51 | 100 | 7.03 | 10 | 0.61
108 | 九龙坡区 | 重庆天泰精炼金属铸造有限公司 | 废气排口 | 2024-07-07 | 563268 |  | 100 | 0.4 | 300 | 46.17 | 30 | 7.07
109 | 九龙坡区 | 重庆银浩铝业有限公司 | 废气排口 | 2024-07-07 | 233705 |  | 100 | 0.52 | 500 | 0.88 | 30 | 12.8
110 | 九龙坡区 | 重庆天泰观复新材料有限公司 | 熔保炉组及铝灰处理废气 | 2024-07-07 | 2064705 | 10.35 | 100 | 2.06 | 300 | 51.08 | 50 | 3.23 |  |  | 4.32 | 77.11
111 | 南岸区 | 重庆昊晟玻璃股份有限公司 | 炉窑废气排放口 | 2024-07-07 | 610441 | 14.31 | 100 | 1.13 | 500 | 212.41 | 30 | 2.95 |  |  | 11.96 | 214.27
112 | 北碚区 | 重庆富皇建材有限公司 | 滩口窑尾废气排放口 | 2024-07-07 | 7382731 |  | 100 | 14.11 | 250 | 37.44 | 15 | 3.35 |  |  | 25.34 | 55.01
113 | 北碚区 | 重庆富皇建材有限公司 | 滩口窑头废气排放口 | 2024-07-07 | 4352883 | 10.06 |  |  |  |  | 20 | 4.33 |  |  | 5.21 | 95.09
114 | 北碚区 | 重庆三圣实业股份有限公司 | 三圣实业（1#线窑尾二吸塔） | 2024-07-07 |  |  | 200 |  | 200 |  | 30 | [11 empty] | 上报停产
115 | 北碚区 | 重庆三圣实业股份有限公司 | 三圣1#线窑头 | 2024-07-07 | [6 empty] | 20 | [11 empty] | 上报停产
116 | 北碚区 | 重庆三圣实业股份有限公司 | 三圣实业（2#线窑尾二吸塔） | 2024-07-07 |  |  | 200 |  | 200 |  | 30 | [11 empty] | 上报停产
117 | 北碚区 | 重庆三圣实业股份有限公司 | 三圣2#线窑头 | 2024-07-07 | [6 empty] | 20 | [11 empty] | 上报停产
118 | 北碚区 | 重庆同兴垃圾处理有限公司 | 焚烧废气排放口1# | 2024-07-07 | 2713757 | 9.05 | 100 | 3.43 | 300 | 133.47 | 30 | 1.63 |  |  | 23.9 | 149.47 | 100 | 21.22 |  |  | 60 | 7.62
119 | 北碚区 | 重庆同兴垃圾处理有限公司 | 焚烧废气排放口2# | 2024-07-07 | 1852003 | 5.83 | 100 | 6.84 | 300 | 126.04 | 30 | 4.41 |  |  | 30.4 | 143.62 | 100 | 8.8 |  |  | 60 | 4.94
120 | 万盛经开区 | 国电重庆恒泰发电有限公司 | #1机组废气排放口 | 2024-07-07 | 20639076 | 11.16 | 400 | 22.81 | 100 | 39.22 | 30 | 2.29 |  |  | 15.26 | 51.22
121 | 万盛经开区 | 国电重庆恒泰发电有限公司 | #2机组废气排放口 | 2024-07-07 |  |  | 400 |  | 100 |  | 30 | [11 empty] | 上报停产
122 | 万盛经开区 | 重庆市南桐特种水泥有限责任公司 | 窑尾 | 2024-07-07 | 8490080 | 14.19 | 200 | 0.32 | 320 | 82.99 | 30 | 7.05 |  |  | 6.98 | 121.18
123 | 万盛经开区 | 重庆市南桐特种水泥有限责任公司 | 窑头 | 2024-07-07 | 5966684 | 8.07 |  |  |  |  | 30 | 7.54 |  |  | 1.13 | 123.51
124 | 万盛经开区 | 重庆万盛煤化有限责任公司 | 烟囱 | 2024-07-07 | 2798411 | 3.1 | 400 | 42.96 | 200 | 74.74 | 30 | 6.52 |  |  | 40 | 53.21
125 | 万盛经开区 | 重庆万盛浮法玻璃有限公司 | 二线排口 | 2024-07-07 | 704869 | 1.69 | 400 | 3.69 | 700 | 142.27 | 50 | 5.69 |  |  | 7.39 | 172.92
126 | 万盛经开区 | 重庆万盛浮法玻璃有限公司 | 一线排口 | 2024-07-07 | 1383681 | 4.09 | 400 | 5.3 | 700 | 150.85 | 50 | 1.48 |  |  | 10.48 | 259.51
127 | 万盛经开区 | 重庆万盛川东化工有限公司 | 川东化工废气排口 | 2024-07-07 | 845703 |  | 400 | 4.77 | 700 | 5.21 | 100 | 0.48 |  |  |  | 123.13 | [6 empty] | 含无效数据
128 | 万盛经开区 | 国能重庆电厂有限公司 | 国能#1机组废气排放口 | 2024-07-07 |  |  | 200 |  | 100 |  | 30 | [11 empty] | 上报停产
129 | 万盛经开区 | 国能重庆电厂有限公司 | 国能#2机组废气排放口 | 2024-07-07 | 27481440 | 11.44 | 200 | 5.34 | 100 | 30.38 | 30 | 1.26 |  |  | 10.03 | 48.3
130 | 万盛经开区 | 重庆淋琅环保科技有限公司 | 3#排气筒 | 2024-07-07 | 184506 | 3.03 | 150 | 0.29 | 200 | 2.05 | 30 | 9.96 |  |  | 2.1 | 44.74
131 | 万盛经开区 | 重庆淋琅环保科技有限公司 | 2#排气筒 | 2024-07-07 |  |  | 100 |  | 300 |  | 30 | [5 empty] | 100 |  |  |  | 60 |  | 上报停产
132 | 双桥经开区 | 双钱集团（重庆）轮胎有限公司 | 锅炉废气排放口 | 2024-07-07 | 350122 | 5.39 | 50 | 3.69 | 50 | 36.58 | 20 | 0.64 |  |  | 14.75 | 76.63
133 | 双桥经开区 | 双钱集团（重庆）轮胎有限公司 | 双钱炼胶废气排口 | 2024-07-07 | 1895616 | 8.51 |  |  |  |  | 12 | 1.37 | 10 | 5.12 | 4.55 | 44.75
134 | 双桥经开区 | 双钱集团（重庆）轮胎有限公司 | 双钱胶片冷却废气排口 | 2024-07-07 | 11148196 | 19.18 | [6 empty] | 10 | 3.42 | 2.82 | 44.28
135 | 双桥经开区 | 双钱集团（重庆）轮胎有限公司 | 双钱压延压出废气排放口 | 2024-07-07 | 1099150 | 8.65 | [6 empty] | 10 | 1.95 | 4.06 | 41.41
136 | 双桥经开区 | 双钱集团（重庆）轮胎有限公司 | 双钱硫化废气排放口 | 2024-07-07 | 1964928 | 5.62 | [6 empty] | 10 | 0.58 | 4.05 | 44.09
137 | 双桥经开区 | 重庆足航钢铁有限公司 | 足航钢铁电炉有组织排放口1 | 2024-07-07 | 5577938 | 7.43 | 700 | 1.37 | 400 | 4.46 | 20 | 0.92 |  |  | 6.71 | 65.28
138 | 双桥经开区 | 重庆足航钢铁有限公司 | 足航钢铁电炉有组织排放口2 | 2024-07-07 | 2676257 | 3.6 | 400 | 1.83 | 700 | 5.43 | 20 | 2.06 |  |  | 7.93 | 64.33
139 | 双桥经开区 | 重庆足航钢铁有限公司 | 足航钢铁精炼炉、连铸火焰切割烟气排放口 | 2024-07-07 | 1927791 | 3.93 | 400 | 2.44 | 700 | 3.09 | 20 | 3.61 |  |  | 4.84 | 42.24
140 | 双桥经开区 | 重庆足航钢铁有限公司 | 电炉有组织3号排放口 | 2024-07-07 | 10431920 | 5.95 | 400 | 3.08 | 700 | 1.62 | 20 | 8.67 |  |  | 5.03 | 62.12
141 | 双桥经开区 | 昶宝电子科技（重庆）有限公司 | 昶宝E5车间喷漆废气排口 | 2024-07-07 | [6 empty] | 120 |  | 120 | [9 empty] | 上报停产
142 | 双桥经开区 | 昶宝电子科技（重庆）有限公司 | 昶宝D6车间喷漆废气排口 | 2024-07-07 | 417391 | 0.62 |  |  |  |  | 120 | 0.62 | 120 | 0.33 | 2.14 | 33.45
143 | 双桥经开区 | 昶宝电子科技（重庆）有限公司 | 昶宝E8车间锅炉废气 | 2024-07-07 |  |  | 100 |  | 80 |  | 30 | [11 empty] | 上报停产
144 | 双桥经开区 | 昶宝电子科技（重庆）有限公司 | 昶宝E4车间锅炉废气 | 2024-07-07 |  |  | 100 |  | 80 |  | 30 | [11 empty] | 上报停产
145 | 双桥经开区 | 昶宝电子科技（重庆）有限公司 | 昶宝E7车间喷漆废气排口 | 2024-07-07 | 43700 | 0.07 |  |  |  |  | 120 | 79.05 | 120 |  | 3.37 | 41.77 | [6 empty] | 含无效数据
146 | 双桥经开区 | 昶宝电子科技（重庆）有限公司 | 昶宝D7车间喷漆废气排口 | 2024-07-07 | 1625157 | 2.44 |  |  |  |  | 120 | 27.82 | 120 |  | 3.56 | 48.21 | [6 empty] | 含无效数据
147 | 双桥经开区 | 重庆德能再生资源股份有限公司 | 熔炼、精炼废气排放口 | 2024-07-07 |  |  | 150 |  | 200 |  | 30 | [11 empty] | 上报停产
148 | 双桥经开区 | 重庆胜远威陶瓷有限责任公司 | 胜远威喷雾干燥塔废气排放口 | 2024-07-07 | 2072667 | 1.91 | 30 | 16.05 | 100 | 39.83 | 15 | 6.76 |  |  | 21.49 | 61.43
149 | 双桥经开区 | 重庆春兴再生资源有限公司 | 熔炼炉烟囱 | 2024-07-07 |  |  | 100 |  | 100 |  | 10 | [11 empty] | 上报停产
150 | 双桥经开区 | 重庆春兴再生资源有限公司 | 天然气燃烧废气排气筒 | 2024-07-07 |  |  | 100 |  | 100 |  | 10 | [11 empty] | 上报停产
151 | 双桥经开区 | 重庆春兴再生资源有限公司 | 2号排气筒 | 2024-07-07 |  |  | 100 |  | 100 |  | 10 | [11 empty] | 上报停产
152 | 双桥经开区 | 重庆春兴再生资源有限公司 | 3号排气筒 | 2024-07-07 |  |  | 100 |  | 100 |  | 10 | [11 empty] | 上报停产
153 | 双桥经开区 | 重庆新霆易环保科技有限公司 | 热裂解烟气排放口 | 2024-07-07 | 63620 | 3.15 | 100 | 18 | 150 | 16.46 | 20 | 3.68 |  |  | 2.45 | 46
154 | 双桥经开区 | 重庆顺博环保新材料有限公司 | 顺博2#排气筒 | 2024-07-07 |  |  | 400 |  | 200 |  | 30 | [11 empty] | 上报停产
155 | 渝北区 | 重庆三峰御临环保发电有限公司 | 1号焚烧炉 | 2024-07-07 | 2895171 | 12.09 | 50 | 1.3 | 200 | 108.73 | 10 | 0.34 |  |  | 23 | 62.97 | 50 | 8.1 |  |  | 10 | 0.15
156 | 渝北区 | 重庆三峰御临环保发电有限公司 | 3号焚烧炉 | 2024-07-07 | 3328880 | 13.96 | 50 | 5.87 | 200 | 132.22 | 10 | 0.14 |  |  | 24.46 | 64.01 | 50 | 3.04 |  |  | 4 | 0.08
157 | 渝北区 | 重庆三峰御临环保发电有限公司 | 4号焚烧炉 | 2024-07-07 | 3431881 | 14.86 | 50 | 6.52 | 200 | 129.49 | 10 | 0.42 |  |  | 26.73 | 64.94 | 50 | 0.04 |  |  | 10 |  | 含无效数据
158 | 渝北区 | 重庆三峰御临环保发电有限公司 | 2号焚烧炉 | 2024-07-07 | 3139194 | 13.33 | 50 | 0.79 | 200 | 132.07 | 10 | 0.32 |  |  | 25.07 | 65.5 | 50 | 2.28 |  |  | 10 | 0.28
159 | 渝北区 | 帅翼驰铝合金新材料（重庆）有限公司 | 热脱漆、熔炼精炼废气排放口 | 2024-07-07 | 2766625 | 12.44 | 100 | 3.32 | 100 | 4.15 | 10 | 6.42 |  |  | 0.77 | 57.3
160 | 渝北区 | 帅翼驰铝合金新材料（重庆）有限公司 | 熔炼精炼、铝灰渣处理废气排放口 | 2024-07-07 | 3410478 | 16.97 | 100 | 1.1 | 100 | 2.97 | 10 | 2.13 |  |  | 2.74 | 85.6
161 | 渝北区 | 重庆琴江铝合金有限公司 | 琴江铝合金废气排放口 | 2024-07-07 | 1077941 | 9.03 | 100 | 3.28 | 100 | 3.75 | 10 | 1.73 |  |  | 6.05 | 54.56
162 | 渝北区 | 重庆长安汽车股份有限公司渝北工厂新厂区 | 涂装烘干废气排放口 | 2024-07-07 | 215476 | 2.19 | 200 | 5.97 | 200 | 0.23 | 50 | 0.76 | 30 | 8.86
163 | 渝北区 | 重庆长安汽车股份有限公司渝北工厂新厂区 | 涂装45m废气排放口 | 2024-07-07 | 1675856 | 0.89 | 200 | 2.55 | 200 | 3.14 | 50 | 0.68 | 30 | 9.24
164 | 巴南区 | 攀钢集团重庆钛业有限公司 | 攀钢硫磺制酸尾气烟囱 | 2024-07-07 | 80565 | 0.74 | 200 | 5.68 | [6 empty] | 5.1 | 37.83
165 | 巴南区 | 攀钢集团重庆钛业有限公司 | 攀钢转窑尾气烟囱 | 2024-07-07 | 2551394 | 2.53 | 100 | 11.9 | 300 | 170.12 | 50 | 25.72 |  |  | 14.8 | 58.21
166 | 巴南区 | 攀钢集团重庆钛业有限公司 | 攀钢锅炉废气排放口 | 2024-07-07 | 5256268 | 2.2 | 50 | 10.44 | 100 | 2.75 | 20 | 12.73 |  |  | 10.67 | 47.62
167 | 巴南区 | 重庆丰盛三峰环保发电有限公司 | 三峰一号废气排放口 | 2024-07-07 | 2501337 | 15.76 | 100 | 11.23 | 300 | 177.84 | 30 | 5.19 |  |  | 22.38 | 151.05 | 100 | 2.77 |  |  | 60 | 10.6
168 | 巴南区 | 重庆丰盛三峰环保发电有限公司 | 三峰二号废气排放口 | 2024-07-07 | 2329554 | 14.68 | 100 | 16.36 | 300 | 114.09 | 30 | 4.01 |  |  | 22.91 | 148.09 | 100 | 4.96 |  |  | 60 | 9.37
169 | 巴南区 | 重庆丰盛三峰环保发电有限公司 | 三峰三号废气排放口 | 2024-07-07 | 2136998 | 13.66 | 100 | 5.89 | 300 | 147.57 | 30 | 6.95 |  |  | 24.19 | 146.48 | 100 | 4.16 |  |  | 60 | 9.33
170 | 巴南区 | 重庆丰盛三峰环保发电有限公司 | 三峰四号废气排放口 | 2024-07-07 | 2021676 | 13.08 | 100 | 5.71 | 300 | 196.26 | 30 | 3.49 |  |  | 25.26 | 146.56 | 100 | 2.58 |  |  | 60 | 7.27
171 | 巴南区 | 重庆惠科金渝光电科技有限公司 | 有机废气排放口1 | 2024-07-07 | [8 empty] | 120 | [9 empty] | 上报停产
172 | 巴南区 | 重庆惠科金渝光电科技有限公司 | 有机废气排放口2 | 2024-07-07 | 919452 | 9.41 | [6 empty] | 120 | 15.12 | 1.96 | 41.33
173 | 巴南区 | 重庆惠科金渝光电科技有限公司 | 有机废气排放口3 | 2024-07-07 | [8 empty] | 120 | 2 | 2.68 | 39.9 | [6 empty] | 含无效数据
174 | 巴南区 | 重庆惠科金渝光电科技有限公司 | 剥离废气排放口1 | 2024-07-07 | 1225 | 0.03 | [6 empty] | 120 | 2.36 | 2.15 | 33.43
175 | 巴南区 | 重庆惠科金渝光电科技有限公司 | 剥离废气排放口2 | 2024-07-07 | 197831 | 4.56 | [6 empty] | 120 | 4.71 | 2.82 | 20.58
176 | 巴南区 | 重庆惠科金渝光电科技有限公司 | 剥离废气排放口3 | 2024-07-07 | 268357 | 6.18 | [6 empty] | 120 | 1.13 | 1.76 | 19.16
177 | 巴南区 | 重庆赛科龙摩托车制造有限公司 | 1#喷漆废气排气筒 | 2024-07-07 | 1086756 | 3.84 | 200 | 0.09 | 200 | 2.61 | 10 | 0.11 |  |  |  | 38.89 | [6 empty] | 含无效数据
178 | 巴南区 | 重庆汇仁有色金属有限责任公司 | 汇仁排放口 | 2024-07-07 | 293566 | 5.46 | 100 | 8.79 | 100 | 6.77 | 10 | 2.85 |  |  | 6.65 | 49.29
179 | 巴南区 | 重庆锦晖陶瓷有限公司 | 锦晖陶瓷废气排口 | 2024-07-07 | 148899 | 5.83 | 100 | 3.33 | 300 | 14.18 | 30 | 9.55 |  |  | 6.14 | 162.7
180 | 巴南区 | 重庆众强有色金属有限公司 | 众强废气排口 | 2024-07-07 | 458596 | 3.97 | 100 | 0.35 | 100 | 10.31 | 10 | 3.55 |  |  | 3.77 | 46.72
181 | 两江新区 | 北大医药重庆大新药业股份有限公司 | 9号排气筒（208单体） | 2024-07-07 | [6 empty] | 20 | [11 empty] | 上报停产
182 | 两江新区 | 上汽红岩汽车有限公司（江北基地） | 驾驶室涂装烘干废气排放口 | 2024-07-07 | 183382 | 0.1 | 200 | 1.49 | 200 | 0.87 | 10 | 0.27 |  |  | 1.6 | 31.7
183 | 两江新区 | 美尔森石墨工业（重庆）有限公司 | 排口 | 2024-07-07 | 875015 | 7.62 | 100 | 1.68 | 300 | 15.54 | 50 | 6.45 |  |  | 9.51 | 57.08
184 | 两江新区 | 长安福特汽车有限公司（二工厂） | P41自动喷涂段TNV燃烧废气 | 2024-07-07 | 34571 | 1.92 | 200 |  | 200 | [5 empty] | 2.43 | 50.39 | [6 empty] | 含无效数据
185 | 两江新区 | 长安福特汽车有限公司（三工厂） | 三工厂P29热脱附废气排气 | 2024-07-07 | 66344 | 3.3 | 200 |  | 200 |  | 50 | 4 |  |  | 5.88 | 38.91 | [6 empty] | 含无效数据
186 | 两江新区 | 华能重庆两江燃机发电有限责任公司 | 1#余热锅炉 | 2024-07-07 |  |  | 35 |  | 50 |  | 5 | [11 empty] | 上报停产
187 | 两江新区 | 华能重庆两江燃机发电有限责任公司 | 2#余热锅炉 | 2024-07-07 |  |  | 35 |  | 50 |  | 5 | [11 empty] | 上报停产
188 | 两江新区 | 华能重庆两江燃机发电有限责任公司 | 1#启动锅炉 | 2024-07-07 |  |  |  |  | 50 | [13 empty] | 上报停产
189 | 两江新区 | 华能重庆两江燃机发电有限责任公司 | 2#启动锅炉 | 2024-07-07 |  |  |  |  | 50 | [13 empty] | 上报停产
190 | 两江新区 | 上汽通用五菱汽车股份有限公司重庆分公司 | 面漆烘干废气排放口 | 2024-07-07 | 11234 | 1.03 | 100 | 0.09 | 500 | 0.8 | 50 | 1.06 |  |  | 3.01 | 39.12
191 | 两江新区 | 重庆凌达压缩机有限公司 | 锅炉废气排放口 | 2024-07-07 |  |  | 20 |  | 50 |  | 20 | [11 empty] | 上报停产
192 | 两江新区 | 重庆长安汽车股份有限公司（两江工厂一厂区） | 涂装喷漆室废气排放口 | 2024-07-07 | 2745249 | 0.55 | 200 | 2.21 | 200 |  | 10 | 3.08 |  |  | 1.71 | 34.35 | [6 empty] | 含无效数据
193 | 两江新区 | 重庆京东方光电科技有限公司 | 彩膜成盒工程有机废气排放口 | 2024-07-07 | 1613778 | 7.35 | 200 | 1.02 | 200 | 3.13 | 50 | 5.32 |  |  | 2.38 | 56.44
194 | 两江新区 | 奥特斯科技（重庆）有限公司 | 奥特斯废气排口 | 2024-07-07 | 48495 | 1.84 | 50 | 0.94 | 30 | 24.04 | 20 | 0.9 |  |  | 5.85 | 45.35
195 | 两江新区 | 重庆莱宝科技有限公司 | 图形车间酸碱废气处理设施（1#、2#酸雾净化处理设施） | 2024-07-07 | 1179932 | 13.52 |  |  | 200 | 5.47 |  |  |  |  | 1.46 | 27.76
196 | 两江新区 | 重庆韩泰轮胎有限公司 | 密炼废气排放口 | 2024-07-07 | 2512073 | 7.28 |  |  |  |  | 12 | 0.17 |  |  | 1.98 | 42.57
197 | 两江新区 | 重庆长安汽车股份有限公司（两江工厂二厂区） | 涂胶烘干工序废气排放口 | 2024-07-07 | 101597 | 2.7 | 200 | 0.29 | 200 | 1.52 | 50 | 2.33 |  |  | 1.55 | 37.54
198 | 两江新区 | 重庆长安汽车股份有限公司江北发动机工厂 | 铸六H熔炼废气排口 | 2024-07-07 | 58077 | 0.68 | 200 | 0.4 | 200 | 0.07 | 50 | 0.64 |  |  | 1.31 | 37.2
199 | 两江新区 | 重庆光能荣能汽车配件有限公司（黄茅坪厂） | 光能荣能大线废气排放口 | 2024-07-07 | 145578 | 3.63 | 200 | 2.34 | 200 | 6.45 | 10 | 0.1 |  |  | 1.76 | 82.2
200 | 两江新区 | 重庆八菱汽车配件有限责任公司 | 喷涂线废气排放口 | 2024-07-07 | 1406864 | 18.01 | 200 | 1.13 | 200 | 1.04 | 10 | 0.58 |  |  | 6.91 | 44.18
201 | 两江新区 | 重庆秦川实业（集团）股份有限公司 | 涂装废气 | 2024-07-07 | 8398 | 0.16 |  |  |  |  | 10 | 0.2 |  |  | 3.59 | 33.31
202 | 两江新区 | 重庆霍富汽车部件有限公司 | 102RTO废气 | 2024-07-07 | 203434 | 11.07 | 200 | 2.87 | 200 | 2.79 | 10 | 0.09 |  |  | 0.37 | 88.41
203 | 两江新区 | 上汽菲亚特红岩动力总成有限公司 | 菲亚特涂装喷漆废气排放口 | 2024-07-07 | 286754 | 1.55 |  |  |  |  | 10 | 0.13 |  |  | 5.08 | 34.38
204 | 两江新区 | 重庆顶正包材有限公司 | 淋膜废气排放口 | 2024-07-07 | 804151 | 9.33 |  |  |  |  | 50 | 22.49 |  |  | 1.98 | 38.93
205 | 两江新区 | 重庆卡福汽车制动转向系统有限公司 | 喷漆废气排口 | 2024-07-07 |  |  | 200 | 4.71 | 200 | 2.53 | 10 | 0.32 |  |  | 0.45 | 36.15 | [6 empty] | 含无效数据
206 | 两江新区 | 重庆延锋彼欧富维汽车外饰有限公司 | 涂装烘干废气排放口 | 2024-07-07 | 106844 | 1.25 | 200 | 3.61 | 200 | 5.65 |  |  |  |  | 4.17 | 83.68
207 | 两江新区 | 重庆大江东阳塑料制品有限公司 | D4涂装线废气排放口 | 2024-07-07 | 34878 | 0.06 | 200 | 4.81 | 200 | 6.37 | 10 | 0.56 |  |  | 2.94 | 34.36
208 | 两江新区 | 重庆万国半导体科技有限公司 | FAB有机废气排放口1 | 2024-07-07 |  |  | 200 |  | 200 |  | 50 |  | 20 | [9 empty] | 上报停产
209 | 两江新区 | 重庆万国半导体科技有限公司 | 万国半导体AT有机废气排口 | 2024-07-07 | [8 empty] | 20 | [9 empty] | 通讯中断
210 | 两江新区 | 重庆万国半导体科技有限公司 | FAB有机废气排口2 | 2024-07-07 | [8 empty] | 20 | [9 empty] | 通讯中断
211 | 两江新区 | 重庆长安汽车股份有限公司（两江工厂三厂区） | 涂胶烘干工序 | 2024-07-07 | 22063 | 0.67 | 200 | 0.42 | 200 | 1.45 | 50 | 1.14 |  |  | 5.52 | 65.38
212 | 两江新区 | 重庆川页科技发展有限公司 | 电泳烘干工序废气排放口 | 2024-07-07 | 53200 | 5.18 | 200 | 0.84 | 200 | 0.94 | 50 |  |  |  | 0.72 | 146.3 | [6 empty] | 含无效数据
213 | 两江新区 | 华域视觉科技（重庆）有限公司 | 华域视觉废气排口 | 2024-07-07 | 930145 | 7.28 |  |  |  |  | 10 | 3.26 |  |  |  | 33.95 | [6 empty] | 含无效数据
214 | 两江新区 | 重庆北汽模塑科技有限公司 | 北汽模塑RTO废气排口 | 2024-07-07 | 607490 | 12.09 | 100 | 2.82 | 200 | 10.46 |  |  |  |  | 4.19 | 79.41
215 | 两江新区 | 赛力斯汽车有限公司 | 中涂烘干工序 | 2024-07-07 | 62068 | 1.94 | 200 | 4.96 | 200 | 2.34 | 50 | 0.42 |  |  | 2.22 | 79.52
216 | 两江新区 | 重庆凯瑞传动技术有限公司 | 凯瑞喷漆燃烧 | 2024-07-07 |  |  | 200 | 0.13 | 200 | 0.92 | 50 | 3.46 |  |  | 0.87 | 34.78 | [6 empty] | 含无效数据
217 | 两江新区 | 重庆凯瑞传动技术有限公司 | 凯瑞传动喷漆废气排放口 | 2024-07-07 | [8 empty] | 60 | 2.48 | 1.9 | 34.5 | [6 empty] | 含无效数据
218 | 两江新区 | 重庆正泽汽车零部件有限公司 | 全自动喷涂线 | 2024-07-07 |  |  | 200 |  | 200 |  | 10 | [11 empty] | 上报停产
219 | 两江新区 | 重庆正泽汽车零部件有限公司 | 新RTO排放口 | 2024-07-07 |  |  | 200 |  | 200 |  | 10 |  | 60 | [9 empty] | 上报停产
220 | 两江新区 | 重庆中车长客轨道车辆有限公司 | 中车长客喷漆废气 | 2024-07-07 | 162282 | 0.83 |  |  |  |  | 50 | 11.53 |  |  | 2.88 | 35.73
221 | 两江新区 | 重庆长安汽车股份有限公司江北发动机工厂二工厂 | 高温铸造保温、精炼废气排放口 | 2024-07-07 | 263353 | 9.59 | 100 | 0.71 | 500 | 0.86 | 50 | 0.18 |  |  | 4.2 | 44
222 | 两江新区 | 重庆重报印务有限公司 | 烘干炉废气排口 | 2024-07-07 | 232767 | 9.46 | 100 |  | 300 | 37.03 | 50 | 1.23 |  |  |  | 261.79 | [6 empty] | 含无效数据
223 | 两江新区 | 重庆博盛达汽车配件有限公司 | 无铬达克罗清洗机燃烧机排气筒 | 2024-07-07 | 22318 | 2.28 | 200 | 0.51 | 200 | 9.62 | 50 | 0.54 |  |  | 1.56 | 35.14
224 | 两江新区 | 重庆京东方显示技术有限公司 | 1号有机废气排放口 | 2024-07-07 | 775078 | 2.14 | 200 | 0.16 | 200 | 1.01 | 50 | 0.72 |  |  | 6.09 | 34.79
225 | 两江新区 | 东风小康汽车有限公司重庆分公司（两江工厂A项目）（赛力斯龙兴超级工厂） | 东风小康喷漆40m主排气筒 | 2024-07-07 | 8314543 | 5.71 | 200 | 0.22 | 200 | 0.48 | 50 | 0.83 |  |  | 1.88 | 36.5
226 | 高新区 | 鸿富锦精密电子（重庆）有限公司 | D01-3#排放口 | 2024-07-07 | 106250 | 0.24 | [6 empty] | 120 | 4.68 | 4.5 | 35.7
227 | 高新区 | 中电科芯片技术（集团）有限公司 | 1#有机废物排放口 | 2024-07-07 | 299816 | 5.07 | [6 empty] | 120 | 19.33 | 2.28 | 32.92
228 | 高新区 | 中电科芯片技术（集团）有限公司 | 2#有机废物排放口 | 2024-07-07 | 618798 | 10.21 | [6 empty] | 120 | 20.83 | 1.54 | 27.69
229 | 高新区 | 鑫源汽车有限公司高新区分公司 | 废气排放口 | 2024-07-07 | 2714282 | 1.24 | [6 empty] | 30 | 7.07 | 2.68 | 33.45
230 | 高新区 | 隆鑫通用动力股份有限公司 | 7#塑胶手动涂装线废气排口 | 2024-07-07 | 7554007 | 4.08 | [6 empty] | 50 | 8.59 | 3.52 | 21.23
231 | 高新区 | 爱思开海力士半导体（重庆）有限公司 | 小水洗塔排放口 | 2024-07-07 | 170664 | 7.84 |  |  |  |  | 50 | 2.58 |  |  | 2.67 | 24.98
232 | 高新区 | 华润微电子（重庆）有限公司 | 有机废气排放口 | 2024-07-07 | 1685980 | 9.68 | [6 empty] | 120 | 23.19 | 0.69 | 32.17
233 | 高新区 | 华润微电子（重庆）有限公司 | 氧化炉废气排口 | 2024-07-07 | 100506 | 6.44 | 200 | 1.03 | 200 | 1.41 |  |  | 120 | 24.38 | 3.09 | 141.13
234 | 高新区 | 达丰（重庆）电脑有限公司 | 废气排放口 | 2024-07-07 | 3051605 | 10.42 | [6 empty] | 120 | 48.81 | 3.11 | 50.66
235 | 高新区 | 重庆方正高密电子有限公司 | 有机废气排口 | 2024-07-07 | 407739 | 3.51 | [6 empty] | 120 | 3.81 | 2.93 | 28.87
236 | 高新区 | 徐工重庆建机工程机械有限公司 | 面漆废气排放口 | 2024-07-07 | [8 empty] | 120 | [9 empty] | 上报停产
237 | 高新区 | 徐工重庆建机工程机械有限公司 | 底漆废气排放口 | 2024-07-07 | [8 empty] | 120 | [9 empty] | 上报停产
238 | 高新区 | 重庆鑫源摩托车股份有限公司 | 废气排放口 | 2024-07-07 | 690074 | 2.95 | [6 empty] | 50 | 7.54 | 3.28 | 38.68
239 | 高新区 | 重庆赛力盟电机有限责任公司 | 涂装废气排放口 | 2024-07-07 | 636200 | 3.01 | [6 empty] | 120 | 10.43 | 3.58 | 36.26
240 | 高新区 | 重庆长安跨越商用车有限公司 | 1#RTO炉废气排口 | 2024-07-07 | 12887 | 0.01 | [6 empty] | 30 | 10.63 | 3.41 | 35.98
241 | 高新区 | 重庆庆铃专用汽车有限公司 | 有机废气排口 | 2024-07-07 | [8 empty] | 30 | [9 empty] | 上报停产
242 | 高新区 | 重庆科聚孚新材料有限责任公司 | 废气排放口 | 2024-07-07 | 295176 | 8.01 | [6 empty] | 60 | 8.72 | 1.9 | 43.05
243 | 高新区 | 重庆红旗弹簧有限公司 | 有机废气排放口 | 2024-07-07 | 442219 | 5.36 | [6 empty] | 50 | 8.92 | 2.23 | 38.4
244 | 长寿区 | 中国石化集团重庆川维化工有限公司 | 1号、2号锅炉烟囱排口 | 2024-07-07 | 32220328 | 4.47 | 400 | 16.3 | 100 | 25.13 | 30 | 2.95 |  |  | 9.66 | 51.37
245 | 长寿区 | 中国石化集团重庆川维化工有限公司 | 3号燃煤烟囱排放口 | 2024-07-07 | 12481588 | 10.05 | 400 | 14.67 | 100 | 27.29 | 30 | 0.28 |  |  | 13.33 | 51.98
246 | 长寿区 | 中国石化集团重庆川维化工有限公司 | 5号、9号锅炉烟道 | 2024-07-07 | 3957005 | 2.79 | 400 | 2.42 | 100 | 61.6 | 30 | 7.31 |  |  | 2.84 | 31.59
247 | 长寿区 | 中国石化集团重庆川维化工有限公司 | 11号锅炉排口 | 2024-07-07 | 1070497 | 7.97 | 100 | 0.01 | 50 | 13.19 | 30 | 0.33 |  |  | 11.52 | 95.04
248 | 长寿区 | 威立雅长扬热能（重庆）有限责任公司 | 烟道 | 2024-07-07 | 4756113 | 1.37 | 400 | 242.56 | 200 | 131.91 | 30 | 4.04 |  |  | 9.3 | 37.5
249 | 长寿区 | 重庆钢铁股份有限公司 | 烧结机头净化系统1 | 2024-07-07 | 21074422 | 5.08 | 200 | 6.13 | 300 | 24.78 | 50 | 7.62 |  |  | 17.36 | 133.62
250 | 长寿区 | 重庆钢铁股份有限公司 | 烧结机头净化系统2 | 2024-07-07 | 24713704 | 5.61 | 200 | 3.52 | 300 | 29.71 | 50 | 2.58 |  |  | 9.92 | 142.73
251 | 长寿区 | 重庆钢铁股份有限公司 | 烧结机头净化系统3 | 2024-07-07 | 18910810 | 4.6 | 200 | 11.55 | 300 | 23.95 | 50 | 0.83 |  |  | 16.24 | 140
252 | 长寿区 | 重庆钢铁股份有限公司 | 1#2#焦炉烟囱 | 2024-07-07 | 13393136 | 5.46 | 50 | 16.12 | 500 | 88.35 | 30 | 3.64 |  |  | 25.65 | 148.26
253 | 长寿区 | 重庆钢铁股份有限公司 | 3#4#焦炉烟囱 | 2024-07-07 | 13007974 | 4.94 | 50 | 15.92 | 500 | 58.68 | 30 | 3.41 |  |  | 19.35 | 153.1
254 | 长寿区 | 重庆钢铁股份有限公司 | 5#6#焦炉烟囱 | 2024-07-07 | 12740442 | 4.94 | 50 | 20.9 | 500 | 74.7 | 30 | 11.06 |  |  | 23.29 | 140.75
255 | 长寿区 | 重庆长寿西南水泥有限公司 | 二线窑头废气 | 2024-07-07 | 1524880 | 3.34 |  |  |  |  | 30 | 1.49 |  |  | 1.15 | 87.3
256 | 长寿区 | 重庆长寿西南水泥有限公司 | 二线窑尾废气4800T | 2024-07-07 | 8398284 | 19.49 | 200 | 18.16 | 350 | 57.46 | 30 | 3.71 |  |  | 10.93 | 118.92
257 | 长寿区 | 重庆市禾润中天环保科技有限公司 | 一期焚烧炉废气排放口 | 2024-07-07 |  |  | 100 |  | 300 |  | 30 | [5 empty] | 100 |  |  |  | 60 |  | 上报停产
258 | 长寿区 | 重庆市禾润中天环保科技有限公司 | 二期焚烧炉废气排放口 | 2024-07-07 | 537308 | 6.6 | 100 | 6.11 | 300 | 159.42 | 30 | 3.85 |  |  | 23.86 | 111.95 | 100 | 7.12 |  |  | 60 | 1.21
259 | 长寿区 | 重庆国际复合材料股份有限公司长寿分公司 | F07/08废气处理排放口 | 2024-07-07 | 653668 | 9.04 | 400 | 2.62 | 700 | 219.31 |  |  |  |  | 13.14 | 65.58
260 | 长寿区 | 重庆国际复合材料股份有限公司长寿分公司 | 新材料废气处理排放口 | 2024-07-07 | 613393 | 7.65 | 400 | 1.87 | 700 | 26.6 | [5 empty] | 50.79 | [6 empty] | 含无效数据
261 | 长寿区 | 重庆国际复合材料股份有限公司长寿分公司 | F04/10废气处理排放口 | 2024-07-07 |  |  | 400 | [15 empty] | 上报停产
262 | 长寿区 | 重庆国际复合材料股份有限公司长寿分公司 | F11线废气处理排放口 | 2024-07-07 | 192814 | 5.12 | 400 | 5.8 | 700 | 26.86 |  |  |  |  | 29.95 | 68.51
263 | 长寿区 | 重庆国际复合材料股份有限公司长寿分公司 | F12线废气处理排放口 | 2024-07-07 | 835287 | 12.86 | 400 | 27.53 | 700 | 90.21 |  |  |  |  | 23.86 | 213.41
264 | 长寿区 | 重庆卡贝乐化工有限责任公司 | 废气排口 | 2024-07-07 | 1523322 | 1.18 | 550 | 238.94 | 80 | 44.31 | 80 | 9.64 |  |  | 9.18 | 72.52
265 | 长寿区 | 中橡(重庆)炭黑有限公司 | 尾气锅炉排放口 | 2024-07-07 |  |  | 100 |  | 50 |  | 30 | [11 empty] | 上报停产
266 | 长寿区 | 中橡(重庆)炭黑有限公司 | EBF滤袋器排放口 | 2024-07-07 |  |  | 550 |  | 240 |  | 18 | [11 empty] | 上报停产
267 | 长寿区 | 重庆钢铁能源环保有限公司 | 5号余热 | 2024-07-07 | 6349975 | 15.69 | 100 | 16.09 | 120 | 39.85 | 10 | 3.12 |  |  | 13.06 | 130.98
268 | 长寿区 | 重庆钢铁能源环保有限公司 | 3号余热 | 2024-07-07 |  |  | 100 |  | 120 |  | 10 | [11 empty] | 上报停产
269 | 长寿区 | 重庆钢铁能源环保有限公司 | 130T/H燃气锅炉废气排口 | 2024-07-07 |  |  | 100 |  | 200 |  | 10 | [11 empty] | 上报停产
270 | 长寿区 | 重庆钢铁能源环保有限公司 | 220T燃气锅炉 | 2024-07-07 |  |  | 100 |  | 200 |  | 10 | [11 empty] | 上报停产
271 | 长寿区 | 重庆钢铁能源环保有限公司 | 7号余热锅炉 | 2024-07-07 | 6521927 | 16.51 | 100 | 16.86 | 120 | 40.73 | 10 | 2.6 |  |  | 13.05 | 140.15
272 | 长寿区 | 重庆钢铁能源环保有限公司 | 1号余热锅炉 | 2024-07-07 |  |  | 100 |  | 120 |  | 10 | [11 empty] | 上报停产
273 | 长寿区 | 巴斯夫聚氨酯（重庆）有限公司 | B215废气排口 | 2024-07-07 | 65780 | 7.77 | 100 |  | 300 | 10.28 | 30 | 4.96 |  |  | 36.06 | 77.22 | [6 empty] | 含无效数据
274 | 长寿区 | 巴斯夫聚氨酯（重庆）有限公司 | C255废气排口 | 2024-07-07 | 221182 | 2.83 | 100 | 3.6 | 300 | 56.13 | 30 | 5.74 |  |  | 17.86 | 164.9
275 | 长寿区 | 巴斯夫聚氨酯（重庆）有限公司 | C258废气排放口（锅炉） | 2024-07-07 | 457609 | 5.09 |  |  | 200 | 126.18 |  |  |  |  | 15.91 | 115.81
276 | 长寿区 | 重庆鑫富化工有限公司 | 焚烧炉尾气 | 2024-07-07 |  |  | 100 |  | 300 |  | 30 | [11 empty] | 上报停产
277 | 长寿区 | 重庆恩力吉投资有限责任公司 | 2号废气排放口 | 2024-07-07 | 11653922 | 20.54 | 200 | 93.56 | 100 | 72.31 | 30 | 1.38 |  |  | 18.46 | 52.59
278 | 长寿区 | 重庆恩力吉投资有限责任公司 | 1号废气排放口 | 2024-07-07 |  |  | 200 |  | 100 |  | 30 | [11 empty] | 上报停产
279 | 长寿区 | 重庆长风化学工业有限公司 | 焚烧系统排气筒 | 2024-07-07 | 61294 | 0.86 | 100 | 2.52 | 300 | 83.06 | 30 | 3.76 |  |  | 12.04 | 56.98
280 | 长寿区 | 重庆紫光国际化工有限责任公司 | 紫光废气排口 | 2024-07-07 | 1053381 | 13.39 | 400 | 135.11 | [6 empty] | 0.01 | 20.59
281 | 长寿区 | 重庆市映天辉氯碱化工有限公司 | 焚烧炉废气排放口 | 2024-07-07 | 86421 | 4.72 |  |  |  |  | 30 | 0.48 |  |  | 10.53 | 52.3
282 | 长寿区 | 重庆云天化天聚新材料有限公司 | 废物焚烧炉废气排放口 | 2024-07-07 | 302761 | 7.91 | 100 | 2.15 | 180 | 31.55 | 30 | 3.16 |  |  | 12.14 | 55.43
283 | 长寿区 | 重庆云天化天聚新材料有限公司 | 锅炉废气排放口 | 2024-07-07 | 418911 | 8.21 |  |  | 50 | 29.85 |  |  |  |  | 15.09 | 81.38
284 | 长寿区 | 重庆永航钢铁集团有限公司 | 永航钢铁废气排口 | 2024-07-07 |  |  | 400 |  | 700 |  | 20 | [11 empty] | 上报停产
285 | 长寿区 | 扬子江乙酰化工有限公司 | CO#1转化炉烟囱 | 2024-07-07 | 1875353 | 32.4 | 100 | 2.36 | 180 | 67.3 | 20 | 1.52 |  |  | 19.6 | 162.07
286 | 长寿区 | 扬子江乙酰化工有限公司 | CO#2转化炉烟囱 | 2024-07-07 | 1632929 | 29.62 | 100 | 3.85 | 180 | 65.17 | 20 | 5.79 |  |  | 24.22 | 158.14
287 | 长寿区 | 扬子江乙酰化工有限公司 | 快装锅炉烟囱 | 2024-07-07 | 328151 | 5.66 | 100 | 13.01 | 50 | 11.78 | 30 | 1.71 |  |  | 22.52 | 146.23
288 | 长寿区 | 重庆安盛钾业有限公司 | 干燥废气排放口 | 2024-07-07 | 4217 | 0.11 |  |  |  |  | 10 | 6.01 |  |  | 0.88 | 34.94
289 | 长寿区 | 重庆飞华环保科技有限责任公司 | 硝酸吸收塔尾气排放口 | 2024-07-07 | 2468655 | 6.64 |  |  | 300 | 32.02 | [5 empty] | 107.26
290 | 长寿区 | 重庆奕翔化工有限公司 | TO焚烧烟气排放口 | 2024-07-07 | 1020060 | 3.66 | 100 | 22.42 | 300 | 78.87 | 30 | 4.69 |  |  | 12.21 | 149.86 | 100 | 8.35
291 | 长寿区 | 重庆博洲环境治理有限公司 | 1号废气排放口 | 2024-07-07 |  |  | 400 |  | 700 |  | 100 | [9 empty] | 10 |  | 上报停产
292 | 长寿区 | 重庆博洲环境治理有限公司 | 2号废气排放口 | 2024-07-07 |  |  | 400 |  | 700 |  | 100 | [9 empty] | 10 |  | 上报停产
293 | 长寿区 | 重庆博洲环境治理有限公司 | 3号废气排放口 | 2024-07-07 |  |  | 400 |  | 700 |  | 100 | [9 empty] | 10 |  | 上报停产
294 | 长寿区 | 重庆博洲环境治理有限公司 | 4号废气排放口 | 2024-07-07 |  |  | 400 |  | 700 |  | 100 | [9 empty] | 10 |  | 上报停产
295 | 长寿区 | 重庆博洲环境治理有限公司 | 5号烟气排放口 | 2024-07-07 |  |  | 400 |  | 700 |  | 100 | [11 empty] | 上报停产
296 | 长寿区 | 重庆博洲环境治理有限公司 | 6号废气排放口 | 2024-07-07 |  |  | 400 |  | 700 |  | 100 | [11 empty] | 上报停产
297 | 长寿区 | 重庆中润新材料股份有限公司 | 锅炉烟气排放口 | 2024-07-07 | 137197 | 5.48 |  |  | 50 | 34.52 |  |  |  |  | 2.28 | 188.6
298 | 长寿区 | 重庆信维环保有限公司 | 焚烧烟气排口 | 2024-07-07 | 608573 | 9.05 | 100 | 24.36 | 300 | 98.37 | 30 | 0.25 |  |  | 26.11 | 122.17 | 100 | 35.21 |  |  | 60 | 5.22
299 | 长寿区 | 重庆双象电子材料有限公司 | 1#废气排放口（双象） | 2024-07-07 | 1468214 | 11 | 400 | 27.98 | 240 | 93.52 |  |  |  |  | 4.56 | 24.98
300 | 长寿区 | 重庆双象电子材料有限公司 | 2#废气排放口（双象） | 2024-07-07 | 1601318 | 12.88 | 400 | 31.39 | 240 | 12.28 |  |  |  |  | 10.77 | 26.23
301 | 长寿区 | 重庆合汇制药有限公司 | 2#排气筒 | 2024-07-07 |  |  | 80 |  | 250 |  | 20 | [5 empty] | 80 | [5 empty] | 上报停产
302 | 长寿区 | 重庆鑫盛通化工有限公司 | 焚烧炉烟气 | 2024-07-07 |  |  | 100 |  | 300 |  | 30 | [9 empty] | 60 |  | 上报停产
303 | 长寿区 | 重庆双象超纤材料有限公司 | 危险废物焚烧废气排放口 | 2024-07-07 | 422940 | 9.23 | 100 | 12.68 | 300 | 104.73 | 30 | 2.6 |  |  | 33.97 | 89.3 | 100 | 8.58 |  |  | 60 | 0.77
304 | 长寿区 | 重庆双象超纤材料有限公司 | RTO废气排放口 | 2024-07-07 | 94385 | 4.02 | 550 | 58.76 | 240 | 4.26 | 120 | 21.05 |  |  | 3.99 | 97.37
305 | 长寿区 | 重庆峰圣石化有限公司 | 焚烧炉烟气排放口 | 2024-07-07 |  |  | 100 |  | 300 |  | 30 | [5 empty] | 100 |  |  |  | 60 |  | 上报停产
306 | 长寿区 | 重庆毂运科技有限公司 | 回转窑焚烧烟气排放口(毂运) | 2024-07-07 |  |  | 100 |  | 300 |  | 30 | [5 empty] | 100 |  |  |  | 60 |  | 上报停产
307 | 綦江区 | 重庆松藻电力有限公司 | 3号机组废气排放口 | 2024-07-07 |  |  | 200 |  | 200 |  | 30 | [11 empty] | 上报停产
308 | 綦江区 | 重庆松藻电力有限公司 | 4号机组废气排放口 | 2024-07-07 |  |  | 200 | 26.55 | 200 | 43.07 | 30 | 4.97 | [10 empty] | 含无效数据
309 | 綦江区 | 重庆旗能电铝有限公司 | 电厂#1锅炉烟气排口 | 2024-07-07 | 27718236 | 18.39 | 200 | 25.69 | 200 | 47.38 | 30 | 0.54 |  |  | 12.41 | 52.3
310 | 綦江区 | 重庆旗能电铝有限公司 | 电厂#2锅炉烟气排口 | 2024-07-07 | 24908552 | 16.15 | 200 | 26.67 | 200 | 64.73 | 30 | 0.74 |  |  | 10.54 | 51.85
311 | 綦江区 | 重庆旗能电铝有限公司 | 电解烟气净化#1排口 | 2024-07-07 | 26323874 | 14.15 | 200 | 26.74 |  |  | 20 | 3.5 |  |  | 10.76 | 35.93 |  |  | 3 | 0.32
312 | 綦江区 | 重庆旗能电铝有限公司 | 电解烟气净化#2排口 | 2024-07-07 | 30371192 | 16.28 | 200 | 16.97 |  |  | 20 | 4.03 |  |  | 10.03 | 37.64 |  |  | 3 | 0.32
313 | 綦江区 | 重庆綦江西南水泥有限公司 | 一期窑尾 | 2024-07-07 |  |  | 200 |  | 350 |  | 30 | [11 empty] | 上报停产
314 | 綦江区 | 重庆綦江西南水泥有限公司 | 二期窑尾 | 2024-07-07 | 899132 | 2.12 | 200 | 1.83 | 350 | 62.57 | 30 | 3.35 |  |  | 17.49 | 54.35
315 | 綦江区 | 重庆綦江西南水泥有限公司 | 一期窑头 | 2024-07-07 | [6 empty] | 30 | [11 empty] | 上报停产
316 | 綦江区 | 重庆綦江西南水泥有限公司 | 二期窑头 | 2024-07-07 | 3670432 | 9.56 |  |  |  |  | 30 | 2.71 |  |  | 0.9 | 101.38
317 | 綦江区 | 重庆锦旗碳素有限公司 | 煅烧烟囱 | 2024-07-07 |  |  | 400 | 93.78 | 999999 | 184.86 | 100 | 3.6 | [10 empty] | 含无效数据
318 | 綦江区 | 重庆锦旗碳素有限公司 | 焙烧烟囱 | 2024-07-07 |  |  | 400 | 45.24 | 999999 | 84.04 | 30 | 8.58 | [10 empty] | 含无效数据
319 | 綦江区 | 重庆市綦江区三峰环保发电有限公司 | 2#焚烧炉烟气排放口 | 2024-07-07 | 1486490 | 11.73 | 100 | 58.02 | 300 | 190.48 | 30 | 3.25 |  |  | 27.47 | 123.59 | 100 | 1.77 |  |  | 60 | 11.7
320 | 綦江区 | 重庆市綦江区三峰环保发电有限公司 | 1#焚烧炉烟气排放口 | 2024-07-07 | 1542514 | 12.2 | 100 | 47.35 | 300 | 188.21 | 30 | 5.9 |  |  | 25.83 | 133.23 | 100 | 3.8 |  |  | 60 | 16.18
321 | 綦江区 | 重庆鹏翔铝业有限公司 | 1号熔铸排放口 | 2024-07-07 | 1217495 |  | 150 | 10.63 | 200 | 18 | 30 | 4.01
322 | 綦江区 | 重庆鹏翔铝业有限公司 | 3号铝灰处理系统排放口 | 2024-07-07 | 828054 |  | 150 | 2.12 | 200 | 1.63 | 30 | 4.03
323 | 潼南区 | 重庆市万利来化工股份有限公司 | 一段炉废气排口 | 2024-07-07 |  |  | 100 | 3.46 | 180 | 70.5 | 20 | 0.52 | [10 empty] | 含无效数据
324 | 潼南区 | 重庆民丰化工有限责任公司 | 铬酸钠焙烧窑废气排放口 | 2024-07-07 | 2580284 | 3.41 | 400 | 0.25 | 200 | 156.42 | 30 | 5.33 |  |  | 10.57 | 177.97
325 | 潼南区 | 重庆民丰化工有限责任公司 | 吸收塔废气排放口 | 2024-07-07 | 1705103 | 10.75 | 400 | 36.56 | [6 empty] | 0.65 | 24.04
326 | 潼南区 | 重庆民丰化工有限责任公司 | 干燥炉煅烧废气排口1 | 2024-07-07 | 184466 | 11.19 | 400 | 69.3 | 700 | 55.52 | 100 | 7.2 |  |  | 26.1 | 134.61
327 | 潼南区 | 重庆民丰化工有限责任公司 | 民丰化工燃气锅炉废气排口 | 2024-07-07 |  |  |  |  | 50 | [13 empty] | 上报停产
328 | 潼南区 | 重庆民丰化工有限责任公司 | 铬酸铬铬绿焙烧窑废气排放口 | 2024-07-07 |  |  | 400 |  | 200 |  | 30 | [11 empty] | 上报停产
329 | 潼南区 | 重庆中防德邦防水技术有限公司 | 一号废气排放口 | 2024-07-07 | 15005 | 4.12 | 50 | 1.95 | 200 | 31.93 | 20 | 0.71 |  |  | 12.04 | 80.14
330 | 潼南区 | 重庆宝禾复合肥有限公司 | FG3氨酸法干燥废气DA004 | 2024-07-07 | [6 empty] | 120 | [11 empty] | 上报停产
331 | 潼南区 | 重庆宝禾复合肥有限公司 | FG2氨酸法造粒废气DA005 | 2024-07-07 | [6 empty] | 120 | [11 empty] | 上报停产
332 | 潼南区 | 重庆宝禾复合肥有限公司 | FG8团粒法—干废气DA007 | 2024-07-07 | [6 empty] | 120 | [11 empty] | 上报停产
333 | 潼南区 | 重庆宝禾复合肥有限公司 | FG7团粒法—干废气DA008 | 2024-07-07 | [6 empty] | 120 | [11 empty] | 上报停产
334 | 潼南区 | 重庆宝禾复合肥有限公司 | FG5排气筒DA003 | 2024-07-07 | [6 empty] | 120 | [11 empty] | 上报停产
335 | 潼南区 | 重庆立源化工有限公司 | 废气排口 | 2024-07-07 | 2814811 | 8.75 | 400 | 184.06 | 200 | 97.95 | 30 | 1.95 |  |  | 15.19 | 55.5
336 | 潼南区 | 重庆途维环保科技有限公司 | 废气排口 | 2024-07-07 |  |  | 50 |  | 50 |  | 20 | [11 empty] | 上报停产
337 | 潼南区 | 重庆耀辉环保有限公司 | 富氧侧吹炉烟气排放口 | 2024-07-07 | 1269108 |  | 100 | 32.48 | 200 | 43.08 | 30 | 11.89 | [8 empty] | 60 | 3.44
338 | 潼南区 | 重庆耀辉环保有限公司 | 富氧侧吹炉环集烟气排放口 | 2024-07-07 |  |  | 100 | 1.21 | 200 | 2.26 | 30 | 0.98 | [8 empty] | 60 | 1.89 | 含无效数据
339 | 潼南区 | 重庆金兴防水科技股份有限公司 | 1#RTO排气筒 | 2024-07-07 | 91810 | 0.98 | 200 | 0.01 | 200 |  | 30 | 1.73 |  |  | 5.19 | 33.15 | [6 empty] | 含无效数据
340 | 潼南区 | 重庆市潼南区东群纳米科技有限公司 | 煅烧废气排放口 | 2024-07-07 | 122233 | 1.54 | 400 | 0.08 | 200 | 8.4 | 30 |  |  |  | 2.1 | 49.84 | [6 empty] | 含无效数据
341 | 潼南区 | 重庆市潼南区东群纳米科技有限公司 | 焙烧废气排放口 | 2024-07-07 |  |  | 400 |  | 200 |  | 30 | [11 empty] | 上报停产
342 | 铜梁区 | 重庆铜梁西南水泥有限公司 | 二线窑尾 | 2024-07-07 | 10754438 | 15.65 | 100 | 7.78 | 320 | 70.28 | 20 | 1.32 |  |  | 5.57 | 133.04
343 | 铜梁区 | 重庆铜梁西南水泥有限公司 | 二线窑头 | 2024-07-07 | 11981238 | 7.79 |  |  |  |  | 20 | 6.53 |  |  |  | 103.82
344 | 铜梁区 | 重庆庆龙精细锶盐化工有限公司 | 回转窑废气排放口 | 2024-07-07 | 410479 | 8.18 | 100 | 7.44 | 100 | 56.24 | 10 | 5.11 |  |  | 29.38 | 58.75
345 | 铜梁区 | 重庆庆兰实业有限公司 | G21废气排放口 | 2024-07-07 | 539 | 0.01 |  |  | 300 | 0.39 | 20 | 0.44 | 60 | 0.5 | 0.1 | 35.65
346 | 铜梁区 | 重庆市铜梁区天楹环保能源有限公司 | 1号焚烧烟气排放口 | 2024-07-07 | 1683078 | 16.08 | 100 | 23.84 | 300 | 191.35 | 30 | 3.13 |  |  | 24.57 | 156.34 | 100 | 2.23 |  |  | 60 | 37.19
347 | 铜梁区 | 重庆市铜梁区天楹环保能源有限公司 | 2号焚烧烟气排放口 | 2024-07-07 | 1799119 | 17.45 | 100 | 26.25 | 300 | 193.26 | 30 | 1.78 |  |  | 25.49 | 157.3 | 100 | 2.62 |  |  | 60 | 36.56
348 | 铜梁区 | 重庆市和京碳素材料有限公司 | 和京焙烧废气排口 | 2024-07-07 | 984816 | 1.07 | 100 | 33.69 | 100 | 34.5 | 10 | 5.97 |  |  | 4.61 | 48.26
349 | 铜梁区 | 重庆市和京碳素材料有限公司 | 和京煅烧废气排口 | 2024-07-07 | 407927 | 2.47 | 100 | 7.74 | 100 | 57.89 | 10 | 0.57 |  |  | 3.51 | 54.37
350 | 铜梁区 | 重庆中烁新材料科技有限公司 | 中烁煅烧废气排口 | 2024-07-07 | 868378 | 4.22 | 100 | 0.5 | 100 | 4.27 | 10 |  |  |  | 13.84 | 172.46 | [6 empty] | 含无效数据
351 | 铜梁区 | 重庆中烁新材料科技有限公司 | 中烁焙烧烟气排口 | 2024-07-07 | 490344 | 0.54 | 100 | 51.05 | 100 | 27.34 | 10 | 2.51 |  |  | 5.56 | 47.95
352 | 大足区 | 重庆大足红蝶锶业有限公司雍溪工厂 | 焙烧窑排口 | 2024-07-07 | 762136 |  | 400 | 190.27 | 200 | 42.25 | 30 | 0.26 |  |  | 16.09 | 57.69
353 | 大足区 | 重庆市平鼎物资有限公司 | 熔炼废气排放口 | 2024-07-07 | 210828 |  | 150 | 11.45 | 200 | 10.99 | 30 | 12.03
354 | 荣昌区 | 重庆永荣矿业有限公司发电厂 | 燃气锅炉废气排放口 | 2024-07-07 |  |  | 50 |  | 50 |  | 20 | [11 empty] | 上报停产
355 | 荣昌区 | 重庆昌元化工集团有限公司 | 燃气锅炉排口 | 2024-07-07 | 51436 | 1.07 | 50 | 0.7 | 50 | 17.44 | 20 | 6.32 |  |  | 14.16 | 54.28
356 | 荣昌区 | 重庆昌元化工集团有限公司 | 硫化塔排口 | 2024-07-07 |  |  | 400 |  | 200 |  | 30 | [11 empty] | 上报停产
357 | 荣昌区 | 重庆渝荣玻璃有限公司 | 玻璃熔窑废气排放口 | 2024-07-07 | 748509 | 1.41 | 400 | 109.12 | 700 | 237.26 | 50 | 12.48 |  |  | 10.35 | 135.46
358 | 荣昌区 | 重庆唯美陶瓷有限公司 | 脱硫塔排口 | 2024-07-07 | 984348 | 3.99 | 50 | 5.75 | 180 | 38.97 | 30 | 3.91 |  |  | 19.02 | 56.26
359 | 荣昌区 | 重庆唯美陶瓷有限公司 | 喷雾塔排口 | 2024-07-07 | 5991584 | 5.42 | 50 | 0.65 | 180 | 61.18 | 30 | 5.9 |  |  | 13.59 | 89.47
360 | 荣昌区 | 重庆市荣昌区荣祥佳环保科技有限公司 | 热裂解废气排放口 | 2024-07-07 |  |  | 100 |  | 150 |  | 20 | [11 empty] | 上报停产
361 | 荣昌区 | 重庆市聚洪环保科技有限公司 | 热裂解炉排放口 | 2024-07-07 | 23158 | 1.37 | 100 | 8.1 | 150 | 13.4 | 20 | 0.48 |  |  | 5.91 | 32.98
362 | 荣昌区 | 重庆金曼环保科技有限公司 | 热裂解炉废气排放口 | 2024-07-07 |  |  | 100 |  | 150 |  | 20 | [11 empty] | 上报停产
363 | 荣昌区 | 重庆荣昌三峰新能源发电有限公司 | 废气排放口 | 2024-07-07 | 1608792 | 12.05 | 100 | 49.31 | 300 | 203.32 | 30 | 3.88 |  |  | 26.29 | 142.44 | 100 | 1.89 |  |  | 60 | 37.42
364 | 璧山区 | 冀东水泥璧山有限责任公司 | 窑尾 | 2024-07-07 | 10172563 |  | 35 | 7.95 | 100 | 75.04 | 10 | 4.52 |  |  |  | 104.58
365 | 璧山区 | 冀东水泥璧山有限责任公司 | 窑头 | 2024-07-07 | 5465593 | [5 empty] | 10 | 6.99 |  |  |  | 101.16
366 | 璧山区 | 重庆创绿星原环保科技有限公司 | 焚烧炉排气筒 | 2024-07-07 |  |  | 100 |  | 300 |  | 30 | [5 empty] | 100 |  |  |  | 60 |  | 上报停产
367 | 璧山区 | 重庆恒通客车有限公司 | 涂装主排气筒 | 2024-07-07 | [10 empty] | 0.97 | 41.49 | [6 empty] | 含无效数据
368 | 璧山区 | 重庆市聚益橡胶制品有限公司 | 脱硫再生烟废气排放口DA006 | 2024-07-07 | 72167 | [5 empty] | 100 | 1.82
369 | 璧山区 | 重庆市聚益橡胶制品有限公司 | 炼胶废气排放口DA007 | 2024-07-07 | 60526 | [5 empty] | 100 | 1.9
370 | 梁平区 | 梁平海螺水泥有限责任公司 | 窑头废气排放口 | 2024-07-07 | 5421358 | 8.26 |  |  |  |  | 30 | 4.73 |  |  | 0.72 | 90.6
371 | 梁平区 | 梁平海螺水泥有限责任公司 | 窑尾废气排放口 | 2024-07-07 | 10666031 | 7.1 | 200 | 2.36 | 350 | 34.12 | 30 | 4.39 |  |  | 14.96 | 104.41
372 | 梁平区 | 重庆市海创能源科技有限责任公司 | 焚烧烟气排放口 | 2024-07-07 | 969458 | 9.1 | 80 | 51.46 | 250 | 165.93 | 20 | 4.02 |  |  | 23.99 | 149.36 | 80 | 3.23 |  |  | 50 | 12.89
373 | 丰都县 | 东方希望重庆水泥有限公司 | 二线窑尾 | 2024-07-07 | 9818332 | 15.63 | 200 | 2.83 | 350 | 81.91 | 30 | 2.66 |  |  | 17.95 | 113.06
374 | 丰都县 | 东方希望重庆水泥有限公司 | 一线窑尾 | 2024-07-07 |  |  | 200 |  | 350 |  | 30 | [11 empty] | 上报停产
375 | 丰都县 | 东方希望重庆水泥有限公司 | 三线窑尾 | 2024-07-07 | 8252081 | 11.77 | 200 | 19.35 | 350 | 79.12 | 30 | 2.33 |  |  | 11.6 | 101
376 | 丰都县 | 东方希望重庆水泥有限公司 | 四线窑尾 | 2024-07-07 | 10439364 | 15.91 | 200 | 16.35 | 350 | 83.14 | 30 | 5.91 |  |  | 17.3 | 99.55
377 | 丰都县 | 东方希望重庆水泥有限公司 | 五线窑尾 | 2024-07-07 |  |  | 200 |  | 350 |  | 30 | [11 empty] | 上报停产
378 | 丰都县 | 东方希望重庆水泥有限公司 | 电厂废气排口 | 2024-07-07 | 13284610 | 16.18 | 400 | 56.31 | 200 | 96.54 | 30 | 2.22 |  |  | 11.16 | 46.69
379 | 丰都县 | 东方希望重庆水泥有限公司 | 三线窑头 | 2024-07-07 | 16009172 | 27.08 |  |  |  |  | 30 | 5.56 |  |  |  | 166.75
380 | 丰都县 | 东方希望重庆水泥有限公司 | 四线窑头 | 2024-07-07 | 10421784 | 17.48 |  |  |  |  | 30 | 6.95 |  |  |  | 128.43
381 | 丰都县 | 东方希望重庆水泥有限公司 | 五线窑头 | 2024-07-07 | [6 empty] | 30 | [11 empty] | 上报停产
382 | 丰都县 | 东方希望重庆水泥有限公司 | 一线窑头 | 2024-07-07 | [6 empty] | 30 | [11 empty] | 上报停产
383 | 丰都县 | 东方希望重庆水泥有限公司 | 二线窑头 | 2024-07-07 | 9417116 | 15.43 |  |  |  |  | 30 | 3.5 |  |  |  | 118.93
384 | 丰都县 | 东方希望重庆水泥有限公司 | 六线窑头 | 2024-07-07 | [6 empty] | 30 | [11 empty] | 上报停产
385 | 丰都县 | 东方希望重庆水泥有限公司 | 六线窑尾 | 2024-07-07 |  |  | 200 |  | 350 |  | 30 | [11 empty] | 上报停产
386 | 丰都县 | 丰都县凯迪绿色能源开发有限公司 | 废气排口 | 2024-07-07 |  |  | 400 |  | 200 |  | 30 | [11 empty] | 上报停产
387 | 丰都县 | 重庆洁创新能源有限公司 | 焚烧烟气排放口 | 2024-07-07 | 1183582 | 13.42 | 100 | 17.17 | 300 | 193.64 | 30 | 7.45 |  |  | 26.95 | 146.37 | 100 | 1.88 |  |  | 60 | 28.97
388 | 垫江县 | 重庆富源化工有限公司 | 双加压硝酸尾气排放口 | 2024-07-07 | 1380299 |  |  |  | 300 | 61.31 | [5 empty] | 129.19
389 | 垫江县 | 重庆富源化工有限公司 | 两钠尾气排放口 | 2024-07-07 | 305278 |  |  |  | 300 | 14.17 | [5 empty] | 78.94
390 | 垫江县 | 重庆富源化工有限公司 | 30t/h天然气开工锅炉尾气排放口 | 2024-07-07 |  |  |  |  | 200 | [13 empty] | 上报停产
391 | 垫江县 | 重庆兴发金冠化工有限公司 | 灼烧炉排口 | 2024-07-07 |  |  | 400 |  | 200 |  | 30 | [11 empty] | 上报停产
392 | 垫江县 | 重庆市赛德化工有限公司 | 赛德化工废气排口 | 2024-07-07 | 686068 | 15.94 | 400 | 5.89 | 700 | 135.11 | 50 | 10.39 |  |  | 12.01 | 185.16
393 | 垫江县 | 重庆市垫江县梦豪铝业有限公司 | 废气排放口 | 2024-07-07 | 24124 | 0.28 | 150 | 1.14 | 200 | 2.52 | 30 | 10.95 |  |  | 3.36 | 32.56
394 | 垫江县 | 重庆金富源新材料有限公司 | 熔窑废气 | 2024-07-07 | 1764441 | 8.98 | 400 | 37.34 | 700 | 76.95 | 50 | 6.14 |  |  | 13.35 | 87.82
395 | 垫江县 | 重庆垫江三峰新能源发电有限公司 | 焚烧烟气排放口 | 2024-07-07 | 996806 | 10.05 | 100 | 14.9 | 300 | 224.09 | 30 | 0.98 |  |  | 21.32 | 150.18 | 100 | 3.84 |  |  | 60 | 33.09
396 | 武隆区 | 重庆市山拔尔桑水泥有限责任公司 | 窑尾 | 2024-07-07 |  |  | 200 |  | 350 |  | 30 | [11 empty] | 上报停产
397 | 武隆区 | 重庆市山拔尔桑水泥有限责任公司 | 窑头 | 2024-07-07 | [6 empty] | 30 | [11 empty] | 上报停产
398 | 武隆区 | 重庆市武隆区三峰新能源发电有限公司 | 烟气排放口 | 2024-07-07 | 1728315 | 8.79 | 100 | 27.57 | 300 | 136.22 | 30 | 2.15 |  |  | 28.32 | 142.49 | 100 | 21.16 |  |  | 60 | 6.59
399 | 忠县 | 重庆海螺水泥有限责任公司 | 1#窑尾收尘排放口 | 2024-07-07 | 10246858 | 5.98 | 200 | 11.58 | 350 | 31.14 | 30 | 0.95 |  |  | 12.06 | 55.08
400 | 忠县 | 重庆海螺水泥有限责任公司 | 2#窑尾收尘排放口 | 2024-07-07 |  |  | 200 |  | 350 |  | 30 | [11 empty] | 上报停产
401 | 忠县 | 重庆海螺水泥有限责任公司 | 1#窑头收尘排放口 | 2024-07-07 | 7453644 | 11.57 |  |  |  |  | 30 | 3.54 |  |  | 4.28 | 91
402 | 忠县 | 重庆海螺水泥有限责任公司 | 2#窑头收尘排放口 | 2024-07-07 | [6 empty] | 30 | [11 empty] | 上报停产
403 | 忠县 | 重庆海螺水泥有限责任公司 | 3#窑尾收尘排放口 | 2024-07-07 | 9878675 | 6.61 | 200 | 1.55 | 350 | 40.18 | 30 | 2.88 |  |  | 11.53 | 56.95
404 | 忠县 | 重庆海螺水泥有限责任公司 | 3#窑头收尘排放口 | 2024-07-07 | 6551433 | 9.28 |  |  |  |  | 30 | 1.57 |  |  | 4.27 | 76.73
405 | 开州区 | 重庆白鹤电力有限责任公司 | 1号机组 | 2024-07-07 | 4113206 |  | 400 | 51.61 | 100 | 14.25 | 30 | 6.07 |  |  |  | 38.89
406 | 开州区 | 重庆白鹤电力有限责任公司 | 2号机组 | 2024-07-07 | 21196636 |  | 400 | 22.82 | 100 | 38.93 | 30 | 3.14 |  |  |  | 75.78
407 | 开州区 | 开县开州水泥有限公司 | 窑尾废气 | 2024-07-07 | 4422521 | 18.05 | 200 | 3.18 | 350 | 85.59 | 30 | 7.44 |  |  |  | 156.38
408 | 开州区 | 开县开州水泥有限公司 | 窑头废气 | 2024-07-07 | 6414104 | 17.21 |  |  |  |  | 30 | 2.19 |  |  |  | 110.8
409 | 开州区 | 重庆绿能新能源有限公司 | 1#炉烟气排放口 | 2024-07-07 | 677804 | 9.22 | 100 | 50.06 | 300 | 135.74 | 30 | 4.83 |  |  | 26.25 | 144.31 | 100 | 33.27 |  |  | 60 | 7.52
410 | 开州区 | 重庆绿能新能源有限公司 | 2#炉烟气排放口 | 2024-07-07 | 864257 | 12.13 | 100 | 55.2 | 300 | 142.76 | 30 | 3.44 |  |  | 27.73 | 149.52 | 100 | 40.4 |  |  | 60 | 6.12
411 | 云阳县 | 云阳盐化有限公司 | 锅炉废气排放口 | 2024-07-07 | 2906542 | 1.68 | 400 | 2.24 | 200 | 67.86 | 30 | 2.64 |  |  | 14.89 | 47.51
412 | 奉节县 | 华电国际电力股份有限公司奉节发电厂 | 1号原烟道出口 | 2024-07-07 | 30058770 | 11.42 | 200 | 12.56 | 200 | 40.96 | 30 | 4.64 |  |  | 7.78 | 52.21
413 | 奉节县 | 华电国际电力股份有限公司奉节发电厂 | 2号原烟道出口 | 2024-07-07 | 39967468 | 15.6 | 200 | 8.54 | 200 | 32.64 | 30 | 2.68 |  |  | 3.85 | 52.18
414 | 巫溪县 | 巫溪县明申肥业有限公司 | 综合废气排放口 | 2024-07-07 | [6 empty] | 100 | [11 empty] | 上报停产
415 | 黔江区 | 重庆弘扬建材集团弘龙水泥有限公司 | 窑尾排放口 | 2024-07-07 | 7593641 | 13.85 | 200 | 14.14 | 350 | 90.03 | 30 | 3.73 |  |  | 1.15 | 97.52
416 | 黔江区 | 重庆弘扬建材集团弘龙水泥有限公司 | 窑头排放口 | 2024-07-07 | 2527993 | 3.47 |  |  |  |  | 30 | 4.66 |  |  | 2.12 | 109.3
417 | 黔江区 | 重庆正阳新材料有限公司 | 窑尾 | 2024-07-07 | 8700287 | 23.29 | 200 | 2.05 | 350 | 71.6 | 30 | 7.87 |  |  | 7.49 | 139.72
418 | 黔江区 | 重庆正阳新材料有限公司 | 窑头 | 2024-07-07 | 3014610 | 7.66 |  |  |  |  | 30 | 7 |  |  | 3.85 | 82
419 | 黔江区 | 重庆武陵硅业有限公司 | 1#矿热炉废气排放口 | 2024-07-07 | 6371915 | 6.15 |  |  |  |  | 50 | 11.07 |  |  |  | 63.36
420 | 黔江区 | 重庆武陵硅业有限公司 | 2#矿热炉废气排放口 | 2024-07-07 | 5439272 | 5.25 |  |  |  |  | 50 | 5.49 |  |  |  | 64.96
421 | 黔江区 | 重庆黔江三峰环保产业发展有限公司（生活垃圾焚烧发电厂） | 1#废气排放口 | 2024-07-07 | 1516776 | 16.69 | 100 | 53.47 | 300 | 181.86 | 30 | 4.62 |  |  | 28.56 | 155.48 | 100 | 18.6 |  |  | 60 | 27.62
422 | 石柱县 | 重庆石柱西南水泥有限公司 | 窑尾 | 2024-07-07 |  |  | 200 |  | 350 |  | 30 | [11 empty] | 上报停产
423 | 石柱县 | 重庆石柱西南水泥有限公司 | 窑头 | 2024-07-07 | [6 empty] | 30 | [11 empty] | 上报停产
424 | 石柱县 | 重庆大唐国际石柱发电有限责任公司 | 1号机组 | 2024-07-07 |  |  | 400 |  | 100 |  | 30 | [11 empty] | 上报停产
425 | 石柱县 | 重庆大唐国际石柱发电有限责任公司 | 2号机组 | 2024-07-07 | 20273872 | 10.77 | 400 | 27.54 | 100 | 39.94 | 30 | 3.27 |  |  | 13.68 | 53.38
426 | 石柱县 | 石柱县海创环保科技有限责任公司 | 烟囱 | 2024-07-07 | 1198085 | 11 | 100 | 21.57 | 300 | 201.09 | 30 | 2.74 |  |  | 24.1 | 136.9 | 100 | 7.63 |  |  | 60 | 22.14
427 | 秀山县 | 重庆国耀硅业有限公司 | 2号烟气排放口 | 2024-07-07 | 647538 | 3.67 | 550 | 341.61 | 250 | 53.27 | 50 | 3.18 |  |  | 2.1 | 62.24
428 | 秀山县 | 重庆国耀硅业有限公司 | 1号废气排放口 | 2024-07-07 |  |  | 550 |  | 250 |  | 50 | [11 empty] | 上报停产
429 | 秀山县 | 重庆秀山西南水泥有限公司 | 窑尾 | 2024-07-07 | 5618621 | 17.29 | 200 | 45.5 | 350 | 105.74 | 30 | 8 |  |  | 7.93 | 134.36
430 | 秀山县 | 重庆秀山西南水泥有限公司 | 窑头 | 2024-07-07 | 3751743 | 10.66 |  |  |  |  | 30 | 5.78 |  |  | 2.19 | 100.28
431 | 秀山县 | 重庆武陵兴旺化工有限公司 | 二吸塔尾气 | 2024-07-07 | 485092 | 13.19 | 400 | 96 | [6 empty] | 3.73 | 23.32
432 | 秀山县 | 秀山德宏化工有限公司 | 吸收塔废气排放口 | 2024-07-07 | 469034 | 8.25 | 400 | 32.79 | [6 empty] | 4.44 | 34.21
433 | 秀山县 | 秀山龙洋硅业有限公司 | 1号烟气排放口 | 2024-07-07 |  |  | 500 |  | 250 |  | 50 | [11 empty] | 上报停产
434 | 秀山县 | 秀山维隆硅业有限公司 | 冶炼废气G1 | 2024-07-07 | 2572791 | 4.08 | 600 | 236.09 | 260 | 99.04 | 50 | 12.17 |  |  | 5.11 | 79.67
435 | 秀山县 | 秀山县永发硅业有限公司 | 1号烟气排放口 | 2024-07-07 | 1125 | 0 | 500 | 200.09 | 250 | 27.17 | 50 | 5.7 |  |  | 1.28 | 55.61
436 | 秀山县 | 秀山鑫和硅业有限公司 | 1号烟气排放口 | 2024-07-07 |  |  | 400 |  | 150 |  | 50 | [11 empty] | 上报停产
437 | 秀山县 | 重庆森仟烨新材料科技股份材料有限公司 | 焙烧废气 | 2024-07-07 | 1635224 | 1.25 | 400 | 346.36 | 700 | 51.94 | 100 | 29.2 |  |  | 3.04 | 69.91
438 | 秀山县 | 重庆森仟烨新材料科技股份材料有限公司 | 煅烧废气 | 2024-07-07 | 2039932 | 11 | 400 | 16.86 | 700 | 33.31 | 100 | 18.87 |  |  | 7.33 | 39.44
439 | 秀山县 | 重庆市秀山县三峰新能源有限公司 | 烟气排放口 | 2024-07-07 | 1539638 | 12.28 | 100 | 61.1 | 300 | 207.1 | 30 | 2.06 |  |  | 30.77 | 135.48 | 100 | 3.74 |  |  | 60 | 5.7
440 | 酉阳县 | 重庆九鑫水泥（集团）有限公司 | 窑尾 | 2024-07-07 | 4681004 | 17.46 | 200 | 0.99 | 350 | 95.55 | 30 | 2.4 |  |  | 6.52 | 118.19
441 | 酉阳县 | 重庆九鑫水泥（集团）有限公司 | 窑头 | 2024-07-07 | 3090131 | 14.31 |  |  |  |  | 30 | 4.09 |  |  |  | 125.25
442 | 酉阳县 | 重庆武陵光伏材料有限公司 | 1号废气排口 | 2024-07-07 | 5644583 | 4.02 | 400 | 115.83 | 700 | 47.92 | 80 | 3.88 |  |  |  | 58.44 | [6 empty] | 含无效数据
443 | 酉阳县 | 重庆武陵光伏材料有限公司 | 2号废气排口 | 2024-07-07 | 2123557 | 1.6 | 400 | 165.46 | 700 | 30.61 | 80 | 6.34 |  |  | 3.58 | 64.57
444 | 酉阳县 | 重庆武陵光伏材料有限公司 | 3号废气排口 | 2024-07-07 | 4515243 | 7.96 | 400 | 165.24 | 700 | 67.16 | 80 | 32.68 |  |  | 0.99 | 69.04
445 | 酉阳县 | 酉阳县美池新能源有限责任公司 | 焚烧炉烟气排放口 | 2024-07-07 | 1214934 | 2.65 | 100 | 6.18 | 300 | 183.9 | 30 | 11.58 |  |  | 16.91 | 160.7 | 100 | 4.46 |  |  | 60 | 2.35
446 | 酉阳县 | 重庆万博再生资源利用有限公司 | 1#烟囱 | 2024-07-07 | 947136 | 7.42 | 400 | 5.37 | 700 | 78.48 | 80 | 35.09 |  |  | 22.17 | 51.91
447 | 彭水县 | 彭水县茂田能源开发有限公司 | 1#窑尾 | 2024-07-07 |  |  | 50 |  | 150 |  | 10 | [11 empty] | 上报停产
448 | 彭水县 | 彭水县茂田能源开发有限公司 | 2#窑尾 | 2024-07-07 | 5164071 |  | 50 | 38.96 | 150 | 101.45 | 10 | 3.46
449 | 彭水县 | 彭水县茂田能源开发有限公司 | 1#窑头 | 2024-07-07 | [6 empty] | 30 | [11 empty] | 上报停产
450 | 彭水县 | 彭水县茂田能源开发有限公司 | 2#窑头 | 2024-07-07 | 2027491 | [5 empty] | 30 | 0.75
451 | 江津区 | 华能重庆珞璜发电有限责任公司 | 1号烟囱 | 2024-07-07 | 36325272 | 10.95 | 50 | 24.05 | 100 | 39.02 | 20 | 3.24 |  |  | 9.9 | 65.7
452 | 江津区 | 华能重庆珞璜发电有限责任公司 | 2号烟囱 | 2024-07-07 | 38385800 | 12.63 | 50 | 23.8 | 100 | 41.63 | 20 | 3.28 |  |  | 11.6 | 75.4
453 | 江津区 | 玖龙纸业（重庆）有限公司 | 2#机组排放口 | 2024-07-07 | 9979850 | 18.64 | 35 | 2.13 | 50 | 34.48 | 10 | 5.2 |  |  | 12.48 | 56.51
454 | 江津区 | 玖龙纸业（重庆）有限公司 | 3#机组排放口 | 2024-07-07 | 9075380 | 14.74 | 35 | 1.2 | 50 | 33.58 | 10 | 3.38 |  |  | 24.51 | 56.62
455 | 江津区 | 玖龙纸业（重庆）有限公司 | 1#机组排放口 | 2024-07-07 | 8728910 | 8.37 | 35 | 3.84 | 50 | 34.18 | 10 | 3.17 |  |  | 12.46 | 55.77
456 | 江津区 | 玖龙纸业（重庆）有限公司 | 碱回收炉废气排放口 | 2024-07-07 | 3005418 | 16.68 | 35 | 7.48 | 100 | 50.85 | 10 | 6.82 |  |  | 30.91 | 70.58
457 | 江津区 | 玖龙纸业（重庆）有限公司 | 4#机组排口 | 2024-07-07 |  |  | 35 |  | 50 |  | 10 | [11 empty] | 上报停产
458 | 江津区 | 重庆天助水泥（集团）有限公司 | 一线窑尾 | 2024-07-07 |  |  | 100 |  | 320 |  | 20 | [11 empty] | 上报停产
459 | 江津区 | 重庆天助水泥（集团）有限公司 | 二线窑尾 | 2024-07-07 |  |  | 100 |  | 320 |  | 20 | [11 empty] | 上报停产
460 | 江津区 | 重庆天助水泥（集团）有限公司 | 一线窑头 | 2024-07-07 | [6 empty] | 20 | [11 empty] | 上报停产
461 | 江津区 | 重庆天助水泥（集团）有限公司 | 二线窑头 | 2024-07-07 | [6 empty] | 20 | [11 empty] | 上报停产
462 | 江津区 | 冀东水泥重庆江津有限责任公司 | 二线窑尾 | 2024-07-07 |  |  | 35 |  | 100 |  | 10 | [11 empty] | 上报停产
463 | 江津区 | 冀东水泥重庆江津有限责任公司 | 一线窑尾 | 2024-07-07 |  |  | 35 |  | 100 |  | 10 | [11 empty] | 上报停产
464 | 江津区 | 冀东水泥重庆江津有限责任公司 | 二线窑头 | 2024-07-07 | [6 empty] | 10 | [11 empty] | 上报停产
465 | 江津区 | 冀东水泥重庆江津有限责任公司 | 一线窑头 | 2024-07-07 | [6 empty] | 10 | [11 empty] | 上报停产
466 | 江津区 | 重庆华新地维水泥有限公司 | 窑尾 | 2024-07-07 |  |  | 100 |  | 320 |  | 20 | [11 empty] | 上报停产
467 | 江津区 | 重庆华新地维水泥有限公司 | 窑头 | 2024-07-07 | [6 empty] | 20 | [11 empty] | 上报停产
468 | 江津区 | 海龙再生资源（重庆）有限公司 | 1#炉废气排放口 | 2024-07-07 |  |  | 100 |  | 300 |  | 30 | [5 empty] | 100 |  |  |  | 60 |  | 上报停产
469 | 江津区 | 海龙再生资源（重庆）有限公司 | 2#炉废气排放口 | 2024-07-07 | 3377704 | 11.85 | 100 | 2.22 | 300 | 130.46 | 30 | 0.64 |  |  | 18.85 | 145.86 | 100 | 0.17 |  |  | 60 | 8.28
470 | 江津区 | 重庆金凯特殊钢制品有限公司 | 冶炼炉废气 | 2024-07-07 | 1323626 | 5.13 |  |  |  |  | 15 | 2.73 |  |  |  | 54.74
471 | 江津区 | 赛力斯汽车（湖北）有限公司重庆分公司 | 2#涂装废气总排口 | 2024-07-07 | [18 empty] | 上报停产
472 | 江津区 | 赛力斯汽车（湖北）有限公司重庆分公司 | 1#涂装废气总排口 | 2024-07-07 | [18 empty] | 上报停产
473 | 江津区 | 重庆三峰百果园环保发电有限公司 | #1锅炉烟囱废气排放口 | 2024-07-07 | 2892782 | 14.5 | 100 | 15.79 | 300 | 151.19 | 30 | 4.87 |  |  | 23.59 | 115.46 | 100 | 8.25 |  |  | 60 | 2.62
474 | 江津区 | 重庆三峰百果园环保发电有限公司 | #2锅炉烟囱废气排放口 | 2024-07-07 | 2833741 | 15.13 | 100 | 17.78 | 300 | 139.34 | 30 | 6.64 |  |  | 25.42 | 130.15 | 100 | 4.45 |  |  | 60 | 1.65
475 | 江津区 | 重庆三峰百果园环保发电有限公司 | #3锅炉烟囱废气排放口 | 2024-07-07 | 2745622 | 14.09 | 100 | 17.35 | 300 | 147.35 | 30 | 3.78 |  |  | 23.89 | 122.73 | 100 | 4.09 |  |  | 60 | 1.54
476 | 江津区 | 重庆三峰百果园环保发电有限公司 | #4锅炉烟囱废气排放口 | 2024-07-07 | 2846388 | 16.49 | 100 | 17.8 | 300 | 121.48 | 30 | 3.65 |  |  | 29.14 | 142.62 | 100 | 10.58 |  |  | 60 | 2.56
477 | 江津区 | 重庆三峰百果园环保发电有限公司 | #5锅炉烟囱废气排放口 | 2024-07-07 | 2741561 | 15.26 | 100 | 19.94 | 300 | 134.5 | 30 | 3.13 |  |  | 26.4 | 142.41 | 100 | 8.64 |  |  | 60 | 3.33
478 | 江津区 | 重庆三峰百果园环保发电有限公司 | #6锅炉烟囱废气排放口 | 2024-07-07 | 3398060 | 18.81 | 100 | 15.71 | 300 | 127.81 | 30 | 4.89 |  |  | 26.8 | 136.91 | 100 | 14.71 |  |  | 60 | 1.98
479 | 江津区 | 重汽（重庆）轻型汽车有限公司 | 废气排放口 | 2024-07-07 | [18 empty] | 上报停产
480 | 江津区 | 重庆三峡油漆股份有限公司 | 通用涂料车间废气总排口 | 2024-07-07 | [6 empty] | 20 | [11 empty] | 上报停产
481 | 江津区 | 潍柴动力股份有限公司重庆分公司 | 潍柴发动机废气排放口 | 2024-07-07 | [18 empty] | 上报停产
482 | 江津区 | 重庆嘉钛昕再生资源综合利用有限公司 | 2#排气筒 | 2024-07-07 |  |  | 100 |  | 300 |  | 30 | [9 empty] | 60 |  | 上报停产
483 | 江津区 | 重庆嘉钛昕再生资源综合利用有限公司 | 3#排气筒 | 2024-07-07 |  |  | 100 |  | 100 |  | 10 | [11 empty] | 上报停产
484 | 江津区 | 重庆乾涌再生资源综合利用有限公司 | 6#排气筒 | 2024-07-07 |  |  | 100 |  | 300 |  | 30 | [9 empty] | 100 |  | 上报停产
485 | 江津区 | 重庆乾涌再生资源综合利用有限公司 | 8#排气筒 | 2024-07-07 |  |  | 150 |  | 100 |  | 10 | [11 empty] | 上报停产
486 | 合川区 | 重庆合川发电有限责任公司 | #3锅炉废气排口 | 2024-07-07 | 39109856 | 14.28 | 200 | 23.76 | 100 | 38.9 | 30 | 3.15 |  |  | 7.19 | 53.1
487 | 合川区 | 重庆合川发电有限责任公司 | #4锅炉废气排口 | 2024-07-07 | 30002982 | 11.62 | 200 | 20.82 | 100 | 38.08 | 30 | 2.89 |  |  | 13.51 | 48.55
488 | 合川区 | 重庆合川发电有限责任公司 | #2锅炉废气排口 | 2024-07-07 |  |  | 400 |  | 100 |  | 30 | [11 empty] | 上报停产
489 | 合川区 | 重庆合川发电有限责任公司 | #1锅炉废气排口 | 2024-07-07 | 15540452 | 8.36 | 400 | 18.71 | 100 | 36 | 30 | 2.99 |  |  | 9.77 | 60.88
490 | 合川区 | 重庆富丰水泥集团特种水泥有限公司 | 水泥窑-窑尾排口 | 2024-07-07 |  |  | 100 |  | 320 |  | 20 | [11 empty] | 上报停产
491 | 合川区 | 重庆富丰水泥集团特种水泥有限公司 | 冷却机-窑头排口 | 2024-07-07 | [6 empty] | 20 | [11 empty] | 上报停产
492 | 合川区 | 重庆金九建材集团有限公司 | 一期窑尾 | 2024-07-07 |  |  | 100 |  | 320 |  | 20 | [11 empty] | 上报停产
493 | 合川区 | 重庆金九建材集团有限公司 | 二期窑尾 | 2024-07-07 |  |  | 100 |  | 320 |  | 20 | [11 empty] | 上报停产
494 | 合川区 | 重庆金九建材集团有限公司 | 一期窑头 | 2024-07-07 | [6 empty] | 20 | [11 empty] | 上报停产
495 | 合川区 | 重庆金九建材集团有限公司 | 二期窑头 | 2024-07-07 | [6 empty] | 20 | [11 empty] | 上报停产
496 | 合川区 | 台泥(重庆)水泥有限公司 | 一期窑尾 | 2024-07-07 |  |  | 100 |  | 320 |  | 20 | [11 empty] | 上报停产
497 | 合川区 | 台泥(重庆)水泥有限公司 | 二期窑尾 | 2024-07-07 | 8100313 | 4.46 | 100 | 11.52 | 320 | 75.71 | 20 | 2.26 |  |  | 10.99 | 53.5
498 | 合川区 | 台泥(重庆)水泥有限公司 | 二期窑头 | 2024-07-07 | 5322650 | [5 empty] | 20 | 0.44 |  |  | 3.53 | 97.76
499 | 合川区 | 台泥(重庆)水泥有限公司 | 一期窑头 | 2024-07-07 | [6 empty] | 20 | [11 empty] | 上报停产
500 | 合川区 | 冀东水泥重庆合川有限责任公司 | 窑尾废气排放口 | 2024-07-07 |  |  | 100 |  | 320 |  | 20 | [11 empty] | 上报停产
501 | 合川区 | 冀东水泥重庆合川有限责任公司 | 窑头废气排放口 | 2024-07-07 | [6 empty] | 20 | [11 empty] | 上报停产
502 | 合川区 | 重庆华新盐井水泥有限公司 | 烧成窑尾 | 2024-07-07 | 6080505 | 13.79 | 100 | 11.01 | 320 | 74.72 | 20 | 4.2 |  |  | 11.23 | 109.94
503 | 合川区 | 重庆华新盐井水泥有限公司 | 烧成窑头 | 2024-07-07 | 4020889 | [5 empty] | 20 | 1.7 |  |  |  | 112.94
504 | 合川区 | 重庆合川盐化工业有限公司 | 锅炉废气总排口 | 2024-07-07 |  |  | 50 |  | 100 |  | 20 | [11 empty] | 上报停产
505 | 合川区 | 重庆顺博铝合金股份有限公司 | 顺博铝合金1# | 2024-07-07 | 1780229 | 4.98 | 100 | 1.25 | 100 | 3.43 | 10 | 0.54 |  |  | 2.66 | 42
506 | 合川区 | 重庆顺博铝合金股份有限公司 | 顺博铝合金2# | 2024-07-07 | 2292799 | 6.79 | 100 | 1.83 | 100 | 6.54 | 10 | 0.72 |  |  | 2.51 | 60.12
507 | 合川区 | 重庆顺博铝合金股份有限公司 | 顺博铝合金3# | 2024-07-07 | 4511470 | 7.21 | 100 | 4.07 | 100 | 22.23 | 10 | 0.81 |  |  | 3.97 | 74.22
508 | 合川区 | 重庆顺博铝合金股份有限公司 | 顺博铝合金4# | 2024-07-07 | 3575888 | 10.28 | 100 | 0.28 | 100 | 4.2 | 10 | 1.69 |  |  | 3.33 | 48.44
509 | 合川区 | 重庆顺博铝合金股份有限公司 | 顺博铝合金5# | 2024-07-07 | 3220293 | 9.32 | 100 | 1.51 | 100 | 9.04 | 10 | 2.58 |  |  | 2.75 | 52.33
510 | 合川区 | 重庆合川三峰新能源发电有限公司 | 1#焚烧炉烟气排放口 | 2024-07-07 | 1813343 | 16.45 | 100 | 38.31 | 300 | 231.18 | 30 | 3.69 |  |  | 24.59 | 141.04 | 100 | 2.27 |  |  | 60 | 13.73
511 | 合川区 | 重庆合川三峰新能源发电有限公司 | 2#焚烧炉烟气排放口 | 2024-07-07 | 1832674 | 17.22 | 100 | 35.95 | 300 | 195.02 | 30 | 2.24 |  |  | 26.2 | 140.25 | 100 | 8.11 |  |  | 60 | 12.88
512 | 合川区 | 重庆速仕达金属材料有限公司 | 废气排放口 | 2024-07-07 | 555202 | 5.72 | 100 | 5.29 | 100 | 13.58 | 10 | 1.61 |  |  | 8.86 | 65.23
513 | 合川区 | 重庆莲心金属厂 | 1#废气排放口 | 2024-07-07 |  |  | 100 | 0.31 | 100 | 0.56 | 10 | 0.05 |  |  | 1.79 | 32.19 | [6 empty] | 含无效数据
514 | 永川区 | 重庆华新参天水泥有限公司 | 窑尾废气排放口 | 2024-07-07 | 4251133 | 7.8 | 200 | 22.23 | 350 | 144.38 | 30 | 8.72 |  |  | 9.33 | 48.09
515 | 永川区 | 重庆理文造纸有限公司 | 电站2#烟囱废气排口 | 2024-07-07 |  |  | 35 |  | 50 |  | 10 | [11 empty] | 上报停产
516 | 永川区 | 重庆理文造纸有限公司 | 电站1#烟囱废气排口 | 2024-07-07 | 18580070 | 14.37 | 35 | 13.88 | 50 | 32.85 | 10 | 1.91 |  |  | 13.15 | 54.17
517 | 永川区 | 重庆理文造纸有限公司 | 碱炉废气排口 | 2024-07-07 | 7552917 | 3.28 | 35 | 21.85 | 100 | 49.79 | 10 | 0.17 |  |  | 13.14 | 64.41
518 | 永川区 | 信义玻璃（重庆）有限公司 | 二期废气排口 | 2024-07-07 | 3193498 | 3.11 | 400 | 58.35 | 700 | 154.09 | 50 | 0.2 |  |  | 6.28 | 147.96
519 | 永川区 | 信义玻璃（重庆）有限公司 | 一期废气排口 | 2024-07-07 | 2815733 | 2.41 | 400 | 45.35 | 700 | 129.28 | 50 | 48.83 |  |  | 10.62 | 79.89
520 | 永川区 | 重庆中明港桥环保有限责任公司 | 焚烧系统尾气排放口 | 2024-07-07 | 579362 | 13.97 | 100 | 40.21 | 300 | 135.05 | 30 | 1.91 |  |  | 39.42 | 113.81 | 100 | 5.71 |  |  | 60 | 5.12
521 | 永川区 | 重庆理文制浆有限公司 | 理文制浆碱炉烟囱废气排口 | 2024-07-07 | 3372477 | 8.41 | 400 | 67.27 | 200 | 134.68 | 30 | 10.9 |  |  | 27.05 | 146.82
522 | 永川区 | 重庆新格有色金属有限公司 | 1#排放口 | 2024-07-07 |  |  | 150 |  | 200 |  | 30 | [11 empty] | 上报停产
523 | 永川区 | 重庆新格有色金属有限公司 | 2# | 2024-07-07 | 1033250 | 9.79 | 150 | 1.74 | 200 | 17.46 | 30 | 3.5 |  |  | 3.68 | 50.19
524 | 永川区 | 重庆新格有色金属有限公司 | 3# | 2024-07-07 | 1747821 | 8.15 | 150 | 25.67 | 200 | 12.02 | 30 | 5.54 |  |  | 5.46 | 51.46
525 | 永川区 | 重庆新格有色金属有限公司 | 4#线排放口 | 2024-07-07 | 1904443 | 8.95 | 150 | 11.7 | 200 | 17.23 | 30 | 8.38 |  |  | 7.4 | 49.66
526 | 永川区 | 重庆市永川区三峰环保发电有限公司 | 焚烧炉烟气排放口 | 2024-07-07 | 2437218 | 14.85 | 100 | 35.06 | 300 | 161.69 | 30 | 2.54 |  |  | 25.29 | 140.46 | 100 | 4.14 |  |  | 60 | 6.76
527 | 永川区 | 重庆泽渝建材有限公司 | 窑尾排放口 | 2024-07-07 |  |  | 400 |  | 700 |  | 100 | [9 empty] | 10 |  | 上报停产
528 | 永川区 | 重庆红源活性炭有限公司 | 再生活化废气G3 | 2024-07-07 |  |  | 100 |  | 300 | [13 empty] | 上报停产
529 | 永川区 | 重庆中明硕清再生资源综合利用有限公司 | 回转炉废气排放口 | 2024-07-07 |  |  | 150 |  | 200 |  | 30 | [7 empty] | 3 |  | 30 |  | 上报停产
530 | 永川区 | 重庆天泰热力有限公司 | 发电烟囱 | 2024-07-07 | 32563624 | 15.15 | 35 |  | 50 | 23.54 | 50 |  |  |  | 11.26 | 86.02
531 | 永川区 | 重庆天泰热力有限公司 | 备用锅炉废气排放口 | 2024-07-07 |  |  |  |  | 100 | [13 empty] | 上报停产
532 | 南川区 | 重庆市新嘉南建材有限责任公司 | 窑尾 | 2024-07-07 | 7623166 | 22.71 | 200 | 83.26 | 350 | 194.52 | 30 | 22.84 |  |  | 8.39 | 98.58
533 | 南川区 | 重庆市新嘉南建材有限责任公司 | 窑头 | 2024-07-07 | 3883820 | 9.93 |  |  |  |  | 30 | 5.18 |  |  | 1.87 | 86.62
534 | 南川区 | 重庆市南川区金鑫纸业有限公司 | 金鑫纸业废气排放口 | 2024-07-07 | 127434 | 1.76 | 550 | 178.7 | 80 | 69.41 | 80 | 16.74 |  |  | 9.49 | 57.3
535 | 南川区 | 重庆市凤华玻璃厂 | 废气排口 | 2024-07-07 | 462551 | 1.25 | 400 | 54.54 | 700 | 27.42 | 50 | 14.5 |  |  | 8.95 | 191.39
536 | 南川区 | 重庆鸿庆达产业有限公司 | 石灰生产窑废气 | 2024-07-07 |  |  | 400 |  | 700 |  | 100 | [11 empty] | 上报停产
537 | 南川区 | 重庆鸿庆达产业有限公司 | 备用炭材烘干窑废气 | 2024-07-07 |  |  | 400 |  | 700 |  | 100 | [11 empty] | 上报停产
538 | 南川区 | 重庆鸿庆达产业有限公司 | 鸿庆达2#石灰窑窑尾废气排口 | 2024-07-07 | 1572710 | 8 | 400 | 47.69 | 700 | 78.5 | 100 | 13.24 |  |  | 3.39 | 87.28
539 | 南川区 | 重庆鸿庆达产业有限公司 | 新炭材烘干烟气 | 2024-07-07 | 2537022 | 9.88 | 400 | 0.36 | 700 | 66.83 | 100 | 19.19 |  |  | 6.43 | 83.72
540 | 南川区 | 重庆市南川区晨曦化工有限公司 | 转炉废气排放口 | 2024-07-07 | 1990249 | 8.14 | 400 | 132.32 | 200 | 143.85 | 30 | 8.19 |  |  | 11.11 | 52.38
541 | 南川区 | 重庆市中涪南热电有限公司 | 废气排放口 | 2024-07-07 | 28378598 | 16.54 | 35 | 24.08 | 50 | 42.7 | 10 | 6.05 |  |  | 15.78 | 1.47
542 | 南川区 | 重庆吉鑫再生资源有限公司 | 吉鑫再生有组织废气排放口 | 2024-07-07 |  |  | 150 |  | 200 |  | 30 | [11 empty] | 上报停产
543 | 南川区 | 重庆吉鑫再生资源有限公司 | 吉鑫再生厂房负压抽风废气排放口 | 2024-07-07 |  |  | 150 |  | 200 |  | 30 | [11 empty] | 上报停产
544 | 南川区 | 重庆市江陆机械制造有限公司 | 废气排放口 | 2024-07-07 | 239829 | 5.53 | 150 | 5.26 | 200 | 6.35 | 30 | 4.82 |  |  | 6.27 | 40.4
545 | 南川区 | 南川区家容铸造厂 | 熔炼、精炼废气排放口 | 2024-07-07 | 43554 | 0.51 | 150 | 1.78 | 200 | 0.96 | 30 | 2.94 |  |  | 1.2 | 34.64