## 7.9_废气
废气国家重点监控企业自动监控数据
日期：2024-07-09
序号 | 区县 | 企业名称 | 监测点名称 | 监测日期 | 流量(m3) | 流速(m/s) | SO2标准值(mg/m3) | SO2日均值(mg/m3) | NOx标准值(mg/m3) | NOx日均值(mg/m3) | 烟尘标准值(mg/m3) | 烟尘日均值(mg/m3) | VOCS标准值(mg/m3) | VOCS日均值(mg/m3) | 烟气湿度(％RH) | 烟气温度(℃) | Co标准值(mg/m3) | Co日均值(mg/m3) | 氟化物标准值(mg/m3) | 氟化物日均值(mg/m3) | HCL标准值(mg/m3) | HCL日均值(mg/m3) | 备注
1 | 万州区 | 重庆索特盐化股份有限公司 | 1#脱硫塔排口 | 2024-07-09 |  |  | 400 |  | 200 |  | 30 | [11 empty] | 上报停产
2 | 万州区 | 重庆索特盐化股份有限公司 | 2#脱硫塔排口 | 2024-07-09 |  |  | 400 |  | 200 |  | 30 | [11 empty] | 上报停产
3 | 万州区 | 重庆索特盐化股份有限公司 | 3#脱硫塔排口 | 2024-07-09 | 10399321 |  | 400 | 8.49 | 200 | 102.61 | 30 | 9.08
4 | 万州区 | 重庆湘渝盐化股份有限公司 | 硫回收尾气排放口 | 2024-07-09 | 30144 | 1.51 | 100 |  | 150 | 7.74 | 20 | 0.53 |  |  | 4.35 | 44.78 | [6 empty] | 含无效数据
5 | 万州区 | 重庆万州西南水泥有限公司 | 一期窑尾_2500新型干法 | 2024-07-09 |  |  | 35 |  | 100 |  | 10 | [11 empty] | 上报停产
6 | 万州区 | 重庆万州西南水泥有限公司 | 二期窑尾_4000T | 2024-07-09 |  |  | 35 |  | 100 |  | 10 | [11 empty] | 上报停产
7 | 万州区 | 重庆万州西南水泥有限公司 | 一期窑头 | 2024-07-09 | [6 empty] | 10 | [11 empty] | 上报停产
8 | 万州区 | 重庆万州西南水泥有限公司 | 二期窑头 | 2024-07-09 | [6 empty] | 10 | [11 empty] | 上报停产
9 | 万州区 | 重庆市万州区三峰环保发电有限公司 | 1号焚烧废气 | 2024-07-09 | 1401722 |  | 100 | 54.24 | 300 | 207.24 | 30 | 5.09 |  |  |  |  | 100 | 4.17 |  |  | 60 | 5.99
10 | 万州区 | 重庆市万州区三峰环保发电有限公司 | 2号焚烧废气 | 2024-07-09 | 1521590 |  | 100 | 59.71 | 300 | 206.04 | 30 | 3.53 |  |  |  |  | 100 | 4.15 |  |  | 60 | 6.5
11 | 万州区 | 重庆华歌生物化学有限公司 | 废水燃烧废气排口 | 2024-07-09 | 80442 |  | 200 | 60.84 | 500 | 75.8 | 65 | 18.21 | [8 empty] | 100
12 | 万州区 | 重庆华歌生物化学有限公司 | 废气燃烧废气排口 | 2024-07-09 | 116633 |  | 550 | 49.4 | 240 | 4.2 | 120 | 1.74
13 | 万州区 | 重庆华歌生物化学有限公司 | 钠盐装置废气排气筒 | 2024-07-09 |  |  | 100 |  | 300 |  | 30 | [11 empty] | 上报停产
14 | 万州区 | 神华神东电力重庆万州港电有限责任公司 | 1号机组 | 2024-07-09 |  |  | 200 | 19.19 | 100 | 31.9 | 30 | 2.88 | [10 empty] | 含无效数据
15 | 万州区 | 神华神东电力重庆万州港电有限责任公司 | 2号机组 | 2024-07-09 |  |  | 200 |  | 100 |  | 30 | [11 empty] | 上报停产
16 | 万州区 | 重庆长安跨越车辆有限公司 | 废气排放口 | 2024-07-09 | 7664738 | [7 empty] | 50 | 11.27
17 | 万州区 | 重庆索科斯铝业有限公司 | 废气总排放口 | 2024-07-09 |  |  | 150 |  | 200 |  | 30 | [11 empty] | 上报停产
18 | 万州区 | 重庆市万州区万源玻璃有限公司 | 辊道窑废气排放口 | 2024-07-09 | 130324 | 6.99 | 50 | 9.35 | 180 | 41.83 | 30 | 8.11
19 | 万州区 | 重庆博联热电有限公司 | 2#锅炉烟气排放口 | 2024-07-09 | 9671407 | 17.06 | 35 | 17.29 | 50 | 35.03 | 10 | 0.23 |  |  | 12.29 | 56
20 | 万州区 | 重庆博联热电有限公司 | 3#烟气锅炉排放口 | 2024-07-09 | 9136144 | 15.22 | 35 | 13.52 | 50 | 30.17 | 10 | 0.07 |  |  | 11.68 | 56.27
21 | 万州区 | 重庆博联热电有限公司 | 1#锅炉烟气排放口 | 2024-07-09 | 10675654 | 18.57 | 35 | 15.29 | 50 | 34.82 | 10 | 2.72 |  |  | 14.48 | 58.49
22 | 万州区 | 重庆市九龙万博新材料科技有限公司 | 1#焙烧炉废气排放口 | 2024-07-09 | 10024232 | 8.78 | 25 | 3.85 | 65 | 31.76 | 10 | 3.89 |  |  | 21.33 | 170.99
23 | 万州区 | 重庆市九龙万博新材料科技有限公司 | 2#焙烧炉废气排放口 | 2024-07-09 | 12770135 | 10.83 | 25 | 1.49 | 65 | 44.85 | 10 | 7.41 |  |  | 15.54 | 188.55
24 | 万州区 | 重庆市九龙万博新材料科技有限公司 | 3#焙烧炉废气排放口 | 2024-07-09 | 13135178 | 10.65 | 25 | 2.24 | 65 | 43.38 | 10 | 2.92 |  |  | 10.84 | 192.62
25 | 万州区 | 中国石油西南油气田分公司天然气净化总厂（万州分厂） | 净化总厂1#锅炉废气排放口 | 2024-07-09 |  |  |  |  | 50 | [13 empty] | 上报停产
26 | 万州区 | 中国石油西南油气田分公司天然气净化总厂（万州分厂） | 净化总厂3#锅炉废气排放口 | 2024-07-09 | 162495 | 4.63 |  |  | 50 | 16.79
27 | 万州区 | 中国石油西南油气田分公司天然气净化总厂（万州分厂） | 净化总厂2#锅炉废气排放口 | 2024-07-09 |  |  |  |  | 50 | [13 empty] | 上报停产
28 | 涪陵区 | 重庆建峰化工股份有限公司 | 二化快装锅炉2废气排放口 | 2024-07-09 |  |  |  |  | 50 | [13 empty] | 上报停产
29 | 涪陵区 | 重庆建峰化工股份有限公司 | 熔盐炉废气排放口 | 2024-07-09 |  |  |  |  | 180 | [13 empty] | 上报停产
30 | 涪陵区 | 重庆建峰化工股份有限公司 | 二化快装锅炉1废气排放口 | 2024-07-09 | 1603000 | 7.71 |  |  | 50 | 32.5 |  |  |  |  | 11.97 | 141.95
31 | 涪陵区 | 重庆建峰化工股份有限公司 | 熔盐炉1废气排放口 | 2024-07-09 |  |  |  |  | 180 | [13 empty] | 上报停产
32 | 涪陵区 | 重庆市蓬威石化有限责任公司 | 烟囱排放口 | 2024-07-09 | 902423 | 1.82 | 35 | 3.83 | 50 | 12.02 | 10 | 3.22 |  |  | 19.87 | 53.37
33 | 涪陵区 | 华新水泥重庆涪陵有限公司 | 窑头废气排放口 | 2024-07-09 | 122621 | 0.17 |  |  |  |  | 30 | 5.28 |  |  | 0.54 | 100.87
34 | 涪陵区 | 华新水泥重庆涪陵有限公司 | 窑尾废气排放口 | 2024-07-09 | 8465582 | 11.55 | 200 | 15.09 | 350 | 85.69 | 30 | 1.78 |  |  | 11.44 | 55.98
35 | 涪陵区 | 重庆华峰化工有限公司 | 1号烟囱 | 2024-07-09 | 21547936 | 17.81 | 200 | 13.12 | 100 | 24.15 | 30 | 0.4 |  |  | 14.99 | 51.36
36 | 涪陵区 | 重庆华峰化工有限公司 | 2号烟囱 | 2024-07-09 | 25192688 | 20.35 | 200 | 80.84 | 100 | 43.38 | 30 | 1.95 |  |  | 12.38 | 54.43
37 | 涪陵区 | 重庆华峰化工有限公司 | （一期）纯碱焚烧炉废气排放口 | 2024-07-09 | 1558407 | 3.41 | 100 | 3.76 | 300 | 137.89 | 30 | 3.06 |  |  | 22.58 | 178.67
38 | 涪陵区 | 重庆华峰化工有限公司 | 硝酸装置尾气（一期）排放口 | 2024-07-09 | 1651707 | 24.79 |  |  | 300 | 27.42 |  |  |  |  | 1.05 | 122.49
39 | 涪陵区 | 重庆华峰化工有限公司 | 硝酸装置尾气（二期）排放口 | 2024-07-09 |  |  |  |  | 300 | [13 empty] | 上报停产
40 | 涪陵区 | 重庆华峰化工有限公司 | 硝酸装置尾气（五期）排放口 | 2024-07-09 | 3951245 | 23.67 |  |  | 300 | 21.61 |  |  |  |  | 2.37 | 117.3
41 | 涪陵区 | 重庆华峰化工有限公司 | 硝酸装置尾气（四期）排放口 | 2024-07-09 | 3935136 | 25.73 |  |  | 300 | 46.37 |  |  |  |  | 6.29 | 121.51
42 | 涪陵区 | 重庆陕渝临港热电有限公司 | 烟囱 | 2024-07-09 | 18494410 | 10.74 | 400 | 21.31 | 200 | 41.1 | 30 | 4.75 |  |  | 15.26 | 54.65
43 | 涪陵区 | 重庆建峰新材料有限责任公司能通分公司 | 白涛化工（热岛）排口 | 2024-07-09 | 8480649 | 7.39 | 400 | 198.32 | 200 | 41.3 | 30 | 8.24 |  |  | 13.75 | 47.33
44 | 涪陵区 | 重庆建峰新材料有限责任公司弛源化工分公司 | 焚烧炉环保节能改造项目废气排放口 | 2024-07-09 |  |  | 100 |  | 300 |  | 30 | [5 empty] | 100 |  |  |  | 60 |  | 上报停产
45 | 涪陵区 | 重庆建峰新材料有限责任公司弛源化工分公司 | 非含盐焚烧炉废气排放口 | 2024-07-09 |  |  | 100 |  | 300 |  | 30 | [5 empty] | 100 |  |  |  | 60 |  | 上报停产
46 | 涪陵区 | 重庆国丰实业有限公司 | 废气排放口 | 2024-07-09 | 13374307 | 7.83 | 200 | 95.65 |  |  | 20 | 1.27 |  |  | 6.71 | 63.4
47 | 涪陵区 | 重庆龙海石化有限公司 | 原料预处理废气排放口 | 2024-07-09 |  |  | 100 |  | 150 |  | 20 | [11 empty] | 上报停产
48 | 涪陵区 | 重庆龙海石化有限公司 | 焦化废气排放口 | 2024-07-09 |  |  | 100 |  | 150 |  | 20 | [11 empty] | 上报停产
49 | 涪陵区 | 重庆龙海石化有限公司 | 制加氢废气排放口 | 2024-07-09 |  |  | 100 |  | 150 |  | 20 | [11 empty] | 上报停产
50 | 涪陵区 | 重庆龙海石化有限公司 | 硫磺回收废气排放口 | 2024-07-09 |  |  | 400 |  | 150 |  | 20 | [11 empty] | 上报停产
51 | 涪陵区 | 重庆龙海石化有限公司 | 2号锅炉烟囱 | 2024-07-09 | 144369 | 1.81 | 50 | 2.47 | 50 | 11.47 | 20 | 0.15 |  |  | 8.59 | 146.1
52 | 涪陵区 | 重庆龙海石化有限公司 | 1号锅炉烟囱 | 2024-07-09 | 578044 | 6.7 | 50 | 2.19 | 50 | 6.92 | 20 | 0.13 |  |  | 5.44 | 125
53 | 涪陵区 | 重庆天原化工有限公司 | 裂解尾气排放口 | 2024-07-09 |  |  | 100 |  | 300 |  | 30 | [5 empty] | 100 |  |  |  | 60 |  | 上报停产
54 | 涪陵区 | 重庆新氟科技有限公司 | 焚烧装置排放口 | 2024-07-09 |  |  | 80 |  | 250 |  | 20 | [11 empty] | 上报停产
55 | 涪陵区 | 重庆市涪陵区三峰环保发电有限公司 | 三峰环保（1#废气排放口） | 2024-07-09 | 2002519 | 14.44 | 100 | 14.78 | 300 | 201.52 | 30 | 5.12 |  |  | 22.41 | 138.01 | 100 | 6.51 |  |  | 60 | 3.03
56 | 涪陵区 | 重庆市涪陵区三峰环保发电有限公司 | 三峰环保（2#废气排放口） | 2024-07-09 | 1772909 | 13.45 | 100 | 6.52 | 300 | 164.18 | 30 | 4.91 |  |  | 25.81 | 139.44 | 100 | 9.52 |  |  | 60 | 13.58
57 | 涪陵区 | 重庆万凯新材料科技有限公司 | 导热油炉废气排放口 | 2024-07-09 | 533165 | 2.97 | 50 | 3.59 | 50 | 34.69 | 20 | 0.19 |  |  | 14 | 108.81
58 | 涪陵区 | 重庆万凯新材料科技有限公司 | 二期导热油炉排放口 | 2024-07-09 | 374270 | 1.91 | 50 | 2.49 | 50 | 32.89 | 20 | 0.2 |  |  | 11.34 | 87.98
59 | 涪陵区 | 重庆万凯新材料科技有限公司 | 三期导热油炉废气排放口 | 2024-07-09 | 1913962 | 2.3 | 50 | 2.75 | 50 | 33.27 | 20 | 0.63 |  |  | 10.43 | 93.79
60 | 涪陵区 | 重庆剑涛铝业有限公司 | 1号废气排放口 | 2024-07-09 | 1569246 | 14.89 | 150 | 2.26 | 200 | 6.28 | 30 | 4.28 |  |  | 39.94 | 68.97
61 | 涪陵区 | 重庆剑涛铝业有限公司 | 4号废气排放口 | 2024-07-09 | 2166371 | 12.93 | 150 | 15.25 | 200 | 10.27 | 30 | 7.35 |  |  | 2.26 | 76.24
62 | 涪陵区 | 重庆剑涛铝业有限公司 | 5号废气排放口 | 2024-07-09 | 4258113 | 12.7 | 150 | 7.96 | 200 | 26.31 | 30 | 10.29 |  |  | 2.78 | 61.92
63 | 涪陵区 | 重庆大朗冶金新材料有限公司 | 焙烧机机头废气排气筒 | 2024-07-09 | 69381 | 0.11 | 200 | 5.52 | 300 | 12.63 | 50 |  |  |  | 1.82 | 27.96 | [6 empty] | 含无效数据
64 | 涪陵区 | 重庆大朗冶金新材料有限公司 | 锅炉烟气排气筒 | 2024-07-09 | 4784373 | 14.07 | 100 | 6.55 | 200 | 75.48 | 10 | 5.72 |  |  | 9.42 | 157.12
65 | 涪陵区 | 重庆鹏凯精细化工有限公司 | 24#焚烧尾气排放口 | 2024-07-09 |  |  | 100 |  | 300 |  | 30 |  | 120 | [7 empty] | 60 |  | 上报停产
66 | 涪陵区 | 华峰重庆氨纶有限公司 | 导热油炉烟气排放口（燃煤） | 2024-07-09 | 1753544 | 2.18 | 550 | 185.98 | 80 | 37.76 | 80 | 6.2 |  |  | 10.57 | 59.08
67 | 涪陵区 | 华峰重庆氨纶有限公司 | 导热油炉烟气排放口（燃气） | 2024-07-09 | 696419 | 9.09 |  |  | 50 | 29.8 |  |  |  |  | 19.62 | 108.13
68 | 涪陵区 | 华峰重庆氨纶有限公司 | 焚烧烟气排放口 | 2024-07-09 | 291225 | 12.75 | 100 |  | 300 | 32.77 | 30 | 4.02 |  |  | 23.23 | 117.43 | 100 | 1.63 |  |  | 60 | 1.08 | 含无效数据
69 | 涪陵区 | 华峰重庆氨纶有限公司 | 燃气导热油炉（五期）废气排放口G-L-30 | 2024-07-09 | 588991 | 2.93 |  |  | 50 | 20.03 |  |  |  |  | 12.7 | 95.71
70 | 涪陵区 | 重庆华峰聚酰胺有限公司 | 焚烧炉废气排放口 | 2024-07-09 |  |  | 100 |  | 300 |  | 30 | [5 empty] | 100 | [5 empty] | 上报停产
71 | 涪陵区 | 重庆华峰聚酰胺有限公司 | 三期焚烧炉排放口 | 2024-07-09 | 603970 | 7.54 | 100 | 0.04 | 300 | 131.21 | 30 | 3.83 |  |  | 21.15 | 136.27 | 100 | 2.62
72 | 涪陵区 | 重庆元利科技有限公司 | 导热油炉燃烧废气排放口 | 2024-07-09 | 358594 | 3.13 |  |  | 80 | 35.14 |  |  |  |  | 13.11 | 129.15
73 | 涪陵区 | 重庆元利科技有限公司 | 焚烧炉废气排放口 | 2024-07-09 |  |  | 300 |  | 500 |  | 80 | [11 empty] | 上报停产
74 | 涪陵区 | 重庆元利科技有限公司 | 制氢装置加热转化炉废气 | 2024-07-09 | 201353 | 1.75 |  |  | 700 | 19.57 |  |  |  |  | 7.5 | 150.76
75 | 涪陵区 | 中化重庆涪陵化工有限公司（白涛） | 硫酸尾气排放口 | 2024-07-09 | 4022016 | 9.78 | 400 | 143.13 | [6 empty] | 1.31 | 27.04
76 | 涪陵区 | 中化重庆涪陵化工有限公司（白涛） | 氟硅酸钠尾气排放口 | 2024-07-09 | 506158 | 17.42 |  |  |  |  | 120 | 2.98 |  |  | 11.42 | 0.17
77 | 涪陵区 | 中化重庆涪陵化工有限公司（白涛） | 多元素酸性肥尾气排放口 | 2024-07-09 | 4336140 | 17.91 |  |  |  |  | 120 | 0.71 |  |  | 12.43 | 48.31
78 | 涪陵区 | 中化重庆涪陵化工有限公司（白涛） | 氯基缓释专用肥尾气排放口 | 2024-07-09 | 2020243 | 7.01 |  |  |  |  | 120 | 2.1 |  |  | 12.73 | 48.53
79 | 涪陵区 | 中化重庆涪陵化工有限公司（白涛） | 硫基/硝硫基缓释肥尾气排放口 | 2024-07-09 | 2495544 | 18.31 |  |  |  |  | 120 |  |  |  | 6.04 | 54.14 | [6 empty] | 含无效数据
80 | 涪陵区 | 重庆东攀碳材料科技有限公司 | 煅烧烟气排放 | 2024-07-09 | 1678920 | 7.67 | 400 | 210.44 | 240 | 36.46 | 100 | 5.38 |  |  | 3.04 | 55.17
81 | 涪陵区 | 重庆东攀碳材料科技有限公司 | 焙烧烟气排放 | 2024-07-09 | 2398600 | 16.89 | 400 | 3.72 | 240 | 21.06 | 30 | 15.83 |  |  | 1.74 | 38.57
82 | 涪陵区 | 重庆东攀碳材料科技有限公司 | 新焙烧烟气排放 | 2024-07-09 |  |  | 400 |  | 240 |  | 30 | [11 empty] | 上报停产
83 | 涪陵区 | 重庆建峰浩康化工有限公司 | 总排口 | 2024-07-09 | 1494035 | 5.35 |  |  |  |  | 30 | 0.12 | 100 | 4.99 | 1.61 | 42.17
84 | 涪陵区 | 重庆攀华板材有限公司 | 加热炉排口1 | 2024-07-09 |  |  | 50 |  | 200 |  | 10 | [11 empty] | 上报停产
85 | 涪陵区 | 重庆攀华板材有限公司 | 加热炉排口3 | 2024-07-09 |  |  | 50 |  | 200 |  | 10 | [11 empty] | 上报停产
86 | 涪陵区 | 重庆汉固固体废物治理有限公司 | P5 | 2024-07-09 |  |  | 100 |  | 300 |  | 30 | [5 empty] | 100 |  |  |  | 60 |  | 上报停产
87 | 涪陵区 | 重庆煅鼎环境科技有限公司 | 3#排气筒 | 2024-07-09 | 274447 | 13.04 | 100 | 3.46 | 300 | 13.34 | 30 | 3.11 |  |  | 5.23 | 57.04 |  |  |  |  | 60 | 0.66
88 | 大渡口区 | 重庆国际复合材料有限公司 | 1、2、3号生产线窑炉 | 2024-07-09 | 354305 | 8.24 | 100 | 1.01 | 500 | 51.1 | 50 |  |  |  | 20.28 | 70.37
89 | 大渡口区 | 重庆国际复合材料有限公司 | 5号6号生产线窑炉 | 2024-07-09 | 866951 | 16.41 | 100 | 0.67 | 500 | 19.74 | 50 |  |  |  | 9.45 | 44.21
90 | 大渡口区 | 重庆小南海水泥厂 | 三期窑尾 | 2024-07-09 | 9385879 | 20.5 | 150 | 25.95 | 250 | 72.39 | 15 | 2.18 |  |  | 9.33 | 101.82
91 | 大渡口区 | 重庆小南海水泥厂 | 三期窑头 | 2024-07-09 | 8261188 | 16.19 |  |  |  |  | 30 | 2.28 |  |  |  | 89.05
92 | 大渡口区 | 宝武特冶航研科技有限公司 | 宝武中频炉废气排口 | 2024-07-09 | 6773 | 0.32 |  |  |  |  | 15 | 3.88 |  |  | 2.04 | 33.53
93 | 江北区 | 重庆顺泰铁塔制造有限公司 | 顺泰废气监测 | 2024-07-09 | 110026 | 5.47 | 100 | 6.06 | 500 | 51.58 | 50 | 5.73 |  |  | 5.68 | 193.18
94 | 沙坪坝区 | 重庆青鹏水泥有限公司 | 窑尾 | 2024-07-09 |  |  | 150 |  | 250 |  | 15 | [11 empty] | 上报停产
95 | 沙坪坝区 | 重庆青鹏水泥有限公司 | 窑头 | 2024-07-09 | [6 empty] | 15 | [11 empty] | 上报停产
96 | 沙坪坝区 | 东风小康汽车有限公司沙坪坝分公司 | 涂装车间主排气筒 | 2024-07-09 | 9791562 |  | 200 | 0.26 | 200 | 0.05 | 10 | 1.81
97 | 九龙坡区 | 重庆和友实业股份有限公司 | 75吨锅炉排口 | 2024-07-09 | 1839570 | 2.4 | 35 | 8.88 | 50 | 18.81 | 10 | 1.81 |  |  | 17.39 | 81.21
98 | 九龙坡区 | 庆铃汽车股份有限公司 | 涂装废气排口 | 2024-07-09 | 3033543 | [7 empty] | 30 | 1.01
99 | 九龙坡区 | 重庆天泰铝业股份有限公司 | 废气1排口 | 2024-07-09 | 7881954 |  | 100 | 76.86 |  |  | 10 | 3.24 | [6 empty] | 3 | 1.15
100 | 九龙坡区 | 重庆天泰铝业股份有限公司 | 废气2排口 | 2024-07-09 | 7824643 |  | 100 | 81.43 |  |  | 10 | 2.7 | [6 empty] | 3 | 1.48
101 | 九龙坡区 | 重庆建设雅马哈摩托车有限公司 | 废气排口 | 2024-07-09 | 1651289 | [7 empty] | 50 | 9.12
102 | 九龙坡区 | 重庆精炼铝业有限公司 | 收尘系统排气筒 | 2024-07-09 | 129736 |  | 100 | 1.68 | 500 | 1.54 | 50 | 6.89
103 | 九龙坡区 | 重庆琳颉铝业有限公司 | 废气排口 | 2024-07-09 |  |  | 100 |  | 100 |  | 10 | [11 empty] | 上报停产
104 | 九龙坡区 | 重庆西铝金属制品加工厂 | 废气排口 | 2024-07-09 | 98442 |  | 100 | 0.27 | 300 | 10.12 | 50 | 0.89
105 | 九龙坡区 | 重庆西铝庆丰金属材料有限公司 | 废气排放口1 | 2024-07-09 | 373027 |  | 100 | 2.52 | 300 | 27.39 | 50 | 5.12
106 | 九龙坡区 | 重庆西铝庆丰金属材料有限公司 | 废气排放口2 | 2024-07-09 | 258338 |  | 100 | 4.78 | 300 | 4.23 | 30 | 3.02
107 | 九龙坡区 | 重庆发琳铝业有限责任公司 | 废气排口 | 2024-07-09 |  |  | 100 |  | 100 |  | 10 | [11 empty] | 上报停产
108 | 九龙坡区 | 重庆西南铝实业总公司（铸造二车间） | 排气筒1 | 2024-07-09 | 5691859 | 7.09 | 100 | 1.21 | 100 | 20.18 | 10 | 0.38
109 | 九龙坡区 | 重庆天泰精炼金属铸造有限公司 | 废气排口 | 2024-07-09 | 511245 |  | 100 | 3.2 | 300 | 50.04 | 30 | 7.74
110 | 九龙坡区 | 重庆银浩铝业有限公司 | 废气排口 | 2024-07-09 | 250410 |  | 100 | 1.16 | 500 | 3.83 | 30 | 12.45
111 | 九龙坡区 | 重庆天泰观复新材料有限公司 | 熔保炉组及铝灰处理废气 | 2024-07-09 | 2114578 | 10.45 | 100 | 0.63 | 300 | 59.12 | 50 | 15.15 |  |  | 4.13 | 72.93
112 | 九龙坡区 | 九龙坡区西彭镇晨曦金属制品厂 | 熔炼炉废气排放口 | 2024-07-09 |  |  | 100 |  | 100 |  | 10 | [11 empty] | 通讯中断
113 | 南岸区 | 重庆昊晟玻璃股份有限公司 | 炉窑废气排放口 | 2024-07-09 | 622123 | 14.27 | 100 | 1.6 | 500 | 240.95 | 30 | 2.22 |  |  | 10.92 | 209.64
114 | 北碚区 | 重庆富皇建材有限公司 | 滩口窑尾废气排放口 | 2024-07-09 | 7240550 |  | 35 | 10.76 | 100 | 30.93 | 10 | 3.56 |  |  | 25.14 | 54.92
115 | 北碚区 | 重庆富皇建材有限公司 | 滩口窑头废气排放口 | 2024-07-09 | 4218379 | 9.71 |  |  |  |  | 20 | 4.31 |  |  | 5.44 | 92.34
116 | 北碚区 | 重庆三圣实业股份有限公司 | 三圣实业（1#线窑尾二吸塔） | 2024-07-09 |  |  | 200 |  | 200 |  | 30 | [11 empty] | 上报停产
117 | 北碚区 | 重庆三圣实业股份有限公司 | 三圣1#线窑头 | 2024-07-09 | [6 empty] | 20 | [11 empty] | 上报停产
118 | 北碚区 | 重庆三圣实业股份有限公司 | 三圣实业（2#线窑尾二吸塔） | 2024-07-09 |  |  | 35 |  | 100 |  | 10 | [11 empty] | 上报停产
119 | 北碚区 | 重庆三圣实业股份有限公司 | 三圣2#线窑头 | 2024-07-09 | [6 empty] | 20 | [11 empty] | 上报停产
120 | 北碚区 | 重庆同兴垃圾处理有限公司 | 焚烧废气排放口1# | 2024-07-09 | 2995297 | 9.02 | 100 | 8.97 | 300 | 130.34 | 30 | 1.72 |  |  | 26.14 | 150.06 | 100 | 19.69 |  |  | 60 | 5.89
121 | 北碚区 | 重庆同兴垃圾处理有限公司 | 焚烧废气排放口2# | 2024-07-09 | 1821290 | 5.72 | 100 | 5.1 | 300 | 127.05 | 30 | 4.38 |  |  | 30.42 | 142.56 | 100 | 4.8 |  |  | 60 | 4.06
122 | 万盛经开区 | 国电重庆恒泰发电有限公司 | #1机组废气排放口 | 2024-07-09 | 20870004 | 11.4 | 400 | 22.67 | 100 | 39.77 | 30 | 2.39 |  |  | 15.93 | 52.01
123 | 万盛经开区 | 国电重庆恒泰发电有限公司 | #2机组废气排放口 | 2024-07-09 |  |  | 400 |  | 100 |  | 30 | [11 empty] | 上报停产
124 | 万盛经开区 | 重庆市南桐特种水泥有限责任公司 | 窑尾 | 2024-07-09 | 9008589 | 14.32 | 200 | 5.66 | 320 | 84.37 | 30 | 4.14 |  |  | 5.56 | 107.77
125 | 万盛经开区 | 重庆市南桐特种水泥有限责任公司 | 窑头 | 2024-07-09 | 6644495 | 8.61 |  |  |  |  | 30 | 7.02 |  |  | 1.4 | 105.91
126 | 万盛经开区 | 重庆万盛煤化有限责任公司 | 烟囱 | 2024-07-09 | 2656055 | 2.94 | 400 | 54.07 | 200 | 70.98 | 30 | 6.34 |  |  | 40 | 53.23
127 | 万盛经开区 | 重庆万盛浮法玻璃有限公司 | 二线排口 | 2024-07-09 | 680112 | 1.65 | 100 | 1.88 | 300 | 145.27 | 20 | 5.48 |  |  | 8.24 | 173.53
128 | 万盛经开区 | 重庆万盛浮法玻璃有限公司 | 一线排口 | 2024-07-09 | 1399706 | 4.19 | 100 | 7.88 | 300 | 131.75 | 20 | 1.36 |  |  | 11.19 | 262.05
129 | 万盛经开区 | 重庆万盛川东化工有限公司 | 川东化工废气排口 | 2024-07-09 | 639116 |  | 400 | 1.3 | 700 | 0.34 | 100 | 0.35 |  |  |  | 124.26 | [6 empty] | 含无效数据
130 | 万盛经开区 | 国能重庆电厂有限公司 | 国能#1机组废气排放口 | 2024-07-09 |  |  | 200 |  | 100 |  | 30 | [11 empty] | 上报停产
131 | 万盛经开区 | 国能重庆电厂有限公司 | 国能#2机组废气排放口 | 2024-07-09 | 30955690 | 13.13 | 200 | 13.43 | 100 | 30.57 | 30 | 1.21 |  |  | 11.05 | 50.45
132 | 万盛经开区 | 重庆淋琅环保科技有限公司 | 3#排气筒 | 2024-07-09 | 500915 | 3.43 | 150 | 0.31 | 200 | 1.74 | 30 | 9.72 |  |  | 2.55 | 42.77
133 | 万盛经开区 | 重庆淋琅环保科技有限公司 | 2#排气筒 | 2024-07-09 |  |  | 100 |  | 300 |  | 30 | [5 empty] | 100 |  |  |  | 60 |  | 上报停产
134 | 双桥经开区 | 双钱集团（重庆）轮胎有限公司 | 锅炉废气排放口 | 2024-07-09 | 361590 | 5.47 | 50 | 3.77 | 50 | 35.52 | 20 | 0.52 |  |  | 13.97 | 73.98
135 | 双桥经开区 | 双钱集团（重庆）轮胎有限公司 | 双钱炼胶废气排口 | 2024-07-09 | 1916190 | 8.52 |  |  |  |  | 12 | 0.74 | 10 | 6.09 | 4.35 | 42.27
136 | 双桥经开区 | 双钱集团（重庆）轮胎有限公司 | 双钱胶片冷却废气排口 | 2024-07-09 | 10903840 | 18.57 | [6 empty] | 10 | 3.66 | 2.99 | 40.59
137 | 双桥经开区 | 双钱集团（重庆）轮胎有限公司 | 双钱压延压出废气排放口 | 2024-07-09 | 1103578 | 8.56 | [6 empty] | 10 | 1.84 | 4.2 | 36.79
138 | 双桥经开区 | 双钱集团（重庆）轮胎有限公司 | 双钱硫化废气排放口 | 2024-07-09 | 1905225 | 5.37 | [6 empty] | 10 | 0.5 | 4.37 | 39.2
139 | 双桥经开区 | 重庆足航钢铁有限公司 | 足航钢铁电炉有组织排放口1 | 2024-07-09 | 6177843 | 8.14 | 700 | 2.66 | 400 | 5.32 | 20 | 0.96 |  |  | 6.91 | 60.83
140 | 双桥经开区 | 重庆足航钢铁有限公司 | 足航钢铁电炉有组织排放口2 | 2024-07-09 | 2945761 | 3.93 | 400 | 4.38 | 700 | 6.94 | 20 | 2.29 |  |  | 8.14 | 60.6
141 | 双桥经开区 | 重庆足航钢铁有限公司 | 足航钢铁精炼炉、连铸火焰切割烟气排放口 | 2024-07-09 | 2066840 | 4.15 | 400 | 2.03 | 700 | 6.52 | 20 | 3.69 |  |  | 4.98 | 37.11
142 | 双桥经开区 | 重庆足航钢铁有限公司 | 电炉有组织3号排放口 | 2024-07-09 | 11299676 | 6.36 | 400 | 4.48 | 700 | 5.17 | 20 | 7.92 |  |  | 5.19 | 57.34
143 | 双桥经开区 | 昶宝电子科技（重庆）有限公司 | 昶宝E5车间喷漆废气排口 | 2024-07-09 | [6 empty] | 120 |  | 120 | [9 empty] | 上报停产
144 | 双桥经开区 | 昶宝电子科技（重庆）有限公司 | 昶宝D6车间喷漆废气排口 | 2024-07-09 | 3389916 | 4.94 |  |  |  |  | 120 | 0.55 | 120 | 0.43 | 2.3 | 36.33
145 | 双桥经开区 | 昶宝电子科技（重庆）有限公司 | 昶宝E8车间锅炉废气 | 2024-07-09 | 471980 | 3.09 | 100 | 3.91 | 80 | 40.28 | 30 | 2.82 |  |  | 20.68 | 110.85
146 | 双桥经开区 | 昶宝电子科技（重庆）有限公司 | 昶宝E7车间喷漆废气排口 | 2024-07-09 | 2262937 | 3.37 |  |  |  |  | 120 | 77.21 | 120 |  | 3.61 | 42.49 | [6 empty] | 含无效数据
147 | 双桥经开区 | 昶宝电子科技（重庆）有限公司 | 昶宝D7车间喷漆废气排口 | 2024-07-09 | 6978761 | 10.34 |  |  |  |  | 120 | 29.99 | 120 |  | 3.75 | 40.32 | [6 empty] | 含无效数据
148 | 双桥经开区 | 重庆德能再生资源股份有限公司 | 熔炼、精炼废气排放口 | 2024-07-09 |  |  | 150 |  | 200 |  | 30 | [11 empty] | 上报停产
149 | 双桥经开区 | 重庆胜远威陶瓷有限责任公司 | 胜远威喷雾干燥塔废气排放口 | 2024-07-09 | 1690450 | 1.47 | 30 | 12.96 | 100 | 40.28 | 15 | 7.73 |  |  | 16.86 | 60.12
150 | 双桥经开区 | 重庆春兴再生资源有限公司 | 熔炼炉烟囱 | 2024-07-09 |  |  | 100 |  | 100 |  | 10 | [11 empty] | 上报停产
151 | 双桥经开区 | 重庆春兴再生资源有限公司 | 天然气燃烧废气排气筒 | 2024-07-09 |  |  | 100 |  | 100 |  | 10 | [11 empty] | 上报停产
152 | 双桥经开区 | 重庆春兴再生资源有限公司 | 2号排气筒 | 2024-07-09 |  |  | 100 |  | 100 |  | 10 | [11 empty] | 上报停产
153 | 双桥经开区 | 重庆春兴再生资源有限公司 | 3号排气筒 | 2024-07-09 |  |  | 100 |  | 100 |  | 10 | [11 empty] | 上报停产
154 | 双桥经开区 | 重庆新霆易环保科技有限公司 | 热裂解烟气排放口 | 2024-07-09 | 81851 | 3.89 | 100 | 12.54 | 150 | 32.47 | 20 | 3.03 |  |  | 2.32 | 33.41
155 | 双桥经开区 | 重庆顺博环保新材料有限公司 | 顺博2#排气筒 | 2024-07-09 |  |  | 400 |  | 200 |  | 30 | [11 empty] | 上报停产
156 | 渝北区 | 重庆三峰御临环保发电有限公司 | 1号焚烧炉 | 2024-07-09 | 3079751 | 13.28 | 50 | 1.66 | 200 | 134.04 | 10 | 0.36 |  |  | 26.02 | 66.28 | 50 | 3.44 |  |  | 10 | 0.16
157 | 渝北区 | 重庆三峰御临环保发电有限公司 | 3号焚烧炉 | 2024-07-09 | 3117064 | 13.34 | 50 | 0.89 | 200 | 131.51 | 10 | 0.33 |  |  | 25.48 | 66.29 | 50 | 6.03 |  |  | 4 | 0.27
158 | 渝北区 | 重庆三峰御临环保发电有限公司 | 4号焚烧炉 | 2024-07-09 | 3064629 | 13.51 | 50 | 5.73 | 200 | 132.96 | 10 | 0.42 |  |  | 27.82 | 65.87 | 50 | 0.88 |  |  | 10 |  | 含无效数据
159 | 渝北区 | 重庆三峰御临环保发电有限公司 | 2号焚烧炉 | 2024-07-09 | 3061528 | 13.11 | 50 | 0.78 | 200 | 134.25 | 10 | 0.33 |  |  | 25.58 | 66.05 | 50 | 2.25 |  |  | 10 | 0.28
160 | 渝北区 | 帅翼驰铝合金新材料（重庆）有限公司 | 热脱漆、熔炼精炼废气排放口 | 2024-07-09 | 2622719 | 11.6 | 100 | 2.95 | 100 | 4.01 | 10 | 8.72 |  |  | 0.9 | 51.45
161 | 渝北区 | 帅翼驰铝合金新材料（重庆）有限公司 | 熔炼精炼、铝灰渣处理废气排放口 | 2024-07-09 | 3453439 | 17.05 | 100 | 1.11 | 100 | 3.71 | 10 | 2.8 |  |  | 2.8 | 82.57
162 | 渝北区 | 重庆琴江铝合金有限公司 | 琴江铝合金废气排放口 | 2024-07-09 | 888439 | 7.35 | 100 | 1.26 | 100 | 6.75 | 10 | 2.02 |  |  | 5.81 | 46.81
163 | 渝北区 | 重庆长安汽车股份有限公司渝北工厂新厂区 | 涂装烘干废气排放口 | 2024-07-09 | 724757 | 8.9 | 200 | 1.16 | 200 | 6.01 | 50 | 0.91 | 30 | 2.1
164 | 渝北区 | 重庆长安汽车股份有限公司渝北工厂新厂区 | 涂装45m废气排放口 | 2024-07-09 | 6201095 | 3.22 | 200 | 1.9 | 200 | 4.49 | 50 | 0.68 | 30 | 5.77
165 | 巴南区 | 攀钢集团重庆钛业有限公司 | 攀钢硫磺制酸尾气烟囱 | 2024-07-09 | 88580 | 0.82 | 200 | 7.58 | [6 empty] | 4.81 | 40.71
166 | 巴南区 | 攀钢集团重庆钛业有限公司 | 攀钢转窑尾气烟囱 | 2024-07-09 | 3170447 | 2.82 | 100 | 29.58 | 300 | 141.45 | 50 | 33.4 |  |  | 8.85 | 47.78
167 | 巴南区 | 攀钢集团重庆钛业有限公司 | 攀钢锅炉废气排放口 | 2024-07-09 | 5220949 | 2.18 | 50 | 5 | 100 | 2.09 | 20 | 10.98 |  |  | 10.27 | 47.31
168 | 巴南区 | 重庆丰盛三峰环保发电有限公司 | 三峰一号废气排放口 | 2024-07-09 | 2480982 | 15.53 | 100 | 11.37 | 300 | 174.85 | 30 | 4.89 |  |  | 22.01 | 150.15 | 100 | 3.96 |  |  | 60 | 10.67
169 | 巴南区 | 重庆丰盛三峰环保发电有限公司 | 三峰二号废气排放口 | 2024-07-09 | 2410842 | 14.73 | 100 | 19.85 | 300 | 163.49 | 30 | 4.03 |  |  | 21.03 | 145.37 | 100 | 3.86 |  |  | 60 | 10.11
170 | 巴南区 | 重庆丰盛三峰环保发电有限公司 | 三峰三号废气排放口 | 2024-07-09 | 2070289 | 13.14 | 100 | 8.7 | 300 | 169.07 | 30 | 5.76 |  |  | 24.06 | 144.74 | 100 | 3.4 |  |  | 60 | 10.63
171 | 巴南区 | 重庆丰盛三峰环保发电有限公司 | 三峰四号废气排放口 | 2024-07-09 | 2106427 | 13.49 | 100 | 11.91 | 300 | 191.04 | 30 | 3.23 |  |  | 24.35 | 146.95 | 100 | 4.15 |  |  | 60 | 11.72
172 | 巴南区 | 重庆惠科金渝光电科技有限公司 | 有机废气排放口1 | 2024-07-09 | [8 empty] | 120 | [9 empty] | 上报停产
173 | 巴南区 | 重庆惠科金渝光电科技有限公司 | 有机废气排放口2 | 2024-07-09 | 914303 | 9.36 | [6 empty] | 120 | 14.13 | 1.98 | 38.98
174 | 巴南区 | 重庆惠科金渝光电科技有限公司 | 有机废气排放口3 | 2024-07-09 | [8 empty] | 120 | 1.84 | 2.89 | 34.83 | [6 empty] | 含无效数据
175 | 巴南区 | 重庆惠科金渝光电科技有限公司 | 剥离废气排放口1 | 2024-07-09 | 1072 | 0.02 | [6 empty] | 120 | 2.46 | 2.3 | 29.02
176 | 巴南区 | 重庆惠科金渝光电科技有限公司 | 剥离废气排放口2 | 2024-07-09 | 260961 | 6.01 | [6 empty] | 120 | 4.42 | 3 | 19.74
177 | 巴南区 | 重庆惠科金渝光电科技有限公司 | 剥离废气排放口3 | 2024-07-09 | 252466 | 5.82 | [6 empty] | 120 | 1.12 | 1.82 | 18.56
178 | 巴南区 | 重庆赛科龙摩托车制造有限公司 | 1#喷漆废气排气筒 | 2024-07-09 | 1203935 | 4.07 | 200 | 1.15 | 200 | 4.26 | 10 | 0.09 |  |  |  | 36.88 | [6 empty] | 含无效数据
179 | 巴南区 | 重庆汇仁有色金属有限责任公司 | 汇仁排放口 | 2024-07-09 | 452655 | 7.94 | 100 | 0.68 | 100 | 1.39 | 10 | 2.59 |  |  | 4.76 | 35.4
180 | 巴南区 | 重庆锦晖陶瓷有限公司 | 锦晖陶瓷废气排口 | 2024-07-09 | 182852 | 7.02 | 100 | 5.18 | 300 | 28.98 | 30 | 2.88 |  |  | 6.55 | 152.97
181 | 巴南区 | 重庆众强有色金属有限公司 | 众强废气排口 | 2024-07-09 | 505266 | 4.34 | 100 | 0.43 | 100 | 15.31 | 10 | 3.81 |  |  | 3.8 | 44.88
182 | 两江新区 | 北大医药重庆大新药业股份有限公司 | 9号排气筒（208单体） | 2024-07-09 | [6 empty] | 20 | [11 empty] | 上报停产
183 | 两江新区 | 上汽红岩汽车有限公司（江北基地） | 驾驶室涂装烘干废气排放口 | 2024-07-09 | 2634488 | 1.45 | 200 | 1.35 | 200 | 2.34 | 10 | 0.33 |  |  | 1.63 | 42.13
184 | 两江新区 | 美尔森石墨工业（重庆）有限公司 | 排口 | 2024-07-09 | 890870 | 7.6 | 100 | 4.24 | 300 | 10.75 | 50 | 4.39 |  |  | 8.4 | 54.24
185 | 两江新区 | 长安福特汽车有限公司（二工厂） | P41自动喷涂段TNV燃烧废气 | 2024-07-09 | 31243 | 1.74 | 200 |  | 200 | [5 empty] | 2.43 | 51.09 | [6 empty] | 含无效数据
186 | 两江新区 | 长安福特汽车有限公司（三工厂） | 三工厂P29热脱附废气排气 | 2024-07-09 | 103024 | 8.43 | 200 | 0.09 | 200 | 6.5 | 50 | 4.35 |  |  | 13.98 | 140.05
187 | 两江新区 | 华能重庆两江燃机发电有限责任公司 | 1#余热锅炉 | 2024-07-09 |  |  | 35 |  | 50 |  | 5 | [11 empty] | 上报停产
188 | 两江新区 | 华能重庆两江燃机发电有限责任公司 | 2#余热锅炉 | 2024-07-09 |  |  | 35 |  | 50 |  | 5 | [11 empty] | 上报停产
189 | 两江新区 | 华能重庆两江燃机发电有限责任公司 | 1#启动锅炉 | 2024-07-09 |  |  |  |  | 50 | [13 empty] | 上报停产
190 | 两江新区 | 华能重庆两江燃机发电有限责任公司 | 2#启动锅炉 | 2024-07-09 |  |  |  |  | 50 | [13 empty] | 上报停产
191 | 两江新区 | 上汽通用五菱汽车股份有限公司重庆分公司 | 面漆烘干废气排放口 | 2024-07-09 | 14775 | 1.37 | 100 | 0.69 | 500 | 2.56 | 50 | 1.38 |  |  | 4.05 | 39.96
192 | 两江新区 | 重庆凌达压缩机有限公司 | 锅炉废气排放口 | 2024-07-09 |  |  | 20 |  | 50 |  | 20 | [11 empty] | 上报停产
193 | 两江新区 | 重庆长安汽车股份有限公司（两江工厂一厂区） | 涂装喷漆室废气排放口 | 2024-07-09 | 4012045 | 0.82 | 200 | 0.01 | 200 | 0.68 | 10 | 3.23 |  |  | 1.63 | 38.26
194 | 两江新区 | 重庆京东方光电科技有限公司 | 彩膜成盒工程有机废气排放口 | 2024-07-09 | 1606937 | 7.29 | 200 | 1.07 | 200 | 2.91 | 50 | 5.25 |  |  | 2.39 | 54.95
195 | 两江新区 | 奥特斯科技（重庆）有限公司 | 奥特斯废气排口 | 2024-07-09 | 63812 | 2.4 | 50 | 0.9 | 30 | 23.87 | 20 | 0.83 |  |  | 5.95 | 45.22
196 | 两江新区 | 重庆莱宝科技有限公司 | 图形车间酸碱废气处理设施（1#、2#酸雾净化处理设施） | 2024-07-09 | 1186839 | 13.56 |  |  | 200 | 4.22 |  |  |  |  | 1.38 | 26.97
197 | 两江新区 | 重庆韩泰轮胎有限公司 | 密炼废气排放口 | 2024-07-09 | 2539606 | 7.3 |  |  |  |  | 12 | 0.17 |  |  | 1.94 | 40.2
198 | 两江新区 | 重庆长安汽车股份有限公司（两江工厂二厂区） | 涂胶烘干工序废气排放口 | 2024-07-09 | 379215 | 14.42 | 200 | 3.01 | 200 | 43.39 | 50 | 3.27 |  |  | 3.59 | 147.86
199 | 两江新区 | 重庆长安汽车股份有限公司江北发动机工厂 | 铸六H熔炼废气排口 | 2024-07-09 |  |  | 200 |  | 200 |  | 50 | [11 empty] | 上报停产
200 | 两江新区 | 重庆光能荣能汽车配件有限公司（黄茅坪厂） | 光能荣能大线废气排放口 | 2024-07-09 | 470475 | 11.99 | 200 | 5.31 | 200 | 4.33 | 10 | 0.11 |  |  | 1.7 | 102.18
201 | 两江新区 | 重庆八菱汽车配件有限责任公司 | 喷涂线废气排放口 | 2024-07-09 | 619165 | 8.38 | 200 | 7.2 | 200 | 8.03 | 10 | 0.59 |  |  | 6.46 | 63.45
202 | 两江新区 | 重庆秦川实业（集团）股份有限公司 | 涂装废气 | 2024-07-09 | 502283 | 9.7 |  |  |  |  | 10 | 2.71 |  |  | 3.34 | 37.12
203 | 两江新区 | 重庆霍富汽车部件有限公司 | 102RTO废气 | 2024-07-09 | 208575 | 11.23 | 200 | 2.55 | 200 | 2.1 | 10 | 0.08 |  |  | 0.38 | 84.48
204 | 两江新区 | 上汽菲亚特红岩动力总成有限公司 | 菲亚特涂装喷漆废气排放口 | 2024-07-09 | 518667 | 2.76 |  |  |  |  | 10 | 1.08 |  |  | 4.93 | 30.15
205 | 两江新区 | 重庆顶正包材有限公司 | 淋膜废气排放口 | 2024-07-09 | 804646 | 9.27 |  |  |  |  | 50 | 24.47 |  |  | 1.96 | 36.79
206 | 两江新区 | 重庆卡福汽车制动转向系统有限公司 | 喷漆废气排口 | 2024-07-09 | 1361865 | 10.58 | 200 | 20.44 | 200 | 13.86 | 10 | 0.32 |  |  | 0.57 | 46.91
207 | 两江新区 | 重庆延锋彼欧富维汽车外饰有限公司 | 涂装烘干废气排放口 | 2024-07-09 | 230349 | 2.77 | 200 | 4.13 | 200 | 11.96 |  |  |  |  | 5.59 | 108.57
208 | 两江新区 | 重庆大江东阳塑料制品有限公司 | D4涂装线废气排放口 | 2024-07-09 | 1350595 | 2.43 | 200 | 0.68 | 200 | 1.68 | 10 | 1.34 |  |  | 3.26 | 56.57
209 | 两江新区 | 重庆万国半导体科技有限公司 | FAB有机废气排放口1 | 2024-07-09 |  |  | 200 |  | 200 |  | 50 |  | 20 | [9 empty] | 上报停产
210 | 两江新区 | 重庆万国半导体科技有限公司 | 万国半导体AT有机废气排口 | 2024-07-09 | [8 empty] | 20 | [9 empty] | 通讯中断
211 | 两江新区 | 重庆万国半导体科技有限公司 | FAB有机废气排口2 | 2024-07-09 | [8 empty] | 20 | [9 empty] | 通讯中断
212 | 两江新区 | 重庆长安汽车股份有限公司（两江工厂三厂区） | 涂胶烘干工序 | 2024-07-09 | 161021 | 6.91 | 200 | 5.77 | 200 | 30.63 | 50 | 1.63 |  |  | 5.55 | 166.16
213 | 两江新区 | 重庆川页科技发展有限公司 | 电泳烘干工序废气排放口 | 2024-07-09 | 65020 | 6.33 | 200 | 1.89 | 200 | 4.97 | 50 | 0.36 |  |  | 0.72 | 152.23
214 | 两江新区 | 华域视觉科技（重庆）有限公司 | 华域视觉废气排口 | 2024-07-09 | 952394 | 7.43 |  |  |  |  | 10 | 3.25 |  |  |  | 33.26 | [6 empty] | 含无效数据
215 | 两江新区 | 重庆北汽模塑科技有限公司 | 北汽模塑RTO废气排口 | 2024-07-09 | 624793 | 12.33 | 100 | 1.17 | 200 | 4.86 |  |  |  |  | 4 | 77.21
216 | 两江新区 | 赛力斯汽车有限公司 | 中涂烘干工序 | 2024-07-09 | 251158 | 10.34 | 200 | 4.19 | 200 | 39.3 | 50 | 0.3 |  |  | 3.25 | 181.95
217 | 两江新区 | 重庆凯瑞传动技术有限公司 | 凯瑞喷漆燃烧 | 2024-07-09 | 3 | 0 | 200 | 0.51 | 200 | 2.07 | 50 | 3.42 |  |  | 0.17 | 32.21
218 | 两江新区 | 重庆凯瑞传动技术有限公司 | 凯瑞传动喷漆废气排放口 | 2024-07-09 | 844599 | 4.86 | [6 empty] | 60 | 16.69 | 1.9 | 31.33
219 | 两江新区 | 重庆正泽汽车零部件有限公司 | 全自动喷涂线 | 2024-07-09 |  |  | 200 |  | 200 |  | 10 | [11 empty] | 上报停产
220 | 两江新区 | 重庆正泽汽车零部件有限公司 | 新RTO排放口 | 2024-07-09 | 1611453 | 10.84 | 200 | 0.06 | 200 | 1.82 | 10 | 0.56 | 60 |  | 2.05 | 39.22
221 | 两江新区 | 重庆中车长客轨道车辆有限公司 | 中车长客喷漆废气 | 2024-07-09 | 565653 | 2.91 |  |  |  |  | 50 | 12.1 |  |  | 3 | 31.2
222 | 两江新区 | 重庆长安汽车股份有限公司江北发动机工厂二工厂 | 高温铸造保温、精炼废气排放口 | 2024-07-09 | 265620 | 9.58 | 100 | 1.54 | 500 | 1.18 | 50 | 0.19 |  |  | 4.32 | 40.42
223 | 两江新区 | 重庆重报印务有限公司 | 烘干炉废气排口 | 2024-07-09 | 228455 | 9.27 | 100 | 0.09 | 300 | 37.4 | 50 | 1.11 |  |  |  | 259.3 | [6 empty] | 含无效数据
224 | 两江新区 | 重庆博盛达汽车配件有限公司 | 无铬达克罗清洗机燃烧机排气筒 | 2024-07-09 | 22019 | 2.23 | 200 | 0.47 | 200 | 10.8 | 50 | 0.52 |  |  | 1.57 | 32.87
225 | 两江新区 | 重庆京东方显示技术有限公司 | 1号有机废气排放口 | 2024-07-09 | 754189 | 2.07 | 200 | 0.17 | 200 | 1.09 | 50 | 1.06 |  |  | 6.09 | 32.77
226 | 两江新区 | 东风小康汽车有限公司重庆分公司（两江工厂A项目）（赛力斯龙兴超级工厂） | 东风小康喷漆40m主排气筒 | 2024-07-09 | 12127986 | 8.37 | 200 | 0.16 | 200 | 0.52 | 50 | 0.42 |  |  | 1.4 | 40.01
227 | 高新区 | 鸿富锦精密电子（重庆）有限公司 | D01-3#排放口 | 2024-07-09 | 1239092 | 2.79 | [6 empty] | 120 | 29.38 | 3.98 | 32.85
228 | 高新区 | 中电科芯片技术（集团）有限公司 | 1#有机废物排放口 | 2024-07-09 | 294888 | 4.95 | [6 empty] | 120 | 19.38 | 2.29 | 30.92
229 | 高新区 | 中电科芯片技术（集团）有限公司 | 2#有机废物排放口 | 2024-07-09 | 616615 | 10.14 | [6 empty] | 120 | 21.08 | 1.52 | 26.65
230 | 高新区 | 鑫源汽车有限公司高新区分公司 | 废气排放口 | 2024-07-09 | 4768109 | 2.19 | [6 empty] | 30 | 9.12 | 3.01 | 35.18
231 | 高新区 | 隆鑫通用动力股份有限公司 | 7#塑胶手动涂装线废气排口 | 2024-07-09 | 8920335 | 4.84 | [6 empty] | 50 | 9.25 | 3.88 | 21.54
232 | 高新区 | 爱思开海力士半导体（重庆）有限公司 | 小水洗塔排放口 | 2024-07-09 | 169924 | 7.79 |  |  |  |  | 50 | 2.4 |  |  | 2.83 | 23.6
233 | 高新区 | 华润微电子（重庆）有限公司 | 有机废气排放口 | 2024-07-09 | 1693410 | 9.66 | [6 empty] | 120 | 26.58 | 0.62 | 30.52
234 | 高新区 | 达丰（重庆）电脑有限公司 | 废气排放口 | 2024-07-09 | 3082871 | 10.66 | [6 empty] | 120 | 54.17 | 3.27 | 54.13
235 | 高新区 | 重庆方正高密电子有限公司 | 有机废气排口 | 2024-07-09 | 466469 | 3.91 | [6 empty] | 120 | 1.93 | 3.19 | 22.22
236 | 高新区 | 徐工重庆建机工程机械有限公司 | 面漆废气排放口 | 2024-07-09 | [8 empty] | 120 | [9 empty] | 上报停产
237 | 高新区 | 徐工重庆建机工程机械有限公司 | 底漆废气排放口 | 2024-07-09 | [8 empty] | 120 | [9 empty] | 上报停产
238 | 高新区 | 重庆鑫源摩托车股份有限公司 | 废气排放口 | 2024-07-09 | 928570 | 3.98 | [6 empty] | 50 | 8.36 | 3.56 | 38.12
239 | 高新区 | 重庆赛力盟电机有限责任公司 | 涂装废气排放口 | 2024-07-09 | 578521 | 2.74 | [6 empty] | 120 | 18.9 | 3.89 | 31.72
240 | 高新区 | 重庆长安跨越商用车有限公司 | 1#RTO炉废气排口 | 2024-07-09 | 5884775 | 0.01 | [6 empty] | 30 | 12.13 | 4.05 | 37.38
241 | 高新区 | 重庆庆铃专用汽车有限公司 | 有机废气排放口DA006 | 2024-07-09 | 542215 | 4.68 | [6 empty] | 30 | 5.12 | 2.54 | 35.4
242 | 高新区 | 重庆科聚孚新材料有限责任公司 | 废气排放口 | 2024-07-09 | 303238 | 8.23 | [6 empty] | 60 | 10.21 | 1.98 | 42.8
243 | 高新区 | 重庆红旗弹簧有限公司 | 有机废气排放口 | 2024-07-09 | 786665 | 9.57 | [6 empty] | 50 | 11.96 | 3.48 | 35.98
244 | 长寿区 | 中国石化集团重庆川维化工有限公司 | 1号、2号锅炉烟囱排口 | 2024-07-09 | 30989704 | 4.33 | 400 | 9.87 | 100 | 19.95 | 30 | 2.39 |  |  | 10.13 | 51.87
245 | 长寿区 | 中国石化集团重庆川维化工有限公司 | 3号燃煤烟囱排放口 | 2024-07-09 | 12542134 | 10.11 | 400 | 15.68 | 100 | 27.59 | 30 | 0.31 |  |  | 13.38 | 52.09
246 | 长寿区 | 中国石化集团重庆川维化工有限公司 | 5号、9号锅炉烟道 | 2024-07-09 | 4070776 | 2.85 | 400 | 2.82 | 100 | 90.64 | 30 | 20.44 |  |  | 2.8 | 29.48
247 | 长寿区 | 中国石化集团重庆川维化工有限公司 | 11号锅炉排口 | 2024-07-09 | 988724 | 7.23 | 100 | 0.05 | 50 | 9.97 | 30 | 0.28 |  |  | 10.7 | 91.85
248 | 长寿区 | 威立雅长扬热能（重庆）有限责任公司 | 烟道 | 2024-07-09 | 5114116 | 1.45 | 400 | 248.64 | 200 | 115.89 | 30 | 3.65 |  |  | 9 | 33.6
249 | 长寿区 | 重庆钢铁股份有限公司 | 烧结机头净化系统1 | 2024-07-09 | 20183566 | 4.92 | 200 | 11.13 | 300 | 35.63 | 50 | 6.17 |  |  | 17.64 | 136.32
250 | 长寿区 | 重庆钢铁股份有限公司 | 烧结机头净化系统2 | 2024-07-09 | 23930614 | 5.52 | 200 | 7.96 | 300 | 32.61 | 50 | 2.66 |  |  | 11.08 | 143.34
251 | 长寿区 | 重庆钢铁股份有限公司 | 烧结机头净化系统3 | 2024-07-09 | 18896146 | 4.61 | 200 | 13.81 | 300 | 33.38 | 50 | 0.86 |  |  | 16.28 | 140.44
252 | 长寿区 | 重庆钢铁股份有限公司 | 1#2#焦炉烟囱 | 2024-07-09 | 12384528 | 4.97 | 50 | 5.53 | 500 | 55.4 | 30 | 1.86 |  |  | 24.53 | 150.25
253 | 长寿区 | 重庆钢铁股份有限公司 | 3#4#焦炉烟囱 | 2024-07-09 | 12417750 | 4.71 | 50 | 12.52 | 500 | 56.9 | 30 | 2.98 |  |  | 19.6 | 151.13
254 | 长寿区 | 重庆钢铁股份有限公司 | 5#6#焦炉烟囱 | 2024-07-09 | 12599958 | 4.83 | 50 | 20.84 | 500 | 79.86 | 30 | 7.99 |  |  | 23.05 | 137.39
255 | 长寿区 | 重庆长寿西南水泥有限公司 | 二线窑头废气 | 2024-07-09 | 1517428 | 3.34 |  |  |  |  | 30 | 1.65 |  |  | 1.51 | 87.73
256 | 长寿区 | 重庆长寿西南水泥有限公司 | 二线窑尾废气4800T | 2024-07-09 | 8616849 | 19.89 | 200 | 15.29 | 350 | 51.75 | 30 | 2.97 |  |  | 11.07 | 116.08
257 | 长寿区 | 重庆市禾润中天环保科技有限公司 | 一期焚烧炉废气排放口 | 2024-07-09 |  |  | 100 |  | 300 |  | 30 | [5 empty] | 100 |  |  |  | 60 |  | 上报停产
258 | 长寿区 | 重庆市禾润中天环保科技有限公司 | 二期焚烧炉废气排放口 | 2024-07-09 | 561030 | 7.24 | 100 | 14.86 | 300 | 141.25 | 30 | 10.36 |  |  | 27.38 | 112.68 | 100 | 14.69 |  |  | 60 | 1.47
259 | 长寿区 | 重庆国际复合材料股份有限公司长寿分公司 | F07/08废气处理排放口 | 2024-07-09 | 687268 | 9.47 | 400 | 2.07 | 700 | 248.1 |  |  |  |  | 12.67 | 65.08
260 | 长寿区 | 重庆国际复合材料股份有限公司长寿分公司 | 新材料废气处理排放口 | 2024-07-09 | 641006 | 7.99 | 400 | 2.82 | 700 | 45.8 | [5 empty] | 50.48 | [6 empty] | 含无效数据
261 | 长寿区 | 重庆国际复合材料股份有限公司长寿分公司 | F04/10废气处理排放口 | 2024-07-09 |  |  | 400 | [15 empty] | 上报停产
262 | 长寿区 | 重庆国际复合材料股份有限公司长寿分公司 | F11线废气处理排放口 | 2024-07-09 | 251762 | 6.39 | 400 | 5.24 | 700 | 21.96 |  |  |  |  | 27.82 | 66.89
263 | 长寿区 | 重庆国际复合材料股份有限公司长寿分公司 | F12线废气处理排放口 | 2024-07-09 | 817284 | 12.63 | 400 | 28.23 | 700 | 67.02 |  |  |  |  | 24.45 | 212.21
264 | 长寿区 | 重庆卡贝乐化工有限责任公司 | 废气排口 | 2024-07-09 | 706444 | 0.54 | 550 | 60.41 | 80 | 12.56 | 80 | 2.22 |  |  | 3.72 | 29.46
265 | 长寿区 | 中橡(重庆)炭黑有限公司 | 尾气锅炉排放口 | 2024-07-09 |  |  | 100 |  | 50 |  | 30 | [11 empty] | 上报停产
266 | 长寿区 | 中橡(重庆)炭黑有限公司 | EBF滤袋器排放口 | 2024-07-09 |  |  | 550 |  | 240 |  | 18 | [11 empty] | 上报停产
267 | 长寿区 | 重庆钢铁能源环保有限公司 | 5号余热 | 2024-07-09 | 7028553 | 17.39 | 100 | 15.91 | 120 | 38.73 | 10 | 3.29 |  |  | 13.05 | 131.43
268 | 长寿区 | 重庆钢铁能源环保有限公司 | 3号余热 | 2024-07-09 |  |  | 100 |  | 120 |  | 10 | [11 empty] | 上报停产
269 | 长寿区 | 重庆钢铁能源环保有限公司 | 130T/H燃气锅炉废气排口 | 2024-07-09 |  |  | 100 |  | 200 |  | 10 | [11 empty] | 上报停产
270 | 长寿区 | 重庆钢铁能源环保有限公司 | 220T燃气锅炉 | 2024-07-09 |  |  | 100 |  | 200 |  | 10 | [11 empty] | 上报停产
271 | 长寿区 | 重庆钢铁能源环保有限公司 | 7号余热锅炉 | 2024-07-09 | 6575675 | 16.74 | 100 | 16.93 | 120 | 38.16 | 10 | 2.55 |  |  | 13.17 | 142.21
272 | 长寿区 | 重庆钢铁能源环保有限公司 | 1号余热锅炉 | 2024-07-09 |  |  | 100 |  | 120 |  | 10 | [11 empty] | 上报停产
273 | 长寿区 | 巴斯夫聚氨酯（重庆）有限公司 | B215废气排口 | 2024-07-09 | 65844 | 7.79 | 100 |  | 300 | 10.43 | 30 | 3.86 |  |  | 36.13 | 77.23 | [6 empty] | 含无效数据
274 | 长寿区 | 巴斯夫聚氨酯（重庆）有限公司 | C255废气排口 | 2024-07-09 | 221575 | 2.83 | 100 | 4.46 | 300 | 51.43 | 30 | 5.75 |  |  | 17.79 | 164.14
275 | 长寿区 | 巴斯夫聚氨酯（重庆）有限公司 | C258废气排放口（锅炉） | 2024-07-09 | 456368 | 5.08 |  |  | 200 | 122.76 |  |  |  |  | 16.16 | 115.48
276 | 长寿区 | 重庆鑫富化工有限公司 | 焚烧炉尾气 | 2024-07-09 |  |  | 100 |  | 300 |  | 30 | [11 empty] | 上报停产
277 | 长寿区 | 重庆恩力吉投资有限责任公司 | 2号废气排放口 | 2024-07-09 | 11486714 | 20.2 | 200 | 75.99 | 100 | 75.48 | 30 | 2.1 |  |  | 18.37 | 52.15
278 | 长寿区 | 重庆恩力吉投资有限责任公司 | 1号废气排放口 | 2024-07-09 |  |  | 200 |  | 100 |  | 30 | [11 empty] | 上报停产
279 | 长寿区 | 重庆长风化学工业有限公司 | 焚烧系统排气筒 | 2024-07-09 | 63041 | 0.89 | 100 | 2.49 | 300 | 59.84 | 30 | 3.91 |  |  | 12.49 | 57.33
280 | 长寿区 | 重庆紫光国际化工有限责任公司 | 紫光废气排口 | 2024-07-09 | 2260089 | 22.48 | 400 | 124.15 | [6 empty] | 0.02 | 19.54
281 | 长寿区 | 重庆市映天辉氯碱化工有限公司 | 焚烧炉废气排放口 | 2024-07-09 | 89998 | 4.9 |  |  |  |  | 30 | 0.57 |  |  | 10.59 | 51.67
282 | 长寿区 | 重庆云天化天聚新材料有限公司 | 废物焚烧炉废气排放口 | 2024-07-09 | 306393 | 8.03 | 100 | 2.28 | 180 | 31.24 | 30 | 2.79 |  |  | 12.39 | 55.83
283 | 长寿区 | 重庆云天化天聚新材料有限公司 | 锅炉废气排放口 | 2024-07-09 | 422346 | 8.26 |  |  | 50 | 28.26 |  |  |  |  | 15.13 | 80.55
284 | 长寿区 | 重庆永航钢铁集团有限公司 | 永航钢铁废气排口 | 2024-07-09 |  |  | 400 |  | 700 |  | 20 | [11 empty] | 上报停产
285 | 长寿区 | 扬子江乙酰化工有限公司 | CO#1转化炉烟囱 | 2024-07-09 | 1885598 | 32.44 | 100 | 2.27 | 180 | 66.56 | 20 | 1.52 |  |  | 19.51 | 160.73
286 | 长寿区 | 扬子江乙酰化工有限公司 | CO#2转化炉烟囱 | 2024-07-09 | 1636812 | 29.56 | 100 | 3.86 | 180 | 65.48 | 20 | 5.17 |  |  | 24.17 | 156.39
287 | 长寿区 | 扬子江乙酰化工有限公司 | 快装锅炉烟囱 | 2024-07-09 | 379573 | 6.75 | 100 | 6.84 | 50 | 9.9 | 30 | 1.58 |  |  | 22.04 | 161.97
288 | 长寿区 | 重庆安盛钾业有限公司 | 干燥废气排放口 | 2024-07-09 | 4467 | 0.12 |  |  |  |  | 10 | 3.73 |  |  | 0.65 | 31.99
289 | 长寿区 | 重庆飞华环保科技有限责任公司 | 硝酸吸收塔尾气排放口 | 2024-07-09 | 2487757 | 6.69 |  |  | 300 | 40.14 | [5 empty] | 107.32
290 | 长寿区 | 重庆奕翔化工有限公司 | TO焚烧烟气排放口 | 2024-07-09 | 912532 | 3.26 | 100 | 15.8 | 300 | 80.76 | 30 | 4.61 |  |  | 12.43 | 149.46 | 100 | 7.26
291 | 长寿区 | 重庆博洲环境治理有限公司 | 1号废气排放口 | 2024-07-09 |  |  | 400 |  | 700 |  | 100 | [9 empty] | 10 |  | 上报停产
292 | 长寿区 | 重庆博洲环境治理有限公司 | 2号废气排放口 | 2024-07-09 |  |  | 400 |  | 700 |  | 100 | [9 empty] | 10 |  | 上报停产
293 | 长寿区 | 重庆博洲环境治理有限公司 | 3号废气排放口 | 2024-07-09 |  |  | 400 |  | 700 |  | 100 | [9 empty] | 10 |  | 上报停产
294 | 长寿区 | 重庆博洲环境治理有限公司 | 4号废气排放口 | 2024-07-09 |  |  | 400 |  | 700 |  | 100 | [9 empty] | 10 |  | 上报停产
295 | 长寿区 | 重庆博洲环境治理有限公司 | 5号烟气排放口 | 2024-07-09 |  |  | 400 |  | 700 |  | 100 | [11 empty] | 上报停产
296 | 长寿区 | 重庆博洲环境治理有限公司 | 6号废气排放口 | 2024-07-09 |  |  | 400 |  | 700 |  | 100 | [11 empty] | 上报停产
297 | 长寿区 | 重庆中润新材料股份有限公司 | 锅炉烟气排放口 | 2024-07-09 | 170695 | 6.78 |  |  | 50 | 34.06 |  |  |  |  | 2.27 | 186.61
298 | 长寿区 | 重庆信维环保有限公司 | 焚烧烟气排口 | 2024-07-09 | 614884 | 9.45 | 100 | 17.8 | 300 | 166.71 | 30 | 0.82 |  |  | 28.86 | 121.98 | 100 | 21.71 |  |  | 60 | 9.22
299 | 长寿区 | 重庆双象电子材料有限公司 | 1#废气排放口（双象） | 2024-07-09 | 1481352 | 11.11 | 400 | 30.53 | 240 | 99.1 |  |  |  |  | 4.65 | 24.92
300 | 长寿区 | 重庆双象电子材料有限公司 | 2#废气排放口（双象） | 2024-07-09 | 1619431 | 13.02 | 400 | 28.66 | 240 | 10.01 |  |  |  |  | 10.61 | 26.58
301 | 长寿区 | 重庆合汇制药有限公司 | 2#排气筒 | 2024-07-09 |  |  | 80 |  | 250 |  | 20 | [5 empty] | 80 | [5 empty] | 上报停产
302 | 长寿区 | 重庆鑫盛通化工有限公司 | 焚烧炉烟气 | 2024-07-09 |  |  | 100 |  | 300 |  | 30 | [9 empty] | 60 |  | 上报停产
303 | 长寿区 | 重庆双象超纤材料有限公司 | 危险废物焚烧废气排放口 | 2024-07-09 | 447665 | 9.33 | 100 | 7.1 | 300 | 143.32 | 30 | 2.6 |  |  | 31.61 | 87.24 | 100 | 9.35 |  |  | 60 | 2.8
304 | 长寿区 | 重庆双象超纤材料有限公司 | RTO废气排放口 | 2024-07-09 | 76596 | 3.16 | 550 | 22.94 | 240 | 3.27 | 120 | 21.32 |  |  | 3.46 | 87.05
305 | 长寿区 | 重庆峰圣石化有限公司 | 焚烧炉烟气排放口 | 2024-07-09 |  |  | 100 |  | 300 |  | 30 | [5 empty] | 100 |  |  |  | 60 |  | 上报停产
306 | 长寿区 | 重庆毂运科技有限公司 | 回转窑焚烧烟气排放口(毂运) | 2024-07-09 |  |  | 100 |  | 300 |  | 30 | [5 empty] | 100 |  |  |  | 60 |  | 上报停产
307 | 綦江区 | 重庆松藻电力有限公司 | 3号机组废气排放口 | 2024-07-09 |  |  | 200 |  | 200 |  | 30 | [11 empty] | 上报停产
308 | 綦江区 | 重庆松藻电力有限公司 | 4号机组废气排放口 | 2024-07-09 |  |  | 200 | 27.88 | 200 | 42.98 | 30 | 3.82 | [10 empty] | 含无效数据
309 | 綦江区 | 重庆旗能电铝有限公司 | 电厂#1锅炉烟气排口 | 2024-07-09 | 26712514 | 17.88 | 200 | 30.14 | 200 | 47.83 | 30 | 0.44 |  |  | 12.97 | 52.99
310 | 綦江区 | 重庆旗能电铝有限公司 | 电厂#2锅炉烟气排口 | 2024-07-09 | 24937080 | 16.26 | 200 | 30.49 | 200 | 53.08 | 30 | 3.2 |  |  | 10.91 | 52.44
311 | 綦江区 | 重庆旗能电铝有限公司 | 电解烟气净化#1排口 | 2024-07-09 | 26462972 | 14.32 | 200 | 25.47 |  |  | 20 | 3.8 |  |  | 11.08 | 36.79 |  |  | 3 | 0.31
312 | 綦江区 | 重庆旗能电铝有限公司 | 电解烟气净化#2排口 | 2024-07-09 | 30138040 | 16.22 | 200 | 13.09 |  |  | 20 | 3.93 |  |  | 10.11 | 38.4 |  |  | 3 | 0.32
313 | 綦江区 | 重庆綦江西南水泥有限公司 | 一期窑尾 | 2024-07-09 |  |  | 200 |  | 350 |  | 30 | [11 empty] | 上报停产
314 | 綦江区 | 重庆綦江西南水泥有限公司 | 二期窑尾 | 2024-07-09 | 4426773 | 10.58 | 200 | 4.63 | 350 | 65.34 | 30 | 3.12 |  |  | 17.48 | 55.48
315 | 綦江区 | 重庆綦江西南水泥有限公司 | 一期窑头 | 2024-07-09 | [6 empty] | 30 | [11 empty] | 上报停产
316 | 綦江区 | 重庆綦江西南水泥有限公司 | 二期窑头 | 2024-07-09 | 3591561 | 9.35 |  |  |  |  | 30 | 2.72 |  |  | 1.34 | 99.41
317 | 綦江区 | 重庆锦旗碳素有限公司 | 煅烧烟囱 | 2024-07-09 |  |  | 400 | 84.09 | 999999 | 193.69 | 100 | 1.48 | [10 empty] | 含无效数据
318 | 綦江区 | 重庆锦旗碳素有限公司 | 焙烧烟囱 | 2024-07-09 |  |  | 400 | 44.93 | 999999 | 74.17 | 30 | 8.22 | [10 empty] | 含无效数据
319 | 綦江区 | 重庆市綦江区三峰环保发电有限公司 | 2#焚烧炉烟气排放口 | 2024-07-09 | 1402427 | 11.27 | 100 | 48.46 | 300 | 179.08 | 30 | 3.32 |  |  | 28.24 | 126.56 | 100 | 2.53 |  |  | 60 | 6.73
320 | 綦江区 | 重庆市綦江区三峰环保发电有限公司 | 1#焚烧炉烟气排放口 | 2024-07-09 | 1359752 | 10.91 | 100 | 44.27 | 300 | 200.21 | 30 | 3.79 |  |  | 26.95 | 132.7 | 100 | 3.25 |  |  | 60 | 9.37
321 | 綦江区 | 重庆鹏翔铝业有限公司 | 1号熔铸排放口 | 2024-07-09 | 1301771 |  | 150 | 21.17 | 200 | 17.05 | 30 | 4.07
322 | 綦江区 | 重庆鹏翔铝业有限公司 | 3号铝灰处理系统排放口 | 2024-07-09 | 741606 |  | 150 | 0.27 | 200 | 2.38 | 30 | 3.67
323 | 潼南区 | 重庆市万利来化工股份有限公司 | 一段炉废气排口 | 2024-07-09 |  |  | 100 | 4.13 | 180 | 83.87 | 20 | 0.65 | [10 empty] | 含无效数据
324 | 潼南区 | 重庆民丰化工有限责任公司 | 铬酸钠焙烧窑废气排放口 | 2024-07-09 | 2579495 | 3.41 | 400 | 0.11 | 200 | 149.49 | 30 | 6.44 |  |  | 10.7 | 177.34
325 | 潼南区 | 重庆民丰化工有限责任公司 | 吸收塔废气排放口 | 2024-07-09 | 1633657 | 10.28 | 400 | 35.68 | [6 empty] | 0.64 | 23.44
326 | 潼南区 | 重庆民丰化工有限责任公司 | 干燥炉煅烧废气排口1 | 2024-07-09 |  |  | 400 |  | 700 |  | 100 | [11 empty] | 上报停产
327 | 潼南区 | 重庆民丰化工有限责任公司 | 民丰化工燃气锅炉废气排口 | 2024-07-09 |  |  |  |  | 50 | [13 empty] | 上报停产
328 | 潼南区 | 重庆民丰化工有限责任公司 | 铬酸铬铬绿焙烧窑废气排放口 | 2024-07-09 |  |  | 400 |  | 200 |  | 30 | [11 empty] | 上报停产
329 | 潼南区 | 重庆中防德邦防水技术有限公司 | 一号废气排放口 | 2024-07-09 |  |  | 50 |  | 200 |  | 20 | [11 empty] | 上报停产
330 | 潼南区 | 重庆宝禾复合肥有限公司 | FG3氨酸法干燥废气DA004 | 2024-07-09 | [6 empty] | 120 | 5.05 | [10 empty] | 含无效数据
331 | 潼南区 | 重庆宝禾复合肥有限公司 | FG2氨酸法造粒废气DA005 | 2024-07-09 | [6 empty] | 120 | 73.05 | [10 empty] | 含无效数据
332 | 潼南区 | 重庆宝禾复合肥有限公司 | FG8团粒法—干废气DA007 | 2024-07-09 | [6 empty] | 120 | [11 empty] | 上报停产
333 | 潼南区 | 重庆宝禾复合肥有限公司 | FG7团粒法—干废气DA008 | 2024-07-09 | [6 empty] | 120 | [11 empty] | 上报停产
334 | 潼南区 | 重庆宝禾复合肥有限公司 | FG5排气筒DA003 | 2024-07-09 | [6 empty] | 120 | [11 empty] | 上报停产
335 | 潼南区 | 重庆立源化工有限公司 | 废气排口 | 2024-07-09 | 2653029 | 8.26 | 400 | 151.15 | 200 | 76.98 | 30 | 2.56 |  |  | 14.55 | 53.54
336 | 潼南区 | 重庆途维环保科技有限公司 | 废气排口 | 2024-07-09 |  |  | 50 |  | 50 |  | 20 | [11 empty] | 上报停产
337 | 潼南区 | 重庆耀辉环保有限公司 | 富氧侧吹炉烟气排放口 | 2024-07-09 | 695097 |  | 100 | 33.02 | 200 | 10.03 | 30 | 8.44 | [8 empty] | 60 | 1.75
338 | 潼南区 | 重庆耀辉环保有限公司 | 富氧侧吹炉环集烟气排放口 | 2024-07-09 |  |  | 100 | 1.14 | 200 | 1.8 | 30 | 0.81 | [8 empty] | 60 | 0.81 | 含无效数据
339 | 潼南区 | 重庆金兴防水科技股份有限公司 | 1#RTO排气筒 | 2024-07-09 | 113252 | 1.19 | 200 | 0.68 | 200 |  | 30 | 1.6 |  |  | 5.2 | 28.2 | [6 empty] | 含无效数据
340 | 潼南区 | 重庆市潼南区东群纳米科技有限公司 | 煅烧废气排放口 | 2024-07-09 | 139373 | 2.36 | 400 | 1.37 | 200 | 116.43 | 30 |  |  |  | 4.85 | 156.61 | [6 empty] | 含无效数据
341 | 潼南区 | 重庆市潼南区东群纳米科技有限公司 | 焙烧废气排放口 | 2024-07-09 |  |  | 400 |  | 200 |  | 30 | [11 empty] | 上报停产
342 | 铜梁区 | 重庆铜梁西南水泥有限公司 | 二线窑尾 | 2024-07-09 | 10712202 | 15.7 | 100 | 11.06 | 320 | 70.87 | 20 | 1.59 |  |  | 6.16 | 133.66
343 | 铜梁区 | 重庆铜梁西南水泥有限公司 | 二线窑头 | 2024-07-09 | 12423111 | 8.08 |  |  |  |  | 20 | 6.95 |  |  |  | 103.47
344 | 铜梁区 | 重庆庆龙精细锶盐化工有限公司 | 回转窑废气排放口 | 2024-07-09 | 412627 | 8.24 | 100 | 11.34 | 100 | 65.73 | 10 | 5.75 |  |  | 29.4 | 59.34
345 | 铜梁区 | 重庆庆兰实业有限公司 | G21废气排放口 | 2024-07-09 | 750709 | 10.65 |  |  | 300 | 13.07 | 20 | 3.83 | 60 | 1.65 | 1.48 | 99.57
346 | 铜梁区 | 重庆市铜梁区天楹环保能源有限公司 | 1号焚烧烟气排放口 | 2024-07-09 | 1814697 | 16.28 | 100 | 32.54 | 300 | 184.42 | 30 | 4.01 |  |  | 20.17 | 153.94 | 100 | 3.49 |  |  | 60 | 37.4
347 | 铜梁区 | 重庆市铜梁区天楹环保能源有限公司 | 2号焚烧烟气排放口 | 2024-07-09 | 1804216 | 17.44 | 100 | 32.71 | 300 | 194.67 | 30 | 3.47 |  |  | 25.66 | 154.81 | 100 | 2.81 |  |  | 60 | 39.42
348 | 铜梁区 | 重庆市和京碳素材料有限公司 | 和京焙烧废气排口 | 2024-07-09 | 1011902 | 1.1 | 100 | 35.39 | 100 | 36.7 | 10 | 5.36 |  |  | 4.85 | 49.26
349 | 铜梁区 | 重庆市和京碳素材料有限公司 | 和京煅烧废气排口 | 2024-07-09 | 398967 | 2.38 | 100 | 26.08 | 100 | 63.21 | 10 | 0.78 |  |  | 2.74 | 54.22
350 | 铜梁区 | 重庆中烁新材料科技有限公司 | 中烁煅烧废气排口 | 2024-07-09 | 1557753 | 10.61 | 100 | 4.01 | 100 | 18.62 | 10 | 3.37 |  |  | 17.59 | 47.22
351 | 铜梁区 | 重庆中烁新材料科技有限公司 | 中烁焙烧烟气排口 | 2024-07-09 | 303219 | 0.33 | 100 | 43.29 | 100 | 46.4 | 10 | 4.41 |  |  | 4.14 | 47.34
352 | 大足区 | 重庆大足红蝶锶业有限公司雍溪工厂 | 焙烧窑排口 | 2024-07-09 | 817638 |  | 400 | 173.74 | 200 | 43.11 | 30 | 0.27 |  |  | 15.63 | 57.64
353 | 大足区 | 重庆市平鼎物资有限公司 | 熔炼废气排放口 | 2024-07-09 | 359124 |  | 150 | 20.8 | 200 | 10.86 | 30 | 9.94
354 | 荣昌区 | 重庆永荣矿业有限公司发电厂 | 燃气锅炉废气排放口 | 2024-07-09 |  |  | 50 |  | 50 |  | 20 | [11 empty] | 上报停产
355 | 荣昌区 | 重庆昌元化工集团有限公司 | 燃气锅炉排口 | 2024-07-09 | 60665 | 1.27 | 50 | 0.01 | 50 | 14.32 | 20 | 6.08 |  |  | 14.63 | 54.29
356 | 荣昌区 | 重庆昌元化工集团有限公司 | 硫化塔排口 | 2024-07-09 |  |  | 400 |  | 200 |  | 30 | [11 empty] | 上报停产
357 | 荣昌区 | 重庆渝荣玻璃有限公司 | 玻璃熔窑废气排放口 | 2024-07-09 | 768497 | 1.45 | 400 | 97.9 | 700 | 206.7 | 50 | 14.43 |  |  | 10.18 | 133.88
358 | 荣昌区 | 重庆唯美陶瓷有限公司 | 脱硫塔排口 | 2024-07-09 | 930662 | 3.72 | 50 | 4.96 | 180 | 44.6 | 30 | 1.93 |  |  | 17.81 | 55.76
359 | 荣昌区 | 重庆唯美陶瓷有限公司 | 喷雾塔排口 | 2024-07-09 | 5851481 | 5.14 | 50 | 0.59 | 180 | 58.82 | 30 | 6.21 |  |  | 10.93 | 89.55
360 | 荣昌区 | 重庆市荣昌区荣祥佳环保科技有限公司 | 热裂解废气排放口 | 2024-07-09 |  |  | 100 |  | 150 |  | 20 | [11 empty] | 上报停产
361 | 荣昌区 | 重庆市聚洪环保科技有限公司 | 热裂解炉排放口 | 2024-07-09 | 23695 | 1.4 | 100 | 5.76 | 150 | 31.01 | 20 | 0.59 |  |  | 6.05 | 30.83
362 | 荣昌区 | 重庆金曼环保科技有限公司 | 热裂解炉废气排放口 | 2024-07-09 |  |  | 100 |  | 150 |  | 20 | [11 empty] | 上报停产
363 | 荣昌区 | 重庆荣昌三峰新能源发电有限公司 | 废气排放口 | 2024-07-09 | 1669080 | 12.31 | 100 | 40.47 | 300 | 209.26 | 30 | 3.59 |  |  | 25.15 | 142.52 | 100 | 2.2 |  |  | 60 | 38.23
364 | 璧山区 | 冀东水泥璧山有限责任公司 | 窑尾 | 2024-07-09 | 10464609 |  | 35 | 7.17 | 100 | 77.58 | 10 | 6.4 |  |  |  | 100.6
365 | 璧山区 | 冀东水泥璧山有限责任公司 | 窑头 | 2024-07-09 | 5301645 | [5 empty] | 10 | 7.76 |  |  |  | 97.2
366 | 璧山区 | 重庆创绿星原环保科技有限公司 | 焚烧炉排气筒 | 2024-07-09 |  |  | 100 |  | 300 |  | 30 | [5 empty] | 100 |  |  |  | 60 |  | 上报停产
367 | 璧山区 | 重庆恒通客车有限公司 | 涂装主排气筒 | 2024-07-09 | [10 empty] | 1.53 | 34.63 | [6 empty] | 含无效数据
368 | 璧山区 | 重庆市聚益橡胶制品有限公司 | 脱硫再生烟废气排放口DA006 | 2024-07-09 | 177484 | [5 empty] | 100 | 3.14
369 | 璧山区 | 重庆市聚益橡胶制品有限公司 | 炼胶废气排放口DA007 | 2024-07-09 | 44181 | [5 empty] | 100 | 1.87
370 | 梁平区 | 梁平海螺水泥有限责任公司 | 窑头废气排放口 | 2024-07-09 | 5645981 | 8.63 |  |  |  |  | 30 | 4.81 |  |  | 0.7 | 92.17
371 | 梁平区 | 梁平海螺水泥有限责任公司 | 窑尾废气排放口 | 2024-07-09 | 11037426 | 7.21 | 200 | 2.63 | 350 | 32.57 | 30 | 4.03 |  |  | 13.94 | 101.62
372 | 梁平区 | 重庆市海创能源科技有限责任公司 | 焚烧烟气排放口 | 2024-07-09 | 1012841 | 9.55 | 80 | 46.14 | 250 | 163.78 | 20 | 3.83 |  |  | 24.89 | 144.26 | 80 | 1.8 |  |  | 50 | 32.16
373 | 丰都县 | 东方希望重庆水泥有限公司 | 二线窑尾 | 2024-07-09 | 9773907 | 15.04 | 200 | 4.55 | 350 | 84.7 | 30 | 3.16 |  |  | 16.57 | 106.85
374 | 丰都县 | 东方希望重庆水泥有限公司 | 一线窑尾 | 2024-07-09 |  |  | 200 |  | 350 |  | 30 | [11 empty] | 上报停产
375 | 丰都县 | 东方希望重庆水泥有限公司 | 三线窑尾 | 2024-07-09 | 10564578 | 15.19 | 200 | 22.08 | 350 | 84.07 | 30 | 2.31 |  |  | 11.98 | 101.94
376 | 丰都县 | 东方希望重庆水泥有限公司 | 四线窑尾 | 2024-07-09 | 10597367 | 16.31 | 200 | 13.91 | 350 | 82.43 | 30 | 4.66 |  |  | 16.88 | 105.12
377 | 丰都县 | 东方希望重庆水泥有限公司 | 五线窑尾 | 2024-07-09 |  |  | 200 |  | 350 |  | 30 | [11 empty] | 上报停产
378 | 丰都县 | 东方希望重庆水泥有限公司 | 电厂废气排口 | 2024-07-09 | 13680718 | 15.9 | 400 | 44.06 | 200 | 88.63 | 30 | 2.03 |  |  | 11.87 | 29.48
379 | 丰都县 | 东方希望重庆水泥有限公司 | 三线窑头 | 2024-07-09 | 11767222 | 17.29 |  |  |  |  | 30 | 5.27 |  |  |  | 109.05
380 | 丰都县 | 东方希望重庆水泥有限公司 | 四线窑头 | 2024-07-09 | 10265353 | 17.25 |  |  |  |  | 30 | 7.12 |  |  |  | 129.21
381 | 丰都县 | 东方希望重庆水泥有限公司 | 五线窑头 | 2024-07-09 | [6 empty] | 30 | [11 empty] | 上报停产
382 | 丰都县 | 东方希望重庆水泥有限公司 | 一线窑头 | 2024-07-09 | [6 empty] | 30 | [11 empty] | 上报停产
383 | 丰都县 | 东方希望重庆水泥有限公司 | 二线窑头 | 2024-07-09 | 9366373 | 15.41 |  |  |  |  | 30 | 3.79 |  |  |  | 120.61
384 | 丰都县 | 东方希望重庆水泥有限公司 | 六线窑头 | 2024-07-09 | [6 empty] | 30 | [11 empty] | 上报停产
385 | 丰都县 | 东方希望重庆水泥有限公司 | 六线窑尾 | 2024-07-09 |  |  | 200 |  | 350 |  | 30 | [11 empty] | 上报停产
386 | 丰都县 | 丰都县凯迪绿色能源开发有限公司 | 废气排口 | 2024-07-09 |  |  | 400 |  | 200 |  | 30 | [11 empty] | 上报停产
387 | 丰都县 | 重庆洁创新能源有限公司 | 焚烧烟气排放口 | 2024-07-09 | 1297317 | 15.03 | 100 | 12.37 | 300 | 164.55 | 30 | 8.89 |  |  | 27.2 | 151.68 | 100 | 13.98 |  |  | 60 | 31.34
388 | 垫江县 | 重庆富源化工有限公司 | 双加压硝酸尾气排放口 | 2024-07-09 | 1398365 |  |  |  | 300 | 130.46 | [5 empty] | 129.31
389 | 垫江县 | 重庆富源化工有限公司 | 两钠尾气排放口 | 2024-07-09 | 210885 |  |  |  | 300 | 21.43 | [5 empty] | 75.51
390 | 垫江县 | 重庆富源化工有限公司 | 30t/h天然气开工锅炉尾气排放口 | 2024-07-09 |  |  |  |  | 200 | [13 empty] | 上报停产
391 | 垫江县 | 重庆兴发金冠化工有限公司 | 灼烧炉排口 | 2024-07-09 |  |  | 400 |  | 200 |  | 30 | [11 empty] | 上报停产
392 | 垫江县 | 重庆市赛德化工有限公司 | 赛德化工废气排口 | 2024-07-09 | 657722 | 15.54 | 400 | 9.96 | 700 | 140.77 | 50 | 8.47 |  |  | 12.01 | 192.3
393 | 垫江县 | 重庆市垫江县梦豪铝业有限公司 | 废气排放口 | 2024-07-09 | 136718 | 1.58 | 150 | 2.59 | 200 | 10.76 | 30 | 10.93 |  |  | 3.18 | 46.84
394 | 垫江县 | 重庆金富源新材料有限公司 | 熔窑废气 | 2024-07-09 | 1328778 | 7.07 | 400 | 46.17 | 700 | 67.24 | 50 | 4.76 |  |  | 12.88 | 109.27
395 | 垫江县 | 重庆垫江三峰新能源发电有限公司 | 焚烧烟气排放口 | 2024-07-09 | 999588 | 11.02 | 100 | 27.45 | 300 | 220.1 | 30 | 1.11 |  |  | 21.51 | 149.18 | 100 | 5.5 |  |  | 60 | 27.09
396 | 武隆区 | 重庆市山拔尔桑水泥有限责任公司 | 窑尾 | 2024-07-09 |  |  | 200 |  | 350 |  | 30 | [11 empty] | 上报停产
397 | 武隆区 | 重庆市山拔尔桑水泥有限责任公司 | 窑头 | 2024-07-09 | [6 empty] | 30 | [11 empty] | 上报停产
398 | 武隆区 | 重庆市武隆区三峰新能源发电有限公司 | 烟气排放口 | 2024-07-09 | 1634201 | 8.23 | 100 | 41.81 | 300 | 133.65 | 30 | 2.07 |  |  | 28.42 | 138.5 | 100 | 15.95 |  |  | 60 | 10.56
399 | 忠县 | 重庆海螺水泥有限责任公司 | 1#窑尾收尘排放口 | 2024-07-09 | 9487864 | 6.05 | 200 | 9.85 | 350 | 38.39 | 30 | 0.88 |  |  | 12.08 | 55.31
400 | 忠县 | 重庆海螺水泥有限责任公司 | 2#窑尾收尘排放口 | 2024-07-09 |  |  | 200 |  | 350 |  | 30 | [11 empty] | 上报停产
401 | 忠县 | 重庆海螺水泥有限责任公司 | 1#窑头收尘排放口 | 2024-07-09 | 7568553 | 11.69 |  |  |  |  | 30 | 3.23 |  |  | 4.52 | 88.15
402 | 忠县 | 重庆海螺水泥有限责任公司 | 2#窑头收尘排放口 | 2024-07-09 | [6 empty] | 30 | [11 empty] | 上报停产
403 | 忠县 | 重庆海螺水泥有限责任公司 | 3#窑尾收尘排放口 | 2024-07-09 | 8568922 | 6.13 | 200 | 0.66 | 350 | 37.09 | 30 | 2.23 |  |  | 10.67 | 55.02
404 | 忠县 | 重庆海螺水泥有限责任公司 | 3#窑头收尘排放口 | 2024-07-09 | 5904869 | 8.21 |  |  |  |  | 30 | 1.54 |  |  | 4.62 | 68.96
405 | 开州区 | 重庆白鹤电力有限责任公司 | 1号机组 | 2024-07-09 | 4319872 |  | 400 | 40.85 | 100 | 23.48 | 30 | 1.15 |  |  |  | 39.7
406 | 开州区 | 重庆白鹤电力有限责任公司 | 2号机组 | 2024-07-09 | 23367864 |  | 400 | 21.55 | 100 | 38.49 | 30 | 2.48 |  |  |  | 75.77
407 | 开州区 | 开县开州水泥有限公司 | 窑尾废气 | 2024-07-09 |  |  | 200 |  | 350 |  | 30 | [11 empty] | 上报停产
408 | 开州区 | 开县开州水泥有限公司 | 窑头废气 | 2024-07-09 | [6 empty] | 30 | [11 empty] | 上报停产
409 | 开州区 | 重庆绿能新能源有限公司 | 1#炉烟气排放口 | 2024-07-09 | 688686 | 9.48 | 100 | 55.44 | 300 | 145.99 | 30 | 4.66 |  |  | 27.03 | 144.75 | 100 | 30.12 |  |  | 60 | 10.29
410 | 开州区 | 重庆绿能新能源有限公司 | 2#炉烟气排放口 | 2024-07-09 | 838400 | 11.82 | 100 | 47.08 | 300 | 133.49 | 30 | 3.2 |  |  | 28.67 | 146.18 | 100 | 46.63 |  |  | 60 | 7.24
411 | 云阳县 | 云阳盐化有限公司 | 锅炉废气排放口 | 2024-07-09 | 2747282 | 1.59 | 400 | 9.53 | 200 | 59.09 | 30 | 5.82 |  |  | 14.44 | 48.18
412 | 奉节县 | 华电国际电力股份有限公司奉节发电厂 | 1号原烟道出口 | 2024-07-09 | 28477962 | 10.77 | 200 | 20.4 | 200 | 41.54 | 30 | 4.59 |  |  | 7.54 | 51.59
413 | 奉节县 | 华电国际电力股份有限公司奉节发电厂 | 2号原烟道出口 | 2024-07-09 | 43832692 | 17.1 | 200 | 18.31 | 200 | 31.82 | 30 | 2.91 |  |  | 3.82 | 52.08
414 | 巫溪县 | 巫溪县明申肥业有限公司 | 综合废气排放口 | 2024-07-09 | [6 empty] | 100 | [11 empty] | 上报停产
415 | 黔江区 | 重庆弘扬建材集团弘龙水泥有限公司 | 窑尾排放口 | 2024-07-09 | 7380718 | 13.83 | 200 | 14.06 | 350 | 90.44 | 30 | 2.76 |  |  | 1.14 | 109.22
416 | 黔江区 | 重庆弘扬建材集团弘龙水泥有限公司 | 窑头排放口 | 2024-07-09 | 1389647 | 1.82 |  |  |  |  | 30 | 2.71 |  |  | 2.34 | 112.13
417 | 黔江区 | 重庆正阳新材料有限公司 | 窑尾 | 2024-07-09 | 8665225 | 23.29 | 200 | 4.84 | 350 | 75.95 | 30 | 8 |  |  | 7.66 | 140.47
418 | 黔江区 | 重庆正阳新材料有限公司 | 窑头 | 2024-07-09 | 2984177 | 7.67 |  |  |  |  | 30 | 7.63 |  |  | 4.04 | 85.38
419 | 黔江区 | 重庆武陵硅业有限公司 | 1#矿热炉废气排放口 | 2024-07-09 | 5967953 | 5.76 |  |  |  |  | 50 | 12.84 |  |  |  | 65.78
420 | 黔江区 | 重庆武陵硅业有限公司 | 2#矿热炉废气排放口 | 2024-07-09 | 5943009 | 5.73 |  |  |  |  | 50 | 6.36 |  |  |  | 71.39
421 | 黔江区 | 重庆黔江三峰环保产业发展有限公司（生活垃圾焚烧发电厂） | 1#废气排放口 | 2024-07-09 | 1504023 | 16.95 | 100 | 43.39 | 300 | 169.62 | 30 | 4.63 |  |  | 28.82 | 164.17 | 100 | 23.44 |  |  | 60 | 26.11
422 | 石柱县 | 重庆石柱西南水泥有限公司 | 窑尾 | 2024-07-09 | 7448675 |  | 50 | 1.69 | 150 | 62.12 | 10 | 0.84
423 | 石柱县 | 重庆石柱西南水泥有限公司 | 窑头 | 2024-07-09 | 6084319 | [5 empty] | 10 | 1.61
424 | 石柱县 | 重庆大唐国际石柱发电有限责任公司 | 1号机组 | 2024-07-09 | 25117716 | 13.72 | 400 | 22.29 | 100 | 35.87 | 30 | 1.95 |  |  | 15.48 | 52.95
425 | 石柱县 | 重庆大唐国际石柱发电有限责任公司 | 2号机组 | 2024-07-09 | 22857502 | 12.43 | 400 | 22.53 | 100 | 32.6 | 30 | 2.76 |  |  | 14.89 | 53.86
426 | 石柱县 | 石柱县海创环保科技有限责任公司 | 烟囱 | 2024-07-09 | 1204434 | 11.08 | 100 | 17.92 | 300 | 202.05 | 30 | 2.64 |  |  | 24.2 | 137 | 100 | 6.54 |  |  | 60 | 19.92
427 | 秀山县 | 重庆国耀硅业有限公司 | 2号烟气排放口 | 2024-07-09 | 656196 | 3.73 | 550 | 224.28 | 250 | 39.4 | 50 | 3.93 |  |  | 2.04 | 62.58
428 | 秀山县 | 重庆国耀硅业有限公司 | 1号废气排放口 | 2024-07-09 |  |  | 550 |  | 250 |  | 50 | [11 empty] | 上报停产
429 | 秀山县 | 重庆秀山西南水泥有限公司 | 窑尾 | 2024-07-09 |  |  | 200 |  | 350 |  | 30 | [11 empty] | 上报停产
430 | 秀山县 | 重庆秀山西南水泥有限公司 | 窑头 | 2024-07-09 | [6 empty] | 30 | [11 empty] | 上报停产
431 | 秀山县 | 重庆武陵兴旺化工有限公司 | 二吸塔尾气 | 2024-07-09 | 484557 | 13.19 | 400 | 128.69 | [6 empty] | 3.7 | 23.76
432 | 秀山县 | 秀山德宏化工有限公司 | 吸收塔废气排放口 | 2024-07-09 | 944156 | 16.06 | 400 | 68.76 | [6 empty] | 3.63 | 31.38
433 | 秀山县 | 秀山龙洋硅业有限公司 | 1号烟气排放口 | 2024-07-09 |  |  | 500 |  | 250 |  | 50 | [11 empty] | 上报停产
434 | 秀山县 | 秀山维隆硅业有限公司 | 冶炼废气G1 | 2024-07-09 | 2612692 | 4.09 | 600 | 186.95 | 260 | 47.95 | 50 | 14.61 |  |  | 4.9 | 70.96
435 | 秀山县 | 秀山县永发硅业有限公司 | 1号烟气排放口 | 2024-07-09 | 5704591 | 8.49 | 500 | 241.24 | 250 | 38.81 | 50 | 13.05 |  |  | 1.84 | 60.29
436 | 秀山县 | 秀山鑫和硅业有限公司 | 1号烟气排放口 | 2024-07-09 |  |  | 400 |  | 150 |  | 50 | [11 empty] | 上报停产
437 | 秀山县 | 重庆森仟烨新材料科技股份材料有限公司 | 焙烧废气 | 2024-07-09 | 1595514 | 1.22 | 400 | 367.35 | 700 | 47.56 | 100 | 28.18 |  |  | 3.06 | 70.27
438 | 秀山县 | 重庆森仟烨新材料科技股份材料有限公司 | 煅烧废气 | 2024-07-09 | 2031312 | 10.93 | 400 | 37.18 | 700 | 33.87 | 100 | 20.88 |  |  | 7.25 | 39.02
439 | 秀山县 | 重庆市秀山县三峰新能源有限公司 | 烟气排放口 | 2024-07-09 | 1486183 | 11.85 | 100 | 54.41 | 300 | 184.93 | 30 | 2.11 |  |  | 30.34 | 131.82 | 100 | 7.68 |  |  | 60 | 6.2
440 | 酉阳县 | 重庆九鑫水泥（集团）有限公司 | 窑尾 | 2024-07-09 | 4525338 | 17.31 | 200 | 1.09 | 350 | 93.89 | 30 | 2.55 |  |  | 6.4 | 129.35
441 | 酉阳县 | 重庆九鑫水泥（集团）有限公司 | 窑头 | 2024-07-09 | 3392139 | 15.71 |  |  |  |  | 30 | 3.35 |  |  |  | 126.45
442 | 酉阳县 | 重庆武陵光伏材料有限公司 | 1号废气排口 | 2024-07-09 | 5738684 | 4.1 | 400 | 116.33 | 700 | 31.38 | 80 | 3.27 |  |  |  | 59.39 | [6 empty] | 含无效数据
443 | 酉阳县 | 重庆武陵光伏材料有限公司 | 2号废气排口 | 2024-07-09 | 2183142 | 1.66 | 400 | 157.57 | 700 | 28.04 | 80 | 10.35 |  |  | 3.86 | 67.66
444 | 酉阳县 | 重庆武陵光伏材料有限公司 | 3号废气排口 | 2024-07-09 | 4619348 | 7.93 | 400 | 139.66 | 700 | 65.93 | 80 | 31.31 |  |  | 0.3 | 62.45
445 | 酉阳县 | 酉阳县美池新能源有限责任公司 | 焚烧炉烟气排放口 | 2024-07-09 | 843666 | 2.46 | 100 | 21.11 | 300 | 187.57 | 30 | 9.62 |  |  | 16.88 | 160.39 | 100 | 4.66 |  |  | 60 | 3.22
446 | 酉阳县 | 重庆万博再生资源利用有限公司 | 1#烟囱 | 2024-07-09 | 916603 | 7.26 | 400 | 11.53 | 700 | 101.76 | 80 | 32.25 |  |  | 22.87 | 54.16
447 | 彭水县 | 彭水县茂田能源开发有限公司 | 1#窑尾 | 2024-07-09 |  |  | 50 |  | 150 |  | 10 | [11 empty] | 上报停产
448 | 彭水县 | 彭水县茂田能源开发有限公司 | 2#窑尾 | 2024-07-09 | 5116818 |  | 50 | 38.41 | 150 | 102.43 | 10 | 3.22
449 | 彭水县 | 彭水县茂田能源开发有限公司 | 1#窑头 | 2024-07-09 | [6 empty] | 30 | [11 empty] | 上报停产
450 | 彭水县 | 彭水县茂田能源开发有限公司 | 2#窑头 | 2024-07-09 | 2123037 | [5 empty] | 30 | 0.72
451 | 江津区 | 华能重庆珞璜发电有限责任公司 | 3号烟囱 | 2024-07-09 | 99278992 | 21.44 | 50 | 20.66 | 100 | 43.57 | 20 | 3.07 |  |  | 13.6 | 71.8
452 | 江津区 | 华能重庆珞璜发电有限责任公司 | 1号烟囱 | 2024-07-09 | 28868804 | 8.76 | 50 | 21.93 | 100 | 38.63 | 20 | 3.63 |  |  | 10.1 | 67.4
453 | 江津区 | 华能重庆珞璜发电有限责任公司 | 2号烟囱 | 2024-07-09 | 33731108 | 11.06 | 50 | 25.28 | 100 | 39.69 | 20 | 3.38 |  |  | 11.9 | 73.3
454 | 江津区 | 玖龙纸业（重庆）有限公司 | 2#机组排放口 | 2024-07-09 | 8052023 | 14.89 | 35 | 2.07 | 50 | 36.58 | 10 | 7.09 |  |  | 11.95 | 55.34
455 | 江津区 | 玖龙纸业（重庆）有限公司 | 3#机组排放口 | 2024-07-09 | 10080501 | 14.62 | 35 | 1.21 | 50 | 33.84 | 10 | 3.8 |  |  | 15.69 | 55.83
456 | 江津区 | 玖龙纸业（重庆）有限公司 | 1#机组排放口 | 2024-07-09 | 7070156 | 6.9 | 35 | 1.28 | 50 | 37.6 | 10 | 8.86 |  |  | 14.55 | 53.18
457 | 江津区 | 玖龙纸业（重庆）有限公司 | 碱回收炉废气排放口 | 2024-07-09 | 3061686 | 16.87 | 35 | 7.11 | 100 | 57.16 | 10 | 7 |  |  | 30.46 | 70.71
458 | 江津区 | 玖龙纸业（重庆）有限公司 | 4#机组排口 | 2024-07-09 |  |  | 35 |  | 50 |  | 10 | [11 empty] | 上报停产
459 | 江津区 | 重庆天助水泥（集团）有限公司 | 一线窑尾 | 2024-07-09 |  |  | 100 |  | 320 |  | 20 | [11 empty] | 上报停产
460 | 江津区 | 重庆天助水泥（集团）有限公司 | 二线窑尾 | 2024-07-09 |  |  | 100 |  | 320 |  | 20 | [11 empty] | 上报停产
461 | 江津区 | 重庆天助水泥（集团）有限公司 | 一线窑头 | 2024-07-09 | [6 empty] | 20 | [11 empty] | 上报停产
462 | 江津区 | 重庆天助水泥（集团）有限公司 | 二线窑头 | 2024-07-09 | [6 empty] | 20 | [11 empty] | 上报停产
463 | 江津区 | 冀东水泥重庆江津有限责任公司 | 二线窑尾 | 2024-07-09 |  |  | 35 |  | 100 |  | 10 | [11 empty] | 上报停产
464 | 江津区 | 冀东水泥重庆江津有限责任公司 | 一线窑尾 | 2024-07-09 |  |  | 35 |  | 100 |  | 10 | [11 empty] | 上报停产
465 | 江津区 | 冀东水泥重庆江津有限责任公司 | 二线窑头 | 2024-07-09 | [6 empty] | 10 | [11 empty] | 上报停产
466 | 江津区 | 冀东水泥重庆江津有限责任公司 | 一线窑头 | 2024-07-09 | [6 empty] | 10 | [11 empty] | 上报停产
467 | 江津区 | 重庆华新地维水泥有限公司 | 窑尾 | 2024-07-09 |  |  | 35 |  | 100 |  | 10 | [11 empty] | 上报停产
468 | 江津区 | 重庆华新地维水泥有限公司 | 窑头 | 2024-07-09 | [6 empty] | 10 | [11 empty] | 上报停产
469 | 江津区 | 海龙再生资源（重庆）有限公司 | 1#炉废气排放口 | 2024-07-09 |  |  | 100 |  | 300 |  | 30 | [5 empty] | 100 |  |  |  | 60 |  | 上报停产
470 | 江津区 | 海龙再生资源（重庆）有限公司 | 2#炉废气排放口 | 2024-07-09 | 3407183 | 11.7 | 100 | 3.6 | 300 | 125.59 | 30 | 0.78 |  |  | 17.5 | 144.05 | 100 | 1.4 |  |  | 60 | 8.94
471 | 江津区 | 重庆金凯特殊钢制品有限公司 | 冶炼炉废气 | 2024-07-09 | 1052225 | 4.04 |  |  |  |  | 15 | 1.93 |  |  |  | 46.95
472 | 江津区 | 赛力斯汽车（湖北）有限公司重庆分公司 | 2#涂装废气总排口 | 2024-07-09 | [18 empty] | 上报停产
473 | 江津区 | 赛力斯汽车（湖北）有限公司重庆分公司 | 1#涂装废气总排口 | 2024-07-09 | [18 empty] | 上报停产
474 | 江津区 | 重庆三峰百果园环保发电有限公司 | #1锅炉烟囱废气排放口 | 2024-07-09 | 2903381 | 14.68 | 100 | 14.68 | 300 | 136.32 | 30 | 4.9 |  |  | 24.41 | 114.21 | 100 | 5.24 |  |  | 60 | 2.25
475 | 江津区 | 重庆三峰百果园环保发电有限公司 | #2锅炉烟囱废气排放口 | 2024-07-09 | 2855205 | 15.33 | 100 | 16.07 | 300 | 140.33 | 30 | 6.67 |  |  | 25.77 | 130.02 | 100 | 2.7 |  |  | 60 | 1.48
476 | 江津区 | 重庆三峰百果园环保发电有限公司 | #3锅炉烟囱废气排放口 | 2024-07-09 | 2777727 | 14.3 | 100 | 14.45 | 300 | 137.08 | 30 | 3.51 |  |  | 24.33 | 121.67 | 100 | 5.85 |  |  | 60 | 1.59
477 | 江津区 | 重庆三峰百果园环保发电有限公司 | #4锅炉烟囱废气排放口 | 2024-07-09 | 2801085 | 16.13 | 100 | 14.88 | 300 | 119.1 | 30 | 3.66 |  |  | 28.88 | 141.58 | 100 | 7.56 |  |  | 60 | 2.79
478 | 江津区 | 重庆三峰百果园环保发电有限公司 | #5锅炉烟囱废气排放口 | 2024-07-09 | 2797996 | 15.81 | 100 | 15.47 | 300 | 125.26 | 30 | 3.25 |  |  | 27.33 | 143.04 | 100 | 12.26 |  |  | 60 | 3.5
479 | 江津区 | 重庆三峰百果园环保发电有限公司 | #6锅炉烟囱废气排放口 | 2024-07-09 | 3266383 | 17.81 | 100 | 12.35 | 300 | 132.86 | 30 | 4.77 |  |  | 26.05 | 135.1 | 100 | 10.02 |  |  | 60 | 1.6
480 | 江津区 | 重汽（重庆）轻型汽车有限公司 | 废气排放口 | 2024-07-09 | [18 empty] | 上报停产
481 | 江津区 | 重庆三峡油漆股份有限公司 | 通用涂料车间废气总排口 | 2024-07-09 | [6 empty] | 20 | [11 empty] | 上报停产
482 | 江津区 | 潍柴动力股份有限公司重庆分公司 | 潍柴发动机废气排放口 | 2024-07-09 | [18 empty] | 上报停产
483 | 江津区 | 重庆嘉钛昕再生资源综合利用有限公司 | 2#排气筒 | 2024-07-09 |  |  | 100 |  | 300 |  | 30 | [9 empty] | 60 |  | 上报停产
484 | 江津区 | 重庆嘉钛昕再生资源综合利用有限公司 | 3#排气筒 | 2024-07-09 |  |  | 100 |  | 100 |  | 10 | [11 empty] | 上报停产
485 | 江津区 | 重庆乾涌再生资源综合利用有限公司 | 6#排气筒 | 2024-07-09 |  |  | 100 |  | 300 |  | 30 | [9 empty] | 100 |  | 上报停产
486 | 江津区 | 重庆乾涌再生资源综合利用有限公司 | 8#排气筒 | 2024-07-09 |  |  | 150 |  | 100 |  | 10 | [11 empty] | 上报停产
487 | 合川区 | 重庆合川发电有限责任公司 | #3锅炉废气排口 | 2024-07-09 | 42719988 | 16.16 | 200 | 19.57 | 100 | 35.32 | 30 | 2.6 |  |  | 9.85 | 54.15
488 | 合川区 | 重庆合川发电有限责任公司 | #4锅炉废气排口 | 2024-07-09 |  |  | 200 |  | 100 |  | 30 | [11 empty] | 上报停产
489 | 合川区 | 重庆合川发电有限责任公司 | #2锅炉废气排口 | 2024-07-09 |  |  | 400 |  | 100 |  | 30 | [11 empty] | 上报停产
490 | 合川区 | 重庆合川发电有限责任公司 | #1锅炉废气排口 | 2024-07-09 | 21848646 | 11.82 | 400 | 21.89 | 100 | 35.91 | 30 | 3.19 |  |  | 10.4 | 58.89
491 | 合川区 | 重庆富丰水泥集团特种水泥有限公司 | 水泥窑-窑尾排口 | 2024-07-09 | 7038602 | 18.21 | 100 | 18.15 | 320 | 71.02 | 20 | 3.19 |  |  | 3.95 | 129.37
492 | 合川区 | 重庆富丰水泥集团特种水泥有限公司 | 冷却机-窑头排口 | 2024-07-09 | 7739930 | [5 empty] | 20 | 5.83 |  |  | 3.22 | 109.01
493 | 合川区 | 重庆金九建材集团有限公司 | 一期窑尾 | 2024-07-09 |  |  | 100 |  | 320 |  | 20 | [11 empty] | 上报停产
494 | 合川区 | 重庆金九建材集团有限公司 | 二期窑尾 | 2024-07-09 |  |  | 100 |  | 320 |  | 20 | [11 empty] | 上报停产
495 | 合川区 | 重庆金九建材集团有限公司 | 一期窑头 | 2024-07-09 | [6 empty] | 20 | [11 empty] | 上报停产
496 | 合川区 | 重庆金九建材集团有限公司 | 二期窑头 | 2024-07-09 | [6 empty] | 20 | [11 empty] | 上报停产
497 | 合川区 | 台泥(重庆)水泥有限公司 | 一期窑尾 | 2024-07-09 |  |  | 100 |  | 320 |  | 20 | [11 empty] | 上报停产
498 | 合川区 | 台泥(重庆)水泥有限公司 | 二期窑尾 | 2024-07-09 | 8008085 | 4.44 | 100 | 9.91 | 320 | 69.12 | 20 | 2.38 |  |  | 11.66 | 53.69
499 | 合川区 | 台泥(重庆)水泥有限公司 | 二期窑头 | 2024-07-09 | 5081534 | [5 empty] | 20 | 0.41 |  |  | 3.72 | 96.31
500 | 合川区 | 台泥(重庆)水泥有限公司 | 一期窑头 | 2024-07-09 | [6 empty] | 20 | [11 empty] | 上报停产
501 | 合川区 | 冀东水泥重庆合川有限责任公司 | 窑尾废气排放口 | 2024-07-09 |  |  | 100 |  | 320 |  | 20 | [11 empty] | 上报停产
502 | 合川区 | 冀东水泥重庆合川有限责任公司 | 窑头废气排放口 | 2024-07-09 | [6 empty] | 20 | [11 empty] | 上报停产
503 | 合川区 | 重庆华新盐井水泥有限公司 | 烧成窑尾 | 2024-07-09 | 6025918 | 13.69 | 100 | 5.29 | 320 | 71.37 | 20 | 3.1 |  |  | 11.11 | 110.8
504 | 合川区 | 重庆华新盐井水泥有限公司 | 烧成窑头 | 2024-07-09 | 4093510 | [5 empty] | 20 | 2.21 |  |  |  | 112
505 | 合川区 | 重庆合川盐化工业有限公司 | 锅炉废气总排口 | 2024-07-09 |  |  | 50 |  | 100 |  | 20 | [11 empty] | 上报停产
506 | 合川区 | 重庆顺博铝合金股份有限公司 | 顺博铝合金1# | 2024-07-09 | 1530019 | 4.23 | 100 | 2.28 | 100 | 5.03 | 10 | 0.51 |  |  | 2.78 | 37.19
507 | 合川区 | 重庆顺博铝合金股份有限公司 | 顺博铝合金2# | 2024-07-09 | 2120951 | 6.17 | 100 | 1.99 | 100 | 5.55 | 10 | 0.62 |  |  | 2.73 | 52.36
508 | 合川区 | 重庆顺博铝合金股份有限公司 | 顺博铝合金3# | 2024-07-09 | 4454693 | 7.11 | 100 | 4.67 | 100 | 22.55 | 10 | 0.73 |  |  | 4.33 | 72.39
509 | 合川区 | 重庆顺博铝合金股份有限公司 | 顺博铝合金4# | 2024-07-09 | 3381548 | 9.69 | 100 | 1.01 | 100 | 6.86 | 10 | 0.68 |  |  | 3.54 | 46.48
510 | 合川区 | 重庆顺博铝合金股份有限公司 | 顺博铝合金5# | 2024-07-09 | 2963682 | 8.39 | 100 | 1.56 | 100 | 4.91 | 10 | 1.69 |  |  | 3.04 | 44.21
511 | 合川区 | 重庆合川三峰新能源发电有限公司 | 2#焚烧炉烟气排放口 | 2024-07-09 | 1860084 | 17.21 | 100 | 31 | 300 | 215 | 30 | 3.52 |  |  | 24.47 | 133.48 | 100 | 3.2 |  |  | 60 | 19.99
512 | 合川区 | 重庆速仕达金属材料有限公司 | 废气排放口 | 2024-07-09 | 411319 | 4.22 | 100 | 1.82 | 100 | 9.11 | 10 | 1.81 |  |  | 9.71 | 57.53
513 | 合川区 | 重庆莲心金属厂 | 1#废气排放口 | 2024-07-09 | 232783 | 6.18 | 100 | 6.91 | 100 | 11.79 | 10 | 1.4 |  |  | 1.76 | 32.67
514 | 永川区 | 重庆华新参天水泥有限公司 | 窑尾废气排放口 | 2024-07-09 | 1922089 | 8.66 | 200 | 21.57 | 350 | 77.55 | 30 | 10.17 |  |  | 10.32 | 49.69
515 | 永川区 | 重庆理文造纸有限公司 | 电站2#烟囱废气排口 | 2024-07-09 |  |  | 35 |  | 50 |  | 10 | [11 empty] | 上报停产
516 | 永川区 | 重庆理文造纸有限公司 | 电站1#烟囱废气排口 | 2024-07-09 | 20884072 | 14.61 | 35 | 16 | 50 | 31.95 | 10 | 2.37 |  |  | 12.54 | 52.94
517 | 永川区 | 重庆理文造纸有限公司 | 碱炉废气排口 | 2024-07-09 | 2973169 | 1.76 | 35 | 17.49 | 100 | 59.31 | 10 | 0.17 |  |  | 13.24 | 49.65
518 | 永川区 | 信义玻璃（重庆）有限公司 | 二期废气排口 | 2024-07-09 | 3071684 | 2.98 | 400 | 39.68 | 700 | 188.09 | 50 | 13.67 |  |  | 6.77 | 144.73
519 | 永川区 | 信义玻璃（重庆）有限公司 | 一期废气排口 | 2024-07-09 | 3056751 | 2.6 | 400 | 66.76 | 700 | 131.52 | 50 | 14.42 |  |  | 10.66 | 78.11
520 | 永川区 | 重庆中明港桥环保有限责任公司 | 焚烧系统尾气排放口 | 2024-07-09 | 554162 | 13.51 | 100 | 11.94 | 300 | 107.85 | 30 | 1.73 |  |  | 39.55 | 116.82 | 100 | 9.53 |  |  | 60 | 7.87
521 | 永川区 | 重庆理文制浆有限公司 | 理文制浆碱炉烟囱废气排口 | 2024-07-09 | 3651257 | 8.55 | 400 | 58.33 | 200 | 143.27 | 30 | 13.73 |  |  | 22.69 | 144.51
522 | 永川区 | 重庆新格有色金属有限公司 | 1#排放口 | 2024-07-09 |  |  | 150 |  | 200 |  | 30 | [11 empty] | 上报停产
523 | 永川区 | 重庆新格有色金属有限公司 | 2# | 2024-07-09 | 1209254 | 6.64 | 150 | 2.52 | 200 | 25.76 | 30 | 2.7 |  |  | 3.77 | 48.8
524 | 永川区 | 重庆新格有色金属有限公司 | 3# | 2024-07-09 | 2411613 | 11.08 | 150 | 24.71 | 200 | 6.41 | 30 | 4.83 |  |  | 5.4 | 47.5
525 | 永川区 | 重庆新格有色金属有限公司 | 4#线排放口 | 2024-07-09 | 1752967 | 8.02 | 150 | 3.87 | 200 | 8.25 | 30 | 6.12 |  |  | 6.82 | 41.05
526 | 永川区 | 重庆市永川区三峰环保发电有限公司 | 焚烧炉烟气排放口 | 2024-07-09 | 2325217 | 14.98 | 100 | 24.81 | 300 | 158.1 | 30 | 2.46 |  |  | 25.92 | 142.53 | 100 | 3.51 |  |  | 60 | 7.16
527 | 永川区 | 重庆泽渝建材有限公司 | 窑尾排放口 | 2024-07-09 |  |  | 400 |  | 700 |  | 100 | [9 empty] | 10 |  | 上报停产
528 | 永川区 | 重庆红源活性炭有限公司 | 再生活化废气G3 | 2024-07-09 |  |  | 100 |  | 300 | [13 empty] | 上报停产
529 | 永川区 | 重庆中明硕清再生资源综合利用有限公司 | 回转炉废气排放口 | 2024-07-09 |  |  | 150 |  | 200 |  | 30 | [7 empty] | 3 |  | 30 |  | 上报停产
530 | 永川区 | 重庆天泰热力有限公司 | 发电烟囱 | 2024-07-09 | 34932480 | 16.21 | 35 |  | 50 | 26.06 | 50 |  |  |  | 10.45 | 88.44
531 | 永川区 | 重庆天泰热力有限公司 | 备用锅炉废气排放口 | 2024-07-09 |  |  |  |  | 100 | [13 empty] | 上报停产
532 | 南川区 | 重庆市新嘉南建材有限责任公司 | 窑尾 | 2024-07-09 | 7479114 | 22.42 | 200 | 71.41 | 350 | 182.2 | 30 | 22.51 |  |  | 8.88 | 99.02
533 | 南川区 | 重庆市新嘉南建材有限责任公司 | 窑头 | 2024-07-09 | 3810031 | 9.78 |  |  |  |  | 30 | 5.66 |  |  | 2.25 | 86.72
534 | 南川区 | 重庆市南川区金鑫纸业有限公司 | 金鑫纸业废气排放口 | 2024-07-09 |  |  | 550 |  | 80 |  | 80 | [11 empty] | 上报停产
535 | 南川区 | 重庆市凤华玻璃厂 | 废气排口 | 2024-07-09 | 523297 | 1.43 | 400 | 41.9 | 700 | 48.32 | 50 | 13.54 |  |  | 9.42 | 195.67
536 | 南川区 | 重庆鸿庆达产业有限公司 | 石灰生产窑废气 | 2024-07-09 |  |  | 400 |  | 700 |  | 100 | [11 empty] | 上报停产
537 | 南川区 | 重庆鸿庆达产业有限公司 | 备用炭材烘干窑废气 | 2024-07-09 |  |  | 400 |  | 700 |  | 100 | [11 empty] | 上报停产
538 | 南川区 | 重庆鸿庆达产业有限公司 | 鸿庆达2#石灰窑窑尾废气排口 | 2024-07-09 | 1621612 | 8.31 | 400 | 42.96 | 700 | 81.48 | 100 | 5.52 |  |  | 3.59 | 92.38
539 | 南川区 | 重庆鸿庆达产业有限公司 | 新炭材烘干烟气 | 2024-07-09 |  |  | 400 |  | 700 |  | 100 | [11 empty] | 上报停产
540 | 南川区 | 重庆市南川区晨曦化工有限公司 | 转炉废气排放口 | 2024-07-09 | 1907662 | 7.86 | 400 | 78.92 | 200 | 102.91 | 30 | 7.63 |  |  | 11.5 | 53.12
541 | 南川区 | 重庆市中涪南热电有限公司 | 废气排放口 | 2024-07-09 | 27705168 | 17.84 | 35 | 27.14 | 50 | 47.03 | 10 | 9.34 |  |  | 16.14 | 30.14
542 | 南川区 | 重庆吉鑫再生资源有限公司 | 吉鑫再生有组织废气排放口 | 2024-07-09 |  |  | 150 |  | 200 |  | 30 | [11 empty] | 上报停产
543 | 南川区 | 重庆吉鑫再生资源有限公司 | 吉鑫再生厂房负压抽风废气排放口 | 2024-07-09 |  |  | 150 |  | 200 |  | 30 | [11 empty] | 上报停产
544 | 南川区 | 重庆市江陆机械制造有限公司 | 废气排放口 | 2024-07-09 | 432417 | 9.96 | 150 | 6.74 | 200 | 6.48 | 30 | 6.83 |  |  | 5.68 | 45.43
545 | 南川区 | 南川区家容铸造厂 | 熔炼、精炼废气排放口 | 2024-07-09 | 43858 | 0.51 | 150 | 1.6 | 200 | 0.99 | 30 | 2.78 |  |  | 1.38 | 32.4