## 7.12_废气
废气国家重点监控企业自动监控数据
日期：2024-07-12
序号 | 区县 | 企业名称 | 监测点名称 | 监测日期 | 流量(m3) | 流速(m/s) | SO2标准值(mg/m3) | SO2日均值(mg/m3) | NOx标准值(mg/m3) | NOx日均值(mg/m3) | 烟尘标准值(mg/m3) | 烟尘日均值(mg/m3) | VOCS标准值(mg/m3) | VOCS日均值(mg/m3) | 烟气湿度(％RH) | 烟气温度(℃) | Co标准值(mg/m3) | Co日均值(mg/m3) | 氟化物标准值(mg/m3) | 氟化物日均值(mg/m3) | HCL标准值(mg/m3) | HCL日均值(mg/m3) | 备注
1 | 万州区 | 重庆索特盐化股份有限公司 | 1#脱硫塔排口 | 2024-07-12 |  |  | 400 |  | 200 |  | 30 | [11 empty] | 上报停产
2 | 万州区 | 重庆索特盐化股份有限公司 | 2#脱硫塔排口 | 2024-07-12 |  |  | 400 |  | 200 |  | 30 | [11 empty] | 上报停产
3 | 万州区 | 重庆索特盐化股份有限公司 | 3#脱硫塔排口 | 2024-07-12 | 10202830 |  | 400 | 12.88 | 200 | 102.06 | 30 | 8.28
4 | 万州区 | 重庆湘渝盐化股份有限公司 | 硫回收尾气排放口 | 2024-07-12 | 30884 | 1.55 | 100 |  | 150 | 9.49 | 20 | 0.59 |  |  | 4.54 | 45.15 | [6 empty] | 含无效数据
5 | 万州区 | 重庆万州西南水泥有限公司 | 一期窑尾_2500新型干法 | 2024-07-12 |  |  | 35 |  | 100 |  | 10 | [11 empty] | 上报停产
6 | 万州区 | 重庆万州西南水泥有限公司 | 二期窑尾_4000T | 2024-07-12 |  |  | 35 |  | 100 |  | 10 | [11 empty] | 上报停产
7 | 万州区 | 重庆万州西南水泥有限公司 | 一期窑头 | 2024-07-12 | [6 empty] | 10 | [11 empty] | 上报停产
8 | 万州区 | 重庆万州西南水泥有限公司 | 二期窑头 | 2024-07-12 | [6 empty] | 10 | [11 empty] | 上报停产
9 | 万州区 | 重庆市万州区三峰环保发电有限公司 | 1号焚烧废气 | 2024-07-12 | 1437119 |  | 100 | 58.64 | 300 | 209.98 | 30 | 5.28 |  |  |  |  | 100 | 2.57 |  |  | 60 | 4.87
10 | 万州区 | 重庆市万州区三峰环保发电有限公司 | 2号焚烧废气 | 2024-07-12 | 1513464 |  | 100 | 58.87 | 300 | 204.79 | 30 | 3.9 |  |  |  |  | 100 | 5.66 |  |  | 60 | 5.51
11 | 万州区 | 重庆华歌生物化学有限公司 | 废水燃烧废气排口 | 2024-07-12 | 110772 |  | 200 | 41.82 | 500 | 59.96 | 65 | 15.71 | [8 empty] | 100
12 | 万州区 | 重庆华歌生物化学有限公司 | 废气燃烧废气排口 | 2024-07-12 | 222241 |  | 550 | 2.44 | 240 | 2.2 | 120 | 1.34
13 | 万州区 | 重庆华歌生物化学有限公司 | 钠盐装置废气排气筒 | 2024-07-12 |  |  | 100 |  | 300 |  | 30 | [11 empty] | 上报停产
14 | 万州区 | 神华神东电力重庆万州港电有限责任公司 | 1号机组 | 2024-07-12 |  |  | 200 | 15.12 | 100 | 43.88 | 30 | 2.5 | [10 empty] | 含无效数据
15 | 万州区 | 神华神东电力重庆万州港电有限责任公司 | 2号机组 | 2024-07-12 |  |  | 200 |  | 100 |  | 30 | [11 empty] | 上报停产
16 | 万州区 | 重庆长安跨越车辆有限公司 | 废气排放口 | 2024-07-12 | [8 empty] | 50 | [9 empty] | 上报停产
17 | 万州区 | 重庆索科斯铝业有限公司 | 废气总排放口 | 2024-07-12 |  |  | 150 |  | 200 |  | 30 | [11 empty] | 上报停产
18 | 万州区 | 重庆市万州区万源玻璃有限公司 | 辊道窑废气排放口 | 2024-07-12 | 132389 | 7.03 | 50 | 9.8 | 180 | 44.08 | 30 | 6.72
19 | 万州区 | 重庆博联热电有限公司 | 2#锅炉烟气排放口 | 2024-07-12 | 10354503 | 17.38 | 35 | 20.13 | 50 | 31.82 | 10 | 0.21 |  |  | 12.26 | 56.22
20 | 万州区 | 重庆博联热电有限公司 | 3#烟气锅炉排放口 | 2024-07-12 | 9374493 | 15.6 | 35 | 17.28 | 50 | 28.28 | 10 | 0.08 |  |  | 11.5 | 56.67
21 | 万州区 | 重庆博联热电有限公司 | 1#锅炉烟气排放口 | 2024-07-12 | 10949663 | 19.04 | 35 | 20.3 | 50 | 37.06 | 10 | 2.55 |  |  | 14.25 | 58.7
22 | 万州区 | 重庆市九龙万博新材料科技有限公司 | 1#焙烧炉废气排放口 | 2024-07-12 | 9844463 | 8.68 | 25 | 3.69 | 65 | 31.04 | 10 | 4 |  |  | 21.84 | 170.97
23 | 万州区 | 重庆市九龙万博新材料科技有限公司 | 2#焙烧炉废气排放口 | 2024-07-12 | 12341092 | 10.56 | 25 | 1.17 | 65 | 43.61 | 10 | 9.73 |  |  | 16.32 | 188.35
24 | 万州区 | 重庆市九龙万博新材料科技有限公司 | 3#焙烧炉废气排放口 | 2024-07-12 | 13231219 | 10.88 | 25 | 1.85 | 65 | 45.67 | 10 | 2.95 |  |  | 11.82 | 194.33
25 | 万州区 | 中国石油西南油气田分公司天然气净化总厂（万州分厂） | 净化总厂1#锅炉废气排放口 | 2024-07-12 |  |  |  |  | 50 | [13 empty] | 上报停产
26 | 万州区 | 中国石油西南油气田分公司天然气净化总厂（万州分厂） | 净化总厂3#锅炉废气排放口 | 2024-07-12 | 180950 | 5.24 |  |  | 50 | 16.95
27 | 万州区 | 中国石油西南油气田分公司天然气净化总厂（万州分厂） | 净化总厂2#锅炉废气排放口 | 2024-07-12 | 144755 | 5.02 |  |  | 50 | 21.16
28 | 涪陵区 | 重庆建峰化工股份有限公司 | 二化快装锅炉2废气排放口 | 2024-07-12 |  |  |  |  | 50 | [13 empty] | 上报停产
29 | 涪陵区 | 重庆建峰化工股份有限公司 | 熔盐炉废气排放口 | 2024-07-12 | 229801 | 1.05 |  |  | 180 | 18.59 |  |  |  |  | 20.64 | 100.25
30 | 涪陵区 | 重庆建峰化工股份有限公司 | 二化快装锅炉1废气排放口 | 2024-07-12 | 1950411 | 9.39 |  |  | 50 | 34.31 |  |  |  |  | 10.57 | 146.14
31 | 涪陵区 | 重庆建峰化工股份有限公司 | 熔盐炉1废气排放口 | 2024-07-12 | 184744 | 3.31 |  |  | 180 | 26.56 |  |  |  |  | 18.88 | 99.13
32 | 涪陵区 | 重庆市蓬威石化有限责任公司 | 烟囱排放口 | 2024-07-12 |  |  | 35 |  | 50 |  | 10 | [11 empty] | 上报停产
33 | 涪陵区 | 华新水泥重庆涪陵有限公司 | 窑头废气排放口 | 2024-07-12 | [6 empty] | 30 | [11 empty] | 上报停产
34 | 涪陵区 | 华新水泥重庆涪陵有限公司 | 窑尾废气排放口 | 2024-07-12 |  |  | 200 |  | 350 |  | 30 | [11 empty] | 上报停产
35 | 涪陵区 | 重庆华峰化工有限公司 | 1号烟囱 | 2024-07-12 | 22797512 | 18.83 | 200 | 14.94 | 100 | 18.39 | 30 | 1.29 |  |  | 15.19 | 51.2
36 | 涪陵区 | 重庆华峰化工有限公司 | 2号烟囱 | 2024-07-12 | 26162036 | 21.27 | 200 | 84.65 | 100 | 33.23 | 30 | 1.93 |  |  | 12.85 | 54.82
37 | 涪陵区 | 重庆华峰化工有限公司 | （一期）纯碱焚烧炉废气排放口 | 2024-07-12 | 1713325 | 3.6 | 100 | 36.51 | 300 | 100.97 | 30 | 2.74 |  |  | 14.35 | 206.05
38 | 涪陵区 | 重庆华峰化工有限公司 | 硝酸装置尾气（一期）排放口 | 2024-07-12 | 1678402 | 25.17 |  |  | 300 | 15.2 |  |  |  |  | 1.08 | 122.09
39 | 涪陵区 | 重庆华峰化工有限公司 | 硝酸装置尾气（二期）排放口 | 2024-07-12 | 3408439 | 30.33 |  |  | 300 | 24.8 |  |  |  |  | 2.22 | 133.36
40 | 涪陵区 | 重庆华峰化工有限公司 | 硝酸装置尾气（五期）排放口 | 2024-07-12 | 3927217 | 23.5 |  |  | 300 | 24.23 |  |  |  |  | 2.34 | 117.09
41 | 涪陵区 | 重庆华峰化工有限公司 | 硝酸装置尾气（四期）排放口 | 2024-07-12 | 3938364 | 25.85 |  |  | 300 | 44.28 |  |  |  |  | 6.29 | 122.07
42 | 涪陵区 | 重庆陕渝临港热电有限公司 | 烟囱 | 2024-07-12 | 18185630 | 10.5 | 400 | 24.17 | 200 | 42.08 | 30 | 4.75 |  |  | 14.91 | 54.14
43 | 涪陵区 | 重庆建峰新材料有限责任公司能通分公司 | 白涛化工（热岛）排口 | 2024-07-12 | 9286386 | 8.02 | 400 | 200.7 | 200 | 40.89 | 30 | 18.44 |  |  | 12.54 | 48.89
44 | 涪陵区 | 重庆建峰新材料有限责任公司弛源化工分公司 | 焚烧炉环保节能改造项目废气排放口 | 2024-07-12 |  |  | 100 |  | 300 |  | 30 | [5 empty] | 100 |  |  |  | 60 |  | 上报停产
45 | 涪陵区 | 重庆建峰新材料有限责任公司弛源化工分公司 | 非含盐焚烧炉废气排放口 | 2024-07-12 |  |  | 100 |  | 300 |  | 30 | [5 empty] | 100 |  |  |  | 60 |  | 上报停产
46 | 涪陵区 | 重庆国丰实业有限公司 | 废气排放口 | 2024-07-12 | 13261966 | 7.74 | 200 | 90.1 |  |  | 20 | 1.26 |  |  | 6.47 | 63.6
47 | 涪陵区 | 重庆龙海石化有限公司 | 原料预处理废气排放口 | 2024-07-12 |  |  | 100 |  | 150 |  | 20 | [11 empty] | 上报停产
48 | 涪陵区 | 重庆龙海石化有限公司 | 焦化废气排放口 | 2024-07-12 |  |  | 100 |  | 150 |  | 20 | [11 empty] | 上报停产
49 | 涪陵区 | 重庆龙海石化有限公司 | 制加氢废气排放口 | 2024-07-12 |  |  | 100 |  | 150 |  | 20 | [11 empty] | 上报停产
50 | 涪陵区 | 重庆龙海石化有限公司 | 硫磺回收废气排放口 | 2024-07-12 |  |  | 400 |  | 150 |  | 20 | [11 empty] | 上报停产
51 | 涪陵区 | 重庆龙海石化有限公司 | 2号锅炉烟囱 | 2024-07-12 | 36952 | 0.47 | 50 | 7.05 | 50 | 12.85 | 20 | 0.17 |  |  | 8.74 | 148.69
52 | 涪陵区 | 重庆龙海石化有限公司 | 1号锅炉烟囱 | 2024-07-12 | 515595 | 5.98 | 50 | 9.7 | 50 | 10.01 | 20 | 0.13 |  |  | 5.98 | 122.72
53 | 涪陵区 | 重庆天原化工有限公司 | 裂解尾气排放口 | 2024-07-12 |  |  | 100 |  | 300 |  | 30 | [5 empty] | 100 |  |  |  | 60 |  | 上报停产
54 | 涪陵区 | 重庆新氟科技有限公司 | 焚烧装置排放口 | 2024-07-12 | 9397 | 4.44 | 80 | 11.97 | 250 | 40.3 | 20 | 2.97 |  |  | 9.31 | 44.24
55 | 涪陵区 | 重庆市涪陵区三峰环保发电有限公司 | 三峰环保（1#废气排放口） | 2024-07-12 | 1888239 | 13.49 | 100 | 21.53 | 300 | 184.81 | 30 | 5.03 |  |  | 22.29 | 135.04 | 100 | 8.9 |  |  | 60 | 4.38
56 | 涪陵区 | 重庆市涪陵区三峰环保发电有限公司 | 三峰环保（2#废气排放口） | 2024-07-12 | 1690717 | 12.79 | 100 | 6.96 | 300 | 152.23 | 30 | 4.84 |  |  | 25.87 | 138.16 | 100 | 7.67 |  |  | 60 | 8.26
57 | 涪陵区 | 重庆万凯新材料科技有限公司 | 导热油炉废气排放口 | 2024-07-12 | 509304 | 2.81 | 50 | 3.27 | 50 | 40.43 | 20 | 0.17 |  |  | 14.11 | 104.75
58 | 涪陵区 | 重庆万凯新材料科技有限公司 | 二期导热油炉排放口 | 2024-07-12 | 382774 | 1.95 | 50 | 2.9 | 50 | 34.03 | 20 | 0.19 |  |  | 11.22 | 88.15
59 | 涪陵区 | 重庆万凯新材料科技有限公司 | 三期导热油炉废气排放口 | 2024-07-12 | 1927831 | 2.29 | 50 | 2.74 | 50 | 33.89 | 20 | 0.66 |  |  | 9.55 | 93.36
60 | 涪陵区 | 重庆剑涛铝业有限公司 | 1号废气排放口 | 2024-07-12 | 1492272 | 14.42 | 150 | 2.25 | 200 | 6.96 | 30 | 4.43 |  |  | 39.94 | 74.41
61 | 涪陵区 | 重庆剑涛铝业有限公司 | 4号废气排放口 | 2024-07-12 | 2093884 | 12.35 | 150 | 2.68 | 200 | 6.55 | 30 | 7.45 |  |  | 2.12 | 73.02
62 | 涪陵区 | 重庆剑涛铝业有限公司 | 5号废气排放口 | 2024-07-12 | 4353959 | 13.11 | 150 | 8.57 | 200 | 29.5 | 30 | 10.59 |  |  | 3.59 | 62.4
63 | 涪陵区 | 重庆大朗冶金新材料有限公司 | 焙烧机机头废气排气筒 | 2024-07-12 |  |  | 200 |  | 300 |  | 50 | [11 empty] | 上报停产
64 | 涪陵区 | 重庆大朗冶金新材料有限公司 | 锅炉烟气排气筒 | 2024-07-12 | 5013524 | 14.8 | 100 | 10.13 | 200 | 84.76 | 10 | 7 |  |  | 9.01 | 160.76
65 | 涪陵区 | 重庆鹏凯精细化工有限公司 | 24#焚烧尾气排放口 | 2024-07-12 |  |  | 100 |  | 300 |  | 30 |  | 120 | [7 empty] | 60 |  | 上报停产
66 | 涪陵区 | 华峰重庆氨纶有限公司 | 导热油炉烟气排放口（燃煤） | 2024-07-12 | 1598156 | 2.01 | 550 | 152.38 | 80 | 32.82 | 80 | 5.38 |  |  | 10.53 | 63.34
67 | 涪陵区 | 华峰重庆氨纶有限公司 | 导热油炉烟气排放口（燃气） | 2024-07-12 | 706545 | 9.18 |  |  | 50 | 33.94 |  |  |  |  | 19.58 | 106.76
68 | 涪陵区 | 华峰重庆氨纶有限公司 | 焚烧烟气排放口 | 2024-07-12 | 297785 | 12.97 | 100 |  | 300 | 70.16 | 30 | 3.55 |  |  | 22.75 | 117.44 | 100 | 1.5 |  |  | 60 | 1.04 | 含无效数据
69 | 涪陵区 | 华峰重庆氨纶有限公司 | 燃气导热油炉（五期）废气排放口G-L-30 | 2024-07-12 | 565289 | 2.81 |  |  | 50 | 21.41 |  |  |  |  | 13.4 | 91.9
70 | 涪陵区 | 重庆华峰聚酰胺有限公司 | 焚烧炉废气排放口 | 2024-07-12 |  |  | 100 |  | 300 |  | 30 | [5 empty] | 100 | [5 empty] | 上报停产
71 | 涪陵区 | 重庆华峰聚酰胺有限公司 | 三期焚烧炉排放口 | 2024-07-12 | 512446 | 6.09 | 100 | 0.57 | 300 | 75.88 | 30 | 3.84 |  |  | 18.65 | 127.92 | 100 | 3.79
72 | 涪陵区 | 重庆元利科技有限公司 | 导热油炉燃烧废气排放口 | 2024-07-12 | 365356 | 3.19 |  |  | 80 | 40.05 |  |  |  |  | 11.71 | 129.01
73 | 涪陵区 | 重庆元利科技有限公司 | 焚烧炉废气排放口 | 2024-07-12 |  |  | 300 |  | 500 |  | 80 | [11 empty] | 上报停产
74 | 涪陵区 | 重庆元利科技有限公司 | 制氢装置加热转化炉废气 | 2024-07-12 | 172709 | 1.68 |  |  | 700 | 19.5 |  |  |  |  | 7.18 | 147.91
75 | 涪陵区 | 中化重庆涪陵化工有限公司（白涛） | 硫酸尾气排放口 | 2024-07-12 | 3995673 | 9.7 | 400 | 154.13 | [6 empty] | 1.28 | 26.46
76 | 涪陵区 | 中化重庆涪陵化工有限公司（白涛） | 氟硅酸钠尾气排放口 | 2024-07-12 | 491867 | 17.69 |  |  |  |  | 120 | 2.92 |  |  | 15.4 | 0.17
77 | 涪陵区 | 中化重庆涪陵化工有限公司（白涛） | 多元素酸性肥尾气排放口 | 2024-07-12 | 4478075 | 19.54 |  |  |  |  | 120 | 0.48 |  |  | 16.34 | 55.4
78 | 涪陵区 | 中化重庆涪陵化工有限公司（白涛） | 氯基缓释专用肥尾气排放口 | 2024-07-12 | 2030088 | 7.11 |  |  |  |  | 120 | 2.09 |  |  | 13.56 | 48.35
79 | 涪陵区 | 中化重庆涪陵化工有限公司（白涛） | 硫基/硝硫基缓释肥尾气排放口 | 2024-07-12 | 2563354 | 18.6 |  |  |  |  | 120 |  |  |  | 5.44 | 52.35 | [6 empty] | 含无效数据
80 | 涪陵区 | 重庆东攀碳材料科技有限公司 | 煅烧烟气排放 | 2024-07-12 | 1639060 | 7.46 | 400 | 188.75 | 240 | 33.86 | 100 | 4.82 |  |  | 2.77 | 54.71
81 | 涪陵区 | 重庆东攀碳材料科技有限公司 | 焙烧烟气排放 | 2024-07-12 | 2495130 | 17.89 | 400 | 6.58 | 240 | 22.25 | 30 | 21.77 |  |  | 2.61 | 41.33
82 | 涪陵区 | 重庆东攀碳材料科技有限公司 | 新焙烧烟气排放 | 2024-07-12 |  |  | 400 |  | 240 |  | 30 | [11 empty] | 上报停产
83 | 涪陵区 | 重庆建峰浩康化工有限公司 | 总排口 | 2024-07-12 | 844891 | 3.02 |  |  |  |  | 30 | 0.11 | 100 | 5.01 | 1.53 | 40.66
84 | 涪陵区 | 重庆攀华板材有限公司 | 加热炉排口1 | 2024-07-12 |  |  | 50 |  | 200 |  | 10 | [11 empty] | 上报停产
85 | 涪陵区 | 重庆攀华板材有限公司 | 加热炉排口3 | 2024-07-12 |  |  | 50 |  | 200 |  | 10 | [11 empty] | 上报停产
86 | 涪陵区 | 重庆汉固固体废物治理有限公司 | P5 | 2024-07-12 |  |  | 100 |  | 300 |  | 30 | [5 empty] | 100 |  |  |  | 60 |  | 上报停产
87 | 涪陵区 | 重庆煅鼎环境科技有限公司 | 3#排气筒 | 2024-07-12 | 256949 | 12.39 | 100 |  | 300 | 17.03 | 30 | 3.38 |  |  | 5.23 | 62.03 |  |  |  |  | 60 | 0.47 | 含无效数据
88 | 大渡口区 | 重庆国际复合材料有限公司 | 1、2、3号生产线窑炉 | 2024-07-12 | 327379 | 7.71 | 100 | 0.7 | 500 | 38.94 | 50 |  |  |  | 21.16 | 70.96
89 | 大渡口区 | 重庆国际复合材料有限公司 | 5号6号生产线窑炉 | 2024-07-12 | 867325 | 16.35 | 100 | 0.72 | 500 | 28.54 | 50 |  |  |  | 9.2 | 43.67
90 | 大渡口区 | 重庆小南海水泥厂 | 三期窑尾 | 2024-07-12 | 9339761 | 20.31 | 150 | 28.53 | 250 | 67.25 | 15 | 4.2 |  |  | 8.71 | 102.64
91 | 大渡口区 | 重庆小南海水泥厂 | 三期窑头 | 2024-07-12 | 8087124 | 15.88 |  |  |  |  | 30 | 2.26 |  |  |  | 91.34
92 | 大渡口区 | 宝武特冶航研科技有限公司 | 宝武中频炉废气排口 | 2024-07-12 | 35562 | 1.7 |  |  |  |  | 15 | 3.85 |  |  | 1.92 | 35.99
93 | 江北区 | 重庆顺泰铁塔制造有限公司 | 顺泰废气监测 | 2024-07-12 | 136596 | 6.35 | 100 | 0.45 | 500 | 32.2 | 50 | 0.41 |  |  | 2.96 | 169.33
94 | 沙坪坝区 | 重庆青鹏水泥有限公司 | 窑尾 | 2024-07-12 |  |  | 150 |  | 250 |  | 15 | [11 empty] | 上报停产
95 | 沙坪坝区 | 重庆青鹏水泥有限公司 | 窑头 | 2024-07-12 | [6 empty] | 15 | [11 empty] | 上报停产
96 | 沙坪坝区 | 东风小康汽车有限公司沙坪坝分公司 | 涂装车间主排气筒 | 2024-07-12 | 9922682 |  | 200 | 0.7 | 200 | 0.61 | 10 | 1.88
97 | 九龙坡区 | 重庆和友实业股份有限公司 | 75吨锅炉排口 | 2024-07-12 | 2280221 | 2.95 | 35 | 10.92 | 50 | 18.49 | 10 | 1.26 |  |  | 17.29 | 77.32
98 | 九龙坡区 | 庆铃汽车股份有限公司 | 涂装废气排口 | 2024-07-12 | 2489429 | [7 empty] | 30 | 0.97
99 | 九龙坡区 | 重庆天泰铝业股份有限公司 | 废气1排口 | 2024-07-12 | 7725820 |  | 100 | 77.82 |  |  | 10 | 3.38 | [6 empty] | 3 | 1.15
100 | 九龙坡区 | 重庆天泰铝业股份有限公司 | 废气2排口 | 2024-07-12 | 7527336 |  | 100 | 83.1 |  |  | 10 | 2.69 | [6 empty] | 3 | 1.48
101 | 九龙坡区 | 重庆建设雅马哈摩托车有限公司 | 废气排口 | 2024-07-12 | 2129454 | [7 empty] | 50 | 9.07
102 | 九龙坡区 | 重庆精炼铝业有限公司 | 收尘系统排气筒 | 2024-07-12 | 140951 |  | 100 | 11.57 | 500 | 1.16 | 50 | 8.83
103 | 九龙坡区 | 重庆琳颉铝业有限公司 | 废气排口 | 2024-07-12 |  |  | 100 |  | 100 |  | 10 | [11 empty] | 上报停产
104 | 九龙坡区 | 重庆西铝金属制品加工厂 | 废气排口 | 2024-07-12 | 92632 |  | 100 | 5.88 | 300 | 14.95 | 50 | 0.8
105 | 九龙坡区 | 重庆西铝庆丰金属材料有限公司 | 废气排放口1 | 2024-07-12 | 338045 |  | 100 | 2.05 | 300 | 42.65 | 50 | 5.3
106 | 九龙坡区 | 重庆西铝庆丰金属材料有限公司 | 废气排放口2 | 2024-07-12 | 279072 |  | 100 | 0.54 | 300 | 5.12 | 30 | 3.16
107 | 九龙坡区 | 重庆发琳铝业有限责任公司 | 废气排口 | 2024-07-12 |  |  | 100 |  | 100 |  | 10 | [11 empty] | 上报停产
108 | 九龙坡区 | 重庆西南铝实业总公司（铸造二车间） | 排气筒1 | 2024-07-12 | 1954922 | 2.79 | 100 | 0.39 | 100 | 11.7 | 10 | 0.12
109 | 九龙坡区 | 重庆天泰精炼金属铸造有限公司 | 废气排口 | 2024-07-12 | 428915 |  | 100 | 3.29 | 300 | 33.51 | 30 | 7.65
110 | 九龙坡区 | 重庆银浩铝业有限公司 | 废气排口 | 2024-07-12 | 228104 |  | 100 | 0.71 | 500 | 4.51 | 30 | 12.64
111 | 九龙坡区 | 重庆天泰观复新材料有限公司 | 熔保炉组及铝灰处理废气 | 2024-07-12 | 1540761 | 7.8 | 100 | 1.79 | 300 | 92.65 | 50 | 4.8 |  |  | 4.6 | 80.44
112 | 九龙坡区 | 九龙坡区西彭镇晨曦金属制品厂 | 熔炼炉废气排放口 | 2024-07-12 |  |  | 100 |  | 100 |  | 10 | [11 empty] | 通讯中断
113 | 南岸区 | 重庆昊晟玻璃股份有限公司 | 炉窑废气排放口 | 2024-07-12 | 605943 | 14.09 | 100 | 1.86 | 500 | 186.66 | 30 | 5.52 |  |  | 12.04 | 209.93
114 | 北碚区 | 重庆富皇建材有限公司 | 滩口窑尾废气排放口 | 2024-07-12 | 7291388 |  | 35 | 8.89 | 100 | 30.15 | 10 | 3.22 |  |  | 24.44 | 54.38
115 | 北碚区 | 重庆富皇建材有限公司 | 滩口窑头废气排放口 | 2024-07-12 | 4313583 | 9.91 |  |  |  |  | 20 | 4.56 |  |  | 4.94 | 93.75
116 | 北碚区 | 重庆三圣实业股份有限公司 | 三圣实业（1#线窑尾二吸塔） | 2024-07-12 |  |  | 200 |  | 200 |  | 30 | [11 empty] | 上报停产
117 | 北碚区 | 重庆三圣实业股份有限公司 | 三圣1#线窑头 | 2024-07-12 | [6 empty] | 20 | [11 empty] | 上报停产
118 | 北碚区 | 重庆三圣实业股份有限公司 | 三圣实业（2#线窑尾二吸塔） | 2024-07-12 |  |  | 35 |  | 100 |  | 10 | [11 empty] | 上报停产
119 | 北碚区 | 重庆三圣实业股份有限公司 | 三圣2#线窑头 | 2024-07-12 | [6 empty] | 20 | [11 empty] | 上报停产
120 | 北碚区 | 重庆同兴垃圾处理有限公司 | 焚烧废气排放口1# | 2024-07-12 | 3029962 | 9.06 | 100 | 4.63 | 300 | 132.96 | 30 | 1.69 |  |  | 25.73 | 149.33 | 100 | 23.88 |  |  | 60 | 5.58
121 | 北碚区 | 重庆同兴垃圾处理有限公司 | 焚烧废气排放口2# | 2024-07-12 | 1914662 | 5.97 | 100 | 7.56 | 300 | 129.05 | 30 | 4.46 |  |  | 29.76 | 143.32 | 100 | 5.25 |  |  | 60 | 3.58
122 | 万盛经开区 | 国电重庆恒泰发电有限公司 | #1机组废气排放口 | 2024-07-12 |  |  | 400 |  | 100 |  | 30 | [11 empty] | 上报停产
123 | 万盛经开区 | 国电重庆恒泰发电有限公司 | #2机组废气排放口 | 2024-07-12 |  |  | 400 |  | 100 |  | 30 | [11 empty] | 上报停产
124 | 万盛经开区 | 重庆市南桐特种水泥有限责任公司 | 窑尾 | 2024-07-12 | 9552505 | 15.44 | 200 | 4.6 | 320 | 89.55 | 30 | 5.36 |  |  | 5.98 | 112.2
125 | 万盛经开区 | 重庆市南桐特种水泥有限责任公司 | 窑头 | 2024-07-12 | 5876764 | 8.22 |  |  |  |  | 30 | 5.79 |  |  | 1.19 | 136.7
126 | 万盛经开区 | 重庆万盛煤化有限责任公司 | 烟囱 | 2024-07-12 | 2703947 | 3.01 | 400 | 48.84 | 200 | 51.13 | 30 | 6.55 |  |  | 40 | 54.58
127 | 万盛经开区 | 重庆万盛浮法玻璃有限公司 | 二线排口 | 2024-07-12 | 742021 | 1.79 | 100 | 1.41 | 300 | 122.36 | 20 | 5.44 |  |  | 8.44 | 172.44
128 | 万盛经开区 | 重庆万盛浮法玻璃有限公司 | 一线排口 | 2024-07-12 | 1443582 | 4.35 | 100 | 6.71 | 300 | 130.88 | 20 | 1.67 |  |  | 11 | 266.42
129 | 万盛经开区 | 重庆万盛川东化工有限公司 | 川东化工废气排口 | 2024-07-12 | 717729 |  | 400 | 13.01 | 700 | 79.27 | 100 | 2.59 |  |  | 14.48 | 148.85
130 | 万盛经开区 | 国能重庆电厂有限公司 | 国能#1机组废气排放口 | 2024-07-12 |  |  | 200 |  | 100 |  | 30 | [11 empty] | 上报停产
131 | 万盛经开区 | 国能重庆电厂有限公司 | 国能#2机组废气排放口 | 2024-07-12 | 33122790 | 14.15 | 200 | 12.86 | 100 | 31.88 | 30 | 1.2 |  |  | 11.63 | 50.84
132 | 万盛经开区 | 重庆淋琅环保科技有限公司 | 3#排气筒 | 2024-07-12 | 499034 | 3.44 | 150 | 0.54 | 200 | 1.62 | 30 | 9.64 |  |  | 2.75 | 45.06
133 | 万盛经开区 | 重庆淋琅环保科技有限公司 | 2#排气筒 | 2024-07-12 |  |  | 100 |  | 300 |  | 30 | [5 empty] | 100 |  |  |  | 60 |  | 上报停产
134 | 双桥经开区 | 双钱集团（重庆）轮胎有限公司 | 锅炉废气排放口 | 2024-07-12 | 356910 | 5.5 | 50 | 3.9 | 50 | 39.14 | 20 | 0.69 |  |  | 14.82 | 76.84
135 | 双桥经开区 | 双钱集团（重庆）轮胎有限公司 | 双钱炼胶废气排口 | 2024-07-12 | 1812121 | 8.04 |  |  |  |  | 12 | 1.16 | 10 | 7.15 | 4.06 | 42.57
136 | 双桥经开区 | 双钱集团（重庆）轮胎有限公司 | 双钱胶片冷却废气排口 | 2024-07-12 | 10173962 | 17.48 | [6 empty] | 10 | 4.15 | 2.81 | 43.66
137 | 双桥经开区 | 双钱集团（重庆）轮胎有限公司 | 双钱压延压出废气排放口 | 2024-07-12 | 1091800 | 8.57 | [6 empty] | 10 | 2.28 | 4.03 | 40.62
138 | 双桥经开区 | 双钱集团（重庆）轮胎有限公司 | 双钱硫化废气排放口 | 2024-07-12 | 1849633 | 5.28 | [6 empty] | 10 | 0.81 | 4.12 | 43.05
139 | 双桥经开区 | 重庆足航钢铁有限公司 | 足航钢铁电炉有组织排放口1 | 2024-07-12 | 4825625 | 6.4 | 700 | 2.1 | 400 | 3.66 | 20 | 0.62 |  |  | 6.57 | 59.9
140 | 双桥经开区 | 重庆足航钢铁有限公司 | 足航钢铁电炉有组织排放口2 | 2024-07-12 | 2374996 | 3.16 | 400 | 2.48 | 700 | 4.18 | 20 | 1.25 |  |  | 7.75 | 58.24
141 | 双桥经开区 | 重庆足航钢铁有限公司 | 足航钢铁精炼炉、连铸火焰切割烟气排放口 | 2024-07-12 | 1599578 | 3.2 | 400 | 0.84 | 700 | 0.3 | 20 | 3.31 |  |  | 4.44 | 39.47
142 | 双桥经开区 | 重庆足航钢铁有限公司 | 电炉有组织3号排放口 | 2024-07-12 | 9040899 | 5.13 | 400 | 1.24 | 700 | 2.2 | 20 | 7.47 |  |  | 4.98 | 57.78
143 | 双桥经开区 | 昶宝电子科技（重庆）有限公司 | 昶宝E5车间喷漆废气排口 | 2024-07-12 | [6 empty] | 120 |  | 120 | [9 empty] | 上报停产
144 | 双桥经开区 | 昶宝电子科技（重庆）有限公司 | 昶宝D6车间喷漆废气排口 | 2024-07-12 | 3130008 | 4.61 |  |  |  |  | 120 | 0.61 | 120 | 0.54 | 2.16 | 39.14
145 | 双桥经开区 | 昶宝电子科技（重庆）有限公司 | 昶宝E8车间锅炉废气 | 2024-07-12 | 500793 | 3.28 | 100 | 3.75 | 80 | 41.18 | 30 | 2.68 |  |  | 23.68 | 116.55
146 | 双桥经开区 | 昶宝电子科技（重庆）有限公司 | 昶宝E4车间锅炉废气 | 2024-07-12 | 174861 | 1.32 | 100 | 1.95 | 80 | 25.78 | 30 | 11.99 |  |  | 9.14 | 61.06
147 | 双桥经开区 | 昶宝电子科技（重庆）有限公司 | 昶宝E7车间喷漆废气排口 | 2024-07-12 | 2268250 | 3.4 |  |  |  |  | 120 | 79.07 | 120 |  | 3.73 | 43.62 | [6 empty] | 含无效数据
148 | 双桥经开区 | 昶宝电子科技（重庆）有限公司 | 昶宝D7车间喷漆废气排口 | 2024-07-12 | 6823307 | 10.1 |  |  |  |  | 120 | 27.94 | 120 |  | 3.56 | 40.44 | [6 empty] | 含无效数据
149 | 双桥经开区 | 重庆德能再生资源股份有限公司 | 熔炼、精炼废气排放口 | 2024-07-12 |  |  | 150 |  | 200 |  | 30 | [11 empty] | 上报停产
150 | 双桥经开区 | 重庆胜远威陶瓷有限责任公司 | 胜远威喷雾干燥塔废气排放口 | 2024-07-12 | 2228365 | 1.96 | 30 | 11.87 | 100 | 43.02 | 15 | 2.97 |  |  | 14.78 | 60.48
151 | 双桥经开区 | 重庆春兴再生资源有限公司 | 熔炼炉烟囱 | 2024-07-12 |  |  | 100 |  | 100 |  | 10 | [11 empty] | 上报停产
152 | 双桥经开区 | 重庆春兴再生资源有限公司 | 天然气燃烧废气排气筒 | 2024-07-12 |  |  | 100 |  | 100 |  | 10 | [11 empty] | 上报停产
153 | 双桥经开区 | 重庆春兴再生资源有限公司 | 2号排气筒 | 2024-07-12 |  |  | 100 |  | 100 |  | 10 | [11 empty] | 上报停产
154 | 双桥经开区 | 重庆春兴再生资源有限公司 | 3号排气筒 | 2024-07-12 |  |  | 100 |  | 100 |  | 10 | [11 empty] | 上报停产
155 | 双桥经开区 | 重庆新霆易环保科技有限公司 | 热裂解烟气排放口 | 2024-07-12 | 70195 | 3.45 | 100 | 7.03 | 150 | 24.14 | 20 | 4.02 |  |  | 2.46 | 44.01
156 | 双桥经开区 | 重庆顺博环保新材料有限公司 | 顺博2#排气筒 | 2024-07-12 |  |  | 400 |  | 200 |  | 30 | [11 empty] | 上报停产
157 | 渝北区 | 重庆三峰御临环保发电有限公司 | 1号焚烧炉 | 2024-07-12 | 2931854 | 12.61 | 50 | 4.04 | 200 | 130.58 | 10 | 0.04 |  |  | 26.16 | 64.94 | 50 | 4.86 |  |  | 10 | 0.38
158 | 渝北区 | 重庆三峰御临环保发电有限公司 | 3号焚烧炉 | 2024-07-12 | 3107291 | 13.32 | 50 | 1.63 | 200 | 133.98 | 10 | 0.27 |  |  | 25.55 | 66.41 | 50 | 6.8 |  |  | 4 | 1.01
159 | 渝北区 | 重庆三峰御临环保发电有限公司 | 4号焚烧炉 | 2024-07-12 | 3022113 | 13.27 | 50 | 7.09 | 200 | 129.49 | 10 | 0.43 |  |  | 27.53 | 65.66 | 50 | 2.41 |  |  | 10 | 0.76
160 | 渝北区 | 重庆三峰御临环保发电有限公司 | 2号焚烧炉 | 2024-07-12 | 2881522 | 12.45 | 50 | 6.38 | 200 | 134.73 | 10 | 0.34 |  |  | 26.5 | 64.94 | 50 | 2.71 |  |  | 10 | 0.32
161 | 渝北区 | 帅翼驰铝合金新材料（重庆）有限公司 | 热脱漆、熔炼精炼废气排放口 | 2024-07-12 | 2417481 | 11.35 | 100 | 4.08 | 100 | 5.73 | 10 | 7.65 |  |  | 0.8 | 53.11
162 | 渝北区 | 帅翼驰铝合金新材料（重庆）有限公司 | 熔炼精炼、铝灰渣处理废气排放口 | 2024-07-12 | 3621599 | 17.86 | 100 | 2.22 | 100 | 4.22 | 10 | 1.84 |  |  | 2.6 | 82.76
163 | 渝北区 | 重庆琴江铝合金有限公司 | 琴江铝合金废气排放口 | 2024-07-12 | 1249266 | 10.55 | 100 | 3.37 | 100 | 6.57 | 10 | 1.88 |  |  | 6.33 | 57.59
164 | 渝北区 | 重庆长安汽车股份有限公司渝北工厂新厂区 | 涂装烘干废气排放口 | 2024-07-12 | 778878 | 9.85 | 200 | 8.23 | 200 | 7.24 | 50 | 0.92 | 30 | 3.59
165 | 渝北区 | 重庆长安汽车股份有限公司渝北工厂新厂区 | 涂装45m废气排放口 | 2024-07-12 | 7266682 | 3.78 | 200 | 4.17 | 200 | 0.34 | 50 | 0.69 | 30 | 5.39
166 | 巴南区 | 攀钢集团重庆钛业有限公司 | 攀钢硫磺制酸尾气烟囱 | 2024-07-12 | 113927 | 1.13 | 200 | 4.77 | [6 empty] | 4.76 | 50
167 | 巴南区 | 攀钢集团重庆钛业有限公司 | 攀钢转窑尾气烟囱 | 2024-07-12 | 2066615 | 1.89 | 100 | 12.74 | 300 | 134.44 | 50 | 10.22 |  |  | 9.2 | 50.26
168 | 巴南区 | 攀钢集团重庆钛业有限公司 | 攀钢锅炉废气排放口 | 2024-07-12 | 6462583 | 2.69 | 50 | 1.55 | 100 | 1.79 | 20 | 9.85 |  |  | 10.13 | 46.87
169 | 巴南区 | 重庆丰盛三峰环保发电有限公司 | 三峰一号废气排放口 | 2024-07-12 | 2146986 | 13.75 | 100 | 7.55 | 300 | 167.99 | 30 | 5.39 |  |  | 23.76 | 150.22 | 100 | 5.14 |  |  | 60 | 6.07
170 | 巴南区 | 重庆丰盛三峰环保发电有限公司 | 三峰二号废气排放口 | 2024-07-12 | 2313032 | 14.4 | 100 | 16.02 | 300 | 184.59 | 30 | 4.08 |  |  | 22.37 | 145.72 | 100 | 4.08 |  |  | 60 | 5.3
171 | 巴南区 | 重庆丰盛三峰环保发电有限公司 | 三峰三号废气排放口 | 2024-07-12 | 2247980 | 14.35 | 100 | 4.51 | 300 | 168.43 | 30 | 5.35 |  |  | 24.23 | 145.85 | 100 | 1.42 |  |  | 60 | 5.57
172 | 巴南区 | 重庆丰盛三峰环保发电有限公司 | 三峰四号废气排放口 | 2024-07-12 | 2325556 | 9.36 | 100 | 0.88 | 300 | 9.92 | 30 | 1.52 |  |  | 3.15 | 64.77 | 100 | 1.87 |  |  | 60 | 0.49
173 | 巴南区 | 重庆惠科金渝光电科技有限公司 | 有机废气排放口1 | 2024-07-12 | [8 empty] | 120 | [9 empty] | 上报停产
174 | 巴南区 | 重庆惠科金渝光电科技有限公司 | 有机废气排放口2 | 2024-07-12 | 894468 | 9.16 | [6 empty] | 120 | 13.48 | 1.96 | 39.1
175 | 巴南区 | 重庆惠科金渝光电科技有限公司 | 有机废气排放口3 | 2024-07-12 | [8 empty] | 120 | 1.9 | 2.74 | 36.64 | [6 empty] | 含无效数据
176 | 巴南区 | 重庆惠科金渝光电科技有限公司 | 剥离废气排放口1 | 2024-07-12 | 1261 | 0.03 | [6 empty] | 120 | 2.99 | 2.22 | 30.36
177 | 巴南区 | 重庆惠科金渝光电科技有限公司 | 剥离废气排放口2 | 2024-07-12 | 222529 | 5.13 | [6 empty] | 120 | 4.55 | 2.83 | 19.93
178 | 巴南区 | 重庆惠科金渝光电科技有限公司 | 剥离废气排放口3 | 2024-07-12 | 269161 | 6.2 | [6 empty] | 120 | 1.14 | 1.78 | 18.73
179 | 巴南区 | 重庆赛科龙摩托车制造有限公司 | 1#喷漆废气排气筒 | 2024-07-12 | 1260658 | 4.25 | 200 | 2.71 | 200 | 4.53 | 10 | 0.06 |  |  |  | 36.41 | [6 empty] | 含无效数据
180 | 巴南区 | 重庆汇仁有色金属有限责任公司 | 汇仁排放口 | 2024-07-12 | 363397 | 6.38 | 100 | 0.39 | 100 | 0.41 | 10 | 2.69 |  |  | 4.18 | 38.13
181 | 巴南区 | 重庆锦晖陶瓷有限公司 | 锦晖陶瓷废气排口 | 2024-07-12 | 113064 | 4.27 | 100 | 4.11 | 300 | 29.44 | 30 | 9.76 |  |  | 6.38 | 147
182 | 巴南区 | 重庆众强有色金属有限公司 | 众强废气排口 | 2024-07-12 | 493685 | 4.25 | 100 | 1.63 | 100 | 14.93 | 10 | 4.06 |  |  | 3.59 | 45.31
183 | 两江新区 | 北大医药重庆大新药业股份有限公司 | 9号排气筒（208单体） | 2024-07-12 | [6 empty] | 20 | [11 empty] | 上报停产
184 | 两江新区 | 上汽红岩汽车有限公司（江北基地） | 驾驶室涂装烘干废气排放口 | 2024-07-12 | 185605 | 0.1 | 200 | 2.11 | 200 | 1.21 | 10 | 0.32 |  |  | 1.61 | 33.84
185 | 两江新区 | 美尔森石墨工业（重庆）有限公司 | 排口 | 2024-07-12 | 901507 | 7.89 | 100 | 2.37 | 300 | 16 | 50 | 6.6 |  |  | 9.63 | 57.91
186 | 两江新区 | 长安福特汽车有限公司（二工厂） | P41自动喷涂段TNV燃烧废气 | 2024-07-12 | 32301 | 1.79 | 200 |  | 200 | [5 empty] | 2.43 | 50.54 | [6 empty] | 含无效数据
187 | 两江新区 | 长安福特汽车有限公司（三工厂） | 三工厂P29热脱附废气排气 | 2024-07-12 | 94153 | 7.62 | 200 | 2.34 | 200 | 7.67 | 50 | 4.84 |  |  | 14.11 | 151.07
188 | 两江新区 | 华能重庆两江燃机发电有限责任公司 | 1#余热锅炉 | 2024-07-12 |  |  | 35 |  | 50 |  | 5 | [11 empty] | 上报停产
189 | 两江新区 | 华能重庆两江燃机发电有限责任公司 | 2#余热锅炉 | 2024-07-12 |  |  | 35 |  | 50 |  | 5 | [11 empty] | 上报停产
190 | 两江新区 | 华能重庆两江燃机发电有限责任公司 | 1#启动锅炉 | 2024-07-12 |  |  |  |  | 50 | [13 empty] | 上报停产
191 | 两江新区 | 华能重庆两江燃机发电有限责任公司 | 2#启动锅炉 | 2024-07-12 |  |  |  |  | 50 | [13 empty] | 上报停产
192 | 两江新区 | 上汽通用五菱汽车股份有限公司重庆分公司 | 面漆烘干废气排放口 | 2024-07-12 | 14235 | 1.31 | 100 | 6.34 | 500 | 37.62 | 50 | 0.89 |  |  | 8.01 | 90.01
193 | 两江新区 | 重庆凌达压缩机有限公司 | 锅炉废气排放口 | 2024-07-12 |  |  | 20 |  | 50 |  | 20 | [11 empty] | 上报停产
194 | 两江新区 | 重庆长安汽车股份有限公司（两江工厂一厂区） | 涂装喷漆室废气排放口 | 2024-07-12 | 4207572 | 0.85 | 200 |  | 200 | 1.39 | 10 | 3.14 |  |  | 1.65 | 38.38 | [6 empty] | 含无效数据
195 | 两江新区 | 重庆京东方光电科技有限公司 | 彩膜成盒工程有机废气排放口 | 2024-07-12 | 1611508 | 7.37 | 200 | 1.15 | 200 | 3.48 | 50 | 5.4 |  |  | 2.79 | 56.55
196 | 两江新区 | 奥特斯科技（重庆）有限公司 | 奥特斯废气排口 | 2024-07-12 | 54016 | 2.05 | 50 | 0.77 | 30 | 23.93 | 20 | 0.88 |  |  | 5.9 | 45.29
197 | 两江新区 | 重庆莱宝科技有限公司 | 图形车间酸碱废气处理设施（1#、2#酸雾净化处理设施） | 2024-07-12 | 1180592 | 13.55 |  |  | 200 | 4.65 |  |  |  |  | 1.47 | 28.06
198 | 两江新区 | 重庆韩泰轮胎有限公司 | 密炼废气排放口 | 2024-07-12 | 2501985 | 7.22 |  |  |  |  | 12 | 0.17 |  |  | 1.89 | 41.31
199 | 两江新区 | 重庆长安汽车股份有限公司（两江工厂二厂区） | 涂胶烘干工序废气排放口 | 2024-07-12 | 380934 | 13.65 | 200 | 2.47 | 200 | 40.9 | 50 | 3.2 |  |  | 2.89 | 131.19
200 | 两江新区 | 重庆长安汽车股份有限公司江北发动机工厂 | 铸六H熔炼废气排口 | 2024-07-12 |  |  | 200 |  | 200 |  | 50 | [11 empty] | 上报停产
201 | 两江新区 | 重庆光能荣能汽车配件有限公司（黄茅坪厂） | 光能荣能大线废气排放口 | 2024-07-12 | 466856 | 11.98 | 200 | 4.56 | 200 | 4.5 | 10 | 0.11 |  |  | 1.82 | 104.01
202 | 两江新区 | 重庆八菱汽车配件有限责任公司 | 喷涂线废气排放口 | 2024-07-12 | 570285 | 7.83 | 200 | 6.14 | 200 | 2.96 | 10 | 0.61 |  |  | 7.78 | 62.48
203 | 两江新区 | 重庆秦川实业（集团）股份有限公司 | 涂装废气 | 2024-07-12 | 195801 | 3.72 |  |  |  |  | 10 | 0.39 |  |  | 3.55 | 33.57
204 | 两江新区 | 重庆霍富汽车部件有限公司 | 102RTO废气 | 2024-07-12 | 207922 | 11.18 | 200 | 0.13 | 200 | 1.41 | 10 | 0.09 |  |  | 0.64 | 83.17
205 | 两江新区 | 上汽菲亚特红岩动力总成有限公司 | 菲亚特涂装喷漆废气排放口 | 2024-07-12 | 286259 | 1.55 |  |  |  |  | 10 | 0.15 |  |  | 5.06 | 32.69
206 | 两江新区 | 重庆顶正包材有限公司 | 淋膜废气排放口 | 2024-07-12 | 835816 | 9.66 |  |  |  |  | 50 | 25.26 |  |  | 1.94 | 37.82
207 | 两江新区 | 重庆卡福汽车制动转向系统有限公司 | 喷漆废气排口 | 2024-07-12 | 1296120 | 10.04 | 200 | 32.9 | 200 | 5.2 | 10 | 0.33 |  |  | 0.55 | 46.95
208 | 两江新区 | 重庆延锋彼欧富维汽车外饰有限公司 | 涂装烘干废气排放口 | 2024-07-12 | 221699 | 2.7 | 200 | 4.36 | 200 | 13.57 |  |  |  |  | 5.65 | 113.59
209 | 两江新区 | 重庆大江东阳塑料制品有限公司 | D4涂装线废气排放口 | 2024-07-12 | 1301048 | 2.36 | 200 | 0.76 | 200 | 1.41 | 10 | 1.12 |  |  | 3.15 | 61.79
210 | 两江新区 | 重庆万国半导体科技有限公司 | FAB有机废气排放口1 | 2024-07-12 |  |  | 200 |  | 200 |  | 50 |  | 20 | [9 empty] | 上报停产
211 | 两江新区 | 重庆万国半导体科技有限公司 | 万国半导体AT有机废气排口 | 2024-07-12 | [8 empty] | 20 | [9 empty] | 通讯中断
212 | 两江新区 | 重庆万国半导体科技有限公司 | FAB有机废气排口2 | 2024-07-12 | [8 empty] | 20 | [9 empty] | 通讯中断
213 | 两江新区 | 重庆长安汽车股份有限公司（两江工厂三厂区） | 涂胶烘干工序 | 2024-07-12 | 173465 | 7.59 | 200 | 1.11 | 200 | 30.2 | 50 | 1.6 |  |  | 5.53 | 170.35
214 | 两江新区 | 重庆川页科技发展有限公司 | 电泳烘干工序废气排放口 | 2024-07-12 | 60976 | 5.96 | 200 | 4.14 | 200 | 7.02 | 50 | 0.81 |  |  | 0.72 | 140.61
215 | 两江新区 | 华域视觉科技（重庆）有限公司 | 华域视觉废气排口 | 2024-07-12 | 839726 | 6.42 |  |  |  |  | 10 | 2.45 |  |  |  | 31.51 | [6 empty] | 含无效数据
216 | 两江新区 | 重庆北汽模塑科技有限公司 | 北汽模塑RTO废气排口 | 2024-07-12 | 617701 | 12.2 | 100 | 2.47 | 200 | 2.02 |  |  |  |  | 3.85 | 78.15
217 | 两江新区 | 赛力斯汽车有限公司 | 中涂烘干工序 | 2024-07-12 | 243283 | 9.8 | 200 | 4.8 | 200 | 42.08 | 50 | 0.34 |  |  | 3.2 | 171.48
218 | 两江新区 | 重庆凯瑞传动技术有限公司 | 凯瑞喷漆燃烧 | 2024-07-12 | 44 | 0 | 200 | 0.47 | 200 | 0.36 | 50 | 3.11 |  |  | 0.1 | 32.57
219 | 两江新区 | 重庆凯瑞传动技术有限公司 | 凯瑞传动喷漆废气排放口 | 2024-07-12 | 718740 | 4.13 | [6 empty] | 60 | 9.73 | 1.9 | 31.67
220 | 两江新区 | 重庆正泽汽车零部件有限公司 | 全自动喷涂线 | 2024-07-12 |  |  | 200 |  | 200 |  | 10 | [11 empty] | 上报停产
221 | 两江新区 | 重庆正泽汽车零部件有限公司 | 新RTO排放口 | 2024-07-12 | 1563421 | 10.48 | 200 | 1.97 | 200 | 0.14 | 10 | 0.93 | 60 |  | 1.23 | 40.53
222 | 两江新区 | 重庆中车长客轨道车辆有限公司 | 中车长客喷漆废气 | 2024-07-12 | 426576 | 2.19 |  |  |  |  | 50 | 11.83 |  |  | 2.78 | 33.02
223 | 两江新区 | 重庆长安汽车股份有限公司江北发动机工厂二工厂 | 高温铸造保温、精炼废气排放口 | 2024-07-12 | 257109 | 9.2 | 100 | 1.79 | 500 | 16.54 | 50 | 0.19 |  |  | 3.85 | 38.44
224 | 两江新区 | 重庆重报印务有限公司 | 烘干炉废气排口 | 2024-07-12 | 278174 | 11.34 | 100 | 12.22 | 300 | 39 | 50 | 1.16 |  |  | 1.89 | 311.26
225 | 两江新区 | 重庆博盛达汽车配件有限公司 | 无铬达克罗清洗机燃烧机排气筒 | 2024-07-12 | 22741 | 2.32 | 200 | 0.47 | 200 | 13.56 | 50 | 0.5 |  |  | 1.71 | 33.62
226 | 两江新区 | 重庆京东方显示技术有限公司 | 1号有机废气排放口 | 2024-07-12 | 759433 | 2.09 | 200 | 0.29 | 200 | 1.06 | 50 | 0.72 |  |  | 6.08 | 34.4
227 | 两江新区 | 东风小康汽车有限公司重庆分公司（两江工厂A项目）（赛力斯龙兴超级工厂） | 东风小康喷漆40m主排气筒 | 2024-07-12 | 12091088 | 8.34 | 200 | 0.28 | 200 | 0.48 | 50 | 0.58 |  |  | 1.45 | 39.6
228 | 高新区 | 鸿富锦精密电子（重庆）有限公司 | D01-3#排放口 | 2024-07-12 | 1175258 | 2.65 | [6 empty] | 120 | 28.37 | 3.99 | 33.7
229 | 高新区 | 中电科芯片技术（集团）有限公司 | 1#有机废物排放口 | 2024-07-12 | 297776 | 5.02 | [6 empty] | 120 | 20.93 | 2.29 | 31.59
230 | 高新区 | 中电科芯片技术（集团）有限公司 | 2#有机废物排放口 | 2024-07-12 | 615787 | 10.14 | [6 empty] | 120 | 22.99 | 1.57 | 27.14
231 | 高新区 | 鑫源汽车有限公司高新区分公司 | 废气排放口 | 2024-07-12 | 4457020 | 2.04 | [6 empty] | 30 | 10.15 | 2.91 | 36.02
232 | 高新区 | 隆鑫通用动力股份有限公司 | 7#塑胶手动涂装线废气排口 | 2024-07-12 | [8 empty] | 50 | 2.1 | 0.42 | 28.39 | [6 empty] | 含无效数据
233 | 高新区 | 爱思开海力士半导体（重庆）有限公司 | 小水洗塔排放口 | 2024-07-12 | 172534 | 7.91 |  |  |  |  | 50 | 2.46 |  |  | 2.72 | 24.05
234 | 高新区 | 华润微电子（重庆）有限公司 | 有机废气排放口 | 2024-07-12 | 1547576 | 8.83 | [6 empty] | 120 | 34.13 | 0.73 | 30.3
235 | 高新区 | 达丰（重庆）电脑有限公司 | 废气排放口 | 2024-07-12 | 2806716 | 9.65 | [6 empty] | 120 | 57.02 | 3.26 | 53.45
236 | 高新区 | 重庆方正高密电子有限公司 | 有机废气排口 | 2024-07-12 | 425188 | 3.6 | [6 empty] | 120 | 1.88 | 3.43 | 23.48
237 | 高新区 | 徐工重庆建机工程机械有限公司 | 面漆废气排放口 | 2024-07-12 | [8 empty] | 120 | [9 empty] | 上报停产
238 | 高新区 | 徐工重庆建机工程机械有限公司 | 底漆废气排放口 | 2024-07-12 | [8 empty] | 120 | [9 empty] | 上报停产
239 | 高新区 | 重庆鑫源摩托车股份有限公司 | 废气排放口 | 2024-07-12 | 753288 | 3.25 | [6 empty] | 50 | 8.63 | 3.07 | 38.24
240 | 高新区 | 重庆赛力盟电机有限责任公司 | 涂装废气排放口 | 2024-07-12 | 389849 | 1.84 | [6 empty] | 120 | 6.45 | 3.5 | 32.72
241 | 高新区 | 重庆长安跨越商用车有限公司 | 1#RTO炉废气排口 | 2024-07-12 | 12852 | 0.01 | [6 empty] | 30 | 12.02 | 3.72 | 32.52
242 | 高新区 | 重庆庆铃专用汽车有限公司 | 有机废气排放口DA006 | 2024-07-12 | 318016 | 2.5 | [6 empty] | 30 | 3.41 | 2.37 | 35.91
243 | 高新区 | 重庆科聚孚新材料有限责任公司 | 废气排放口 | 2024-07-12 | 298108 | 8.05 | [6 empty] | 60 | 12.02 | 1.95 | 41.65
244 | 高新区 | 重庆红旗弹簧有限公司 | 有机废气排放口 | 2024-07-12 | 877916 | 10.77 | [6 empty] | 50 | 17.14 | 3.43 | 38.86
245 | 长寿区 | 中国石化集团重庆川维化工有限公司 | 1号、2号锅炉烟囱排口 | 2024-07-12 | 31130572 | 4.34 | 400 | 5.46 | 100 | 17.36 | 30 | 1.36 |  |  | 9.42 | 51.68
246 | 长寿区 | 中国石化集团重庆川维化工有限公司 | 3号燃煤烟囱排放口 | 2024-07-12 | 12362687 | 10.07 | 400 | 9.11 | 100 | 24.05 | 30 | 0.36 |  |  | 14.19 | 52.07
247 | 长寿区 | 中国石化集团重庆川维化工有限公司 | 5号、9号锅炉烟道 | 2024-07-12 | 4125312 | 2.89 | 400 | 42 | 100 | 72.2 | 30 | 11.83 |  |  | 3.01 | 29.06
248 | 长寿区 | 中国石化集团重庆川维化工有限公司 | 11号锅炉排口 | 2024-07-12 | 1014810 | 7.45 | 100 | 0.02 | 50 | 11.32 | 30 | 0.25 |  |  | 10.51 | 92.64
249 | 长寿区 | 威立雅长扬热能（重庆）有限责任公司 | 烟道 | 2024-07-12 | 5187617 | 1.46 | 400 | 204.01 | 200 | 136.31 | 30 | 3.43 |  |  | 8.3 | 33.1
250 | 长寿区 | 重庆钢铁股份有限公司 | 烧结机头净化系统1 | 2024-07-12 | 19780190 | 4.81 | 200 | 12.75 | 300 | 27.34 | 50 | 5.16 |  |  | 17.51 | 135.92
251 | 长寿区 | 重庆钢铁股份有限公司 | 烧结机头净化系统2 | 2024-07-12 | 22031038 | 5.57 | 200 | 22.12 | 300 | 33.49 | 50 | 2.45 |  |  | 19.65 | 140.69
252 | 长寿区 | 重庆钢铁股份有限公司 | 烧结机头净化系统3 | 2024-07-12 | 19027820 | 4.59 | 200 | 14.02 | 300 | 31.71 | 50 | 0.78 |  |  | 15.91 | 138.49
253 | 长寿区 | 重庆钢铁股份有限公司 | 1#2#焦炉烟囱 | 2024-07-12 | 12633069 | 5.08 | 50 | 6.83 | 500 | 55.85 | 30 | 2.79 |  |  | 23.86 | 153.01
254 | 长寿区 | 重庆钢铁股份有限公司 | 3#4#焦炉烟囱 | 2024-07-12 | 13534800 | 5.06 | 50 | 19.28 | 500 | 66.26 | 30 | 3.35 |  |  | 18.29 | 151.73
255 | 长寿区 | 重庆钢铁股份有限公司 | 5#6#焦炉烟囱 | 2024-07-12 | 12411188 | 4.85 | 50 | 18.85 | 500 | 26.51 | 30 | 13.54 |  |  | 23.32 | 144.15
256 | 长寿区 | 重庆长寿西南水泥有限公司 | 二线窑头废气 | 2024-07-12 | 1683785 | 3.72 |  |  |  |  | 30 | 1.58 |  |  | 1.44 | 88.3
257 | 长寿区 | 重庆长寿西南水泥有限公司 | 二线窑尾废气4800T | 2024-07-12 | 7893159 | 18.02 | 200 | 13.5 | 350 | 71.16 | 30 | 5.08 |  |  | 9.71 | 114.32
258 | 长寿区 | 重庆市禾润中天环保科技有限公司 | 一期焚烧炉废气排放口 | 2024-07-12 |  |  | 100 |  | 300 |  | 30 | [5 empty] | 100 |  |  |  | 60 |  | 上报停产
259 | 长寿区 | 重庆市禾润中天环保科技有限公司 | 二期焚烧炉废气排放口 | 2024-07-12 | 527604 | 6.83 | 100 | 9.3 | 300 | 148.08 | 30 | 11.93 |  |  | 27.78 | 112.35 | 100 | 8.51 |  |  | 60 | 1.19
260 | 长寿区 | 重庆国际复合材料股份有限公司长寿分公司 | F07/08废气处理排放口 | 2024-07-12 | 679065 | 9.37 | 400 | 1.37 | 700 | 265.28 |  |  |  |  | 13.04 | 65.24
261 | 长寿区 | 重庆国际复合材料股份有限公司长寿分公司 | 新材料废气处理排放口 | 2024-07-12 | 571852 | 7.12 | 400 | 5.96 | 700 | 25.1 | [5 empty] | 50.1 | [6 empty] | 含无效数据
262 | 长寿区 | 重庆国际复合材料股份有限公司长寿分公司 | F04/10废气处理排放口 | 2024-07-12 |  |  | 400 | [15 empty] | 上报停产
263 | 长寿区 | 重庆国际复合材料股份有限公司长寿分公司 | F11线废气处理排放口 | 2024-07-12 | 222630 | 5.8 | 400 | 4.76 | 700 | 23.61 |  |  |  |  | 29.11 | 68.74
264 | 长寿区 | 重庆国际复合材料股份有限公司长寿分公司 | F12线废气处理排放口 | 2024-07-12 | 809018 | 12.55 | 400 | 27.44 | 700 | 68.13 |  |  |  |  | 24.58 | 212.39
265 | 长寿区 | 重庆卡贝乐化工有限责任公司 | 废气排口 | 2024-07-12 | 1810770 | 1.4 | 550 | 163.34 | 80 | 48.42 | 80 | 8.56 |  |  | 8.98 | 71.52
266 | 长寿区 | 中橡(重庆)炭黑有限公司 | 尾气锅炉排放口 | 2024-07-12 | 414490 | 0.58 | 100 | 2.67 | 50 | 28.56 | 30 | 4.5 |  |  | 0.09 | 63.63
267 | 长寿区 | 中橡(重庆)炭黑有限公司 | EBF滤袋器排放口 | 2024-07-12 | 99786 | 17.21 | 550 | 292.66 | 240 | 169.48 | 18 | 0.4 |  |  | 26.79 | 187.43
268 | 长寿区 | 重庆钢铁能源环保有限公司 | 5号余热 | 2024-07-12 | 6474576 | 16.02 | 100 | 17.31 | 120 | 30.24 | 10 | 3.14 |  |  | 13.05 | 131.35
269 | 长寿区 | 重庆钢铁能源环保有限公司 | 3号余热 | 2024-07-12 |  |  | 100 |  | 120 |  | 10 | [11 empty] | 上报停产
270 | 长寿区 | 重庆钢铁能源环保有限公司 | 130T/H燃气锅炉废气排口 | 2024-07-12 |  |  | 100 |  | 200 |  | 10 | [11 empty] | 上报停产
271 | 长寿区 | 重庆钢铁能源环保有限公司 | 220T燃气锅炉 | 2024-07-12 |  |  | 100 |  | 200 |  | 10 | [11 empty] | 上报停产
272 | 长寿区 | 重庆钢铁能源环保有限公司 | 7号余热锅炉 | 2024-07-12 | 7587519 | 19.32 | 100 | 16.1 | 120 | 29.44 | 10 | 2.72 |  |  | 13.16 | 142.1
273 | 长寿区 | 重庆钢铁能源环保有限公司 | 1号余热锅炉 | 2024-07-12 |  |  | 100 |  | 120 |  | 10 | [11 empty] | 上报停产
274 | 长寿区 | 巴斯夫聚氨酯（重庆）有限公司 | B215废气排口 | 2024-07-12 | 62727 | 7.4 | 100 |  | 300 | 10.44 | 30 | 4.59 |  |  | 35.98 | 76.92 | [6 empty] | 含无效数据
275 | 长寿区 | 巴斯夫聚氨酯（重庆）有限公司 | C255废气排口 | 2024-07-12 | 219903 | 2.83 | 100 | 4.48 | 300 | 55.19 | 30 | 5.67 |  |  | 18.49 | 163.88
276 | 长寿区 | 巴斯夫聚氨酯（重庆）有限公司 | C258废气排放口（锅炉） | 2024-07-12 | 456918 | 5.08 |  |  | 200 | 125.35 |  |  |  |  | 16 | 115.79
277 | 长寿区 | 重庆鑫富化工有限公司 | 焚烧炉尾气 | 2024-07-12 |  |  | 100 |  | 300 |  | 30 | [11 empty] | 上报停产
278 | 长寿区 | 重庆恩力吉投资有限责任公司 | 2号废气排放口 | 2024-07-12 | 11526765 | 20.04 | 200 | 98.76 | 100 | 77.95 | 30 | 1.39 |  |  | 17.58 | 51.71
279 | 长寿区 | 重庆恩力吉投资有限责任公司 | 1号废气排放口 | 2024-07-12 |  |  | 200 |  | 100 |  | 30 | [11 empty] | 上报停产
280 | 长寿区 | 重庆紫光国际化工有限责任公司 | 紫光废气排口 | 2024-07-12 | 2259882 | 22.5 | 400 | 53.57 | [6 empty] | 0.01 | 19.5
281 | 长寿区 | 重庆市映天辉氯碱化工有限公司 | 焚烧炉废气排放口 | 2024-07-12 | 86751 | 4.83 |  |  |  |  | 30 | 0.53 |  |  | 12.35 | 52.45
282 | 长寿区 | 重庆云天化天聚新材料有限公司 | 废物焚烧炉废气排放口 | 2024-07-12 | 302222 | 7.88 | 100 | 2.03 | 180 | 25.82 | 30 | 2.14 |  |  | 12.05 | 55.3
283 | 长寿区 | 重庆云天化天聚新材料有限公司 | 锅炉废气排放口 | 2024-07-12 | 422417 | 8.21 |  |  | 50 | 27.93 |  |  |  |  | 14.94 | 79.24
284 | 长寿区 | 重庆永航钢铁集团有限公司 | 永航钢铁废气排口 | 2024-07-12 |  |  | 400 |  | 700 |  | 20 | [11 empty] | 上报停产
285 | 长寿区 | 扬子江乙酰化工有限公司 | CO#1转化炉烟囱 | 2024-07-12 | 1874089 | 32.23 | 100 | 2.93 | 180 | 66.27 | 20 | 1.55 |  |  | 19.45 | 160.92
286 | 长寿区 | 扬子江乙酰化工有限公司 | CO#2转化炉烟囱 | 2024-07-12 | 1628092 | 29.47 | 100 | 3.96 | 180 | 65.26 | 20 | 5.77 |  |  | 24.44 | 155.9
287 | 长寿区 | 扬子江乙酰化工有限公司 | 快装锅炉烟囱 | 2024-07-12 | 363887 | 6.42 | 100 | 4.12 | 50 | 12.49 | 30 | 1.77 |  |  | 21.98 | 158.91
288 | 长寿区 | 重庆安盛钾业有限公司 | 干燥废气排放口 | 2024-07-12 | 69446 | 1.83 |  |  |  |  | 10 | 3.93 |  |  | 0.59 | 38.32
289 | 长寿区 | 重庆飞华环保科技有限责任公司 | 硝酸吸收塔尾气排放口 | 2024-07-12 | 2495325 | 6.72 |  |  | 300 | 51.87 | [5 empty] | 107.21
290 | 长寿区 | 重庆奕翔化工有限公司 | TO焚烧烟气排放口 | 2024-07-12 | 954895 | 3.44 | 100 | 12.89 | 300 | 85.66 | 30 | 5.09 |  |  | 12.72 | 150.23 | 100 | 8.67
291 | 长寿区 | 重庆博洲环境治理有限公司 | 1号废气排放口 | 2024-07-12 |  |  | 400 |  | 700 |  | 100 | [9 empty] | 10 |  | 上报停产
292 | 长寿区 | 重庆博洲环境治理有限公司 | 2号废气排放口 | 2024-07-12 |  |  | 400 |  | 700 |  | 100 | [9 empty] | 10 |  | 上报停产
293 | 长寿区 | 重庆博洲环境治理有限公司 | 3号废气排放口 | 2024-07-12 |  |  | 400 |  | 700 |  | 100 | [9 empty] | 10 |  | 上报停产
294 | 长寿区 | 重庆博洲环境治理有限公司 | 4号废气排放口 | 2024-07-12 |  |  | 400 |  | 700 |  | 100 | [9 empty] | 10 |  | 上报停产
295 | 长寿区 | 重庆博洲环境治理有限公司 | 5号烟气排放口 | 2024-07-12 |  |  | 400 |  | 700 |  | 100 | [11 empty] | 上报停产
296 | 长寿区 | 重庆博洲环境治理有限公司 | 6号废气排放口 | 2024-07-12 |  |  | 400 |  | 700 |  | 100 | [11 empty] | 上报停产
297 | 长寿区 | 重庆中润新材料股份有限公司 | 锅炉烟气排放口 | 2024-07-12 | 150898 | 6.08 |  |  | 50 | 36.78 |  |  |  |  | 2.27 | 192.89
298 | 长寿区 | 重庆信维环保有限公司 | 焚烧烟气排口 | 2024-07-12 | 602289 | 9.36 | 100 | 3.08 | 300 | 186.78 | 30 | 0.97 |  |  | 29.35 | 122.27 | 100 | 11.4 |  |  | 60 | 11.45
299 | 长寿区 | 重庆双象电子材料有限公司 | 1#废气排放口（双象） | 2024-07-12 | 1452135 | 10.96 | 400 | 35.83 | 240 | 88.93 |  |  |  |  | 4.89 | 26.09
300 | 长寿区 | 重庆双象电子材料有限公司 | 2#废气排放口（双象） | 2024-07-12 | 1623106 | 12.72 | 400 | 24.42 | 240 | 12.54 |  |  |  |  | 8.55 | 25.9
301 | 长寿区 | 重庆合汇制药有限公司 | 2#排气筒 | 2024-07-12 |  |  | 80 |  | 250 |  | 20 | [5 empty] | 80 | [5 empty] | 上报停产
302 | 长寿区 | 重庆鑫盛通化工有限公司 | 焚烧炉烟气 | 2024-07-12 |  |  | 100 |  | 300 |  | 30 | [9 empty] | 60 |  | 上报停产
303 | 长寿区 | 重庆双象超纤材料有限公司 | 危险废物焚烧废气排放口 | 2024-07-12 | 452605 | 9.4 | 100 | 3.55 | 300 | 101.27 | 30 | 3.24 |  |  | 31.56 | 86.72 | 100 | 10.06 |  |  | 60 | 0.87
304 | 长寿区 | 重庆双象超纤材料有限公司 | RTO废气排放口 | 2024-07-12 | 65361 | 2.65 | 550 | 44.08 | 240 | 0.27 | 120 | 22.8 |  |  | 3.78 | 80.35
305 | 长寿区 | 重庆峰圣石化有限公司 | 焚烧炉烟气排放口 | 2024-07-12 |  |  | 100 |  | 300 |  | 30 | [5 empty] | 100 |  |  |  | 60 |  | 上报停产
306 | 长寿区 | 重庆毂运科技有限公司 | 回转窑焚烧烟气排放口(毂运) | 2024-07-12 |  |  | 100 |  | 300 |  | 30 | [5 empty] | 100 |  |  |  | 60 |  | 上报停产
307 | 綦江区 | 重庆松藻电力有限公司 | 3号机组废气排放口 | 2024-07-12 |  |  | 200 |  | 200 |  | 30 | [11 empty] | 上报停产
308 | 綦江区 | 重庆松藻电力有限公司 | 4号机组废气排放口 | 2024-07-12 |  |  | 200 | 27.27 | 200 | 41.47 | 30 | 3.64 | [10 empty] | 含无效数据
309 | 綦江区 | 重庆旗能电铝有限公司 | 电厂#1锅炉烟气排口 | 2024-07-12 | 27220296 | 18.24 | 200 | 28.92 | 200 | 47.96 | 30 | 0.32 |  |  | 13.12 | 52.87
310 | 綦江区 | 重庆旗能电铝有限公司 | 电厂#2锅炉烟气排口 | 2024-07-12 | 24646140 | 15.93 | 200 | 32.29 | 200 | 50.38 | 30 | 0.92 |  |  | 10.34 | 51.58
311 | 綦江区 | 重庆旗能电铝有限公司 | 电解烟气净化#1排口 | 2024-07-12 | 26880952 | 14.34 | 200 | 24.62 |  |  | 20 | 3.66 |  |  | 9.89 | 36.61 |  |  | 3 | 0.31
312 | 綦江区 | 重庆旗能电铝有限公司 | 电解烟气净化#2排口 | 2024-07-12 | 29768588 | 15.97 | 200 | 19.05 |  |  | 20 | 3.77 |  |  | 10.01 | 37.93 |  |  | 3 | 0.32
313 | 綦江区 | 重庆綦江西南水泥有限公司 | 一期窑尾 | 2024-07-12 |  |  | 200 |  | 350 |  | 30 | [11 empty] | 上报停产
314 | 綦江区 | 重庆綦江西南水泥有限公司 | 二期窑尾 | 2024-07-12 | 4506152 | 10.66 | 200 | 5.04 | 350 | 82.19 | 30 | 3.84 |  |  | 16.89 | 54.73
315 | 綦江区 | 重庆綦江西南水泥有限公司 | 一期窑头 | 2024-07-12 | [6 empty] | 30 | [11 empty] | 上报停产
316 | 綦江区 | 重庆綦江西南水泥有限公司 | 二期窑头 | 2024-07-12 | 3636122 | 9.4 |  |  |  |  | 30 | 2.71 |  |  | 1.18 | 97.38
317 | 綦江区 | 重庆锦旗碳素有限公司 | 煅烧烟囱 | 2024-07-12 |  |  | 400 | 83.07 | 999999 | 196.32 | 100 | 1.41 | [10 empty] | 含无效数据
318 | 綦江区 | 重庆锦旗碳素有限公司 | 焙烧烟囱 | 2024-07-12 |  |  | 400 | 55.13 | 999999 | 64.79 | 30 | 8.2 | [10 empty] | 含无效数据
319 | 綦江区 | 重庆市綦江区三峰环保发电有限公司 | 2#焚烧炉烟气排放口 | 2024-07-12 | 1396504 | 11.18 | 100 | 46.42 | 300 | 187.27 | 30 | 3.46 |  |  | 27.72 | 128.43 | 100 | 1.91 |  |  | 60 | 6.87
320 | 綦江区 | 重庆市綦江区三峰环保发电有限公司 | 1#焚烧炉烟气排放口 | 2024-07-12 | 1350067 | 10.66 | 100 | 41.03 | 300 | 196.44 | 30 | 3.57 |  |  | 26.43 | 129.21 | 100 | 3.1 |  |  | 60 | 7.29
321 | 綦江区 | 重庆鹏翔铝业有限公司 | 1号熔铸排放口 | 2024-07-12 | 2100929 |  | 150 | 7.87 | 200 | 13.17 | 30 | 4.61
322 | 綦江区 | 重庆鹏翔铝业有限公司 | 3号铝灰处理系统排放口 | 2024-07-12 | 769746 |  | 150 | 0.97 | 200 | 1.73 | 30 | 3.72
323 | 潼南区 | 重庆市万利来化工股份有限公司 | 一段炉废气排口 | 2024-07-12 |  |  | 100 | 18.32 | 180 | 84.61 | 20 | 0.54 | [10 empty] | 含无效数据
324 | 潼南区 | 重庆民丰化工有限责任公司 | 铬酸钠焙烧窑废气排放口 | 2024-07-12 | 2623908 | 3.48 | 400 | 2.76 | 200 | 135.09 | 30 | 7.07 |  |  | 10.61 | 178.62
325 | 潼南区 | 重庆民丰化工有限责任公司 | 吸收塔废气排放口 | 2024-07-12 | 1619325 | 10.22 | 400 | 35.86 | [6 empty] | 0.65 | 24.31
326 | 潼南区 | 重庆民丰化工有限责任公司 | 干燥炉煅烧废气排口1 | 2024-07-12 |  |  | 400 |  | 700 |  | 100 | [11 empty] | 上报停产
327 | 潼南区 | 重庆民丰化工有限责任公司 | 民丰化工燃气锅炉废气排口 | 2024-07-12 |  |  |  |  | 50 | [13 empty] | 上报停产
328 | 潼南区 | 重庆民丰化工有限责任公司 | 铬酸铬铬绿焙烧窑废气排放口 | 2024-07-12 |  |  | 400 |  | 200 |  | 30 | [11 empty] | 上报停产
329 | 潼南区 | 重庆中防德邦防水技术有限公司 | 一号废气排放口 | 2024-07-12 |  |  | 50 |  | 200 |  | 20 | [11 empty] | 上报停产
330 | 潼南区 | 重庆宝禾复合肥有限公司 | FG3氨酸法干燥废气DA004 | 2024-07-12 | [6 empty] | 120 | [11 empty] | 上报停产
331 | 潼南区 | 重庆宝禾复合肥有限公司 | FG2氨酸法造粒废气DA005 | 2024-07-12 | [6 empty] | 120 | [11 empty] | 上报停产
332 | 潼南区 | 重庆宝禾复合肥有限公司 | FG8团粒法—干废气DA007 | 2024-07-12 | [6 empty] | 120 | [11 empty] | 上报停产
333 | 潼南区 | 重庆宝禾复合肥有限公司 | FG7团粒法—干废气DA008 | 2024-07-12 | [6 empty] | 120 | [11 empty] | 上报停产
334 | 潼南区 | 重庆宝禾复合肥有限公司 | FG5排气筒DA003 | 2024-07-12 | [6 empty] | 120 | [11 empty] | 上报停产
335 | 潼南区 | 重庆立源化工有限公司 | 废气排口 | 2024-07-12 | 2754579 | 8.52 | 400 | 171.33 | 200 | 114.06 | 30 | 3.78 |  |  | 14.86 | 56
336 | 潼南区 | 重庆途维环保科技有限公司 | 废气排口 | 2024-07-12 |  |  | 50 |  | 50 |  | 20 | [11 empty] | 上报停产
337 | 潼南区 | 重庆耀辉环保有限公司 | 富氧侧吹炉烟气排放口 | 2024-07-12 | 637728 |  | 100 | 39.5 | 200 | 6.6 | 30 | 3.07 | [8 empty] | 60 | 1.25
338 | 潼南区 | 重庆耀辉环保有限公司 | 富氧侧吹炉环集烟气排放口 | 2024-07-12 |  |  | 100 | 0.6 | 200 | 0.97 | 30 | 0.93 | [8 empty] | 60 | 2.18 | 含无效数据
339 | 潼南区 | 重庆金兴防水科技股份有限公司 | 1#RTO排气筒 | 2024-07-12 | 82657 | 0.89 | 200 | 7.67 | 200 | 1.73 | 30 | 3.07 |  |  | 4.77 | 35.35
340 | 潼南区 | 重庆市潼南区东群纳米科技有限公司 | 煅烧废气排放口 | 2024-07-12 | 142755 | 2.18 | 400 | 0.68 | 200 | 136.26 | 30 |  |  |  | 3.63 | 123.53 | [6 empty] | 含无效数据
341 | 潼南区 | 重庆市潼南区东群纳米科技有限公司 | 焙烧废气排放口 | 2024-07-12 |  |  | 400 |  | 200 |  | 30 | [11 empty] | 上报停产
342 | 铜梁区 | 重庆铜梁西南水泥有限公司 | 二线窑头 | 2024-07-12 | 11403619 | 7.42 |  |  |  |  | 20 | 6.64 |  |  |  | 103.2
343 | 铜梁区 | 重庆庆龙精细锶盐化工有限公司 | 回转窑废气排放口 | 2024-07-12 |  |  | 100 |  | 100 |  | 10 | [11 empty] | 上报停产
344 | 铜梁区 | 重庆庆兰实业有限公司 | G21废气排放口 | 2024-07-12 | 728611 | 10.42 |  |  | 300 | 9.35 | 20 | 3.3 | 60 | 0.47 | 1.27 | 103.46
345 | 铜梁区 | 重庆市铜梁区天楹环保能源有限公司 | 1号焚烧烟气排放口 | 2024-07-12 | 1672206 | 16.15 | 100 | 30.62 | 300 | 196.62 | 30 | 3.18 |  |  | 25.87 | 153.55 | 100 | 2.45 |  |  | 60 | 37.52
346 | 铜梁区 | 重庆市铜梁区天楹环保能源有限公司 | 2号焚烧烟气排放口 | 2024-07-12 | 1832206 | 17.58 | 100 | 31.79 | 300 | 196.62 | 30 | 3.95 |  |  | 25.09 | 154.91 | 100 | 2.51 |  |  | 60 | 36.66
347 | 铜梁区 | 重庆市和京碳素材料有限公司 | 和京焙烧废气排口 | 2024-07-12 | 906501 | 0.99 | 100 | 34.88 | 100 | 40.3 | 10 | 5.16 |  |  | 4.95 | 48.26
348 | 铜梁区 | 重庆市和京碳素材料有限公司 | 和京煅烧废气排口 | 2024-07-12 | 394852 | 2.37 | 100 | 15.88 | 100 | 77.05 | 10 | 0.67 |  |  | 2.7 | 55.55
349 | 铜梁区 | 重庆中烁新材料科技有限公司 | 中烁煅烧废气排口 | 2024-07-12 | 4500064 | 29.78 | 100 | 13.07 | 100 | 36.31 | 10 | 1.28 |  |  | 19.58 | 46.7
350 | 铜梁区 | 重庆中烁新材料科技有限公司 | 中烁焙烧烟气排口 | 2024-07-12 | 564717 | 0.6 | 100 | 34.29 | 100 | 8.48 | 10 | 2.56 |  |  | 2.76 | 49.74
351 | 大足区 | 重庆大足红蝶锶业有限公司雍溪工厂 | 焙烧窑排口 | 2024-07-12 | 814988 |  | 400 | 132.73 | 200 | 46.17 | 30 | 0.27 |  |  | 15.27 | 57.62
352 | 大足区 | 重庆市平鼎物资有限公司 | 熔炼废气排放口 | 2024-07-12 | 660284 |  | 150 | 8.25 | 200 | 7.06 | 30 | 13.5
353 | 荣昌区 | 重庆永荣矿业有限公司发电厂 | 燃气锅炉废气排放口 | 2024-07-12 |  |  | 50 |  | 50 |  | 20 | [11 empty] | 上报停产
354 | 荣昌区 | 重庆昌元化工集团有限公司 | 燃气锅炉排口 | 2024-07-12 | 57405 | 1.2 | 50 | 3.11 | 50 | 17.95 | 20 | 5.58 |  |  | 14.46 | 54.51
355 | 荣昌区 | 重庆昌元化工集团有限公司 | 硫化塔排口 | 2024-07-12 |  |  | 400 |  | 200 |  | 30 | [11 empty] | 上报停产
356 | 荣昌区 | 重庆渝荣玻璃有限公司 | 玻璃熔窑废气排放口 | 2024-07-12 | 718572 | 1.35 | 400 | 252.35 | 700 | 283.73 | 50 | 21.12 |  |  | 10.25 | 138.76
357 | 荣昌区 | 重庆唯美陶瓷有限公司 | 脱硫塔排口 | 2024-07-12 | 906603 | 3.67 | 50 | 4.43 | 180 | 43.8 | 30 | 1.76 |  |  | 18.95 | 55.67
358 | 荣昌区 | 重庆唯美陶瓷有限公司 | 喷雾塔排口 | 2024-07-12 | 5677664 | 5.15 | 50 | 0.86 | 180 | 62.7 | 30 | 5.75 |  |  | 14.52 | 86.79
359 | 荣昌区 | 重庆市荣昌区荣祥佳环保科技有限公司 | 热裂解废气排放口 | 2024-07-12 |  |  | 100 |  | 150 |  | 20 | [11 empty] | 上报停产
360 | 荣昌区 | 重庆市聚洪环保科技有限公司 | 热裂解炉排放口 | 2024-07-12 | 23092 | 1.36 | 100 | 7.08 | 150 | 22.34 | 20 | 0.49 |  |  | 5.83 | 32.74
361 | 荣昌区 | 重庆金曼环保科技有限公司 | 热裂解炉废气排放口 | 2024-07-12 |  |  | 100 |  | 150 |  | 20 | [11 empty] | 上报停产
362 | 荣昌区 | 重庆荣昌三峰新能源发电有限公司 | 废气排放口 | 2024-07-12 | 1676589 | 12.41 | 100 | 45.5 | 300 | 206.65 | 30 | 1.16 |  |  | 25.38 | 142.73 | 100 | 3.61 |  |  | 60 | 39.5
363 | 璧山区 | 冀东水泥璧山有限责任公司 | 窑尾 | 2024-07-12 |  |  | 35 |  | 100 |  | 10 | [11 empty] | 上报停产
364 | 璧山区 | 冀东水泥璧山有限责任公司 | 窑头 | 2024-07-12 | [6 empty] | 10 | [11 empty] | 上报停产
365 | 璧山区 | 重庆创绿星原环保科技有限公司 | 焚烧炉排气筒 | 2024-07-12 |  |  | 100 |  | 300 |  | 30 | [5 empty] | 100 |  |  |  | 60 |  | 上报停产
366 | 璧山区 | 重庆恒通客车有限公司 | 涂装主排气筒 | 2024-07-12 | 7096 | 0 | [8 empty] | 1.09 | 39.92
367 | 璧山区 | 重庆市聚益橡胶制品有限公司 | 脱硫再生烟废气排放口DA006 | 2024-07-12 | 164270 | [5 empty] | 100 | 2.56
368 | 璧山区 | 重庆市聚益橡胶制品有限公司 | 炼胶废气排放口DA007 | 2024-07-12 | 39915 | [5 empty] | 100 | 2.04
369 | 梁平区 | 梁平海螺水泥有限责任公司 | 窑头废气排放口 | 2024-07-12 | 5503261 | 8.37 |  |  |  |  | 30 | 4.68 |  |  | 0.7 | 90.27
370 | 梁平区 | 梁平海螺水泥有限责任公司 | 窑尾废气排放口 | 2024-07-12 | 10948973 | 7.44 | 200 | 4.08 | 350 | 31.46 | 30 | 4.13 |  |  | 14.7 | 113.32
371 | 梁平区 | 重庆市海创能源科技有限责任公司 | 焚烧烟气排放口 | 2024-07-12 | 1031006 | 9.61 | 80 | 48.05 | 250 | 169.64 | 20 | 4.12 |  |  | 24.38 | 144.75 | 80 | 1.78 |  |  | 50 | 31.68
372 | 丰都县 | 东方希望重庆水泥有限公司 | 二线窑尾 | 2024-07-12 | 9882805 | 15.09 | 200 | 2.81 | 350 | 84.68 | 30 | 2.38 |  |  | 16.85 | 103.19
373 | 丰都县 | 东方希望重庆水泥有限公司 | 一线窑尾 | 2024-07-12 |  |  | 200 |  | 350 |  | 30 | [11 empty] | 上报停产
374 | 丰都县 | 东方希望重庆水泥有限公司 | 三线窑尾 | 2024-07-12 | 9851448 | 14.26 | 200 | 22.63 | 350 | 86.52 | 30 | 1.82 |  |  | 12.39 | 102.59
375 | 丰都县 | 东方希望重庆水泥有限公司 | 四线窑尾 | 2024-07-12 | 10368354 | 16.23 | 200 | 10.39 | 350 | 81.18 | 30 | 7.23 |  |  | 15.93 | 116.27
376 | 丰都县 | 东方希望重庆水泥有限公司 | 五线窑尾 | 2024-07-12 |  |  | 200 |  | 350 |  | 30 | [11 empty] | 上报停产
377 | 丰都县 | 东方希望重庆水泥有限公司 | 电厂废气排口 | 2024-07-12 | 12526311 | 14.79 | 400 | 69.71 | 200 | 59.69 | 30 | 2.27 |  |  | 10.15 | 41.52
378 | 丰都县 | 东方希望重庆水泥有限公司 | 三线窑头 | 2024-07-12 | 11900897 | 17.27 |  |  |  |  | 30 | 3.54 |  |  |  | 104.47
379 | 丰都县 | 东方希望重庆水泥有限公司 | 四线窑头 | 2024-07-12 | 10418492 | 17.4 |  |  |  |  | 30 | 7.82 |  |  |  | 126.54
380 | 丰都县 | 东方希望重庆水泥有限公司 | 五线窑头 | 2024-07-12 | [6 empty] | 30 | [11 empty] | 上报停产
381 | 丰都县 | 东方希望重庆水泥有限公司 | 一线窑头 | 2024-07-12 | [6 empty] | 30 | [11 empty] | 上报停产
382 | 丰都县 | 东方希望重庆水泥有限公司 | 二线窑头 | 2024-07-12 | 9474366 | 15.65 |  |  |  |  | 30 | 3.47 |  |  |  | 122.09
383 | 丰都县 | 东方希望重庆水泥有限公司 | 六线窑头 | 2024-07-12 | [6 empty] | 30 | [11 empty] | 上报停产
384 | 丰都县 | 东方希望重庆水泥有限公司 | 六线窑尾 | 2024-07-12 |  |  | 200 |  | 350 |  | 30 | [11 empty] | 上报停产
385 | 丰都县 | 丰都县凯迪绿色能源开发有限公司 | 废气排口 | 2024-07-12 |  |  | 400 |  | 200 |  | 30 | [11 empty] | 上报停产
386 | 丰都县 | 重庆洁创新能源有限公司 | 焚烧烟气排放口 | 2024-07-12 | 1212691 | 14.16 | 100 | 10.34 | 300 | 140.95 | 30 | 7.72 |  |  | 27.93 | 152.06 | 100 | 12.18 |  |  | 60 | 32.11
387 | 垫江县 | 重庆富源化工有限公司 | 双加压硝酸尾气排放口 | 2024-07-12 | 1379681 |  |  |  | 300 | 37.19 | [5 empty] | 131.37
388 | 垫江县 | 重庆富源化工有限公司 | 两钠尾气排放口 | 2024-07-12 | 212907 |  |  |  | 300 | 12.52 | [5 empty] | 79.97
389 | 垫江县 | 重庆富源化工有限公司 | 30t/h天然气开工锅炉尾气排放口 | 2024-07-12 |  |  |  |  | 200 | [13 empty] | 上报停产
390 | 垫江县 | 重庆兴发金冠化工有限公司 | 灼烧炉排口 | 2024-07-12 |  |  | 400 |  | 200 |  | 30 | [11 empty] | 上报停产
391 | 垫江县 | 重庆市赛德化工有限公司 | 赛德化工废气排口 | 2024-07-12 | 665050 | 15.31 | 400 | 14.03 | 700 | 170.86 | 50 | 13.12 |  |  | 12.01 | 182.05
392 | 垫江县 | 重庆市垫江县梦豪铝业有限公司 | 废气排放口 | 2024-07-12 | 162556 | 1.88 | 150 | 3.56 | 200 | 6.17 | 30 | 2.76 |  |  | 3.97 | 49.16
393 | 垫江县 | 重庆金富源新材料有限公司 | 熔窑废气 | 2024-07-12 | 1598573 | 7.86 | 400 | 36.81 | 700 | 89.55 | 50 | 8.37 |  |  | 8.69 | 89.53
394 | 垫江县 | 重庆垫江三峰新能源发电有限公司 | 焚烧烟气排放口 | 2024-07-12 | 920908 | 9.37 | 100 | 27.4 | 300 | 222.39 | 30 | 1.05 |  |  | 22.5 | 147.87 | 100 | 4.21 |  |  | 60 | 31
395 | 武隆区 | 重庆市山拔尔桑水泥有限责任公司 | 窑尾 | 2024-07-12 |  |  | 200 |  | 350 |  | 30 | [11 empty] | 上报停产
396 | 武隆区 | 重庆市山拔尔桑水泥有限责任公司 | 窑头 | 2024-07-12 | [6 empty] | 30 | [11 empty] | 上报停产
397 | 武隆区 | 重庆市武隆区三峰新能源发电有限公司 | 烟气排放口 | 2024-07-12 | 1669091 | 8.5 | 100 | 44.22 | 300 | 151.97 | 30 | 1.95 |  |  | 28.88 | 139.58 | 100 | 21.86 |  |  | 60 | 12.18
398 | 忠县 | 重庆海螺水泥有限责任公司 | 1#窑尾收尘排放口 | 2024-07-12 | 10367354 | 6.09 | 200 | 18.19 | 350 | 39.58 | 30 | 2.39 |  |  | 12.41 | 56.04
399 | 忠县 | 重庆海螺水泥有限责任公司 | 2#窑尾收尘排放口 | 2024-07-12 |  |  | 200 |  | 350 |  | 30 | [11 empty] | 上报停产
400 | 忠县 | 重庆海螺水泥有限责任公司 | 1#窑头收尘排放口 | 2024-07-12 | 7194922 | 11.03 |  |  |  |  | 30 | 3.34 |  |  | 3.86 | 88
401 | 忠县 | 重庆海螺水泥有限责任公司 | 2#窑头收尘排放口 | 2024-07-12 | [6 empty] | 30 | [11 empty] | 上报停产
402 | 忠县 | 重庆海螺水泥有限责任公司 | 3#窑尾收尘排放口 | 2024-07-12 | 10065379 | 6.75 | 200 | 3.94 | 350 | 36.07 | 30 | 2.46 |  |  | 11.72 | 57.64
403 | 忠县 | 重庆海螺水泥有限责任公司 | 3#窑头收尘排放口 | 2024-07-12 | 6358569 | 8.97 |  |  |  |  | 30 | 1.52 |  |  | 4.43 | 74.46
404 | 开州区 | 重庆白鹤电力有限责任公司 | 1号机组 | 2024-07-12 | 4735046 |  | 400 | 30.96 | 100 | 29.36 | 30 | 0.89 |  |  |  | 41.36
405 | 开州区 | 重庆白鹤电力有限责任公司 | 2号机组 | 2024-07-12 | 25218060 |  | 400 | 21.79 | 100 | 39.77 | 30 | 3.6 |  |  |  | 78
406 | 开州区 | 开县开州水泥有限公司 | 窑尾废气 | 2024-07-12 |  |  | 200 |  | 350 |  | 30 | [11 empty] | 上报停产
407 | 开州区 | 开县开州水泥有限公司 | 窑头废气 | 2024-07-12 | [6 empty] | 30 | [11 empty] | 上报停产
408 | 开州区 | 重庆绿能新能源有限公司 | 1#炉烟气排放口 | 2024-07-12 | 718232 | 9.84 | 100 | 50.9 | 300 | 125.79 | 30 | 4.79 |  |  | 26.91 | 143.48 | 100 | 28.33 |  |  | 60 | 9.25
409 | 开州区 | 重庆绿能新能源有限公司 | 2#炉烟气排放口 | 2024-07-12 | 836002 | 11.96 | 100 | 51.26 | 300 | 130.51 | 30 | 3.15 |  |  | 29.35 | 148.21 | 100 | 33.67 |  |  | 60 | 8.87
410 | 云阳县 | 云阳盐化有限公司 | 锅炉废气排放口 | 2024-07-12 | 3128702 | 1.83 | 400 | 9.46 | 200 | 62.87 | 30 | 3.61 |  |  | 15.15 | 49.37
411 | 奉节县 | 华电国际电力股份有限公司奉节发电厂 | 1号原烟道出口 | 2024-07-12 | 28790130 | 10.96 | 200 | 15.14 | 200 | 37.52 | 30 | 3.99 |  |  | 7.91 | 52.36
412 | 奉节县 | 华电国际电力股份有限公司奉节发电厂 | 2号原烟道出口 | 2024-07-12 | 45778376 | 17.9 | 200 | 12.7 | 200 | 36.39 | 30 | 2.54 |  |  | 3.95 | 52.25
413 | 巫溪县 | 巫溪县明申肥业有限公司 | 综合废气排放口 | 2024-07-12 | [6 empty] | 100 | [11 empty] | 上报停产
414 | 黔江区 | 重庆弘扬建材集团弘龙水泥有限公司 | 窑尾排放口 | 2024-07-12 | 7532160 | 14.13 | 200 | 15.12 | 350 | 86.61 | 30 | 3.63 |  |  | 1.14 | 109.62
415 | 黔江区 | 重庆弘扬建材集团弘龙水泥有限公司 | 窑头排放口 | 2024-07-12 | 2188781 | 2.89 |  |  |  |  | 30 | 3.92 |  |  | 2.45 | 114.02
416 | 黔江区 | 重庆正阳新材料有限公司 | 窑尾 | 2024-07-12 | 8804626 | 23.66 | 200 | 4.15 | 350 | 76.66 | 30 | 7.52 |  |  | 7.64 | 140.22
417 | 黔江区 | 重庆正阳新材料有限公司 | 窑头 | 2024-07-12 | 3001034 | 7.69 |  |  |  |  | 30 | 5.39 |  |  | 4.08 | 84.08
418 | 黔江区 | 重庆武陵硅业有限公司 | 1#矿热炉废气排放口 | 2024-07-12 | 5449112 | 5.26 |  |  |  |  | 50 | 11.83 |  |  |  | 61.49
419 | 黔江区 | 重庆武陵硅业有限公司 | 2#矿热炉废气排放口 | 2024-07-12 | 5866634 | 5.66 |  |  |  |  | 50 | 5.29 |  |  |  | 69.08
420 | 黔江区 | 重庆黔江三峰环保产业发展有限公司（生活垃圾焚烧发电厂） | 1#废气排放口 | 2024-07-12 | 1539905 | 17.18 | 100 | 46.12 | 300 | 189.2 | 30 | 4.54 |  |  | 28.58 | 161.08 | 100 | 15.73 |  |  | 60 | 29.8
421 | 石柱县 | 重庆石柱西南水泥有限公司 | 窑尾 | 2024-07-12 |  |  | 50 |  | 150 |  | 10 | [11 empty] | 上报停产
422 | 石柱县 | 重庆石柱西南水泥有限公司 | 窑头 | 2024-07-12 | [6 empty] | 10 | [11 empty] | 上报停产
423 | 石柱县 | 重庆大唐国际石柱发电有限责任公司 | 1号机组 | 2024-07-12 | 25519616 | 14.05 | 400 | 26.38 | 100 | 40.97 | 30 | 1.95 |  |  | 17.1 | 52.7
424 | 石柱县 | 重庆大唐国际石柱发电有限责任公司 | 2号机组 | 2024-07-12 |  |  | 400 |  | 100 |  | 30 | [11 empty] | 上报停产
425 | 石柱县 | 石柱县海创环保科技有限责任公司 | 烟囱 | 2024-07-12 | 1210209 | 11.1 | 100 | 18.66 | 300 | 194.09 | 30 | 2.49 |  |  | 24 | 136.8 | 100 | 7.66 |  |  | 60 | 19.51
426 | 秀山县 | 重庆国耀硅业有限公司 | 2号烟气排放口 | 2024-07-12 | 709861 | 4.03 | 550 | 94.27 | 250 | 24.39 | 50 | 4 |  |  | 2.03 | 62.99
427 | 秀山县 | 重庆国耀硅业有限公司 | 1号废气排放口 | 2024-07-12 |  |  | 550 |  | 250 |  | 50 | [11 empty] | 上报停产
428 | 秀山县 | 重庆秀山西南水泥有限公司 | 窑尾 | 2024-07-12 |  |  | 200 |  | 350 |  | 30 | [11 empty] | 上报停产
429 | 秀山县 | 重庆秀山西南水泥有限公司 | 窑头 | 2024-07-12 | [6 empty] | 30 | [11 empty] | 上报停产
430 | 秀山县 | 重庆武陵兴旺化工有限公司 | 二吸塔尾气 | 2024-07-12 | 485815 | 13.21 | 400 | 141.76 | [6 empty] | 3.71 | 23.33
431 | 秀山县 | 秀山德宏化工有限公司 | 吸收塔废气排放口 | 2024-07-12 | 1038478 | 17.86 | 400 | 136.55 | [6 empty] | 3.34 | 36.09
432 | 秀山县 | 秀山龙洋硅业有限公司 | 1号烟气排放口 | 2024-07-12 |  |  | 500 |  | 250 |  | 50 | [11 empty] | 上报停产
433 | 秀山县 | 秀山维隆硅业有限公司 | 冶炼废气G1 | 2024-07-12 | 1259554 | 1.64 | 600 | 1.53 | 260 | 0.21 | 50 | 2.35 |  |  | 4.36 | 30.69
434 | 秀山县 | 秀山县永发硅业有限公司 | 1号烟气排放口 | 2024-07-12 | 5829887 | 7.56 | 500 | 1.4 | 250 | 0.15 | 50 | 3.71 |  |  | 1.15 | 31.56
435 | 秀山县 | 秀山鑫和硅业有限公司 | 1号烟气排放口 | 2024-07-12 |  |  | 400 |  | 150 |  | 50 | [11 empty] | 上报停产
436 | 秀山县 | 重庆森仟烨新材料科技股份材料有限公司 | 焙烧废气 | 2024-07-12 | 1572267 | 1.2 | 400 | 352.01 | 700 | 53.19 | 100 | 23.79 |  |  | 2.21 | 71.59
437 | 秀山县 | 重庆森仟烨新材料科技股份材料有限公司 | 煅烧废气 | 2024-07-12 | 2057454 | 11 | 400 | 22.05 | 700 | 26.78 | 100 | 18.27 |  |  | 6.95 | 38.03
438 | 秀山县 | 重庆市秀山县三峰新能源有限公司 | 烟气排放口 | 2024-07-12 | 1485288 | 11.68 | 100 | 42.38 | 300 | 194.68 | 30 | 1.97 |  |  | 30.04 | 133.91 | 100 | 7.49 |  |  | 60 | 6.34
439 | 酉阳县 | 重庆九鑫水泥（集团）有限公司 | 窑尾 | 2024-07-12 |  |  | 200 |  | 350 |  | 30 | [11 empty] | 上报停产
440 | 酉阳县 | 重庆九鑫水泥（集团）有限公司 | 窑头 | 2024-07-12 | [6 empty] | 30 | [11 empty] | 上报停产
441 | 酉阳县 | 重庆武陵光伏材料有限公司 | 1号废气排口 | 2024-07-12 | 5491051 | 3.87 | 400 | 136.84 | 700 | 46.97 | 80 | 3.77 |  |  |  | 54.39 | [6 empty] | 含无效数据
442 | 酉阳县 | 重庆武陵光伏材料有限公司 | 2号废气排口 | 2024-07-12 | 2470583 | 1.87 | 400 | 169.67 | 700 | 24.68 | 80 | 11.49 |  |  | 3.8 | 66.13
443 | 酉阳县 | 重庆武陵光伏材料有限公司 | 3号废气排口 | 2024-07-12 | 4796099 | 8.19 | 400 | 47.79 | 700 | 39.29 | 80 | 31.79 |  |  | 0.3 | 60.66
444 | 酉阳县 | 酉阳县美池新能源有限责任公司 | 焚烧炉烟气排放口 | 2024-07-12 | 1182644 | 2.53 | 100 | 14.83 | 300 | 195.71 | 30 | 9.08 |  |  | 16.76 | 151.51 | 100 | 7.22 |  |  | 60 | 3.14
445 | 酉阳县 | 重庆万博再生资源利用有限公司 | 1#烟囱 | 2024-07-12 | 870640 | 7.02 | 400 | 55.43 | 700 | 110.04 | 80 | 28.55 |  |  | 22.93 | 54.44
446 | 彭水县 | 彭水县茂田能源开发有限公司 | 1#窑尾 | 2024-07-12 |  |  | 50 |  | 150 |  | 10 | [11 empty] | 上报停产
447 | 彭水县 | 彭水县茂田能源开发有限公司 | 2#窑尾 | 2024-07-12 |  |  | 50 |  | 150 |  | 10 | [11 empty] | 上报停产
448 | 彭水县 | 彭水县茂田能源开发有限公司 | 1#窑头 | 2024-07-12 | [6 empty] | 30 | [11 empty] | 上报停产
449 | 彭水县 | 彭水县茂田能源开发有限公司 | 2#窑头 | 2024-07-12 | [6 empty] | 30 | [11 empty] | 上报停产
450 | 江津区 | 华能重庆珞璜发电有限责任公司 | 3号烟囱 | 2024-07-12 | 67667784 | 13.86 | 50 | 19.71 | 100 | 43.7 | 20 | 3.34 |  |  | 11.3 | 63.2
451 | 江津区 | 华能重庆珞璜发电有限责任公司 | 1号烟囱 | 2024-07-12 | 29671734 | 9.21 | 50 | 24.46 | 100 | 40.89 | 20 | 2.89 |  |  | 11 | 71
452 | 江津区 | 华能重庆珞璜发电有限责任公司 | 2号烟囱 | 2024-07-12 | 61679700 | 20.6 | 50 | 23.71 | 100 | 43.18 | 20 | 2.77 |  |  | 12.5 | 76.5
453 | 江津区 | 玖龙纸业（重庆）有限公司 | 2#机组排放口 | 2024-07-12 | 10509740 | 19.44 | 35 | 1.97 | 50 | 38.04 | 10 | 3.72 |  |  | 11.71 | 56.33
454 | 江津区 | 玖龙纸业（重庆）有限公司 | 3#机组排放口 | 2024-07-12 | 9773423 | 14.42 | 35 | 1.5 | 50 | 30.93 | 10 | 3.65 |  |  | 17.02 | 56.19
455 | 江津区 | 玖龙纸业（重庆）有限公司 | 1#机组排放口 | 2024-07-12 | 7592990 | 7.47 | 35 | 0.61 | 50 | 35.77 | 10 | 6 |  |  | 14.88 | 55.04
456 | 江津区 | 玖龙纸业（重庆）有限公司 | 碱回收炉废气排放口 | 2024-07-12 | 3069631 | 17.09 | 35 | 4.03 | 100 | 57.84 | 10 | 7.41 |  |  | 31.13 | 70.72
457 | 江津区 | 玖龙纸业（重庆）有限公司 | 4#机组排口 | 2024-07-12 |  |  | 35 |  | 50 |  | 10 | [11 empty] | 上报停产
458 | 江津区 | 重庆天助水泥（集团）有限公司 | 一线窑尾 | 2024-07-12 |  |  | 100 |  | 320 |  | 20 | [11 empty] | 上报停产
459 | 江津区 | 重庆天助水泥（集团）有限公司 | 二线窑尾 | 2024-07-12 |  |  | 100 |  | 320 |  | 20 | [11 empty] | 上报停产
460 | 江津区 | 重庆天助水泥（集团）有限公司 | 一线窑头 | 2024-07-12 | [6 empty] | 20 | [11 empty] | 上报停产
461 | 江津区 | 重庆天助水泥（集团）有限公司 | 二线窑头 | 2024-07-12 | [6 empty] | 20 | [11 empty] | 上报停产
462 | 江津区 | 冀东水泥重庆江津有限责任公司 | 二线窑尾 | 2024-07-12 |  |  | 35 |  | 100 |  | 10 | [11 empty] | 上报停产
463 | 江津区 | 冀东水泥重庆江津有限责任公司 | 一线窑尾 | 2024-07-12 |  |  | 35 |  | 100 |  | 10 | [11 empty] | 上报停产
464 | 江津区 | 冀东水泥重庆江津有限责任公司 | 二线窑头 | 2024-07-12 | [6 empty] | 10 | [11 empty] | 上报停产
465 | 江津区 | 冀东水泥重庆江津有限责任公司 | 一线窑头 | 2024-07-12 | [6 empty] | 10 | [11 empty] | 上报停产
466 | 江津区 | 重庆华新地维水泥有限公司 | 窑尾 | 2024-07-12 |  |  | 35 |  | 100 |  | 10 | [11 empty] | 上报停产
467 | 江津区 | 重庆华新地维水泥有限公司 | 窑头 | 2024-07-12 | [6 empty] | 10 | [11 empty] | 上报停产
468 | 江津区 | 海龙再生资源（重庆）有限公司 | 1#炉废气排放口 | 2024-07-12 |  |  | 100 |  | 300 |  | 30 | [5 empty] | 100 |  |  |  | 60 |  | 上报停产
469 | 江津区 | 海龙再生资源（重庆）有限公司 | 2#炉废气排放口 | 2024-07-12 | 3276972 | 11.38 | 100 | 3.42 | 300 | 125.5 | 30 | 0.69 |  |  | 19.02 | 140.93 | 100 | 0.19 |  |  | 60 | 10.92
470 | 江津区 | 重庆金凯特殊钢制品有限公司 | 冶炼炉废气 | 2024-07-12 | 1387486 | 5.27 |  |  |  |  | 15 | 2.13 |  |  |  | 48.63
471 | 江津区 | 赛力斯汽车（湖北）有限公司重庆分公司 | 2#涂装废气总排口 | 2024-07-12 | [18 empty] | 上报停产
472 | 江津区 | 赛力斯汽车（湖北）有限公司重庆分公司 | 1#涂装废气总排口 | 2024-07-12 | [18 empty] | 上报停产
473 | 江津区 | 重庆三峰百果园环保发电有限公司 | #1锅炉烟囱废气排放口 | 2024-07-12 | 2868875 | 14.34 | 100 | 13.67 | 300 | 139.84 | 30 | 4.74 |  |  | 23.65 | 113.62 | 100 | 10.28 |  |  | 60 | 2.13
474 | 江津区 | 重庆三峰百果园环保发电有限公司 | #2锅炉烟囱废气排放口 | 2024-07-12 | 2849381 | 15.2 | 100 | 13.83 | 300 | 136.44 | 30 | 6.47 |  |  | 25.53 | 128.55 | 100 | 2.81 |  |  | 60 | 1.32
475 | 江津区 | 重庆三峰百果园环保发电有限公司 | #3锅炉烟囱废气排放口 | 2024-07-12 | 2814747 | 14.47 | 100 | 12.73 | 300 | 140.36 | 30 | 3.29 |  |  | 24.26 | 121.67 | 100 | 6.08 |  |  | 60 | 1.06
476 | 江津区 | 重庆三峰百果园环保发电有限公司 | #4锅炉烟囱废气排放口 | 2024-07-12 | 2861529 | 16.52 | 100 | 16.64 | 300 | 90.16 | 30 | 3.61 |  |  | 29.12 | 141.96 | 100 | 14.33 |  |  | 60 | 2.42
477 | 江津区 | 重庆三峰百果园环保发电有限公司 | #5锅炉烟囱废气排放口 | 2024-07-12 | 2744049 | 15.29 | 100 | 17.76 | 300 | 139.3 | 30 | 3.22 |  |  | 26.5 | 141.99 | 100 | 7 |  |  | 60 | 3.14
478 | 江津区 | 重庆三峰百果园环保发电有限公司 | #6锅炉烟囱废气排放口 | 2024-07-12 | 3500268 | 19 | 100 | 16.74 | 300 | 131.8 | 30 | 4.79 |  |  | 25.59 | 135.42 | 100 | 10.17 |  |  | 60 | 1.75
479 | 江津区 | 重汽（重庆）轻型汽车有限公司 | 废气排放口 | 2024-07-12 | [18 empty] | 上报停产
480 | 江津区 | 重庆三峡油漆股份有限公司 | 通用涂料车间废气总排口 | 2024-07-12 | [6 empty] | 20 | [11 empty] | 上报停产
481 | 江津区 | 潍柴动力股份有限公司重庆分公司 | 潍柴发动机废气排放口 | 2024-07-12 | [18 empty] | 上报停产
482 | 江津区 | 重庆嘉钛昕再生资源综合利用有限公司 | 2#排气筒 | 2024-07-12 |  |  | 100 |  | 300 |  | 30 | [9 empty] | 60 |  | 上报停产
483 | 江津区 | 重庆嘉钛昕再生资源综合利用有限公司 | 3#排气筒 | 2024-07-12 |  |  | 100 |  | 100 |  | 10 | [11 empty] | 上报停产
484 | 江津区 | 重庆乾涌再生资源综合利用有限公司 | 6#排气筒 | 2024-07-12 |  |  | 100 |  | 300 |  | 30 | [9 empty] | 100 |  | 上报停产
485 | 江津区 | 重庆乾涌再生资源综合利用有限公司 | 8#排气筒 | 2024-07-12 |  |  | 150 |  | 100 |  | 10 | [11 empty] | 上报停产
486 | 合川区 | 重庆合川发电有限责任公司 | #3锅炉废气排口 | 2024-07-12 | 39222316 | 15.28 | 200 | 22.74 | 100 | 38.69 | 30 | 2.97 |  |  | 12.78 | 53.85
487 | 合川区 | 重庆合川发电有限责任公司 | #4锅炉废气排口 | 2024-07-12 |  |  | 200 |  | 100 |  | 30 | [11 empty] | 上报停产
488 | 合川区 | 重庆合川发电有限责任公司 | #2锅炉废气排口 | 2024-07-12 |  |  | 400 |  | 100 |  | 30 | [11 empty] | 上报停产
489 | 合川区 | 重庆合川发电有限责任公司 | #1锅炉废气排口 | 2024-07-12 | 31651516 | 17.17 | 400 | 21.55 | 100 | 37.34 | 30 | 2.08 |  |  | 10.51 | 60.76
490 | 合川区 | 重庆富丰水泥集团特种水泥有限公司 | 水泥窑-窑尾排口 | 2024-07-12 | 6531373 | 16.91 | 100 | 9.3 | 320 | 50.35 | 20 | 2.93 |  |  | 7.24 | 116.54
491 | 合川区 | 重庆富丰水泥集团特种水泥有限公司 | 冷却机-窑头排口 | 2024-07-12 | 7501640 | [5 empty] | 20 | 5.82 |  |  | 3.53 | 111.74
492 | 合川区 | 重庆金九建材集团有限公司 | 一期窑尾 | 2024-07-12 |  |  | 100 |  | 320 |  | 20 | [11 empty] | 上报停产
493 | 合川区 | 重庆金九建材集团有限公司 | 二期窑尾 | 2024-07-12 |  |  | 100 |  | 320 |  | 20 | [11 empty] | 上报停产
494 | 合川区 | 重庆金九建材集团有限公司 | 一期窑头 | 2024-07-12 | [6 empty] | 20 | [11 empty] | 上报停产
495 | 合川区 | 重庆金九建材集团有限公司 | 二期窑头 | 2024-07-12 | [6 empty] | 20 | [11 empty] | 上报停产
496 | 合川区 | 台泥(重庆)水泥有限公司 | 一期窑尾 | 2024-07-12 |  |  | 100 |  | 320 |  | 20 | [11 empty] | 上报停产
497 | 合川区 | 台泥(重庆)水泥有限公司 | 二期窑尾 | 2024-07-12 | 7516145 | 4.15 | 100 | 12.09 | 320 | 59.45 | 20 | 1.98 |  |  | 11.31 | 52.96
498 | 合川区 | 台泥(重庆)水泥有限公司 | 二期窑头 | 2024-07-12 | 4295840 | [5 empty] | 20 | 0.44 |  |  | 3.74 | 96.89
499 | 合川区 | 台泥(重庆)水泥有限公司 | 一期窑头 | 2024-07-12 | [6 empty] | 20 | [11 empty] | 上报停产
500 | 合川区 | 冀东水泥重庆合川有限责任公司 | 窑尾废气排放口 | 2024-07-12 |  |  | 100 |  | 320 |  | 20 | [11 empty] | 上报停产
501 | 合川区 | 冀东水泥重庆合川有限责任公司 | 窑头废气排放口 | 2024-07-12 | [6 empty] | 20 | [11 empty] | 上报停产
502 | 合川区 | 重庆华新盐井水泥有限公司 | 烧成窑尾 | 2024-07-12 |  |  | 100 |  | 320 |  | 20 | [11 empty] | 上报停产
503 | 合川区 | 重庆华新盐井水泥有限公司 | 烧成窑头 | 2024-07-12 | [6 empty] | 20 | [11 empty] | 上报停产
504 | 合川区 | 重庆合川盐化工业有限公司 | 锅炉废气总排口 | 2024-07-12 |  |  | 50 |  | 100 |  | 20 | [11 empty] | 上报停产
505 | 合川区 | 重庆顺博铝合金股份有限公司 | 顺博铝合金1# | 2024-07-12 | 1807559 | 5.05 | 100 | 1.38 | 100 | 9.98 | 10 | 0.57 |  |  | 2.66 | 41.09
506 | 合川区 | 重庆顺博铝合金股份有限公司 | 顺博铝合金2# | 2024-07-12 | 1913324 | 5.71 | 100 | 1.69 | 100 | 8.24 | 10 | 0.7 |  |  | 2.85 | 61.31
507 | 合川区 | 重庆顺博铝合金股份有限公司 | 顺博铝合金3# | 2024-07-12 | 4464097 | 7.04 | 100 | 3.79 | 100 | 21.41 | 10 | 0.78 |  |  | 3.47 | 71.92
508 | 合川区 | 重庆顺博铝合金股份有限公司 | 顺博铝合金4# | 2024-07-12 | 3419540 | 9.8 | 100 | 0.2 | 100 | 4.86 | 10 | 1.16 |  |  | 3.3 | 47.41
509 | 合川区 | 重庆顺博铝合金股份有限公司 | 顺博铝合金5# | 2024-07-12 | 3086566 | 8.91 | 100 | 0.64 | 100 | 8.75 | 10 | 2.18 |  |  | 3 | 50.71
510 | 合川区 | 重庆合川三峰新能源发电有限公司 | 1#焚烧炉烟气排放口 | 2024-07-12 | 1280812 | 6.92 | 100 |  | 300 |  | 30 |  |  |  | 3.54 | 31.48 | 100 |  |  |  | 60 |  | 含无效数据
511 | 合川区 | 重庆合川三峰新能源发电有限公司 | 2#焚烧炉烟气排放口 | 2024-07-12 | 1805589 | 17.18 | 100 | 42.65 | 300 | 209.68 | 30 | 3.6 |  |  | 25.52 | 139.97 | 100 | 8.74 |  |  | 60 | 9.83
512 | 合川区 | 重庆速仕达金属材料有限公司 | 废气排放口 | 2024-07-12 | 498553 | 5.29 | 100 | 6.91 | 100 | 16.72 | 10 | 2.88 |  |  | 11.06 | 69.66
513 | 合川区 | 重庆莲心金属厂 | 1#废气排放口 | 2024-07-12 | 288484 | 7.95 | 100 | 6.2 | 100 | 11.46 | 10 | 2.03 |  |  | 4.22 | 39.17
514 | 永川区 | 重庆华新参天水泥有限公司 | 窑尾废气排放口 | 2024-07-12 | 18418326 | 8.36 | 200 | 17.01 | 350 | 76.54 | 30 | 7.63 |  |  | 10.52 | 51.77
515 | 永川区 | 重庆理文造纸有限公司 | 电站2#烟囱废气排口 | 2024-07-12 |  |  | 35 |  | 50 |  | 10 | [11 empty] | 上报停产
516 | 永川区 | 重庆理文造纸有限公司 | 电站1#烟囱废气排口 | 2024-07-12 | 21483204 | 14.51 | 35 | 18.4 | 50 | 29.61 | 10 | 2.84 |  |  | 13.11 | 53.72
517 | 永川区 | 重庆理文造纸有限公司 | 碱炉废气排口 | 2024-07-12 | 7526801 | 3.32 | 35 | 16.1 | 100 | 59.72 | 10 | 0.58 |  |  | 13.54 | 67.8
518 | 永川区 | 信义玻璃（重庆）有限公司 | 二期废气排口 | 2024-07-12 | 3383230 | 3.28 | 400 | 44.82 | 700 | 179 | 50 | 13.52 |  |  | 6.42 | 145.78
519 | 永川区 | 信义玻璃（重庆）有限公司 | 一期废气排口 | 2024-07-12 | 2523967 | 2.12 | 400 | 37.47 | 700 | 126.58 | 50 | 11.87 |  |  | 8.93 | 80.71
520 | 永川区 | 重庆中明港桥环保有限责任公司 | 焚烧系统尾气排放口 | 2024-07-12 | 564151 | 13.83 | 100 | 9.63 | 300 | 91.73 | 30 | 1.31 |  |  | 39.55 | 117.98 | 100 | 23.97 |  |  | 60 | 9.49
521 | 永川区 | 重庆理文制浆有限公司 | 理文制浆碱炉烟囱废气排口 | 2024-07-12 | 3521317 | 8.6 | 400 | 79.53 | 200 | 133.51 | 30 | 13.53 |  |  | 25.61 | 146.17
522 | 永川区 | 重庆新格有色金属有限公司 | 1#排放口 | 2024-07-12 |  |  | 150 |  | 200 |  | 30 | [11 empty] | 上报停产
523 | 永川区 | 重庆新格有色金属有限公司 | 2# | 2024-07-12 | 1794138 | 7.82 | 150 | 1.19 | 200 | 35.68 | 30 | 3.06 |  |  | 3.68 | 54.71
524 | 永川区 | 重庆新格有色金属有限公司 | 3# | 2024-07-12 | 2101184 | 9.78 | 150 | 28.79 | 200 | 4.2 | 30 | 4.88 |  |  | 5.44 | 51.11
525 | 永川区 | 重庆新格有色金属有限公司 | 4#线排放口 | 2024-07-12 | 1048003 | 4.73 | 150 | 1.2 | 200 | 11.75 | 30 | 5.25 |  |  | 6.6 | 36.68
526 | 永川区 | 重庆市永川区三峰环保发电有限公司 | 焚烧炉烟气排放口 | 2024-07-12 | 2466953 | 15.24 | 100 | 23.42 | 300 | 146.25 | 30 | 2.42 |  |  | 25.92 | 142.98 | 100 | 3.93 |  |  | 60 | 7.35
527 | 永川区 | 重庆泽渝建材有限公司 | 窑尾排放口 | 2024-07-12 |  |  | 400 |  | 700 |  | 100 | [9 empty] | 10 |  | 上报停产
528 | 永川区 | 重庆红源活性炭有限公司 | 再生活化废气G3 | 2024-07-12 |  |  | 100 |  | 300 | [13 empty] | 上报停产
529 | 永川区 | 重庆中明硕清再生资源综合利用有限公司 | 回转炉废气排放口 | 2024-07-12 |  |  | 150 |  | 200 |  | 30 | [7 empty] | 3 |  | 30 |  | 上报停产
530 | 永川区 | 重庆天泰热力有限公司 | 发电烟囱 | 2024-07-12 | 31637374 | 14.51 | 35 |  | 50 | 23.98 | 50 |  |  |  | 9.62 | 82.61
531 | 永川区 | 重庆天泰热力有限公司 | 备用锅炉废气排放口 | 2024-07-12 |  |  |  |  | 100 | [13 empty] | 上报停产
532 | 南川区 | 重庆市新嘉南建材有限责任公司 | 窑尾 | 2024-07-12 |  |  | 200 |  | 350 |  | 30 | [11 empty] | 上报停产
533 | 南川区 | 重庆市新嘉南建材有限责任公司 | 窑头 | 2024-07-12 | [6 empty] | 30 | [11 empty] | 上报停产
534 | 南川区 | 重庆市南川区金鑫纸业有限公司 | 金鑫纸业废气排放口 | 2024-07-12 |  |  | 550 |  | 80 |  | 80 | [11 empty] | 上报停产
535 | 南川区 | 重庆市凤华玻璃厂 | 废气排口 | 2024-07-12 | 597470 | 1.66 | 400 | 44.92 | 700 | 36.91 | 50 | 16.05 |  |  | 10.13 | 198.45
536 | 南川区 | 重庆鸿庆达产业有限公司 | 石灰生产窑废气 | 2024-07-12 |  |  | 400 |  | 700 |  | 100 | [11 empty] | 上报停产
537 | 南川区 | 重庆鸿庆达产业有限公司 | 备用炭材烘干窑废气 | 2024-07-12 | 934818 | 14.85 | 400 | 3.24 | 700 | 108.34 | 100 | 5.8 |  |  | 13.35 | 91.68
538 | 南川区 | 重庆鸿庆达产业有限公司 | 鸿庆达2#石灰窑窑尾废气排口 | 2024-07-12 | 1482255 | 7.47 | 400 | 57.41 | 700 | 81.6 | 100 | 8.3 |  |  | 3.46 | 85.26
539 | 南川区 | 重庆鸿庆达产业有限公司 | 新炭材烘干烟气 | 2024-07-12 |  |  | 400 |  | 700 |  | 100 | [11 empty] | 上报停产
540 | 南川区 | 重庆市南川区晨曦化工有限公司 | 转炉废气排放口 | 2024-07-12 | 1708810 | 7.05 | 400 | 20 | 200 | 2.45 | 30 | 13.97 |  |  | 11.87 | 52.26
541 | 南川区 | 重庆市中涪南热电有限公司 | 废气排放口 | 2024-07-12 | 26789042 | 18.66 | 35 | 24.06 | 50 | 40.26 | 10 | 5.75 |  |  | 16 | 53.86
542 | 南川区 | 重庆吉鑫再生资源有限公司 | 吉鑫再生有组织废气排放口 | 2024-07-12 |  |  | 150 |  | 200 |  | 30 | [11 empty] | 上报停产
543 | 南川区 | 重庆吉鑫再生资源有限公司 | 吉鑫再生厂房负压抽风废气排放口 | 2024-07-12 |  |  | 150 |  | 200 |  | 30 | [11 empty] | 上报停产
544 | 南川区 | 重庆市江陆机械制造有限公司 | 废气排放口 | 2024-07-12 | 174148 | 4.01 | 150 | 3.65 | 200 | 5.09 | 30 | 5.1 |  |  | 4.38 | 32.61
545 | 南川区 | 南川区家容铸造厂 | 熔炼、精炼废气排放口 | 2024-07-12 | 229508 | 2.72 | 150 | 2.58 | 200 | 5.67 | 30 | 3.06 |  |  | 1.46 | 33.78