## 7.13_废气
废气国家重点监控企业自动监控数据
日期：2024-07-13
序号 | 区县 | 企业名称 | 监测点名称 | 监测日期 | 流量(m3) | 流速(m/s) | SO2标准值(mg/m3) | SO2日均值(mg/m3) | NOx标准值(mg/m3) | NOx日均值(mg/m3) | 烟尘标准值(mg/m3) | 烟尘日均值(mg/m3) | VOCS标准值(mg/m3) | VOCS日均值(mg/m3) | 烟气湿度(％RH) | 烟气温度(℃) | Co标准值(mg/m3) | Co日均值(mg/m3) | 氟化物标准值(mg/m3) | 氟化物日均值(mg/m3) | HCL标准值(mg/m3) | HCL日均值(mg/m3) | 备注
1 | 万州区 | 重庆索特盐化股份有限公司 | 1#脱硫塔排口 | 2024-07-13 |  |  | 400 |  | 200 |  | 30 | [11 empty] | 上报停产
2 | 万州区 | 重庆索特盐化股份有限公司 | 2#脱硫塔排口 | 2024-07-13 |  |  | 400 |  | 200 |  | 30 | [11 empty] | 上报停产
3 | 万州区 | 重庆索特盐化股份有限公司 | 3#脱硫塔排口 | 2024-07-13 | 10525240 |  | 400 | 14.9 | 200 | 126.8 | 30 | 6.2
4 | 万州区 | 重庆湘渝盐化股份有限公司 | 硫回收尾气排放口 | 2024-07-13 | 30669 | 1.54 | 100 |  | 150 | 8.26 | 20 | 0.54 |  |  | 4.42 | 45.2 | [6 empty] | 含无效数据
5 | 万州区 | 重庆万州西南水泥有限公司 | 一期窑尾_2500新型干法 | 2024-07-13 |  |  | 35 |  | 100 |  | 10 | [11 empty] | 上报停产
6 | 万州区 | 重庆万州西南水泥有限公司 | 二期窑尾_4000T | 2024-07-13 | 12505730 |  | 35 |  | 100 | 68.68 | 10 | 0.69 | [10 empty] | 含无效数据
7 | 万州区 | 重庆万州西南水泥有限公司 | 一期窑头 | 2024-07-13 | [6 empty] | 10 | [11 empty] | 上报停产
8 | 万州区 | 重庆万州西南水泥有限公司 | 二期窑头 | 2024-07-13 | 7803475 | [5 empty] | 10 | 2.25
9 | 万州区 | 重庆市万州区三峰环保发电有限公司 | 1号焚烧废气 | 2024-07-13 | 1424448 |  | 100 | 62.74 | 300 | 206.17 | 30 | 5.14 |  |  |  |  | 100 | 3.18 |  |  | 60 | 3.41
10 | 万州区 | 重庆市万州区三峰环保发电有限公司 | 2号焚烧废气 | 2024-07-13 | 1526090 |  | 100 | 65.61 | 300 | 219.48 | 30 | 3.98 |  |  |  |  | 100 | 4.73 |  |  | 60 | 5.16
11 | 万州区 | 重庆华歌生物化学有限公司 | 废气燃烧废气排口 | 2024-07-13 | 220589 |  | 550 | 2.36 | 240 | 2.06 | 120 | 1.29
12 | 万州区 | 重庆华歌生物化学有限公司 | 钠盐装置废气排气筒 | 2024-07-13 |  |  | 100 |  | 300 |  | 30 | [11 empty] | 上报停产
13 | 万州区 | 神华神东电力重庆万州港电有限责任公司 | 1号机组 | 2024-07-13 |  |  | 200 | 14.63 | 100 | 42.93 | 30 | 2.51 | [10 empty] | 含无效数据
14 | 万州区 | 神华神东电力重庆万州港电有限责任公司 | 2号机组 | 2024-07-13 |  |  | 200 |  | 100 |  | 30 | [11 empty] | 上报停产
15 | 万州区 | 重庆长安跨越车辆有限公司 | 废气排放口 | 2024-07-13 | [8 empty] | 50 | [9 empty] | 上报停产
16 | 万州区 | 重庆索科斯铝业有限公司 | 废气总排放口 | 2024-07-13 |  |  | 150 |  | 200 |  | 30 | [11 empty] | 上报停产
17 | 万州区 | 重庆市万州区万源玻璃有限公司 | 辊道窑废气排放口 | 2024-07-13 | 132858 | 7.06 | 50 | 8.96 | 180 | 46.1 | 30 | 3.4
18 | 万州区 | 重庆博联热电有限公司 | 2#锅炉烟气排放口 | 2024-07-13 | 10137873 | 16.98 | 35 | 19.48 | 50 | 34.03 | 10 | 0.21 |  |  | 12.03 | 56.21
19 | 万州区 | 重庆博联热电有限公司 | 3#烟气锅炉排放口 | 2024-07-13 | 9301919 | 15.44 | 35 | 15.68 | 50 | 29.81 | 10 | 0.08 |  |  | 11.3 | 56.63
20 | 万州区 | 重庆博联热电有限公司 | 1#锅炉烟气排放口 | 2024-07-13 | 10840792 | 18.85 | 35 | 20.91 | 50 | 31.76 | 10 | 2.95 |  |  | 14.23 | 58.97
21 | 万州区 | 重庆市九龙万博新材料科技有限公司 | 1#焙烧炉废气排放口 | 2024-07-13 | 9925022 | 8.67 | 25 | 4.01 | 65 | 30.95 | 10 | 3.92 |  |  | 21.01 | 171.84
22 | 万州区 | 重庆市九龙万博新材料科技有限公司 | 2#焙烧炉废气排放口 | 2024-07-13 | 6468771 | 4.42 | 25 | 0.12 | 65 | 0.27 | 10 | 2.58 |  |  | 10.77 | 114.16
23 | 万州区 | 重庆市九龙万博新材料科技有限公司 | 3#焙烧炉废气排放口 | 2024-07-13 | 13194858 | 10.85 | 25 | 1.86 | 65 | 46.95 | 10 | 2.95 |  |  | 11.68 | 195.31
24 | 万州区 | 中国石油西南油气田分公司天然气净化总厂（万州分厂） | 净化总厂1#锅炉废气排放口 | 2024-07-13 |  |  |  |  | 50 | [13 empty] | 上报停产
25 | 万州区 | 中国石油西南油气田分公司天然气净化总厂（万州分厂） | 净化总厂3#锅炉废气排放口 | 2024-07-13 | 181338 | 5.23 |  |  | 50 | 17.09
26 | 万州区 | 中国石油西南油气田分公司天然气净化总厂（万州分厂） | 净化总厂2#锅炉废气排放口 | 2024-07-13 | 153454 | 5.05 |  |  | 50 | 21.81
27 | 涪陵区 | 重庆建峰化工股份有限公司 | 二化快装锅炉2废气排放口 | 2024-07-13 | 721183 | 4.15 |  |  | 50 | 31.53 |  |  |  |  | 18.01 | 132.25
28 | 涪陵区 | 重庆建峰化工股份有限公司 | 熔盐炉废气排放口 | 2024-07-13 | 473392 | 2.15 |  |  | 180 | 22.32 |  |  |  |  | 18.61 | 113.12
29 | 涪陵区 | 重庆建峰化工股份有限公司 | 二化快装锅炉1废气排放口 | 2024-07-13 | 1676394 | 8.07 |  |  | 50 | 33.7 |  |  |  |  | 12.02 | 139.93
30 | 涪陵区 | 重庆建峰化工股份有限公司 | 熔盐炉1废气排放口 | 2024-07-13 | 262998 | 4.86 |  |  | 180 | 28.39 |  |  |  |  | 19.83 | 108.92
31 | 涪陵区 | 重庆市蓬威石化有限责任公司 | 烟囱排放口 | 2024-07-13 |  |  | 35 |  | 50 |  | 10 | [11 empty] | 上报停产
32 | 涪陵区 | 华新水泥重庆涪陵有限公司 | 窑头废气排放口 | 2024-07-13 | [6 empty] | 30 | [11 empty] | 上报停产
33 | 涪陵区 | 华新水泥重庆涪陵有限公司 | 窑尾废气排放口 | 2024-07-13 |  |  | 200 |  | 350 |  | 30 | [11 empty] | 上报停产
34 | 涪陵区 | 重庆华峰化工有限公司 | 1号烟囱 | 2024-07-13 | 22203380 | 18.53 | 200 | 14.2 | 100 | 16.93 | 30 | 2.25 |  |  | 15.75 | 52.02
35 | 涪陵区 | 重庆华峰化工有限公司 | 2号烟囱 | 2024-07-13 | 25513518 | 20.71 | 200 | 82.82 | 100 | 31.75 | 30 | 1.94 |  |  | 12.81 | 54.5
36 | 涪陵区 | 重庆华峰化工有限公司 | （一期）纯碱焚烧炉废气排放口 | 2024-07-13 | 1797561 | 3.7 | 100 | 47.01 | 300 | 61.42 | 30 | 3.43 |  |  | 11.48 | 214.15
37 | 涪陵区 | 重庆华峰化工有限公司 | 硝酸装置尾气（一期）排放口 | 2024-07-13 | 1666957 | 25.02 |  |  | 300 | 14.97 |  |  |  |  | 1.07 | 122.45
38 | 涪陵区 | 重庆华峰化工有限公司 | 硝酸装置尾气（二期）排放口 | 2024-07-13 | 3576123 | 31.58 |  |  | 300 | 28.1 |  |  |  |  | 2.12 | 133.25
39 | 涪陵区 | 重庆华峰化工有限公司 | 硝酸装置尾气（五期）排放口 | 2024-07-13 | 3908029 | 23.4 |  |  | 300 | 23.76 |  |  |  |  | 2.37 | 117.28
40 | 涪陵区 | 重庆华峰化工有限公司 | 硝酸装置尾气（四期）排放口 | 2024-07-13 | 3938212 | 25.73 |  |  | 300 | 27.59 |  |  |  |  | 6.28 | 122.36
41 | 涪陵区 | 重庆陕渝临港热电有限公司 | 烟囱 | 2024-07-13 | 17976666 | 10.42 | 400 | 23.27 | 200 | 40.01 | 30 | 4.82 |  |  | 15.16 | 54.37
42 | 涪陵区 | 重庆建峰新材料有限责任公司能通分公司 | 白涛化工（热岛）排口 | 2024-07-13 | 7561568 | 6.31 | 400 | 189.14 | 200 | 40.06 | 30 | 16.11 |  |  | 11.12 | 43.12
43 | 涪陵区 | 重庆建峰新材料有限责任公司弛源化工分公司 | 焚烧炉环保节能改造项目废气排放口 | 2024-07-13 | 425025 | 4.16 | 100 | 1.63 | 300 | 32.35 | 30 | 0.63 |  |  | 12.72 | 93.23 | 100 | 12.02 |  |  | 60 | 0.85
44 | 涪陵区 | 重庆建峰新材料有限责任公司弛源化工分公司 | 非含盐焚烧炉废气排放口 | 2024-07-13 |  |  | 100 |  | 300 |  | 30 | [5 empty] | 100 |  |  |  | 60 |  | 上报停产
45 | 涪陵区 | 重庆国丰实业有限公司 | 废气排放口 | 2024-07-13 | 12994016 | 7.59 | 200 | 88.8 |  |  | 20 | 1.32 |  |  | 6.56 | 63.27
46 | 涪陵区 | 重庆龙海石化有限公司 | 原料预处理废气排放口 | 2024-07-13 |  |  | 100 |  | 150 |  | 20 | [11 empty] | 上报停产
47 | 涪陵区 | 重庆龙海石化有限公司 | 焦化废气排放口 | 2024-07-13 |  |  | 100 |  | 150 |  | 20 | [11 empty] | 上报停产
48 | 涪陵区 | 重庆龙海石化有限公司 | 制加氢废气排放口 | 2024-07-13 |  |  | 100 |  | 150 |  | 20 | [11 empty] | 上报停产
49 | 涪陵区 | 重庆龙海石化有限公司 | 硫磺回收废气排放口 | 2024-07-13 |  |  | 400 |  | 150 |  | 20 | [11 empty] | 上报停产
50 | 涪陵区 | 重庆龙海石化有限公司 | 2号锅炉烟囱 | 2024-07-13 | 40417 | 0.52 | 50 | 7.32 | 50 | 20.62 | 20 | 0.19 |  |  | 8.88 | 147.81
51 | 涪陵区 | 重庆龙海石化有限公司 | 1号锅炉烟囱 | 2024-07-13 | 526369 | 6.11 | 50 | 10.41 | 50 | 10.29 | 20 | 0.15 |  |  | 6.08 | 122.99
52 | 涪陵区 | 重庆天原化工有限公司 | 裂解尾气排放口 | 2024-07-13 |  |  | 100 |  | 300 |  | 30 | [5 empty] | 100 |  |  |  | 60 |  | 上报停产
53 | 涪陵区 | 重庆新氟科技有限公司 | 焚烧装置排放口 | 2024-07-13 | 9667 | 4.5 | 80 | 19.63 | 250 | 45.62 | 20 | 1.46 |  |  | 8.52 | 42.97
54 | 涪陵区 | 重庆市涪陵区三峰环保发电有限公司 | 三峰环保（1#废气排放口） | 2024-07-13 | 1960938 | 13.93 | 100 | 25.9 | 300 | 200.48 | 30 | 5.06 |  |  | 21.93 | 134.5 | 100 | 8.17 |  |  | 60 | 2.96
55 | 涪陵区 | 重庆市涪陵区三峰环保发电有限公司 | 三峰环保（2#废气排放口） | 2024-07-13 | 1696131 | 12.9 | 100 | 14.86 | 300 | 164.19 | 30 | 4.8 |  |  | 26.01 | 139.5 | 100 | 7.03 |  |  | 60 | 15.31
56 | 涪陵区 | 重庆万凯新材料科技有限公司 | 导热油炉废气排放口 | 2024-07-13 | 514288 | 2.83 | 50 | 3.08 | 50 | 39.04 | 20 | 0.18 |  |  | 14.23 | 102.78
57 | 涪陵区 | 重庆万凯新材料科技有限公司 | 二期导热油炉排放口 | 2024-07-13 | 388111 | 1.98 | 50 | 3 | 50 | 33.68 | 20 | 0.19 |  |  | 11.43 | 86.71
58 | 涪陵区 | 重庆万凯新材料科技有限公司 | 三期导热油炉废气排放口 | 2024-07-13 | 1927853 | 2.28 | 50 | 2.61 | 50 | 33.51 | 20 | 0.61 |  |  | 9.4 | 92.3
59 | 涪陵区 | 重庆剑涛铝业有限公司 | 1号废气排放口 | 2024-07-13 | 1502002 | 14.27 | 150 | 2.46 | 200 | 7.07 | 30 | 4.22 |  |  | 39.92 | 69.06
60 | 涪陵区 | 重庆剑涛铝业有限公司 | 4号废气排放口 | 2024-07-13 | 1997516 | 11.74 | 150 | 3.76 | 200 | 6.76 | 30 | 7.22 |  |  | 2.25 | 70.77
61 | 涪陵区 | 重庆剑涛铝业有限公司 | 5号废气排放口 | 2024-07-13 | 4273386 | 12.89 | 150 | 6.73 | 200 | 28.13 | 30 | 10.18 |  |  | 2.78 | 65.7
62 | 涪陵区 | 重庆大朗冶金新材料有限公司 | 焙烧机机头废气排气筒 | 2024-07-13 | 230352 | 0.38 | 200 | 4.58 | 300 | 4.51 | 50 |  |  |  | 1.79 | 28.71 | [6 empty] | 含无效数据
63 | 涪陵区 | 重庆大朗冶金新材料有限公司 | 锅炉烟气排气筒 | 2024-07-13 | 4854332 | 14.26 | 100 | 7.94 | 200 | 80.41 | 10 | 3.58 |  |  | 9.08 | 158.44
64 | 涪陵区 | 重庆鹏凯精细化工有限公司 | 24#焚烧尾气排放口 | 2024-07-13 | 47964 | 5.65 | 100 | 12.24 | 300 | 164.42 | 30 | 10.28 | 120 | 1.19 | 9.15 | 53.19 |  |  |  |  | 60 |  | 含无效数据
65 | 涪陵区 | 华峰重庆氨纶有限公司 | 导热油炉烟气排放口（燃煤） | 2024-07-13 | 1743522 | 2.2 | 550 | 148.22 | 80 | 39.84 | 80 | 5.63 |  |  | 11.03 | 62.8
66 | 涪陵区 | 华峰重庆氨纶有限公司 | 导热油炉烟气排放口（燃气） | 2024-07-13 | 702833 | 9.15 |  |  | 50 | 33.88 |  |  |  |  | 19.49 | 107.92
67 | 涪陵区 | 华峰重庆氨纶有限公司 | 焚烧烟气排放口 | 2024-07-13 | 298498 | 13 | 100 |  | 300 | 95.97 | 30 | 3.51 |  |  | 22.68 | 118.68 | 100 | 1.52 |  |  | 60 | 1.08 | 含无效数据
68 | 涪陵区 | 华峰重庆氨纶有限公司 | 燃气导热油炉（五期）废气排放口G-L-30 | 2024-07-13 | 557073 | 2.77 |  |  | 50 | 19.81 |  |  |  |  | 13.13 | 93.69
69 | 涪陵区 | 重庆华峰聚酰胺有限公司 | 焚烧炉废气排放口 | 2024-07-13 |  |  | 100 |  | 300 |  | 30 | [5 empty] | 100 | [5 empty] | 上报停产
70 | 涪陵区 | 重庆华峰聚酰胺有限公司 | 三期焚烧炉排放口 | 2024-07-13 | 494167 | 5.75 | 100 | 0.68 | 300 | 77.19 | 30 | 3.13 |  |  | 17.18 | 124.97 | 100 | 2.57
71 | 涪陵区 | 重庆元利科技有限公司 | 导热油炉燃烧废气排放口 | 2024-07-13 | 369198 | 3.22 |  |  | 80 | 40.38 |  |  |  |  | 11.72 | 129.96
72 | 涪陵区 | 重庆元利科技有限公司 | 焚烧炉废气排放口 | 2024-07-13 |  |  | 300 |  | 500 |  | 80 | [11 empty] | 上报停产
73 | 涪陵区 | 重庆元利科技有限公司 | 制氢装置加热转化炉废气 | 2024-07-13 | 188063 | 1.73 |  |  | 700 | 20.13 |  |  |  |  | 7.42 | 149.25
74 | 涪陵区 | 中化重庆涪陵化工有限公司（白涛） | 硫酸尾气排放口 | 2024-07-13 | 3993435 | 9.72 | 400 | 155.9 | [6 empty] | 1.35 | 27.04
75 | 涪陵区 | 中化重庆涪陵化工有限公司（白涛） | 氟硅酸钠尾气排放口 | 2024-07-13 | 491940 | 17.31 |  |  |  |  | 120 | 3.01 |  |  | 13.51 | 0.17
76 | 涪陵区 | 中化重庆涪陵化工有限公司（白涛） | 多元素酸性肥尾气排放口 | 2024-07-13 | 4439659 | 19.59 |  |  |  |  | 120 | 0.43 |  |  | 17.14 | 55.64
77 | 涪陵区 | 中化重庆涪陵化工有限公司（白涛） | 氯基缓释专用肥尾气排放口 | 2024-07-13 | 1902905 | 6.79 |  |  |  |  | 120 | 2.1 |  |  | 14.44 | 51.49
78 | 涪陵区 | 中化重庆涪陵化工有限公司（白涛） | 硫基/硝硫基缓释肥尾气排放口 | 2024-07-13 | 1403042 | 9.65 |  |  |  |  | 120 |  |  |  | 2.37 | 41.21 | [6 empty] | 含无效数据
79 | 涪陵区 | 重庆东攀碳材料科技有限公司 | 煅烧烟气排放 | 2024-07-13 | 1647400 | 7.48 | 400 | 159.77 | 240 | 35.44 | 100 | 4.88 |  |  | 2.68 | 54.45
80 | 涪陵区 | 重庆东攀碳材料科技有限公司 | 焙烧烟气排放 | 2024-07-13 | 2543400 | 18.32 | 400 | 81.43 | 240 | 19.14 | 30 | 18.99 |  |  | 2.86 | 42.1
81 | 涪陵区 | 重庆东攀碳材料科技有限公司 | 新焙烧烟气排放 | 2024-07-13 |  |  | 400 |  | 240 |  | 30 | [11 empty] | 上报停产
82 | 涪陵区 | 重庆建峰浩康化工有限公司 | 总排口 | 2024-07-13 | 1183387 | 4.25 |  |  |  |  | 30 | 0.12 | 100 | 6.46 | 1.58 | 42.67
83 | 涪陵区 | 重庆攀华板材有限公司 | 加热炉排口1 | 2024-07-13 |  |  | 50 |  | 200 |  | 10 | [11 empty] | 上报停产
84 | 涪陵区 | 重庆攀华板材有限公司 | 加热炉排口3 | 2024-07-13 |  |  | 50 |  | 200 |  | 10 | [11 empty] | 上报停产
85 | 涪陵区 | 重庆汉固固体废物治理有限公司 | P5 | 2024-07-13 |  |  | 100 |  | 300 |  | 30 | [5 empty] | 100 |  |  |  | 60 |  | 上报停产
86 | 涪陵区 | 重庆煅鼎环境科技有限公司 | 3#排气筒 | 2024-07-13 | 259036 | 12.51 | 100 |  | 300 | 13.09 | 30 | 3.38 |  |  | 5.15 | 62.65 |  |  |  |  | 60 | 0.5 | 含无效数据
87 | 大渡口区 | 重庆国际复合材料有限公司 | 1、2、3号生产线窑炉 | 2024-07-13 | 339700 | 7.91 | 100 | 1.01 | 500 | 36.21 | 50 |  |  |  | 20.46 | 69.73
88 | 大渡口区 | 重庆国际复合材料有限公司 | 5号6号生产线窑炉 | 2024-07-13 | 881016 | 16.57 | 100 | 0.62 | 500 | 28.45 | 50 |  |  |  | 9.2 | 42.99
89 | 大渡口区 | 重庆小南海水泥厂 | 三期窑尾 | 2024-07-13 | 9285591 | 20.17 | 150 | 28.45 | 250 | 69.1 | 15 | 8.77 |  |  | 9.01 | 100.93
90 | 大渡口区 | 重庆小南海水泥厂 | 三期窑头 | 2024-07-13 | 8315734 | 16.26 |  |  |  |  | 30 | 2.39 |  |  |  | 89.44
91 | 大渡口区 | 宝武特冶航研科技有限公司 | 宝武中频炉废气排口 | 2024-07-13 | 5478 | 0.26 |  |  |  |  | 15 | 3.81 |  |  | 1.9 | 34.13
92 | 江北区 | 重庆顺泰铁塔制造有限公司 | 顺泰废气监测 | 2024-07-13 | 104640 | 4.85 | 100 | 0.32 | 500 | 21.99 | 50 | 0.2 |  |  | 5.37 | 164.74
93 | 沙坪坝区 | 重庆青鹏水泥有限公司 | 窑尾 | 2024-07-13 |  |  | 150 |  | 250 |  | 15 | [11 empty] | 上报停产
94 | 沙坪坝区 | 重庆青鹏水泥有限公司 | 窑头 | 2024-07-13 | [6 empty] | 15 | [11 empty] | 上报停产
95 | 沙坪坝区 | 东风小康汽车有限公司沙坪坝分公司 | 涂装车间主排气筒 | 2024-07-13 | 9776374 |  | 200 | 0.62 | 200 | 0.43 | 10 | 2.31
96 | 九龙坡区 | 重庆和友实业股份有限公司 | 75吨锅炉排口 | 2024-07-13 | 2262179 | 2.95 | 35 | 6.46 | 50 | 21.83 | 10 | 1.28 |  |  | 17.6 | 78.46
97 | 九龙坡区 | 庆铃汽车股份有限公司 | 涂装废气排口 | 2024-07-13 | 1085258 | [7 empty] | 30 | 0.46
98 | 九龙坡区 | 重庆天泰铝业股份有限公司 | 废气1排口 | 2024-07-13 | 7863362 |  | 100 | 68.32 |  |  | 10 | 3.13 | [6 empty] | 3 | 1.15
99 | 九龙坡区 | 重庆天泰铝业股份有限公司 | 废气2排口 | 2024-07-13 | 6684074 |  | 100 | 76.34 |  |  | 10 | 2.26 | [6 empty] | 3 | 1.3
100 | 九龙坡区 | 重庆建设雅马哈摩托车有限公司 | 废气排口 | 2024-07-13 | 179751 | [7 empty] | 50 | 1.48
101 | 九龙坡区 | 重庆精炼铝业有限公司 | 收尘系统排气筒 | 2024-07-13 | 121843 |  | 100 | 11.47 | 500 | 1.71 | 50 | 7.62
102 | 九龙坡区 | 重庆琳颉铝业有限公司 | 废气排口 | 2024-07-13 |  |  | 100 |  | 100 |  | 10 | [11 empty] | 上报停产
103 | 九龙坡区 | 重庆西铝金属制品加工厂 | 废气排口 | 2024-07-13 |  |  | 100 |  | 300 |  | 50 | [11 empty] | 上报停产
104 | 九龙坡区 | 重庆西铝庆丰金属材料有限公司 | 废气排放口1 | 2024-07-13 | 350852 |  | 100 | 3.78 | 300 | 28.16 | 50 | 5.31
105 | 九龙坡区 | 重庆西铝庆丰金属材料有限公司 | 废气排放口2 | 2024-07-13 | 290267 |  | 100 | 0.6 | 300 | 5.18 | 30 | 2.36
106 | 九龙坡区 | 重庆发琳铝业有限责任公司 | 废气排口 | 2024-07-13 |  |  | 100 |  | 100 |  | 10 | [11 empty] | 上报停产
107 | 九龙坡区 | 重庆西南铝实业总公司（铸造二车间） | 排气筒1 | 2024-07-13 | 3529152 | 5.6 | 100 | 0.51 | 100 | 22.22 | 10 | 0.13
108 | 九龙坡区 | 重庆天泰精炼金属铸造有限公司 | 废气排口 | 2024-07-13 | 566535 |  | 100 | 4 | 300 | 42.13 | 30 | 7.75
109 | 九龙坡区 | 重庆银浩铝业有限公司 | 废气排口 | 2024-07-13 | 234761 |  | 100 | 0.7 | 500 | 3.93 | 30 | 12.76
110 | 九龙坡区 | 重庆天泰观复新材料有限公司 | 熔保炉组及铝灰处理废气 | 2024-07-13 | 871787 | 4.36 | 100 | 2.57 | 300 | 63.09 | 50 | 12.76 |  |  | 2.51 | 42.43
111 | 九龙坡区 | 九龙坡区西彭镇晨曦金属制品厂 | 熔炼炉废气排放口 | 2024-07-13 |  |  | 100 |  | 100 |  | 10 | [11 empty] | 通讯中断
112 | 南岸区 | 重庆昊晟玻璃股份有限公司 | 炉窑废气排放口 | 2024-07-13 | 594754 | 13.85 | 100 | 3.12 | 500 | 185.58 | 30 | 8.39 |  |  | 12.63 | 207.51
113 | 北碚区 | 重庆富皇建材有限公司 | 滩口窑尾废气排放口 | 2024-07-13 | 7197238 |  | 35 | 9.57 | 100 | 25.13 | 10 | 3.24 |  |  | 25.08 | 54.83
114 | 北碚区 | 重庆富皇建材有限公司 | 滩口窑头废气排放口 | 2024-07-13 | 4361325 | 10.01 |  |  |  |  | 20 | 4.41 |  |  | 5.05 | 92.97
115 | 北碚区 | 重庆三圣实业股份有限公司 | 三圣实业（1#线窑尾二吸塔） | 2024-07-13 |  |  | 200 |  | 200 |  | 30 | [11 empty] | 上报停产
116 | 北碚区 | 重庆三圣实业股份有限公司 | 三圣1#线窑头 | 2024-07-13 | [6 empty] | 20 | [11 empty] | 上报停产
117 | 北碚区 | 重庆三圣实业股份有限公司 | 三圣实业（2#线窑尾二吸塔） | 2024-07-13 |  |  | 35 |  | 100 |  | 10 | [11 empty] | 上报停产
118 | 北碚区 | 重庆三圣实业股份有限公司 | 三圣2#线窑头 | 2024-07-13 | [6 empty] | 20 | [11 empty] | 上报停产
119 | 北碚区 | 重庆同兴垃圾处理有限公司 | 焚烧废气排放口1# | 2024-07-13 | 3049341 | 9.14 | 100 | 3.66 | 300 | 123.37 | 30 | 1.76 |  |  | 25.88 | 149.91 | 100 | 23.43 |  |  | 60 | 6.91
120 | 北碚区 | 重庆同兴垃圾处理有限公司 | 焚烧废气排放口2# | 2024-07-13 | 2019796 | 6.33 | 100 | 7.85 | 300 | 125.4 | 30 | 4.42 |  |  | 30.12 | 143.73 | 100 | 8.2 |  |  | 60 | 3.7
121 | 万盛经开区 | 国电重庆恒泰发电有限公司 | #1机组废气排放口 | 2024-07-13 | 20202948 | 10.92 | 400 | 22.88 | 100 | 39.34 | 30 | 2.46 |  |  | 15.24 | 51.24
122 | 万盛经开区 | 国电重庆恒泰发电有限公司 | #2机组废气排放口 | 2024-07-13 |  |  | 400 |  | 100 |  | 30 | [11 empty] | 上报停产
123 | 万盛经开区 | 重庆市南桐特种水泥有限责任公司 | 窑尾 | 2024-07-13 | 9298055 | 15.25 | 200 | 4.63 | 320 | 78.78 | 30 | 3.23 |  |  | 6.41 | 116.03
124 | 万盛经开区 | 重庆市南桐特种水泥有限责任公司 | 窑头 | 2024-07-13 | 5950864 | 8.32 |  |  |  |  | 30 | 4.57 |  |  | 1.17 | 136.64
125 | 万盛经开区 | 重庆万盛煤化有限责任公司 | 烟囱 | 2024-07-13 | 2727776 | 3.03 | 400 | 51.38 | 200 | 43.26 | 30 | 7.78 |  |  | 40 | 54.34
126 | 万盛经开区 | 重庆万盛浮法玻璃有限公司 | 二线排口 | 2024-07-13 | 735693 | 1.78 | 100 | 1.5 | 300 | 138.02 | 20 | 5.41 |  |  | 8.28 | 172.9
127 | 万盛经开区 | 重庆万盛浮法玻璃有限公司 | 一线排口 | 2024-07-13 | 1016503 | 3.06 | 100 | 6.53 | 300 | 116.84 | 20 | 1.49 |  |  | 10.57 | 268.23
128 | 万盛经开区 | 重庆万盛川东化工有限公司 | 川东化工废气排口 | 2024-07-13 | 668768 |  | 400 | 13.68 | 700 | 94.61 | 100 | 2.36 |  |  | 13.99 | 123.83
129 | 万盛经开区 | 国能重庆电厂有限公司 | 国能#1机组废气排放口 | 2024-07-13 |  |  | 200 |  | 100 |  | 30 | [11 empty] | 上报停产
130 | 万盛经开区 | 国能重庆电厂有限公司 | 国能#2机组废气排放口 | 2024-07-13 | 29319880 | 12.37 | 200 | 12.19 | 100 | 30.7 | 30 | 1.29 |  |  | 11 | 49.44
131 | 万盛经开区 | 重庆淋琅环保科技有限公司 | 3#排气筒 | 2024-07-13 | 469855 | 3.35 | 150 | 1.33 | 200 | 3.08 | 30 | 9.6 |  |  | 2.94 | 55.14
132 | 万盛经开区 | 重庆淋琅环保科技有限公司 | 2#排气筒 | 2024-07-13 |  |  | 100 |  | 300 |  | 30 | [5 empty] | 100 |  |  |  | 60 |  | 上报停产
133 | 双桥经开区 | 双钱集团（重庆）轮胎有限公司 | 锅炉废气排放口 | 2024-07-13 | 367264 | 5.62 | 50 | 3.64 | 50 | 38.27 | 20 | 0.64 |  |  | 14.11 | 77.52
134 | 双桥经开区 | 双钱集团（重庆）轮胎有限公司 | 双钱炼胶废气排口 | 2024-07-13 | 1785902 | 7.95 |  |  |  |  | 12 | 0.65 | 10 | 5.94 | 4.24 | 43.04
135 | 双桥经开区 | 双钱集团（重庆）轮胎有限公司 | 双钱胶片冷却废气排口 | 2024-07-13 | 9997115 | 17.09 | [6 empty] | 10 | 4.38 | 2.83 | 42.34
136 | 双桥经开区 | 双钱集团（重庆）轮胎有限公司 | 双钱压延压出废气排放口 | 2024-07-13 | 1090651 | 8.49 | [6 empty] | 10 | 1.96 | 4.13 | 38.58
137 | 双桥经开区 | 双钱集团（重庆）轮胎有限公司 | 双钱硫化废气排放口 | 2024-07-13 | 1764724 | 5 | [6 empty] | 10 | 0.96 | 4.29 | 41.1
138 | 双桥经开区 | 重庆足航钢铁有限公司 | 足航钢铁电炉有组织排放口1 | 2024-07-13 | 4926543 | 6.5 | 700 | 2.97 | 400 | 3.71 | 20 | 0.66 |  |  | 6.87 | 57.37
139 | 双桥经开区 | 重庆足航钢铁有限公司 | 足航钢铁电炉有组织排放口2 | 2024-07-13 | 2480667 | 3.3 | 400 | 3.58 | 700 | 4.38 | 20 | 1.63 |  |  | 8.08 | 56.19
140 | 双桥经开区 | 重庆足航钢铁有限公司 | 足航钢铁精炼炉、连铸火焰切割烟气排放口 | 2024-07-13 | 1583272 | 3.18 | 400 | 0.84 | 700 | 0.07 | 20 | 3.46 |  |  | 4.65 | 37.18
141 | 双桥经开区 | 重庆足航钢铁有限公司 | 电炉有组织3号排放口 | 2024-07-13 | 9097925 | 5.16 | 400 | 1.17 | 700 | 3.69 | 20 | 6.6 |  |  | 5.2 | 55.1
142 | 双桥经开区 | 昶宝电子科技（重庆）有限公司 | 昶宝E5车间喷漆废气排口 | 2024-07-13 | [6 empty] | 120 |  | 120 | [9 empty] | 上报停产
143 | 双桥经开区 | 昶宝电子科技（重庆）有限公司 | 昶宝D6车间喷漆废气排口 | 2024-07-13 | 2967232 | 4.34 |  |  |  |  | 120 | 0.56 | 120 | 0.54 | 2.19 | 37.34
144 | 双桥经开区 | 昶宝电子科技（重庆）有限公司 | 昶宝E8车间锅炉废气 | 2024-07-13 |  |  | 100 |  | 80 |  | 30 | [11 empty] | 上报停产
145 | 双桥经开区 | 昶宝电子科技（重庆）有限公司 | 昶宝E4车间锅炉废气 | 2024-07-13 |  |  | 100 |  | 80 |  | 30 | [11 empty] | 上报停产
146 | 双桥经开区 | 昶宝电子科技（重庆）有限公司 | 昶宝E7车间喷漆废气排口 | 2024-07-13 | 1666485 | 2.48 |  |  |  |  | 120 | 78.35 | 120 |  | 3.67 | 42.61 | [6 empty] | 含无效数据
147 | 双桥经开区 | 昶宝电子科技（重庆）有限公司 | 昶宝D7车间喷漆废气排口 | 2024-07-13 | 6100853 | 9 |  |  |  |  | 120 | 28.42 | 120 |  | 3.36 | 40.18 | [6 empty] | 含无效数据
148 | 双桥经开区 | 重庆德能再生资源股份有限公司 | 熔炼、精炼废气排放口 | 2024-07-13 |  |  | 150 |  | 200 |  | 30 | [11 empty] | 上报停产
149 | 双桥经开区 | 重庆胜远威陶瓷有限责任公司 | 胜远威喷雾干燥塔废气排放口 | 2024-07-13 | 2819770 | 2.43 | 30 | 17 | 100 | 42 | 15 | 3.28 |  |  | 15.6 | 60.8
150 | 双桥经开区 | 重庆春兴再生资源有限公司 | 熔炼炉烟囱 | 2024-07-13 |  |  | 100 |  | 100 |  | 10 | [11 empty] | 上报停产
151 | 双桥经开区 | 重庆春兴再生资源有限公司 | 天然气燃烧废气排气筒 | 2024-07-13 |  |  | 100 |  | 100 |  | 10 | [11 empty] | 上报停产
152 | 双桥经开区 | 重庆春兴再生资源有限公司 | 2号排气筒 | 2024-07-13 |  |  | 100 |  | 100 |  | 10 | [11 empty] | 上报停产
153 | 双桥经开区 | 重庆春兴再生资源有限公司 | 3号排气筒 | 2024-07-13 |  |  | 100 |  | 100 |  | 10 | [11 empty] | 上报停产
154 | 双桥经开区 | 重庆新霆易环保科技有限公司 | 热裂解烟气排放口 | 2024-07-13 | 70394 | 3.44 | 100 | 4.91 | 150 | 32.27 | 20 | 4.27 |  |  | 2.42 | 42
155 | 双桥经开区 | 重庆顺博环保新材料有限公司 | 顺博2#排气筒 | 2024-07-13 |  |  | 400 |  | 200 |  | 30 | [11 empty] | 上报停产
156 | 渝北区 | 重庆三峰御临环保发电有限公司 | 1号焚烧炉 | 2024-07-13 | 2873744 | 12.47 | 50 | 3.69 | 200 | 132.87 | 10 | 0.04 |  |  | 26.72 | 65.4 | 50 | 6.19 |  |  | 10 | 0.37
157 | 渝北区 | 重庆三峰御临环保发电有限公司 | 3号焚烧炉 | 2024-07-13 | 3072637 | 13.21 | 50 | 0.9 | 200 | 131.68 | 10 | 0.39 |  |  | 25.75 | 66.54 | 50 | 8.02 |  |  | 4 | 1.04
158 | 渝北区 | 重庆三峰御临环保发电有限公司 | 4号焚烧炉 | 2024-07-13 | 2802002 | 12.26 | 50 | 7.06 | 200 | 133.79 | 10 | 0.43 |  |  | 27.33 | 65.48 | 50 | 0.82 |  |  | 10 | 0.79
159 | 渝北区 | 重庆三峰御临环保发电有限公司 | 2号焚烧炉 | 2024-07-13 | 2945031 | 12.78 | 50 | 8.19 | 200 | 132.28 | 10 | 0.35 |  |  | 26.74 | 65.09 | 50 | 1.97 |  |  | 10 | 0.29
160 | 渝北区 | 帅翼驰铝合金新材料（重庆）有限公司 | 熔炼精炼、铝灰渣处理废气排放口 | 2024-07-13 | 3349401 | 16.52 | 100 | 0.91 | 100 | 2.5 | 10 | 2.66 |  |  | 2.84 | 80.35
161 | 渝北区 | 重庆琴江铝合金有限公司 | 琴江铝合金废气排放口 | 2024-07-13 | 1086218 | 9.1 | 100 | 1 | 100 | 3.42 | 10 | 1.91 |  |  | 6.39 | 52.04
162 | 渝北区 | 重庆长安汽车股份有限公司渝北工厂新厂区 | 涂装烘干废气排放口 | 2024-07-13 | 902309 | 11.47 | 200 | 7.38 | 200 | 5.13 | 50 | 0.95 | 30 | 3.37
163 | 渝北区 | 重庆长安汽车股份有限公司渝北工厂新厂区 | 涂装45m废气排放口 | 2024-07-13 | 7010473 | 3.64 | 200 | 3.68 | 200 | 0.02 | 50 | 0.69 | 30 | 5.35
164 | 巴南区 | 攀钢集团重庆钛业有限公司 | 攀钢硫磺制酸尾气烟囱 | 2024-07-13 | 238797 | 2.23 | 200 | 3.3 | [6 empty] | 5 | 46.17
165 | 巴南区 | 攀钢集团重庆钛业有限公司 | 攀钢转窑尾气烟囱 | 2024-07-13 | 2089636 | 1.89 | 100 | 17.69 | 300 | 135.27 | 50 | 8.23 |  |  | 8.91 | 49.62
166 | 巴南区 | 攀钢集团重庆钛业有限公司 | 攀钢锅炉废气排放口 | 2024-07-13 | 6319577 | 2.66 | 50 | 5.65 | 100 | 2.34 | 20 | 10.74 |  |  | 10.74 | 47.89
167 | 巴南区 | 重庆丰盛三峰环保发电有限公司 | 三峰一号废气排放口 | 2024-07-13 | 2065191 | 13.36 | 100 | 7.23 | 300 | 169.45 | 30 | 5.38 |  |  | 24.66 | 149.51 | 100 | 6 |  |  | 60 | 4.35
168 | 巴南区 | 重庆丰盛三峰环保发电有限公司 | 三峰二号废气排放口 | 2024-07-13 | 2329160 | 14.57 | 100 | 12.66 | 300 | 182.23 | 30 | 4.36 |  |  | 22.37 | 147.66 | 100 | 9.54 |  |  | 60 | 3.7
169 | 巴南区 | 重庆丰盛三峰环保发电有限公司 | 三峰三号废气排放口 | 2024-07-13 | 2158245 | 13.74 | 100 | 5.15 | 300 | 182.9 | 30 | 5.24 |  |  | 24.2 | 145.1 | 100 | 1.46 |  |  | 60 | 4.91
170 | 巴南区 | 重庆丰盛三峰环保发电有限公司 | 三峰四号废气排放口 | 2024-07-13 | 2196620 | 11.85 | 100 | 8.17 | 300 | 105.05 | 30 | 2.32 |  |  | 15.54 | 111.62 | 100 | 30.76 |  |  | 60 | 2.61
171 | 巴南区 | 重庆惠科金渝光电科技有限公司 | 有机废气排放口1 | 2024-07-13 | [8 empty] | 120 | [9 empty] | 上报停产
172 | 巴南区 | 重庆惠科金渝光电科技有限公司 | 有机废气排放口2 | 2024-07-13 | 877009 | 8.98 | [6 empty] | 120 | 12.51 | 2.01 | 38.84
173 | 巴南区 | 重庆惠科金渝光电科技有限公司 | 有机废气排放口3 | 2024-07-13 | [8 empty] | 120 | 1.89 | 2.94 | 35.05 | [6 empty] | 含无效数据
174 | 巴南区 | 重庆惠科金渝光电科技有限公司 | 剥离废气排放口1 | 2024-07-13 | 2923 | 0.07 | [6 empty] | 120 | 3.13 | 2.33 | 29.27
175 | 巴南区 | 重庆惠科金渝光电科技有限公司 | 剥离废气排放口2 | 2024-07-13 | 253399 | 5.84 | [6 empty] | 120 | 4.45 | 3.07 | 20
176 | 巴南区 | 重庆惠科金渝光电科技有限公司 | 剥离废气排放口3 | 2024-07-13 | 268059 | 6.18 | [6 empty] | 120 | 1.14 | 1.82 | 18.77
177 | 巴南区 | 重庆赛科龙摩托车制造有限公司 | 1#喷漆废气排气筒 | 2024-07-13 | 1102793 | 3.72 | 200 | 2.17 | 200 | 4.67 | 10 | 0.07 |  |  |  | 35.8 | [6 empty] | 含无效数据
178 | 巴南区 | 重庆汇仁有色金属有限责任公司 | 汇仁排放口 | 2024-07-13 | 335931 | 6.12 | 100 | 2.48 | 100 | 3.96 | 10 | 2.9 |  |  | 6.33 | 42.21
179 | 巴南区 | 重庆锦晖陶瓷有限公司 | 锦晖陶瓷废气排口 | 2024-07-13 | 159711 | 6.08 | 100 | 5.83 | 300 | 34.62 | 30 | 6.49 |  |  | 6.44 | 149.15
180 | 巴南区 | 重庆众强有色金属有限公司 | 众强废气排口 | 2024-07-13 | 491326 | 4.17 | 100 | 0.19 | 100 | 10.8 | 10 | 3.5 |  |  | 3.68 | 42.81
181 | 两江新区 | 北大医药重庆大新药业股份有限公司 | 9号排气筒（208单体） | 2024-07-13 | [6 empty] | 20 | [11 empty] | 上报停产
182 | 两江新区 | 上汽红岩汽车有限公司（江北基地） | 驾驶室涂装烘干废气排放口 | 2024-07-13 | 215764 | 0.11 | 200 | 1.29 | 200 | 1.05 | 10 | 0.28 |  |  | 1.62 | 31.5
183 | 两江新区 | 美尔森石墨工业（重庆）有限公司 | 排口 | 2024-07-13 | 865613 | 7.31 | 100 | 4.33 | 300 | 22.42 | 50 | 5.75 |  |  | 7.67 | 53.47
184 | 两江新区 | 长安福特汽车有限公司（二工厂） | P41自动喷涂段TNV燃烧废气 | 2024-07-13 | 32261 | 1.79 | 200 |  | 200 | [5 empty] | 2.43 | 49.79 | [6 empty] | 含无效数据
185 | 两江新区 | 长安福特汽车有限公司（三工厂） | 三工厂P29热脱附废气排气 | 2024-07-13 | 78091 | 5.19 | 200 | 1.79 | 200 | 4.91 | 50 | 4.49 |  |  | 10.78 | 98.8
186 | 两江新区 | 华能重庆两江燃机发电有限责任公司 | 1#余热锅炉 | 2024-07-13 |  |  | 35 |  | 50 |  | 5 | [11 empty] | 上报停产
187 | 两江新区 | 华能重庆两江燃机发电有限责任公司 | 2#余热锅炉 | 2024-07-13 |  |  | 35 |  | 50 |  | 5 | [11 empty] | 上报停产
188 | 两江新区 | 华能重庆两江燃机发电有限责任公司 | 1#启动锅炉 | 2024-07-13 |  |  |  |  | 50 | [13 empty] | 上报停产
189 | 两江新区 | 华能重庆两江燃机发电有限责任公司 | 2#启动锅炉 | 2024-07-13 |  |  |  |  | 50 | [13 empty] | 上报停产
190 | 两江新区 | 上汽通用五菱汽车股份有限公司重庆分公司 | 面漆烘干废气排放口 | 2024-07-13 | 11052 | 1.02 | 100 | 0.17 | 500 | 1.03 | 50 | 0.98 |  |  | 2.97 | 39.05
191 | 两江新区 | 重庆凌达压缩机有限公司 | 锅炉废气排放口 | 2024-07-13 |  |  | 20 |  | 50 |  | 20 | [11 empty] | 上报停产
192 | 两江新区 | 重庆长安汽车股份有限公司（两江工厂一厂区） | 涂装喷漆室废气排放口 | 2024-07-13 | 1356316 | 0.27 | 200 | 0.02 | 200 | 0.55 | 10 | 3.02 |  |  | 1.77 | 32.93
193 | 两江新区 | 重庆京东方光电科技有限公司 | 彩膜成盒工程有机废气排放口 | 2024-07-13 | 1600849 | 7.27 | 200 | 1.15 | 200 | 3.24 | 50 | 5.22 |  |  | 2.66 | 54.64
194 | 两江新区 | 奥特斯科技（重庆）有限公司 | 奥特斯废气排口 | 2024-07-13 | 58255 | 2.21 | 50 | 0.75 | 30 | 23.12 | 20 | 0.85 |  |  | 5.91 | 45.17
195 | 两江新区 | 重庆莱宝科技有限公司 | 图形车间酸碱废气处理设施（1#、2#酸雾净化处理设施） | 2024-07-13 | 1179816 | 13.5 |  |  | 200 | 3.64 |  |  |  |  | 1.39 | 27.52
196 | 两江新区 | 重庆韩泰轮胎有限公司 | 密炼废气排放口 | 2024-07-13 | [6 empty] | 12 | [11 empty] | 上报停产
197 | 两江新区 | 重庆长安汽车股份有限公司（两江工厂二厂区） | 涂胶烘干工序废气排放口 | 2024-07-13 | 393281 | 13.83 | 200 | 2.56 | 200 | 40.89 | 50 | 3.42 |  |  | 2.75 | 125.78
198 | 两江新区 | 重庆长安汽车股份有限公司江北发动机工厂 | 铸六H熔炼废气排口 | 2024-07-13 |  |  | 200 |  | 200 |  | 50 | [11 empty] | 上报停产
199 | 两江新区 | 重庆光能荣能汽车配件有限公司（黄茅坪厂） | 光能荣能大线废气排放口 | 2024-07-13 | 424395 | 10.56 | 200 | 5.11 | 200 | 4.98 | 10 | 0.22 |  |  | 1.74 | 90.32
200 | 两江新区 | 重庆八菱汽车配件有限责任公司 | 喷涂线废气排放口 | 2024-07-13 | 13516 | 0.2 | 200 | 6.29 | 200 | 2.51 | 10 | 0.57 |  |  | 8.03 | 41.65
201 | 两江新区 | 重庆秦川实业（集团）股份有限公司 | 涂装废气 | 2024-07-13 | 42616 | 0.8 |  |  |  |  | 10 | 0.38 |  |  | 3.48 | 30.57
202 | 两江新区 | 重庆霍富汽车部件有限公司 | 102RTO废气 | 2024-07-13 | 206187 | 11.13 | 200 | 0.15 | 200 | 1.24 | 10 | 0.09 |  |  | 0.59 | 84.5
203 | 两江新区 | 上汽菲亚特红岩动力总成有限公司 | 菲亚特涂装喷漆废气排放口 | 2024-07-13 | 287675 | 1.56 |  |  |  |  | 10 | 0.11 |  |  | 5.07 | 30.52
204 | 两江新区 | 重庆顶正包材有限公司 | 淋膜废气排放口 | 2024-07-13 | 843589 | 9.76 |  |  |  |  | 50 | 25.86 |  |  | 1.98 | 37.96
205 | 两江新区 | 重庆卡福汽车制动转向系统有限公司 | 喷漆废气排口 | 2024-07-13 | 1186251 | 9.22 | 200 | 28.12 | 200 | 1.49 | 10 | 0.34 |  |  | 0.56 | 48.2
206 | 两江新区 | 重庆延锋彼欧富维汽车外饰有限公司 | 涂装烘干废气排放口 | 2024-07-13 | 227505 | 2.76 | 200 | 2.57 | 200 | 10.81 |  |  |  |  | 5.65 | 111.16
207 | 两江新区 | 重庆大江东阳塑料制品有限公司 | D4涂装线废气排放口 | 2024-07-13 | 1105143 | 2.18 | 200 | 0.64 | 200 | 1.41 | 10 | 1.39 |  |  | 3.05 | 57.16
208 | 两江新区 | 重庆万国半导体科技有限公司 | FAB有机废气排放口1 | 2024-07-13 |  |  | 200 |  | 200 |  | 50 |  | 20 | [9 empty] | 上报停产
209 | 两江新区 | 重庆万国半导体科技有限公司 | 万国半导体AT有机废气排口 | 2024-07-13 | [8 empty] | 20 | [9 empty] | 通讯中断
210 | 两江新区 | 重庆万国半导体科技有限公司 | FAB有机废气排口2 | 2024-07-13 | [8 empty] | 20 | [9 empty] | 通讯中断
211 | 两江新区 | 重庆长安汽车股份有限公司（两江工厂三厂区） | 涂胶烘干工序 | 2024-07-13 | 28945 | 0.86 | 200 | 0.55 | 200 | 1.56 | 50 | 1.22 |  |  | 5.54 | 64.8
212 | 两江新区 | 重庆川页科技发展有限公司 | 电泳烘干工序废气排放口 | 2024-07-13 | 56903 | 5.54 | 200 | 0.86 | 200 | 3.01 | 50 | 1.51 |  |  | 0.72 | 135.89
213 | 两江新区 | 华域视觉科技（重庆）有限公司 | 华域视觉废气排口 | 2024-07-13 | 513197 | 3.94 |  |  |  |  | 10 | 1.57 |  |  |  | 28.06 | [6 empty] | 含无效数据
214 | 两江新区 | 重庆北汽模塑科技有限公司 | 北汽模塑RTO废气排口 | 2024-07-13 | 607597 | 11.99 | 100 | 2.18 | 200 | 3.38 |  |  |  |  | 3.85 | 77.54
215 | 两江新区 | 赛力斯汽车有限公司 | 中涂烘干工序 | 2024-07-13 | 238128 | 9.8 | 200 | 4.71 | 200 | 40.67 | 50 | 0.3 |  |  | 3.37 | 177.18
216 | 两江新区 | 重庆凯瑞传动技术有限公司 | 凯瑞喷漆燃烧 | 2024-07-13 | 14 | 0 | 200 | 0.81 | 200 | 1.06 | 50 | 3.26 |  |  | 0.24 | 32.98
217 | 两江新区 | 重庆凯瑞传动技术有限公司 | 凯瑞传动喷漆废气排放口 | 2024-07-13 | 644600 | 4.24 | [6 empty] | 60 | 11.15 | 1.9 | 31.99
218 | 两江新区 | 重庆正泽汽车零部件有限公司 | 全自动喷涂线 | 2024-07-13 |  |  | 200 |  | 200 |  | 10 | [11 empty] | 上报停产
219 | 两江新区 | 重庆正泽汽车零部件有限公司 | 新RTO排放口 | 2024-07-13 | 1638419 | 10.97 | 200 | 2.76 | 200 | 0.18 | 10 | 0.75 | 60 |  | 1.27 | 40.21
220 | 两江新区 | 重庆中车长客轨道车辆有限公司 | 中车长客喷漆废气 | 2024-07-13 | 663643 | 3.41 |  |  |  |  | 50 | 11.91 |  |  | 2.98 | 31.41
221 | 两江新区 | 重庆长安汽车股份有限公司江北发动机工厂二工厂 | 高温铸造保温、精炼废气排放口 | 2024-07-13 | 265014 | 9.54 | 100 | 0.79 | 500 | 1.4 | 50 | 0.26 |  |  | 4.29 | 39.79
222 | 两江新区 | 重庆重报印务有限公司 | 烘干炉废气排口 | 2024-07-13 | 284791 | 11.56 | 100 | 12.14 | 300 | 36.95 | 50 | 1.05 |  |  | 4.85 | 284.74
223 | 两江新区 | 重庆博盛达汽车配件有限公司 | 无铬达克罗清洗机燃烧机排气筒 | 2024-07-13 | 23074 | 2.32 | 200 | 0.55 | 200 | 0.86 | 50 | 0.57 |  |  | 1.06 | 32.07
224 | 两江新区 | 重庆京东方显示技术有限公司 | 1号有机废气排放口 | 2024-07-13 | 763144 | 2.08 | 200 | 0.28 | 200 | 1.01 | 50 | 0.93 |  |  | 6.08 | 31.08
225 | 两江新区 | 东风小康汽车有限公司重庆分公司（两江工厂A项目）（赛力斯龙兴超级工厂） | 东风小康喷漆40m主排气筒 | 2024-07-13 | 12082741 | 8.34 | 200 | 0.35 | 200 | 0.48 | 50 | 0.71 |  |  | 1.4 | 39.85
226 | 高新区 | 鸿富锦精密电子（重庆）有限公司 | D01-3#排放口 | 2024-07-13 | 1063557 | 2.39 | [6 empty] | 120 | 30.54 | 3.96 | 32.28
227 | 高新区 | 中电科芯片技术（集团）有限公司 | 1#有机废物排放口 | 2024-07-13 | 292149 | 4.9 | [6 empty] | 120 | 20.4 | 2.29 | 30.33
228 | 高新区 | 中电科芯片技术（集团）有限公司 | 2#有机废物排放口 | 2024-07-13 | 616425 | 10.13 | [6 empty] | 120 | 21.85 | 1.49 | 26.49
229 | 高新区 | 鑫源汽车有限公司高新区分公司 | 废气排放口 | 2024-07-13 | 3549459 | 1.63 | [6 empty] | 30 | 13.52 | 2.96 | 35.32
230 | 高新区 | 隆鑫通用动力股份有限公司 | 7#塑胶手动涂装线废气排口 | 2024-07-13 | [8 empty] | 50 | 1.83 | 0.11 | 28.71 | [6 empty] | 含无效数据
231 | 高新区 | 爱思开海力士半导体（重庆）有限公司 | 小水洗塔排放口 | 2024-07-13 | 172331 | 7.89 |  |  |  |  | 50 | 2.42 |  |  | 2.69 | 23.95
232 | 高新区 | 华润微电子（重庆）有限公司 | 有机废气排放口 | 2024-07-13 | 1549832 | 8.82 | [6 empty] | 120 | 33.25 | 0.64 | 30.03
233 | 高新区 | 达丰（重庆）电脑有限公司 | 废气排放口 | 2024-07-13 | 2861721 | 9.81 | [6 empty] | 120 | 52.86 | 3.3 | 51.62
234 | 高新区 | 重庆方正高密电子有限公司 | 有机废气排口 | 2024-07-13 | 455480 | 3.85 | [6 empty] | 120 | 3.95 | 3.67 | 22.3
235 | 高新区 | 徐工重庆建机工程机械有限公司 | 面漆废气排放口 | 2024-07-13 | [8 empty] | 120 | [9 empty] | 上报停产
236 | 高新区 | 徐工重庆建机工程机械有限公司 | 底漆废气排放口 | 2024-07-13 | [8 empty] | 120 | [9 empty] | 上报停产
237 | 高新区 | 重庆鑫源摩托车股份有限公司 | 废气排放口 | 2024-07-13 | 734804 | 3.73 | [6 empty] | 50 | 7.37 | 3.14 | 37.78
238 | 高新区 | 重庆赛力盟电机有限责任公司 | 涂装废气排放口 | 2024-07-13 | 531581 | 2.5 | [6 empty] | 120 | 6.86 | 3.19 | 31.43
239 | 高新区 | 重庆长安跨越商用车有限公司 | 1#RTO炉废气排口 | 2024-07-13 | 678718 | 0.53 | [6 empty] | 30 | 4.29 | 4.03 | 31.42
240 | 高新区 | 重庆庆铃专用汽车有限公司 | 有机废气排放口DA006 | 2024-07-13 | [8 empty] | 30 | 0.93 | 2.36 | 31.31 | [6 empty] | 含无效数据
241 | 高新区 | 重庆科聚孚新材料有限责任公司 | 废气排放口 | 2024-07-13 | 297227 | 8.03 | [6 empty] | 60 | 13.33 | 1.97 | 41.47
242 | 高新区 | 重庆红旗弹簧有限公司 | 有机废气排放口 | 2024-07-13 | 583473 | 7.12 | [6 empty] | 50 | 12.59 | 3.66 | 35.68
243 | 长寿区 | 中国石化集团重庆川维化工有限公司 | 1号、2号锅炉烟囱排口 | 2024-07-13 | 31960394 | 4.44 | 400 | 4.42 | 100 | 23.48 | 30 | 1.3 |  |  | 9.53 | 51.93
244 | 长寿区 | 中国石化集团重庆川维化工有限公司 | 3号燃煤烟囱排放口 | 2024-07-13 | 12269594 | 9.95 | 400 | 10.82 | 100 | 31.13 | 30 | 0.33 |  |  | 13.68 | 51.92
245 | 长寿区 | 中国石化集团重庆川维化工有限公司 | 5号、9号锅炉烟道 | 2024-07-13 | 4137493 | 2.91 | 400 | 34.38 | 100 | 68.16 | 30 | 9.95 |  |  | 3.1 | 29.71
246 | 长寿区 | 中国石化集团重庆川维化工有限公司 | 11号锅炉排口 | 2024-07-13 | 1043446 | 7.74 | 100 | 0.05 | 50 | 10.16 | 30 | 0.24 |  |  | 11.28 | 93.06
247 | 长寿区 | 威立雅长扬热能（重庆）有限责任公司 | 烟道 | 2024-07-13 | 5326591 | 1.51 | 400 | 205.29 | 200 | 141.98 | 30 | 3.2 |  |  | 8.8 | 34.2
248 | 长寿区 | 重庆钢铁股份有限公司 | 烧结机头净化系统1 | 2024-07-13 | 19426148 | 4.74 | 200 | 18.75 | 300 | 36.67 | 50 | 4.27 |  |  | 17.39 | 137.54
249 | 长寿区 | 重庆钢铁股份有限公司 | 烧结机头净化系统2 | 2024-07-13 | 21480636 | 5.59 | 200 | 22.97 | 300 | 38.98 | 50 | 2.31 |  |  | 21.88 | 140.27
250 | 长寿区 | 重庆钢铁股份有限公司 | 烧结机头净化系统3 | 2024-07-13 | 19045888 | 4.62 | 200 | 18.23 | 300 | 36.2 | 50 | 1.02 |  |  | 15.96 | 140.94
251 | 长寿区 | 重庆钢铁股份有限公司 | 1#2#焦炉烟囱 | 2024-07-13 | 12612620 | 5.1 | 50 | 3.65 | 500 | 47.47 | 30 | 1.47 |  |  | 23.33 | 157.76
252 | 长寿区 | 重庆钢铁股份有限公司 | 3#4#焦炉烟囱 | 2024-07-13 | 12798634 | 4.91 | 50 | 20.94 | 500 | 52.08 | 30 | 3.58 |  |  | 18.33 | 161.9
253 | 长寿区 | 重庆钢铁股份有限公司 | 5#6#焦炉烟囱 | 2024-07-13 | 12306988 | 4.86 | 50 | 19.37 | 500 | 40.74 | 30 | 12.54 |  |  | 23.58 | 147.05
254 | 长寿区 | 重庆长寿西南水泥有限公司 | 二线窑头废气 | 2024-07-13 | 1691414 | 3.73 |  |  |  |  | 30 | 1.63 |  |  | 1.49 | 87.84
255 | 长寿区 | 重庆长寿西南水泥有限公司 | 二线窑尾废气4800T | 2024-07-13 | 8287440 | 18.97 | 200 | 17.19 | 350 | 45.56 | 30 | 3.75 |  |  | 9.77 | 117.54
256 | 长寿区 | 重庆市禾润中天环保科技有限公司 | 一期焚烧炉废气排放口 | 2024-07-13 |  |  | 100 |  | 300 |  | 30 | [5 empty] | 100 |  |  |  | 60 |  | 上报停产
257 | 长寿区 | 重庆市禾润中天环保科技有限公司 | 二期焚烧炉废气排放口 | 2024-07-13 | 558419 | 6.94 | 100 | 7.2 | 300 | 101.92 | 30 | 11.28 |  |  | 24.51 | 114.5 | 100 | 12.11 |  |  | 60 | 1.49
258 | 长寿区 | 重庆国际复合材料股份有限公司长寿分公司 | F07/08废气处理排放口 | 2024-07-13 | 674089 | 9.31 | 400 | 0.83 | 700 | 281.06 |  |  |  |  | 12.87 | 65.28
259 | 长寿区 | 重庆国际复合材料股份有限公司长寿分公司 | 新材料废气处理排放口 | 2024-07-13 | 535529 | 6.53 | 400 | 4.58 | 700 | 15.19 | [5 empty] | 43.01 | [6 empty] | 含无效数据
260 | 长寿区 | 重庆国际复合材料股份有限公司长寿分公司 | F04/10废气处理排放口 | 2024-07-13 |  |  | 400 | [15 empty] | 上报停产
261 | 长寿区 | 重庆国际复合材料股份有限公司长寿分公司 | F11线废气处理排放口 | 2024-07-13 | 230514 | 6.02 | 400 | 4.31 | 700 | 29.06 |  |  |  |  | 29.25 | 68.62
262 | 长寿区 | 重庆国际复合材料股份有限公司长寿分公司 | F12线废气处理排放口 | 2024-07-13 | 812344 | 12.56 | 400 | 30.72 | 700 | 63.36 |  |  |  |  | 24.58 | 211.12
263 | 长寿区 | 重庆卡贝乐化工有限责任公司 | 废气排口 | 2024-07-13 | 1978667 | 1.51 | 550 | 258.43 | 80 | 46.08 | 80 | 5.89 |  |  | 8.97 | 68.59
264 | 长寿区 | 中橡(重庆)炭黑有限公司 | 尾气锅炉排放口 | 2024-07-13 | 1018040 | 1.64 | 100 | 6.9 | 50 | 25.56 | 30 | 5.29 |  |  | 10.07 | 62.57
265 | 长寿区 | 中橡(重庆)炭黑有限公司 | EBF滤袋器排放口 | 2024-07-13 | 109203 | 17.52 | 550 | 247.85 | 240 | 154.53 | 18 | 0.37 |  |  | 21.82 | 184.82
266 | 长寿区 | 重庆钢铁能源环保有限公司 | 5号余热 | 2024-07-13 |  |  | 100 |  | 120 |  | 10 | [11 empty] | 上报停产
267 | 长寿区 | 重庆钢铁能源环保有限公司 | 3号余热 | 2024-07-13 |  |  | 100 |  | 120 |  | 10 | [11 empty] | 上报停产
268 | 长寿区 | 重庆钢铁能源环保有限公司 | 130T/H燃气锅炉废气排口 | 2024-07-13 |  |  | 100 |  | 200 |  | 10 | [11 empty] | 上报停产
269 | 长寿区 | 重庆钢铁能源环保有限公司 | 220T燃气锅炉 | 2024-07-13 |  |  | 100 |  | 200 |  | 10 | [11 empty] | 上报停产
270 | 长寿区 | 重庆钢铁能源环保有限公司 | 7号余热锅炉 | 2024-07-13 | 7386643 | 18.81 | 100 | 13.24 | 120 | 33.34 | 10 | 2.61 |  |  | 13.24 | 141.87
271 | 长寿区 | 重庆钢铁能源环保有限公司 | 1号余热锅炉 | 2024-07-13 |  |  | 100 |  | 120 |  | 10 | [11 empty] | 上报停产
272 | 长寿区 | 巴斯夫聚氨酯（重庆）有限公司 | B215废气排口 | 2024-07-13 | 62749 | 7.41 | 100 |  | 300 | 10.27 | 30 | 4.16 |  |  | 36.09 | 76.87 | [6 empty] | 含无效数据
273 | 长寿区 | 巴斯夫聚氨酯（重庆）有限公司 | C255废气排口 | 2024-07-13 | 219187 | 2.82 | 100 | 3.66 | 300 | 51.93 | 30 | 5.63 |  |  | 18.59 | 163.62
274 | 长寿区 | 巴斯夫聚氨酯（重庆）有限公司 | C258废气排放口（锅炉） | 2024-07-13 | 456661 | 5.08 |  |  | 200 | 126.19 |  |  |  |  | 15.83 | 116.88
275 | 长寿区 | 重庆鑫富化工有限公司 | 焚烧炉尾气 | 2024-07-13 |  |  | 100 |  | 300 |  | 30 | [11 empty] | 上报停产
276 | 长寿区 | 重庆恩力吉投资有限责任公司 | 2号废气排放口 | 2024-07-13 | 11546192 | 20.17 | 200 | 85.33 | 100 | 61.1 | 30 | 1.43 |  |  | 17.77 | 52.29
277 | 长寿区 | 重庆恩力吉投资有限责任公司 | 1号废气排放口 | 2024-07-13 |  |  | 200 |  | 100 |  | 30 | [11 empty] | 上报停产
278 | 长寿区 | 重庆长风化学工业有限公司 | 焚烧系统排气筒 | 2024-07-13 | 74965 | 1.06 | 100 | 2.65 | 300 | 61.57 | 30 | 16.41 |  |  | 12.32 | 56.77
279 | 长寿区 | 重庆紫光国际化工有限责任公司 | 紫光废气排口 | 2024-07-13 | 2279184 | 22.62 | 400 | 74.21 | [6 empty] | 0.01 | 19.86
280 | 长寿区 | 重庆市映天辉氯碱化工有限公司 | 焚烧炉废气排放口 | 2024-07-13 | 83008 | 4.6 |  |  |  |  | 30 | 0.55 |  |  | 11.94 | 52.34
281 | 长寿区 | 重庆云天化天聚新材料有限公司 | 废物焚烧炉废气排放口 | 2024-07-13 | 299636 | 7.8 | 100 | 1.92 | 180 | 22.88 | 30 | 2.15 |  |  | 11.98 | 55.12
282 | 长寿区 | 重庆云天化天聚新材料有限公司 | 锅炉废气排放口 | 2024-07-13 | 420425 | 8.21 |  |  | 50 | 28.81 |  |  |  |  | 15.13 | 80.02
283 | 长寿区 | 重庆永航钢铁集团有限公司 | 永航钢铁废气排口 | 2024-07-13 |  |  | 400 |  | 700 |  | 20 | [11 empty] | 上报停产
284 | 长寿区 | 扬子江乙酰化工有限公司 | CO#1转化炉烟囱 | 2024-07-13 | 1889949 | 32.55 | 100 | 2.9 | 180 | 66.37 | 20 | 1.56 |  |  | 19.56 | 160.9
285 | 长寿区 | 扬子江乙酰化工有限公司 | CO#2转化炉烟囱 | 2024-07-13 | 1633991 | 29.63 | 100 | 4.01 | 180 | 64.62 | 20 | 5.07 |  |  | 24.49 | 156.39
286 | 长寿区 | 扬子江乙酰化工有限公司 | 快装锅炉烟囱 | 2024-07-13 | 362978 | 6.4 | 100 | 4.55 | 50 | 11.55 | 30 | 1.72 |  |  | 21.95 | 158.67
287 | 长寿区 | 重庆安盛钾业有限公司 | 干燥废气排放口 | 2024-07-13 | 9089 | 0.24 |  |  |  |  | 10 | 3.54 |  |  | 0.61 | 31.86
288 | 长寿区 | 重庆飞华环保科技有限责任公司 | 硝酸吸收塔尾气排放口 | 2024-07-13 | 2509296 | 6.76 |  |  | 300 | 44.67 | [5 empty] | 106.69
289 | 长寿区 | 重庆奕翔化工有限公司 | TO焚烧烟气排放口 | 2024-07-13 | 1234083 | 4.78 | 100 | 5.65 | 300 | 131.85 | 30 | 3.15 |  |  | 17.24 | 155.35 | 100 | 6.8
290 | 长寿区 | 重庆博洲环境治理有限公司 | 1号废气排放口 | 2024-07-13 |  |  | 400 |  | 700 |  | 100 | [9 empty] | 10 |  | 上报停产
291 | 长寿区 | 重庆博洲环境治理有限公司 | 2号废气排放口 | 2024-07-13 |  |  | 400 |  | 700 |  | 100 | [9 empty] | 10 |  | 上报停产
292 | 长寿区 | 重庆博洲环境治理有限公司 | 3号废气排放口 | 2024-07-13 |  |  | 400 |  | 700 |  | 100 | [9 empty] | 10 |  | 上报停产
293 | 长寿区 | 重庆博洲环境治理有限公司 | 4号废气排放口 | 2024-07-13 |  |  | 400 |  | 700 |  | 100 | [9 empty] | 10 |  | 上报停产
294 | 长寿区 | 重庆博洲环境治理有限公司 | 5号烟气排放口 | 2024-07-13 |  |  | 400 |  | 700 |  | 100 | [11 empty] | 上报停产
295 | 长寿区 | 重庆博洲环境治理有限公司 | 6号废气排放口 | 2024-07-13 |  |  | 400 |  | 700 |  | 100 | [11 empty] | 上报停产
296 | 长寿区 | 重庆中润新材料股份有限公司 | 锅炉烟气排放口 | 2024-07-13 | 144118 | 5.78 |  |  | 50 | 37.19 |  |  |  |  | 2.28 | 190.68
297 | 长寿区 | 重庆信维环保有限公司 | 焚烧烟气排口 | 2024-07-13 | 611462 | 9.55 | 100 | 3.25 | 300 | 146.71 | 30 | 1.01 |  |  | 29.47 | 123.84 | 100 | 19.46 |  |  | 60 | 14.43
298 | 长寿区 | 重庆双象电子材料有限公司 | 1#废气排放口（双象） | 2024-07-13 | 1437356 | 10.88 | 400 | 33.9 | 240 | 116.19 |  |  |  |  | 5.02 | 26.41
299 | 长寿区 | 重庆双象电子材料有限公司 | 2#废气排放口（双象） | 2024-07-13 |  |  | 400 |  | 240 | [13 empty] | 上报停产
300 | 长寿区 | 重庆合汇制药有限公司 | 2#排气筒 | 2024-07-13 |  |  | 80 |  | 250 |  | 20 | [5 empty] | 80 | [5 empty] | 上报停产
301 | 长寿区 | 重庆鑫盛通化工有限公司 | 焚烧炉烟气 | 2024-07-13 |  |  | 100 |  | 300 |  | 30 | [9 empty] | 60 |  | 上报停产
302 | 长寿区 | 重庆双象超纤材料有限公司 | 危险废物焚烧废气排放口 | 2024-07-13 | 461655 | 9.45 | 100 | 5.42 | 300 | 134.22 | 30 | 3.39 |  |  | 31.86 | 85.7 | 100 | 12.99 |  |  | 60 | 2.86
303 | 长寿区 | 重庆双象超纤材料有限公司 | RTO废气排放口 | 2024-07-13 | 68239 | 2.8 | 550 | 41.66 | 240 | 0.31 | 120 | 24.72 |  |  | 3.85 | 83.79
304 | 长寿区 | 重庆峰圣石化有限公司 | 焚烧炉烟气排放口 | 2024-07-13 |  |  | 100 |  | 300 |  | 30 | [5 empty] | 100 |  |  |  | 60 |  | 上报停产
305 | 长寿区 | 重庆毂运科技有限公司 | 回转窑焚烧烟气排放口(毂运) | 2024-07-13 |  |  | 100 |  | 300 |  | 30 | [5 empty] | 100 |  |  |  | 60 |  | 上报停产
306 | 綦江区 | 重庆松藻电力有限公司 | 3号机组废气排放口 | 2024-07-13 |  |  | 200 |  | 200 |  | 30 | [11 empty] | 上报停产
307 | 綦江区 | 重庆松藻电力有限公司 | 4号机组废气排放口 | 2024-07-13 |  |  | 200 | 27.21 | 200 | 42.55 | 30 | 3.62 | [10 empty] | 含无效数据
308 | 綦江区 | 重庆旗能电铝有限公司 | 电厂#1锅炉烟气排口 | 2024-07-13 | 26927094 | 18.07 | 200 | 32.37 | 200 | 50.25 | 30 | 0.36 |  |  | 13.19 | 53.12
309 | 綦江区 | 重庆旗能电铝有限公司 | 电厂#2锅炉烟气排口 | 2024-07-13 | 24763818 | 16.01 | 200 | 31.81 | 200 | 50.49 | 30 | 0.92 |  |  | 10.26 | 51.96
310 | 綦江区 | 重庆旗能电铝有限公司 | 电解烟气净化#1排口 | 2024-07-13 | 28262768 | 14.32 | 200 | 10.46 |  |  | 20 | 3.47 |  |  | 5.11 | 36.71 |  |  | 3 | 0.31
311 | 綦江区 | 重庆旗能电铝有限公司 | 电解烟气净化#2排口 | 2024-07-13 | 29649142 | 15.95 | 200 | 19.12 |  |  | 20 | 3.81 |  |  | 10.16 | 38.16 |  |  | 3 | 0.32
312 | 綦江区 | 重庆綦江西南水泥有限公司 | 一期窑尾 | 2024-07-13 |  |  | 200 |  | 350 |  | 30 | [11 empty] | 上报停产
313 | 綦江区 | 重庆綦江西南水泥有限公司 | 二期窑尾 | 2024-07-13 | 4407961 | 10.46 | 200 | 5.45 | 350 | 78.65 | 30 | 3.05 |  |  | 17.1 | 54.72
314 | 綦江区 | 重庆綦江西南水泥有限公司 | 一期窑头 | 2024-07-13 | [6 empty] | 30 | [11 empty] | 上报停产
315 | 綦江区 | 重庆綦江西南水泥有限公司 | 二期窑头 | 2024-07-13 | 3615595 | 9.37 |  |  |  |  | 30 | 2.71 |  |  | 1.13 | 98.43
316 | 綦江区 | 重庆锦旗碳素有限公司 | 煅烧烟囱 | 2024-07-13 |  |  | 400 | 86.92 | 999999 | 187.64 | 100 | 1.29 | [10 empty] | 含无效数据
317 | 綦江区 | 重庆锦旗碳素有限公司 | 焙烧烟囱 | 2024-07-13 |  |  | 400 | 29.61 | 999999 | 63.51 | 30 | 8.32 | [10 empty] | 含无效数据
318 | 綦江区 | 重庆市綦江区三峰环保发电有限公司 | 2#焚烧炉烟气排放口 | 2024-07-13 | 1424376 | 11.27 | 100 | 52.61 | 300 | 187.67 | 30 | 3.46 |  |  | 27.33 | 125.61 | 100 | 1.83 |  |  | 60 | 9.47
319 | 綦江区 | 重庆市綦江区三峰环保发电有限公司 | 1#焚烧炉烟气排放口 | 2024-07-13 | 1361683 | 10.83 | 100 | 54.62 | 300 | 195.86 | 30 | 3.64 |  |  | 26.7 | 130.61 | 100 | 3.08 |  |  | 60 | 10.13
320 | 綦江区 | 重庆鹏翔铝业有限公司 | 1号熔铸排放口 | 2024-07-13 | 1863746 |  | 150 | 14.02 | 200 | 13.11 | 30 | 4.79
321 | 綦江区 | 重庆鹏翔铝业有限公司 | 3号铝灰处理系统排放口 | 2024-07-13 | 1073277 |  | 150 | 1.74 | 200 | 2.34 | 30 | 3.73
322 | 潼南区 | 重庆市万利来化工股份有限公司 | 一段炉废气排口 | 2024-07-13 |  |  | 100 | 6.49 | 180 | 73.2 | 20 | 0.52 | [10 empty] | 含无效数据
323 | 潼南区 | 重庆民丰化工有限责任公司 | 铬酸钠焙烧窑废气排放口 | 2024-07-13 | 2536322 | 3.35 | 400 | 0.09 | 200 | 131.43 | 30 | 7.24 |  |  | 10.63 | 176.92
324 | 潼南区 | 重庆民丰化工有限责任公司 | 吸收塔废气排放口 | 2024-07-13 | 1661749 | 10.48 | 400 | 35.77 | [6 empty] | 0.65 | 24.1
325 | 潼南区 | 重庆民丰化工有限责任公司 | 干燥炉煅烧废气排口1 | 2024-07-13 |  |  | 400 |  | 700 |  | 100 | [11 empty] | 上报停产
326 | 潼南区 | 重庆民丰化工有限责任公司 | 民丰化工燃气锅炉废气排口 | 2024-07-13 |  |  |  |  | 50 | [13 empty] | 上报停产
327 | 潼南区 | 重庆民丰化工有限责任公司 | 铬酸铬铬绿焙烧窑废气排放口 | 2024-07-13 |  |  | 400 |  | 200 |  | 30 | [11 empty] | 上报停产
328 | 潼南区 | 重庆中防德邦防水技术有限公司 | 一号废气排放口 | 2024-07-13 |  |  | 50 |  | 200 |  | 20 | [11 empty] | 上报停产
329 | 潼南区 | 重庆宝禾复合肥有限公司 | FG3氨酸法干燥废气DA004 | 2024-07-13 | [6 empty] | 120 | [11 empty] | 上报停产
330 | 潼南区 | 重庆宝禾复合肥有限公司 | FG2氨酸法造粒废气DA005 | 2024-07-13 | [6 empty] | 120 | [11 empty] | 上报停产
331 | 潼南区 | 重庆宝禾复合肥有限公司 | FG8团粒法—干废气DA007 | 2024-07-13 | [6 empty] | 120 | [11 empty] | 上报停产
332 | 潼南区 | 重庆宝禾复合肥有限公司 | FG7团粒法—干废气DA008 | 2024-07-13 | [6 empty] | 120 | [11 empty] | 上报停产
333 | 潼南区 | 重庆宝禾复合肥有限公司 | FG5排气筒DA003 | 2024-07-13 | [6 empty] | 120 | [11 empty] | 上报停产
334 | 潼南区 | 重庆立源化工有限公司 | 废气排口 | 2024-07-13 | 2764699 | 8.56 | 400 | 184.49 | 200 | 115.74 | 30 | 2.63 |  |  | 14.93 | 55.8
335 | 潼南区 | 重庆途维环保科技有限公司 | 废气排口 | 2024-07-13 |  |  | 50 |  | 50 |  | 20 | [11 empty] | 上报停产
336 | 潼南区 | 重庆耀辉环保有限公司 | 富氧侧吹炉烟气排放口 | 2024-07-13 | 628827 |  | 100 | 63.87 | 200 | 4 | 30 | 1.52 | [8 empty] | 60 | 1.44
337 | 潼南区 | 重庆耀辉环保有限公司 | 富氧侧吹炉环集烟气排放口 | 2024-07-13 |  |  | 100 | 0.66 | 200 | 1.07 | 30 | 0.89 | [8 empty] | 60 | 1.67 | 含无效数据
338 | 潼南区 | 重庆金兴防水科技股份有限公司 | 1#RTO排气筒 | 2024-07-13 | 147148 | 1.54 | 200 | 0.01 | 200 | 0.54 | 30 | 2.59 |  |  | 4.76 | 31.42
339 | 潼南区 | 重庆市潼南区东群纳米科技有限公司 | 煅烧废气排放口 | 2024-07-13 | 91272 | 1.09 | 400 | 0.14 | 200 | 0.39 | 30 |  |  |  | 1.33 | 40.95 | [6 empty] | 含无效数据
340 | 潼南区 | 重庆市潼南区东群纳米科技有限公司 | 焙烧废气排放口 | 2024-07-13 |  |  | 400 |  | 200 |  | 30 | [11 empty] | 上报停产
341 | 铜梁区 | 重庆铜梁西南水泥有限公司 | 二线窑尾 | 2024-07-13 |  |  | 100 |  | 320 |  | 20 | [11 empty] | 上报停产
342 | 铜梁区 | 重庆铜梁西南水泥有限公司 | 二线窑头 | 2024-07-13 | [6 empty] | 20 | [11 empty] | 上报停产
343 | 铜梁区 | 重庆庆龙精细锶盐化工有限公司 | 回转窑废气排放口 | 2024-07-13 | 337863 | 6.62 | 100 | 4 | 100 | 67.51 | 10 | 4.19 |  |  | 28.28 | 50.74
344 | 铜梁区 | 重庆庆兰实业有限公司 | G21废气排放口 | 2024-07-13 | 255882 | 3.62 |  |  | 300 | 4.32 | 20 | 2.03 | 60 | 0.48 | 0.77 | 57.4
345 | 铜梁区 | 重庆市铜梁区天楹环保能源有限公司 | 1号焚烧烟气排放口 | 2024-07-13 | 1654926 | 15.99 | 100 | 29.23 | 300 | 197.02 | 30 | 3.18 |  |  | 25.53 | 155.6 | 100 | 2.65 |  |  | 60 | 36.55
346 | 铜梁区 | 重庆市铜梁区天楹环保能源有限公司 | 2号焚烧烟气排放口 | 2024-07-13 | 1831464 | 17.62 | 100 | 31.8 | 300 | 195.26 | 30 | 3.81 |  |  | 24.98 | 156.65 | 100 | 2.79 |  |  | 60 | 34.49
347 | 铜梁区 | 重庆市和京碳素材料有限公司 | 和京焙烧废气排口 | 2024-07-13 | 879070 | 0.96 | 100 | 33.03 | 100 | 36.93 | 10 | 5.24 |  |  | 5.01 | 48.99
348 | 铜梁区 | 重庆市和京碳素材料有限公司 | 和京煅烧废气排口 | 2024-07-13 | 407427 | 2.43 | 100 | 13.51 | 100 | 70.33 | 10 | 0.62 |  |  | 2.63 | 54.22
349 | 铜梁区 | 重庆中烁新材料科技有限公司 | 中烁煅烧废气排口 | 2024-07-13 | 4868489 | 32.19 | 100 | 10.52 | 100 | 35.51 | 10 | 0.07 |  |  | 19.37 | 47.07
350 | 铜梁区 | 重庆中烁新材料科技有限公司 | 中烁焙烧烟气排口 | 2024-07-13 | 535402 | 0.57 | 100 | 11.58 | 100 | 8.01 | 10 | 0.2 |  |  | 2.84 | 50.55
351 | 大足区 | 重庆大足红蝶锶业有限公司雍溪工厂 | 焙烧窑排口 | 2024-07-13 | 817772 |  | 400 | 147.83 | 200 | 45.43 | 30 | 0.27 |  |  | 14.97 | 57.47
352 | 大足区 | 重庆市平鼎物资有限公司 | 熔炼废气排放口 | 2024-07-13 | 259002 |  | 150 | 5.46 | 200 | 4.48 | 30 | 12.23
353 | 荣昌区 | 重庆永荣矿业有限公司发电厂 | 燃气锅炉废气排放口 | 2024-07-13 |  |  | 50 |  | 50 |  | 20 | [11 empty] | 上报停产
354 | 荣昌区 | 重庆昌元化工集团有限公司 | 燃气锅炉排口 | 2024-07-13 | 51257 | 1.07 | 50 | 4.22 | 50 | 18.89 | 20 | 7.8 |  |  | 14.5 | 54.51
355 | 荣昌区 | 重庆昌元化工集团有限公司 | 硫化塔排口 | 2024-07-13 |  |  | 400 |  | 200 |  | 30 | [11 empty] | 上报停产
356 | 荣昌区 | 重庆渝荣玻璃有限公司 | 玻璃熔窑废气排放口 | 2024-07-13 | 675466 | 1.27 | 400 | 267 | 700 | 417.82 | 50 | 21.39 |  |  | 10.31 | 137.7
357 | 荣昌区 | 重庆唯美陶瓷有限公司 | 脱硫塔排口 | 2024-07-13 | 996120 | 4.01 | 50 | 3.65 | 180 | 42.89 | 30 | 1.74 |  |  | 18.65 | 55.65
358 | 荣昌区 | 重庆唯美陶瓷有限公司 | 喷雾塔排口 | 2024-07-13 | 5659268 | 5.07 | 50 | 0.35 | 180 | 64.02 | 30 | 6.07 |  |  | 12.12 | 90.55
359 | 荣昌区 | 重庆市荣昌区荣祥佳环保科技有限公司 | 热裂解废气排放口 | 2024-07-13 |  |  | 100 |  | 150 |  | 20 | [11 empty] | 上报停产
360 | 荣昌区 | 重庆市聚洪环保科技有限公司 | 热裂解炉排放口 | 2024-07-13 | 23411 | 1.38 | 100 | 10.36 | 150 | 41.57 | 20 | 0.58 |  |  | 6.23 | 30.85
361 | 荣昌区 | 重庆金曼环保科技有限公司 | 热裂解炉废气排放口 | 2024-07-13 |  |  | 100 |  | 150 |  | 20 | [11 empty] | 上报停产
362 | 荣昌区 | 重庆荣昌三峰新能源发电有限公司 | 废气排放口 | 2024-07-13 | 1667516 | 12.27 | 100 | 44.64 | 300 | 209.92 | 30 | 1.22 |  |  | 25.03 | 141.8 | 100 | 2.3 |  |  | 60 | 38.26
363 | 璧山区 | 冀东水泥璧山有限责任公司 | 窑尾 | 2024-07-13 |  |  | 35 |  | 100 |  | 10 | [11 empty] | 上报停产
364 | 璧山区 | 冀东水泥璧山有限责任公司 | 窑头 | 2024-07-13 | [6 empty] | 10 | [11 empty] | 上报停产
365 | 璧山区 | 重庆创绿星原环保科技有限公司 | 焚烧炉排气筒 | 2024-07-13 |  |  | 100 |  | 300 |  | 30 | [5 empty] | 100 |  |  |  | 60 |  | 上报停产
366 | 璧山区 | 重庆恒通客车有限公司 | 涂装主排气筒 | 2024-07-13 | 354128 | 0.15 | [8 empty] | 1.21 | 34.64
367 | 璧山区 | 重庆市聚益橡胶制品有限公司 | 脱硫再生烟废气排放口DA006 | 2024-07-13 | 164215 | [5 empty] | 100 | 3.93
368 | 璧山区 | 重庆市聚益橡胶制品有限公司 | 炼胶废气排放口DA007 | 2024-07-13 | 35338 | [5 empty] | 100 | 1.97
369 | 梁平区 | 梁平海螺水泥有限责任公司 | 窑头废气排放口 | 2024-07-13 | 5583255 | 8.52 |  |  |  |  | 30 | 4.17 |  |  | 0.71 | 91.38
370 | 梁平区 | 梁平海螺水泥有限责任公司 | 窑尾废气排放口 | 2024-07-13 | 10468140 | 7.21 | 200 | 1.94 | 350 | 37.38 | 30 | 4.04 |  |  | 14.47 | 119.72
371 | 梁平区 | 重庆市海创能源科技有限责任公司 | 焚烧烟气排放口 | 2024-07-13 | 1051905 | 9.83 | 80 | 44.99 | 250 | 160.7 | 20 | 4.79 |  |  | 24.26 | 146.12 | 80 | 1.74 |  |  | 50 | 31.31
372 | 丰都县 | 东方希望重庆水泥有限公司 | 二线窑尾 | 2024-07-13 | 9352195 | 15.67 | 200 | 3.88 | 350 | 84.05 | 30 | 2.8 |  |  | 18.05 | 133.34
373 | 丰都县 | 东方希望重庆水泥有限公司 | 一线窑尾 | 2024-07-13 |  |  | 200 |  | 350 |  | 30 | [11 empty] | 上报停产
374 | 丰都县 | 东方希望重庆水泥有限公司 | 三线窑尾 | 2024-07-13 | 9898475 | 14.38 | 200 | 23.2 | 350 | 85.13 | 30 | 2.3 |  |  | 13.42 | 99.72
375 | 丰都县 | 东方希望重庆水泥有限公司 | 四线窑尾 | 2024-07-13 | 10466008 | 15.78 | 200 | 18.96 | 350 | 81.46 | 30 | 7.28 |  |  | 16.66 | 98.61
376 | 丰都县 | 东方希望重庆水泥有限公司 | 五线窑尾 | 2024-07-13 |  |  | 200 |  | 350 |  | 30 | [11 empty] | 上报停产
377 | 丰都县 | 东方希望重庆水泥有限公司 | 电厂废气排口 | 2024-07-13 | 12622204 | 15.14 | 400 | 63.16 | 200 | 66.17 | 30 | 2.61 |  |  | 9.85 | 46.93
378 | 丰都县 | 东方希望重庆水泥有限公司 | 三线窑头 | 2024-07-13 | 11828056 | 17.25 |  |  |  |  | 30 | 4.67 |  |  |  | 106.19
379 | 丰都县 | 东方希望重庆水泥有限公司 | 四线窑头 | 2024-07-13 | 10326641 | 17.27 |  |  |  |  | 30 | 7.66 |  |  |  | 127.24
380 | 丰都县 | 东方希望重庆水泥有限公司 | 五线窑头 | 2024-07-13 | [6 empty] | 30 | [11 empty] | 上报停产
381 | 丰都县 | 东方希望重庆水泥有限公司 | 一线窑头 | 2024-07-13 | [6 empty] | 30 | [11 empty] | 上报停产
382 | 丰都县 | 东方希望重庆水泥有限公司 | 二线窑头 | 2024-07-13 | 9459099 | 15.76 |  |  |  |  | 30 | 3.52 |  |  |  | 125.81
383 | 丰都县 | 东方希望重庆水泥有限公司 | 六线窑头 | 2024-07-13 | [6 empty] | 30 | [11 empty] | 上报停产
384 | 丰都县 | 东方希望重庆水泥有限公司 | 六线窑尾 | 2024-07-13 |  |  | 200 |  | 350 |  | 30 | [11 empty] | 上报停产
385 | 丰都县 | 丰都县凯迪绿色能源开发有限公司 | 废气排口 | 2024-07-13 |  |  | 400 |  | 200 |  | 30 | [11 empty] | 上报停产
386 | 丰都县 | 重庆洁创新能源有限公司 | 焚烧烟气排放口 | 2024-07-13 | 1219548 | 14.21 | 100 | 16.91 | 300 | 154.36 | 30 | 7.58 |  |  | 27.82 | 151.76 | 100 | 21.12 |  |  | 60 | 29.52
387 | 垫江县 | 重庆富源化工有限公司 | 双加压硝酸尾气排放口 | 2024-07-13 | 1380456 |  |  |  | 300 | 40.02 | [5 empty] | 130.95
388 | 垫江县 | 重庆富源化工有限公司 | 两钠尾气排放口 | 2024-07-13 | 213780 |  |  |  | 300 | 16.46 | [5 empty] | 78.41
389 | 垫江县 | 重庆富源化工有限公司 | 30t/h天然气开工锅炉尾气排放口 | 2024-07-13 |  |  |  |  | 200 | [13 empty] | 上报停产
390 | 垫江县 | 重庆兴发金冠化工有限公司 | 灼烧炉排口 | 2024-07-13 |  |  | 400 |  | 200 |  | 30 | [11 empty] | 上报停产
391 | 垫江县 | 重庆市赛德化工有限公司 | 赛德化工废气排口 | 2024-07-13 | 672408 | 15.91 | 400 | 8.41 | 700 | 169.9 | 50 | 11.2 |  |  | 12.01 | 192.82
392 | 垫江县 | 重庆市垫江县梦豪铝业有限公司 | 废气排放口 | 2024-07-13 | 120711 | 1.4 | 150 | 3.48 | 200 | 5.11 | 30 | 11.95 |  |  | 3.5 | 45.03
393 | 垫江县 | 重庆金富源新材料有限公司 | 熔窑废气 | 2024-07-13 | 1643147 | 9.21 | 400 | 28.91 | 700 | 149.68 | 50 | 8.37 |  |  | 9.87 | 145.49
394 | 垫江县 | 重庆垫江三峰新能源发电有限公司 | 焚烧烟气排放口 | 2024-07-13 | 943689 | 9.48 | 100 | 34.34 | 300 | 226.05 | 30 | 0.98 |  |  | 21.67 | 146.72 | 100 | 2.43 |  |  | 60 | 31.98
395 | 武隆区 | 重庆市山拔尔桑水泥有限责任公司 | 窑尾 | 2024-07-13 |  |  | 200 |  | 350 |  | 30 | [11 empty] | 上报停产
396 | 武隆区 | 重庆市山拔尔桑水泥有限责任公司 | 窑头 | 2024-07-13 | [6 empty] | 30 | [11 empty] | 上报停产
397 | 武隆区 | 重庆市武隆区三峰新能源发电有限公司 | 烟气排放口 | 2024-07-13 | 1578140 | 7.79 | 100 | 36.78 | 300 | 141.71 | 30 | 1.95 |  |  | 27.03 | 138.43 | 100 | 16.68 |  |  | 60 | 8.44
398 | 忠县 | 重庆海螺水泥有限责任公司 | 1#窑尾收尘排放口 | 2024-07-13 | 10633870 | 6.24 | 200 | 10.91 | 350 | 37.29 | 30 | 0.93 |  |  | 12.3 | 55.89
399 | 忠县 | 重庆海螺水泥有限责任公司 | 2#窑尾收尘排放口 | 2024-07-13 |  |  | 200 |  | 350 |  | 30 | [11 empty] | 上报停产
400 | 忠县 | 重庆海螺水泥有限责任公司 | 1#窑头收尘排放口 | 2024-07-13 | 7160226 | 11.06 |  |  |  |  | 30 | 3.26 |  |  | 4.16 | 89.5
401 | 忠县 | 重庆海螺水泥有限责任公司 | 2#窑头收尘排放口 | 2024-07-13 | [6 empty] | 30 | [11 empty] | 上报停产
402 | 忠县 | 重庆海螺水泥有限责任公司 | 3#窑尾收尘排放口 | 2024-07-13 | 9905975 | 6.69 | 200 | 2.46 | 350 | 35.71 | 30 | 3.07 |  |  | 12.2 | 58.15
403 | 忠县 | 重庆海螺水泥有限责任公司 | 3#窑头收尘排放口 | 2024-07-13 | 6788777 | 9.67 |  |  |  |  | 30 | 1.45 |  |  | 4.65 | 77.28
404 | 开州区 | 重庆白鹤电力有限责任公司 | 1号机组 | 2024-07-13 | 4859820 |  | 400 | 51.77 | 100 | 9.2 | 30 | 1.32 |  |  |  | 36.09
405 | 开州区 | 重庆白鹤电力有限责任公司 | 2号机组 | 2024-07-13 | 21049680 |  | 400 | 18.46 | 100 | 37.79 | 30 | 3.41 |  |  |  | 74.91
406 | 开州区 | 开县开州水泥有限公司 | 窑尾废气 | 2024-07-13 |  |  | 200 |  | 350 |  | 30 | [11 empty] | 上报停产
407 | 开州区 | 开县开州水泥有限公司 | 窑头废气 | 2024-07-13 | [6 empty] | 30 | [11 empty] | 上报停产
408 | 开州区 | 重庆绿能新能源有限公司 | 1#炉烟气排放口 | 2024-07-13 | 691148 | 9.44 | 100 | 48.46 | 300 | 126.27 | 30 | 4.62 |  |  | 26.59 | 144.17 | 100 | 44.66 |  |  | 60 | 9.13
409 | 开州区 | 重庆绿能新能源有限公司 | 2#炉烟气排放口 | 2024-07-13 | 853808 | 12.12 | 100 | 45.6 | 300 | 133.44 | 30 | 3.12 |  |  | 28.77 | 148.37 | 100 | 49.1 |  |  | 60 | 10.28
410 | 云阳县 | 云阳盐化有限公司 | 锅炉废气排放口 | 2024-07-13 | 3050289 | 1.79 | 400 | 8.8 | 200 | 81.53 | 30 | 4.49 |  |  | 15.37 | 49.62
411 | 奉节县 | 华电国际电力股份有限公司奉节发电厂 | 1号原烟道出口 | 2024-07-13 | 32101248 | 12.28 | 200 | 14.97 | 200 | 40.09 | 30 | 3.27 |  |  | 8.23 | 52.68
412 | 奉节县 | 华电国际电力股份有限公司奉节发电厂 | 2号原烟道出口 | 2024-07-13 | 41687584 | 16.23 | 200 | 10.66 | 200 | 35.67 | 30 | 3.13 |  |  | 3.71 | 51.65
413 | 巫溪县 | 巫溪县明申肥业有限公司 | 综合废气排放口 | 2024-07-13 | [6 empty] | 100 | [11 empty] | 上报停产
414 | 黔江区 | 重庆弘扬建材集团弘龙水泥有限公司 | 窑尾排放口 | 2024-07-13 | 7513193 | 14.18 | 200 | 15.86 | 350 | 88.87 | 30 | 3.99 |  |  | 1.14 | 111.81
415 | 黔江区 | 重庆弘扬建材集团弘龙水泥有限公司 | 窑头排放口 | 2024-07-13 | 1598325 | 2.12 |  |  |  |  | 30 | 4.33 |  |  | 2.47 | 113.12
416 | 黔江区 | 重庆正阳新材料有限公司 | 窑尾 | 2024-07-13 | 8485157 | 23.2 | 200 | 2.74 | 350 | 79.51 | 30 | 8.13 |  |  | 7.7 | 147.4
417 | 黔江区 | 重庆正阳新材料有限公司 | 窑头 | 2024-07-13 | 3267285 | 8.53 |  |  |  |  | 30 | 5.82 |  |  | 4.08 | 90.42
418 | 黔江区 | 重庆武陵硅业有限公司 | 1#矿热炉废气排放口 | 2024-07-13 | 5184963 | 5 |  |  |  |  | 50 | 11.62 |  |  |  | 63.95
419 | 黔江区 | 重庆武陵硅业有限公司 | 2#矿热炉废气排放口 | 2024-07-13 | 5948942 | 5.74 |  |  |  |  | 50 | 5.94 |  |  |  | 69.58
420 | 黔江区 | 重庆黔江三峰环保产业发展有限公司（生活垃圾焚烧发电厂） | 1#废气排放口 | 2024-07-13 | 1545570 | 17.16 | 100 | 54.75 | 300 | 193.31 | 30 | 4.55 |  |  | 28.84 | 157.3 | 100 | 14.88 |  |  | 60 | 26.5
421 | 石柱县 | 重庆石柱西南水泥有限公司 | 窑尾 | 2024-07-13 | 5948128 |  | 50 | 1.25 | 150 | 140.41 | 10 | 1.41
422 | 石柱县 | 重庆石柱西南水泥有限公司 | 窑头 | 2024-07-13 | 5349946 | [5 empty] | 10 | 1.55
423 | 石柱县 | 重庆大唐国际石柱发电有限责任公司 | 1号机组 | 2024-07-13 | 22586428 | 12.41 | 400 | 27.35 | 100 | 40.47 | 30 | 2.09 |  |  | 17.02 | 52.27
424 | 石柱县 | 重庆大唐国际石柱发电有限责任公司 | 2号机组 | 2024-07-13 |  |  | 400 |  | 100 |  | 30 | [11 empty] | 上报停产
425 | 石柱县 | 石柱县海创环保科技有限责任公司 | 烟囱 | 2024-07-13 | 1201538 | 11.02 | 100 | 14.31 | 300 | 190.56 | 30 | 2.37 |  |  | 23.7 | 138.3 | 100 | 9.48 |  |  | 60 | 19.74
426 | 秀山县 | 重庆国耀硅业有限公司 | 2号烟气排放口 | 2024-07-13 | 722049 | 4.15 | 550 | 106.55 | 250 | 14.64 | 50 | 3.1 |  |  | 2.06 | 67.64
427 | 秀山县 | 重庆国耀硅业有限公司 | 1号废气排放口 | 2024-07-13 |  |  | 550 |  | 250 |  | 50 | [11 empty] | 上报停产
428 | 秀山县 | 重庆秀山西南水泥有限公司 | 窑尾 | 2024-07-13 |  |  | 200 |  | 350 |  | 30 | [11 empty] | 上报停产
429 | 秀山县 | 重庆秀山西南水泥有限公司 | 窑头 | 2024-07-13 | [6 empty] | 30 | [11 empty] | 上报停产
430 | 秀山县 | 重庆武陵兴旺化工有限公司 | 二吸塔尾气 | 2024-07-13 | 483128 | 13.14 | 400 | 189.09 | [6 empty] | 3.8 | 23.29
431 | 秀山县 | 秀山德宏化工有限公司 | 吸收塔废气排放口 | 2024-07-13 | 966741 | 16.38 | 400 | 135.86 | [6 empty] | 3.49 | 30.15
432 | 秀山县 | 秀山龙洋硅业有限公司 | 1号烟气排放口 | 2024-07-13 |  |  | 500 |  | 250 |  | 50 | [11 empty] | 上报停产
433 | 秀山县 | 秀山维隆硅业有限公司 | 冶炼废气G1 | 2024-07-13 | 1045924 | 1.37 | 600 | 1.46 | 260 | 0.06 | 50 | 0.46 |  |  | 4.17 | 29.71
434 | 秀山县 | 秀山县永发硅业有限公司 | 1号烟气排放口 | 2024-07-13 | 1576961 | 1.94 | 500 | 1.56 | 250 | 0.1 | 50 | 3.61 |  |  | 1.42 | 27.64
435 | 秀山县 | 秀山鑫和硅业有限公司 | 1号烟气排放口 | 2024-07-13 |  |  | 400 |  | 150 |  | 50 | [11 empty] | 上报停产
436 | 秀山县 | 重庆森仟烨新材料科技股份材料有限公司 | 焙烧废气 | 2024-07-13 | 1506114 | 1.15 | 400 | 330.33 | 700 | 49.53 | 100 | 22.79 |  |  | 2.22 | 71.05
437 | 秀山县 | 重庆森仟烨新材料科技股份材料有限公司 | 煅烧废气 | 2024-07-13 | 2073865 | 11.08 | 400 | 36.71 | 700 | 23.07 | 100 | 27.03 |  |  | 6.91 | 37.82
438 | 秀山县 | 重庆市秀山县三峰新能源有限公司 | 烟气排放口 | 2024-07-13 | 1461285 | 11.62 | 100 | 46.43 | 300 | 189.74 | 30 | 1.96 |  |  | 30.38 | 136.3 | 100 | 7.22 |  |  | 60 | 10.22
439 | 酉阳县 | 重庆九鑫水泥（集团）有限公司 | 窑尾 | 2024-07-13 |  |  | 200 |  | 350 |  | 30 | [11 empty] | 上报停产
440 | 酉阳县 | 重庆九鑫水泥（集团）有限公司 | 窑头 | 2024-07-13 | [6 empty] | 30 | [11 empty] | 上报停产
441 | 酉阳县 | 重庆武陵光伏材料有限公司 | 1号废气排口 | 2024-07-13 | 5723967 | 4.05 | 400 | 160.11 | 700 | 50.83 | 80 | 4.11 |  |  |  | 56.24 | [6 empty] | 含无效数据
442 | 酉阳县 | 重庆武陵光伏材料有限公司 | 2号废气排口 | 2024-07-13 | 2423929 | 1.84 | 400 | 171.24 | 700 | 26.89 | 80 | 9.73 |  |  | 3.93 | 66.75
443 | 酉阳县 | 重庆武陵光伏材料有限公司 | 3号废气排口 | 2024-07-13 | 4767662 | 8.16 | 400 | 59.34 | 700 | 54.51 | 80 | 32.12 |  |  | 0.3 | 61.18
444 | 酉阳县 | 酉阳县美池新能源有限责任公司 | 焚烧炉烟气排放口 | 2024-07-13 | 1182494 | 2.52 | 100 | 16.31 | 300 | 205.3 | 30 | 9.42 |  |  | 16.27 | 153.59 | 100 | 5.85 |  |  | 60 | 3.05
445 | 酉阳县 | 重庆万博再生资源利用有限公司 | 1#烟囱 | 2024-07-13 | 886142 | 7 | 400 | 52.77 | 700 | 105.63 | 80 | 28.47 |  |  | 22.64 | 53.98
446 | 彭水县 | 彭水县茂田能源开发有限公司 | 1#窑尾 | 2024-07-13 |  |  | 50 |  | 150 |  | 10 | [11 empty] | 上报停产
447 | 彭水县 | 彭水县茂田能源开发有限公司 | 2#窑尾 | 2024-07-13 |  |  | 50 |  | 150 |  | 10 | [11 empty] | 上报停产
448 | 彭水县 | 彭水县茂田能源开发有限公司 | 1#窑头 | 2024-07-13 | [6 empty] | 30 | [11 empty] | 上报停产
449 | 彭水县 | 彭水县茂田能源开发有限公司 | 2#窑头 | 2024-07-13 | [6 empty] | 30 | [11 empty] | 上报停产
450 | 江津区 | 华能重庆珞璜发电有限责任公司 | 3号烟囱 | 2024-07-13 | 50709200 | 10.38 | 50 | 15.07 | 100 | 42.18 | 20 | 13.09 |  |  | 10.7 | 61.6
451 | 江津区 | 华能重庆珞璜发电有限责任公司 | 1号烟囱 | 2024-07-13 | 25430578 | 7.81 | 50 | 21.57 | 100 | 39.51 | 20 | 3.41 |  |  | 10.3 | 70.5
452 | 江津区 | 华能重庆珞璜发电有限责任公司 | 2号烟囱 | 2024-07-13 | 53186064 | 17.33 | 50 | 23.84 | 100 | 44.12 | 20 | 2.97 |  |  | 11.3 | 73.3
453 | 江津区 | 玖龙纸业（重庆）有限公司 | 2#机组排放口 | 2024-07-13 | 10528184 | 19.47 | 35 | 2.06 | 50 | 36.65 | 10 | 2.8 |  |  | 11.63 | 56.5
454 | 江津区 | 玖龙纸业（重庆）有限公司 | 3#机组排放口 | 2024-07-13 | 9429012 | 13.84 | 35 | 1.07 | 50 | 28.88 | 10 | 1.92 |  |  | 16.53 | 56.27
455 | 江津区 | 玖龙纸业（重庆）有限公司 | 1#机组排放口 | 2024-07-13 | 7611662 | 7.57 | 35 | 0.83 | 50 | 36.5 | 10 | 4.6 |  |  | 15.7 | 55.39
456 | 江津区 | 玖龙纸业（重庆）有限公司 | 碱回收炉废气排放口 | 2024-07-13 | 3077450 | 17.1 | 35 | 4.94 | 100 | 61.13 | 10 | 7.82 |  |  | 31.01 | 70.58
457 | 江津区 | 玖龙纸业（重庆）有限公司 | 4#机组排口 | 2024-07-13 |  |  | 35 |  | 50 |  | 10 | [11 empty] | 上报停产
458 | 江津区 | 重庆天助水泥（集团）有限公司 | 一线窑尾 | 2024-07-13 |  |  | 100 |  | 320 |  | 20 | [11 empty] | 上报停产
459 | 江津区 | 重庆天助水泥（集团）有限公司 | 二线窑尾 | 2024-07-13 |  |  | 100 |  | 320 |  | 20 | [11 empty] | 上报停产
460 | 江津区 | 重庆天助水泥（集团）有限公司 | 一线窑头 | 2024-07-13 | [6 empty] | 20 | [11 empty] | 上报停产
461 | 江津区 | 重庆天助水泥（集团）有限公司 | 二线窑头 | 2024-07-13 | [6 empty] | 20 | [11 empty] | 上报停产
462 | 江津区 | 冀东水泥重庆江津有限责任公司 | 二线窑尾 | 2024-07-13 | 5627755 | 13.86 | 35 | 7.25 | 100 | 79.76 | 10 | 5.37 |  |  | 17.62 | 52.57
463 | 江津区 | 冀东水泥重庆江津有限责任公司 | 一线窑尾 | 2024-07-13 |  |  | 35 |  | 100 |  | 10 | [11 empty] | 上报停产
464 | 江津区 | 冀东水泥重庆江津有限责任公司 | 二线窑头 | 2024-07-13 | 3364812 | 8.06 |  |  |  |  | 10 | 5.4 |  |  |  | 109.23
465 | 江津区 | 冀东水泥重庆江津有限责任公司 | 一线窑头 | 2024-07-13 | [6 empty] | 10 | [11 empty] | 上报停产
466 | 江津区 | 重庆华新地维水泥有限公司 | 窑尾 | 2024-07-13 |  |  | 35 |  | 100 |  | 10 | [11 empty] | 上报停产
467 | 江津区 | 重庆华新地维水泥有限公司 | 窑头 | 2024-07-13 | [6 empty] | 10 | [11 empty] | 上报停产
468 | 江津区 | 海龙再生资源（重庆）有限公司 | 1#炉废气排放口 | 2024-07-13 |  |  | 100 |  | 300 |  | 30 | [5 empty] | 100 |  |  |  | 60 |  | 上报停产
469 | 江津区 | 海龙再生资源（重庆）有限公司 | 2#炉废气排放口 | 2024-07-13 | 3374821 | 11.85 | 100 | 3.47 | 300 | 123.91 | 30 | 0.7 |  |  | 19.4 | 143.74 | 100 | 0.18 |  |  | 60 | 12.13
470 | 江津区 | 重庆金凯特殊钢制品有限公司 | 冶炼炉废气 | 2024-07-13 | 1173310 | 4.43 |  |  |  |  | 15 | 2.23 |  |  |  | 44.66
471 | 江津区 | 赛力斯汽车（湖北）有限公司重庆分公司 | 2#涂装废气总排口 | 2024-07-13 | [18 empty] | 上报停产
472 | 江津区 | 赛力斯汽车（湖北）有限公司重庆分公司 | 1#涂装废气总排口 | 2024-07-13 | [18 empty] | 上报停产
473 | 江津区 | 重庆三峰百果园环保发电有限公司 | #1锅炉烟囱废气排放口 | 2024-07-13 | 2887673 | 14.49 | 100 | 12.89 | 300 | 141.15 | 30 | 4.92 |  |  | 23.96 | 113.58 | 100 | 4.12 |  |  | 60 | 2.25
474 | 江津区 | 重庆三峰百果园环保发电有限公司 | #2锅炉烟囱废气排放口 | 2024-07-13 | 2793548 | 14.93 | 100 | 13.56 | 300 | 134.65 | 30 | 6.42 |  |  | 25.73 | 128.03 | 100 | 3.29 |  |  | 60 | 1.23
475 | 江津区 | 重庆三峰百果园环保发电有限公司 | #3锅炉烟囱废气排放口 | 2024-07-13 | 2830707 | 14.6 | 100 | 9.4 | 300 | 139.43 | 30 | 3.32 |  |  | 24.45 | 121.46 | 100 | 4.58 |  |  | 60 | 1.01
476 | 江津区 | 重庆三峰百果园环保发电有限公司 | #4锅炉烟囱废气排放口 | 2024-07-13 | 2882659 | 16.58 | 100 | 14.2 | 300 | 100.35 | 30 | 3.67 |  |  | 28.82 | 142.22 | 100 | 7.6 |  |  | 60 | 2.73
477 | 江津区 | 重庆三峰百果园环保发电有限公司 | #5锅炉烟囱废气排放口 | 2024-07-13 | 2758319 | 15.59 | 100 | 14.29 | 300 | 133.8 | 30 | 3.2 |  |  | 27.39 | 142.86 | 100 | 9.37 |  |  | 60 | 2.33
478 | 江津区 | 重庆三峰百果园环保发电有限公司 | #6锅炉烟囱废气排放口 | 2024-07-13 | 3447630 | 19.07 | 100 | 17.07 | 300 | 122.53 | 30 | 4.79 |  |  | 26.98 | 135.61 | 100 | 10.82 |  |  | 60 | 1.64
479 | 江津区 | 重汽（重庆）轻型汽车有限公司 | 废气排放口 | 2024-07-13 | [18 empty] | 上报停产
480 | 江津区 | 重庆三峡油漆股份有限公司 | 通用涂料车间废气总排口 | 2024-07-13 | [6 empty] | 20 | [11 empty] | 上报停产
481 | 江津区 | 潍柴动力股份有限公司重庆分公司 | 潍柴发动机废气排放口 | 2024-07-13 | [18 empty] | 上报停产
482 | 江津区 | 重庆嘉钛昕再生资源综合利用有限公司 | 2#排气筒 | 2024-07-13 |  |  | 100 |  | 300 |  | 30 | [9 empty] | 60 |  | 上报停产
483 | 江津区 | 重庆嘉钛昕再生资源综合利用有限公司 | 3#排气筒 | 2024-07-13 |  |  | 100 |  | 100 |  | 10 | [11 empty] | 上报停产
484 | 江津区 | 重庆乾涌再生资源综合利用有限公司 | 6#排气筒 | 2024-07-13 |  |  | 100 |  | 300 |  | 30 | [9 empty] | 100 |  | 上报停产
485 | 江津区 | 重庆乾涌再生资源综合利用有限公司 | 8#排气筒 | 2024-07-13 |  |  | 150 |  | 100 |  | 10 | [11 empty] | 上报停产
486 | 合川区 | 重庆合川发电有限责任公司 | #3锅炉废气排口 | 2024-07-13 | 37502624 | 14.43 | 200 | 22.64 | 100 | 38.17 | 30 | 3.02 |  |  | 11.82 | 53.51
487 | 合川区 | 重庆合川发电有限责任公司 | #4锅炉废气排口 | 2024-07-13 |  |  | 200 |  | 100 |  | 30 | [11 empty] | 上报停产
488 | 合川区 | 重庆合川发电有限责任公司 | #2锅炉废气排口 | 2024-07-13 |  |  | 400 |  | 100 |  | 30 | [11 empty] | 上报停产
489 | 合川区 | 重庆合川发电有限责任公司 | #1锅炉废气排口 | 2024-07-13 | 25797584 | 14.05 | 400 | 22.5 | 100 | 36.9 | 30 | 2.95 |  |  | 11.16 | 59.66
490 | 合川区 | 重庆富丰水泥集团特种水泥有限公司 | 水泥窑-窑尾排口 | 2024-07-13 | 6819400 | 18.1 | 100 | 12.56 | 320 | 57.32 | 20 | 3.25 |  |  | 7.08 | 126.83
491 | 合川区 | 重庆富丰水泥集团特种水泥有限公司 | 冷却机-窑头排口 | 2024-07-13 | 7623292 | [5 empty] | 20 | 5.84 |  |  | 3.31 | 109.79
492 | 合川区 | 重庆金九建材集团有限公司 | 一期窑尾 | 2024-07-13 |  |  | 100 |  | 320 |  | 20 | [11 empty] | 上报停产
493 | 合川区 | 重庆金九建材集团有限公司 | 二期窑尾 | 2024-07-13 |  |  | 100 |  | 320 |  | 20 | [11 empty] | 上报停产
494 | 合川区 | 重庆金九建材集团有限公司 | 一期窑头 | 2024-07-13 | [6 empty] | 20 | [11 empty] | 上报停产
495 | 合川区 | 重庆金九建材集团有限公司 | 二期窑头 | 2024-07-13 | [6 empty] | 20 | [11 empty] | 上报停产
496 | 合川区 | 台泥(重庆)水泥有限公司 | 一期窑尾 | 2024-07-13 |  |  | 100 |  | 320 |  | 20 | [11 empty] | 上报停产
497 | 合川区 | 台泥(重庆)水泥有限公司 | 二期窑尾 | 2024-07-13 |  |  | 100 |  | 320 |  | 20 | [11 empty] | 上报停产
498 | 合川区 | 台泥(重庆)水泥有限公司 | 二期窑头 | 2024-07-13 | [6 empty] | 20 | [11 empty] | 上报停产
499 | 合川区 | 台泥(重庆)水泥有限公司 | 一期窑头 | 2024-07-13 | [6 empty] | 20 | [11 empty] | 上报停产
500 | 合川区 | 冀东水泥重庆合川有限责任公司 | 窑尾废气排放口 | 2024-07-13 |  |  | 100 |  | 320 |  | 20 | [11 empty] | 上报停产
501 | 合川区 | 冀东水泥重庆合川有限责任公司 | 窑头废气排放口 | 2024-07-13 | [6 empty] | 20 | [11 empty] | 上报停产
502 | 合川区 | 重庆华新盐井水泥有限公司 | 烧成窑尾 | 2024-07-13 |  |  | 100 |  | 320 |  | 20 | [11 empty] | 上报停产
503 | 合川区 | 重庆华新盐井水泥有限公司 | 烧成窑头 | 2024-07-13 | [6 empty] | 20 | [11 empty] | 上报停产
504 | 合川区 | 重庆合川盐化工业有限公司 | 锅炉废气总排口 | 2024-07-13 |  |  | 50 |  | 100 |  | 20 | [11 empty] | 上报停产
505 | 合川区 | 重庆顺博铝合金股份有限公司 | 顺博铝合金1# | 2024-07-13 | 1410602 | 3.91 | 100 | 1.41 | 100 | 6.12 | 10 | 0.51 |  |  | 2.94 | 37.89
506 | 合川区 | 重庆顺博铝合金股份有限公司 | 顺博铝合金2# | 2024-07-13 | 1711840 | 4.94 | 100 | 1.49 | 100 | 5.57 | 10 | 0.62 |  |  | 2.54 | 51.26
507 | 合川区 | 重庆顺博铝合金股份有限公司 | 顺博铝合金3# | 2024-07-13 | 4470572 | 7.1 | 100 | 3.32 | 100 | 22.54 | 10 | 0.77 |  |  | 3.94 | 72.15
508 | 合川区 | 重庆顺博铝合金股份有限公司 | 顺博铝合金4# | 2024-07-13 | 3590395 | 10.22 | 100 | 0.13 | 100 | 7.12 | 10 | 1.4 |  |  | 3.42 | 45.01
509 | 合川区 | 重庆顺博铝合金股份有限公司 | 顺博铝合金5# | 2024-07-13 | 3172905 | 9.1 | 100 | 0.88 | 100 | 8.68 | 10 | 2.03 |  |  | 3.07 | 48
510 | 合川区 | 重庆合川三峰新能源发电有限公司 | 1#焚烧炉烟气排放口 | 2024-07-13 | 1698372 | 9.17 | 100 |  | 300 |  | 30 |  |  |  | 3.71 | 30.68 | 100 |  |  |  | 60 |  | 含无效数据
511 | 合川区 | 重庆合川三峰新能源发电有限公司 | 2#焚烧炉烟气排放口 | 2024-07-13 | 1871724 | 17.84 | 100 | 38.36 | 300 | 210.5 | 30 | 3.7 |  |  | 25 | 145.34 | 100 | 5.56 |  |  | 60 | 11.16
512 | 合川区 | 重庆速仕达金属材料有限公司 | 废气排放口 | 2024-07-13 | 453283 | 4.72 | 100 | 16.65 | 100 | 15.61 | 10 | 1.62 |  |  | 10.11 | 65.04
513 | 合川区 | 重庆莲心金属厂 | 1#废气排放口 | 2024-07-13 | 218427 | 6.05 | 100 | 6.39 | 100 | 10.58 | 10 | 1.84 |  |  | 4.92 | 34.15
514 | 永川区 | 重庆华新参天水泥有限公司 | 窑尾废气排放口 | 2024-07-13 |  |  | 200 |  | 350 |  | 30 | [11 empty] | 上报停产
515 | 永川区 | 重庆理文造纸有限公司 | 电站2#烟囱废气排口 | 2024-07-13 |  |  | 35 |  | 50 |  | 10 | [11 empty] | 上报停产
516 | 永川区 | 重庆理文造纸有限公司 | 电站1#烟囱废气排口 | 2024-07-13 | 22100228 | 15.02 | 35 | 19.63 | 50 | 33.14 | 10 | 2.68 |  |  | 13.44 | 54.14
517 | 永川区 | 重庆理文造纸有限公司 | 碱炉废气排口 | 2024-07-13 | 7090947 | 3.13 | 35 | 15.97 | 100 | 57.02 | 10 | 0.56 |  |  | 13.6 | 67.9
518 | 永川区 | 信义玻璃（重庆）有限公司 | 二期废气排口 | 2024-07-13 | 3214377 | 3.05 | 400 | 40.6 | 700 | 186.38 | 50 | 11.6 |  |  | 5.84 | 138.96
519 | 永川区 | 信义玻璃（重庆）有限公司 | 一期废气排口 | 2024-07-13 | 2364749 | 1.98 | 400 | 52.56 | 700 | 163.19 | 50 | 16.49 |  |  | 8.6 | 80.65
520 | 永川区 | 重庆中明港桥环保有限责任公司 | 焚烧系统尾气排放口 | 2024-07-13 | 563836 | 13.79 | 100 | 10.08 | 300 | 109.59 | 30 | 1.92 |  |  | 39.56 | 118.3 | 100 | 22.79 |  |  | 60 | 9.45
521 | 永川区 | 重庆理文制浆有限公司 | 理文制浆碱炉烟囱废气排口 | 2024-07-13 | 3478044 | 8.53 | 400 | 87.44 | 200 | 143.24 | 30 | 19.35 |  |  | 26.07 | 145.07
522 | 永川区 | 重庆新格有色金属有限公司 | 1#排放口 | 2024-07-13 |  |  | 150 |  | 200 |  | 30 | [11 empty] | 上报停产
523 | 永川区 | 重庆新格有色金属有限公司 | 2# | 2024-07-13 | 1795359 | 5.45 | 150 | 0.29 | 200 | 16.9 | 30 | 3.19 |  |  | 3.59 | 51.47
524 | 永川区 | 重庆新格有色金属有限公司 | 3# | 2024-07-13 | 2087910 | 9.56 | 150 | 21.92 | 200 | 4.46 | 30 | 4.99 |  |  | 5.47 | 45.65
525 | 永川区 | 重庆新格有色金属有限公司 | 4#线排放口 | 2024-07-13 | 1931894 | 9.12 | 150 | 10.43 | 200 | 18.13 | 30 | 5.39 |  |  | 7.39 | 50.88
526 | 永川区 | 重庆市永川区三峰环保发电有限公司 | 焚烧炉烟气排放口 | 2024-07-13 | 2413048 | 14.81 | 100 | 21.81 | 300 | 144.56 | 30 | 2.42 |  |  | 25.59 | 141.99 | 100 | 3.46 |  |  | 60 | 7.73
527 | 永川区 | 重庆泽渝建材有限公司 | 窑尾排放口 | 2024-07-13 |  |  | 400 |  | 700 |  | 100 | [9 empty] | 10 |  | 上报停产
528 | 永川区 | 重庆红源活性炭有限公司 | 再生活化废气G3 | 2024-07-13 |  |  | 100 |  | 300 | [13 empty] | 上报停产
529 | 永川区 | 重庆中明硕清再生资源综合利用有限公司 | 回转炉废气排放口 | 2024-07-13 |  |  | 150 |  | 200 |  | 30 | [7 empty] | 3 |  | 30 |  | 上报停产
530 | 永川区 | 重庆天泰热力有限公司 | 发电烟囱 | 2024-07-13 | 30955296 | 14.24 | 35 |  | 50 | 25.25 | 50 |  |  |  | 10.2 | 84.8
531 | 永川区 | 重庆天泰热力有限公司 | 备用锅炉废气排放口 | 2024-07-13 |  |  |  |  | 100 | [13 empty] | 上报停产
532 | 南川区 | 重庆市新嘉南建材有限责任公司 | 窑尾 | 2024-07-13 | 7648101 | 22.82 | 200 | 47.91 | 350 | 174.75 | 30 | 26.69 |  |  | 8.27 | 99.73
533 | 南川区 | 重庆市新嘉南建材有限责任公司 | 窑头 | 2024-07-13 | 3913030 | 9.99 |  |  |  |  | 30 | 7.02 |  |  | 2.18 | 84.95
534 | 南川区 | 重庆市南川区金鑫纸业有限公司 | 金鑫纸业废气排放口 | 2024-07-13 | 132837 | 1.82 | 550 | 92.31 | 80 | 44.02 | 80 | 8.23 |  |  | 9.52 | 56.62
535 | 南川区 | 重庆市凤华玻璃厂 | 废气排口 | 2024-07-13 | 559808 | 1.55 | 400 | 41.67 | 700 | 39.74 | 50 | 18.68 |  |  | 10.03 | 199.7
536 | 南川区 | 重庆鸿庆达产业有限公司 | 石灰生产窑废气 | 2024-07-13 |  |  | 400 |  | 700 |  | 100 | [11 empty] | 上报停产
537 | 南川区 | 重庆鸿庆达产业有限公司 | 备用炭材烘干窑废气 | 2024-07-13 |  |  | 400 |  | 700 |  | 100 | [11 empty] | 上报停产
538 | 南川区 | 重庆鸿庆达产业有限公司 | 鸿庆达2#石灰窑窑尾废气排口 | 2024-07-13 | 1483323 | 7.6 | 400 | 56.86 | 700 | 81.23 | 100 | 4.13 |  |  | 3.8 | 90.89
539 | 南川区 | 重庆鸿庆达产业有限公司 | 新炭材烘干烟气 | 2024-07-13 |  |  | 400 |  | 700 |  | 100 | [11 empty] | 上报停产
540 | 南川区 | 重庆市南川区晨曦化工有限公司 | 转炉废气排放口 | 2024-07-13 | 1891339 | 7.85 | 400 | 112.66 | 200 |  | 30 | 10.21 |  |  | 12.26 | 52.85 | [6 empty] | 含无效数据
541 | 南川区 | 重庆市中涪南热电有限公司 | 废气排放口 | 2024-07-13 | 26618354 | 18.57 | 35 | 22.99 | 50 | 39.04 | 10 | 5.77 |  |  | 16.1 | 53.96
542 | 南川区 | 重庆吉鑫再生资源有限公司 | 吉鑫再生有组织废气排放口 | 2024-07-13 |  |  | 150 |  | 200 |  | 30 | [11 empty] | 上报停产
543 | 南川区 | 重庆吉鑫再生资源有限公司 | 吉鑫再生厂房负压抽风废气排放口 | 2024-07-13 |  |  | 150 |  | 200 |  | 30 | [11 empty] | 上报停产
544 | 南川区 | 重庆市江陆机械制造有限公司 | 废气排放口 | 2024-07-13 | 234018 | 5.39 | 150 | 5.28 | 200 | 5.96 | 30 | 5.11 |  |  | 5.01 | 36.5
545 | 南川区 | 南川区家容铸造厂 | 熔炼、精炼废气排放口 | 2024-07-13 | 129090 | 1.53 | 150 | 2.11 | 200 | 4.66 | 30 | 6.86 |  |  | 1.34 | 35.07