## 7.16_废气
废气国家重点监控企业自动监控数据
日期：2024-07-16
序号 | 区县 | 企业名称 | 监测点名称 | 监测日期 | 流量(m3) | 流速(m/s) | SO2标准值(mg/m3) | SO2日均值(mg/m3) | NOx标准值(mg/m3) | NOx日均值(mg/m3) | 烟尘标准值(mg/m3) | 烟尘日均值(mg/m3) | VOCS标准值(mg/m3) | VOCS日均值(mg/m3) | 烟气湿度(％RH) | 烟气温度(℃) | Co标准值(mg/m3) | Co日均值(mg/m3) | 氟化物标准值(mg/m3) | 氟化物日均值(mg/m3) | HCL标准值(mg/m3) | HCL日均值(mg/m3) | 备注
1 | 万州区 | 重庆索特盐化股份有限公司 | 1#脱硫塔排口 | 2024-07-16 |  |  | 400 |  | 200 |  | 30 | [11 empty] | 上报停产
2 | 万州区 | 重庆索特盐化股份有限公司 | 2#脱硫塔排口 | 2024-07-16 |  |  | 400 |  | 200 |  | 30 | [11 empty] | 上报停产
3 | 万州区 | 重庆索特盐化股份有限公司 | 3#脱硫塔排口 | 2024-07-16 | 9835051 |  | 400 | 7.66 | 200 | 131.16 | 30 | 11.6
4 | 万州区 | 重庆湘渝盐化股份有限公司 | 硫回收尾气排放口 | 2024-07-16 | 30651 | 1.55 | 100 |  | 150 | 7.38 | 20 | 0.65 |  |  | 5.03 | 46.55 | [6 empty] | 含无效数据
5 | 万州区 | 重庆万州西南水泥有限公司 | 一期窑尾_2500新型干法 | 2024-07-16 |  |  | 35 |  | 100 |  | 10 | [11 empty] | 上报停产
6 | 万州区 | 重庆万州西南水泥有限公司 | 二期窑尾_4000T | 2024-07-16 |  |  | 35 |  | 100 |  | 10 | [11 empty] | 上报停产
7 | 万州区 | 重庆万州西南水泥有限公司 | 一期窑头 | 2024-07-16 | [6 empty] | 10 | [11 empty] | 上报停产
8 | 万州区 | 重庆万州西南水泥有限公司 | 二期窑头 | 2024-07-16 | [6 empty] | 10 | [11 empty] | 上报停产
9 | 万州区 | 重庆市万州区三峰环保发电有限公司 | 1号焚烧废气 | 2024-07-16 | 1423201 |  | 100 | 58.41 | 300 | 205.17 | 30 | 5.47 |  |  |  |  | 100 | 3.28 |  |  | 60 | 3.68
10 | 万州区 | 重庆市万州区三峰环保发电有限公司 | 2号焚烧废气 | 2024-07-16 | 1485891 |  | 100 | 62.57 | 300 | 190.42 | 30 | 4.21 |  |  |  |  | 100 | 6.8 |  |  | 60 | 5.73
11 | 万州区 | 重庆华歌生物化学有限公司 | 废水燃烧废气排口 | 2024-07-16 | 52065 |  | 200 | 112.65 | 500 | 48.62 | 65 | 46.06 | [8 empty] | 100
12 | 万州区 | 重庆华歌生物化学有限公司 | 废气燃烧废气排口 | 2024-07-16 | 212197 |  | 550 | 13.76 | 240 | 2.29 | 120 | 1.52
13 | 万州区 | 重庆华歌生物化学有限公司 | 钠盐装置废气排气筒 | 2024-07-16 |  |  | 100 |  | 300 |  | 30 | [11 empty] | 上报停产
14 | 万州区 | 神华神东电力重庆万州港电有限责任公司 | 1号机组 | 2024-07-16 |  |  | 200 | 15.65 | 100 | 42.65 | 30 | 2.28 | [10 empty] | 含无效数据
15 | 万州区 | 神华神东电力重庆万州港电有限责任公司 | 2号机组 | 2024-07-16 |  |  | 200 |  | 100 |  | 30 | [11 empty] | 上报停产
16 | 万州区 | 重庆长安跨越车辆有限公司 | 废气排放口 | 2024-07-16 | 8845767 | [7 empty] | 50 | 12.28
17 | 万州区 | 重庆索科斯铝业有限公司 | 废气总排放口 | 2024-07-16 |  |  | 150 |  | 200 |  | 30 | [11 empty] | 上报停产
18 | 万州区 | 重庆市万州区万源玻璃有限公司 | 辊道窑废气排放口 | 2024-07-16 | 127692 | 6.79 | 50 | 11.54 | 180 | 27.74 | 30 | 0.37
19 | 万州区 | 重庆博联热电有限公司 | 2#锅炉烟气排放口 | 2024-07-16 | 9225819 | 16.18 | 35 | 17.08 | 50 | 32.14 | 10 | 0.46 |  |  | 12.1 | 56.61
20 | 万州区 | 重庆博联热电有限公司 | 3#烟气锅炉排放口 | 2024-07-16 | 8669098 | 15.09 | 35 | 14.5 | 50 | 27.13 | 10 | 0.08 |  |  | 11.47 | 57.16
21 | 万州区 | 重庆博联热电有限公司 | 1#锅炉烟气排放口 | 2024-07-16 | 10452220 | 19.06 | 35 | 14.54 | 50 | 30.34 | 10 | 2.48 |  |  | 14.47 | 59.45
22 | 万州区 | 重庆市九龙万博新材料科技有限公司 | 1#焙烧炉废气排放口 | 2024-07-16 | 9747514 | 8.74 | 25 | 3.9 | 65 | 32.28 | 10 | 4.44 |  |  | 23.05 | 171.69
23 | 万州区 | 重庆市九龙万博新材料科技有限公司 | 2#焙烧炉废气排放口 | 2024-07-16 | 12287233 | 10.84 | 25 | 1.98 | 65 | 46.98 | 10 | 5.82 |  |  | 18.58 | 190.03
24 | 万州区 | 重庆市九龙万博新材料科技有限公司 | 3#焙烧炉废气排放口 | 2024-07-16 | 13022543 | 10.85 | 25 | 1.77 | 65 | 49.99 | 10 | 2.62 |  |  | 13.6 | 191.12
25 | 万州区 | 中国石油西南油气田分公司天然气净化总厂（万州分厂） | 净化总厂1#锅炉废气排放口 | 2024-07-16 |  |  |  |  | 50 | [13 empty] | 上报停产
26 | 万州区 | 中国石油西南油气田分公司天然气净化总厂（万州分厂） | 净化总厂3#锅炉废气排放口 | 2024-07-16 | 96848 | 2.7 |  |  | 50 | 16.46
27 | 万州区 | 中国石油西南油气田分公司天然气净化总厂（万州分厂） | 净化总厂2#锅炉废气排放口 | 2024-07-16 | 191643 | 6.34 |  |  | 50 | 20.53
28 | 涪陵区 | 重庆建峰化工股份有限公司 | 二化快装锅炉2废气排放口 | 2024-07-16 | 643294 | 3.7 |  |  | 50 | 34.41 |  |  |  |  | 17.82 | 131.67
29 | 涪陵区 | 重庆建峰化工股份有限公司 | 熔盐炉废气排放口 | 2024-07-16 | 465140 | 2.12 |  |  | 180 | 23.72 |  |  |  |  | 17.82 | 114.82
30 | 涪陵区 | 重庆建峰化工股份有限公司 | 二化快装锅炉1废气排放口 | 2024-07-16 | 1756006 | 8.45 |  |  | 50 | 38.23 |  |  |  |  | 10.82 | 142.82
31 | 涪陵区 | 重庆建峰化工股份有限公司 | 熔盐炉1废气排放口 | 2024-07-16 | 260136 | 5.1 |  |  | 180 | 31.64 |  |  |  |  | 19.44 | 117.15
32 | 涪陵区 | 重庆市蓬威石化有限责任公司 | 烟囱排放口 | 2024-07-16 |  |  | 35 |  | 50 |  | 10 | [11 empty] | 上报停产
33 | 涪陵区 | 华新水泥重庆涪陵有限公司 | 窑头废气排放口 | 2024-07-16 | [6 empty] | 30 | [11 empty] | 上报停产
34 | 涪陵区 | 华新水泥重庆涪陵有限公司 | 窑尾废气排放口 | 2024-07-16 |  |  | 200 |  | 350 |  | 30 | [11 empty] | 上报停产
35 | 涪陵区 | 重庆华峰化工有限公司 | 1号烟囱 | 2024-07-16 | 21547344 | 17.84 | 200 | 19.03 | 100 | 17.96 | 30 | 2.52 |  |  | 15.24 | 51.63
36 | 涪陵区 | 重庆华峰化工有限公司 | 2号烟囱 | 2024-07-16 | 25175516 | 20.1 | 200 | 88.7 | 100 | 30.96 | 30 | 2.18 |  |  | 11.71 | 53.13
37 | 涪陵区 | 重庆华峰化工有限公司 | （一期）纯碱焚烧炉废气排放口 | 2024-07-16 | 1810173 | 3.77 | 100 | 42.64 | 300 | 86.15 | 30 | 3.94 |  |  | 12.04 | 216.15
38 | 涪陵区 | 重庆华峰化工有限公司 | 硝酸装置尾气（一期）排放口 | 2024-07-16 | 1657050 | 24.69 |  |  | 300 | 17.76 |  |  |  |  | 1.05 | 119.51
39 | 涪陵区 | 重庆华峰化工有限公司 | 硝酸装置尾气（二期）排放口 | 2024-07-16 | 3554422 | 31.27 |  |  | 300 | 25.7 |  |  |  |  | 2.08 | 131.53
40 | 涪陵区 | 重庆华峰化工有限公司 | 硝酸装置尾气（五期）排放口 | 2024-07-16 | 3926203 | 23.43 |  |  | 300 | 23.04 |  |  |  |  | 2.41 | 115.65
41 | 涪陵区 | 重庆华峰化工有限公司 | 硝酸装置尾气（四期）排放口 | 2024-07-16 | 3880604 | 25.38 |  |  | 300 | 21.03 |  |  |  |  | 6.23 | 120.82
42 | 涪陵区 | 重庆陕渝临港热电有限公司 | 烟囱 | 2024-07-16 | 17313528 | 9.97 | 400 | 23.41 | 200 | 41.74 | 30 | 4.93 |  |  | 14.69 | 53.98
43 | 涪陵区 | 重庆建峰新材料有限责任公司能通分公司 | 白涛化工（热岛）排口 | 2024-07-16 | 9951722 | 11.87 | 400 | 182.2 | 200 | 59.33 | 30 | 9.18 |  |  | 13.36 | 53.28
44 | 涪陵区 | 重庆建峰新材料有限责任公司弛源化工分公司 | 焚烧炉环保节能改造项目废气排放口 | 2024-07-16 | 417960 | 4 | 100 | 1.85 | 300 | 36.32 | 30 | 0.6 |  |  | 13.08 | 85.44 | 100 | 21.63 |  |  | 60 | 0.85
45 | 涪陵区 | 重庆建峰新材料有限责任公司弛源化工分公司 | 非含盐焚烧炉废气排放口 | 2024-07-16 | 1741072 | 9.19 | 100 | 15.61 | 300 | 107.81 | 30 | 3.21 |  |  | 7.73 | 124 | 100 | 2.57 |  |  | 60 | 1.53
46 | 涪陵区 | 重庆国丰实业有限公司 | 废气排放口 | 2024-07-16 | 12865879 | 7.51 | 200 | 104.7 |  |  | 20 | 1.39 |  |  | 6.6 | 62.89
47 | 涪陵区 | 重庆龙海石化有限公司 | 原料预处理废气排放口 | 2024-07-16 |  |  | 100 |  | 150 |  | 20 | [11 empty] | 上报停产
48 | 涪陵区 | 重庆龙海石化有限公司 | 焦化废气排放口 | 2024-07-16 |  |  | 100 |  | 150 |  | 20 | [11 empty] | 上报停产
49 | 涪陵区 | 重庆龙海石化有限公司 | 制加氢废气排放口 | 2024-07-16 | 1291190 | 3.71 | 100 | 1.94 | 150 | 36.4 | 20 |  |  |  | 8.48 | 139.79 | [6 empty] | 含无效数据
50 | 涪陵区 | 重庆龙海石化有限公司 | 硫磺回收废气排放口 | 2024-07-16 |  |  | 400 |  | 150 |  | 20 | [11 empty] | 上报停产
51 | 涪陵区 | 重庆龙海石化有限公司 | 2号锅炉烟囱 | 2024-07-16 | 42939 | 0.55 | 50 | 4.53 | 50 | 17.4 | 20 | 0.29 |  |  | 8.8 | 146.1
52 | 涪陵区 | 重庆龙海石化有限公司 | 1号锅炉烟囱 | 2024-07-16 | 627386 | 7.18 | 50 | 3.93 | 50 | 8.94 | 20 | 0.11 |  |  | 3.93 | 129.69
53 | 涪陵区 | 重庆天原化工有限公司 | 裂解尾气排放口 | 2024-07-16 |  |  | 100 |  | 300 |  | 30 | [5 empty] | 100 |  |  |  | 60 |  | 上报停产
54 | 涪陵区 | 重庆新氟科技有限公司 | 焚烧装置排放口 | 2024-07-16 |  |  | 80 |  | 250 |  | 20 | [11 empty] | 上报停产
55 | 涪陵区 | 重庆市涪陵区三峰环保发电有限公司 | 三峰环保（1#废气排放口） | 2024-07-16 | 1966282 | 14.01 | 100 | 24.63 | 300 | 204.9 | 30 | 5.02 |  |  | 22.03 | 135.21 | 100 | 8.55 |  |  | 60 | 1.84
56 | 涪陵区 | 重庆市涪陵区三峰环保发电有限公司 | 三峰环保（2#废气排放口） | 2024-07-16 | 1727616 | 13.08 | 100 | 10.63 | 300 | 180.18 | 30 | 4.94 |  |  | 25.37 | 141.11 | 100 | 4.24 |  |  | 60 | 11.44
57 | 涪陵区 | 重庆万凯新材料科技有限公司 | 导热油炉废气排放口 | 2024-07-16 | 552761 | 3.06 | 50 | 1.2 | 50 | 23.28 | 20 | 0.2 |  |  | 13.54 | 107.68
58 | 涪陵区 | 重庆万凯新材料科技有限公司 | 二期导热油炉排放口 | 2024-07-16 | 380373 | 1.94 | 50 | 3.02 | 50 | 34.43 | 20 | 0.27 |  |  | 10.57 | 90.34
59 | 涪陵区 | 重庆万凯新材料科技有限公司 | 三期导热油炉废气排放口 | 2024-07-16 | 1855092 | 2.28 | 50 | 2.6 | 50 | 34.42 | 20 | 0.5 |  |  | 11.22 | 97.55
60 | 涪陵区 | 重庆剑涛铝业有限公司 | 1号废气排放口 | 2024-07-16 | 1516923 | 14.78 | 150 | 3.54 | 200 | 8.28 | 30 | 4.07 |  |  | 39.94 | 77.52
61 | 涪陵区 | 重庆剑涛铝业有限公司 | 4号废气排放口 | 2024-07-16 | 2010439 | 12.02 | 150 | 2.74 | 200 | 7.19 | 30 | 8.15 |  |  | 2.06 | 77.62
62 | 涪陵区 | 重庆剑涛铝业有限公司 | 5号废气排放口 | 2024-07-16 | 4439381 | 13.29 | 150 | 11.2 | 200 | 25.05 | 30 | 10.91 |  |  | 3.19 | 62.13
63 | 涪陵区 | 重庆大朗冶金新材料有限公司 | 焙烧机机头废气排气筒 | 2024-07-16 | 3348342 | 8.68 | 200 | 70.92 | 300 | 188.25 | 50 | 6.53 |  |  | 33.27 | 56.3
64 | 涪陵区 | 重庆大朗冶金新材料有限公司 | 锅炉烟气排气筒 | 2024-07-16 | 4480885 | 13.05 | 100 | 8.7 | 200 | 71.09 | 10 | 8.3 |  |  | 9.29 | 153.72
65 | 涪陵区 | 重庆鹏凯精细化工有限公司 | 24#焚烧尾气排放口 | 2024-07-16 | 55903 | 6.71 | 100 | 22.27 | 300 | 159.49 | 30 | 11.69 | 120 | 1.73 | 10.46 | 55.52 |  |  |  |  | 60 | 0.56
66 | 涪陵区 | 华峰重庆氨纶有限公司 | 导热油炉烟气排放口（燃煤） | 2024-07-16 | 1730780 | 2.17 | 550 | 159.72 | 80 | 41.96 | 80 | 5.32 |  |  | 11.09 | 60.36
67 | 涪陵区 | 华峰重庆氨纶有限公司 | 导热油炉烟气排放口（燃气） | 2024-07-16 | 698063 | 9.01 |  |  | 50 | 29.72 |  |  |  |  | 18.32 | 110.04
68 | 涪陵区 | 华峰重庆氨纶有限公司 | 焚烧烟气排放口 | 2024-07-16 | 291471 | 12.61 | 100 |  | 300 | 72.65 | 30 | 3.23 |  |  | 22.45 | 117.54 | 100 | 1.4 |  |  | 60 | 1.01 | 含无效数据
69 | 涪陵区 | 华峰重庆氨纶有限公司 | 燃气导热油炉（五期）废气排放口G-L-30 | 2024-07-16 | 572741 | 2.83 |  |  | 50 | 27.35 |  |  |  |  | 12.07 | 95.74
70 | 涪陵区 | 重庆华峰聚酰胺有限公司 | 焚烧炉废气排放口 | 2024-07-16 |  |  | 100 |  | 300 |  | 30 | [5 empty] | 100 | [5 empty] | 上报停产
71 | 涪陵区 | 重庆华峰聚酰胺有限公司 | 三期焚烧炉排放口 | 2024-07-16 | 578996 | 7.02 | 100 | 0.4 | 300 | 76.97 | 30 | 3.65 |  |  | 19.06 | 132.85 | 100 | 2.84
72 | 涪陵区 | 重庆元利科技有限公司 | 导热油炉燃烧废气排放口 | 2024-07-16 | 352097 | 3.07 |  |  | 80 | 47.51 |  |  |  |  | 11.8 | 130.23
73 | 涪陵区 | 重庆元利科技有限公司 | 焚烧炉废气排放口 | 2024-07-16 |  |  | 300 |  | 500 |  | 80 | [11 empty] | 上报停产
74 | 涪陵区 | 重庆元利科技有限公司 | 制氢装置加热转化炉废气 | 2024-07-16 | 236899 | 1.87 |  |  | 700 | 26.22 |  |  |  |  | 8.91 | 154.94
75 | 涪陵区 | 中化重庆涪陵化工有限公司（白涛） | 硫酸尾气排放口 | 2024-07-16 | 3973597 | 9.68 | 400 | 156.14 | [6 empty] | 1.3 | 27.52
76 | 涪陵区 | 中化重庆涪陵化工有限公司（白涛） | 氟硅酸钠尾气排放口 | 2024-07-16 | 445798 | 16.36 |  |  |  |  | 120 | 3.05 |  |  | 16.79 | 0.16
77 | 涪陵区 | 中化重庆涪陵化工有限公司（白涛） | 多元素酸性肥尾气排放口 | 2024-07-16 | 4341773 | 19.9 |  |  |  |  | 120 |  |  |  | 19.66 | 57.85 | [6 empty] | 含无效数据
78 | 涪陵区 | 中化重庆涪陵化工有限公司（白涛） | 氯基缓释专用肥尾气排放口 | 2024-07-16 | 1980939 | 7 |  |  |  |  | 120 | 2.12 |  |  | 13.8 | 50.66
79 | 涪陵区 | 中化重庆涪陵化工有限公司（白涛） | 硫基/硝硫基缓释肥尾气排放口 | 2024-07-16 | 2608866 | 17.79 |  |  |  |  | 120 |  |  |  | 2.63 | 42.54 | [6 empty] | 含无效数据
80 | 涪陵区 | 重庆东攀碳材料科技有限公司 | 煅烧烟气排放 | 2024-07-16 | 1667630 | 7.59 | 400 | 150.39 | 240 | 28.61 | 100 | 5.53 |  |  | 2.82 | 54.66
81 | 涪陵区 | 重庆东攀碳材料科技有限公司 | 焙烧烟气排放 | 2024-07-16 | 2406630 | 17.59 | 400 | 97.09 | 240 | 84.33 | 30 | 25.03 |  |  | 3.63 | 44.36
82 | 涪陵区 | 重庆东攀碳材料科技有限公司 | 新焙烧烟气排放 | 2024-07-16 |  |  | 400 |  | 240 |  | 30 | [11 empty] | 上报停产
83 | 涪陵区 | 重庆建峰浩康化工有限公司 | 总排口 | 2024-07-16 | 944361 | 3.38 |  |  |  |  | 30 | 0.09 | 100 | 4.8 | 0.98 | 44.5
84 | 涪陵区 | 重庆攀华板材有限公司 | 加热炉排口1 | 2024-07-16 |  |  | 50 |  | 200 |  | 10 | [11 empty] | 上报停产
85 | 涪陵区 | 重庆攀华板材有限公司 | 加热炉排口3 | 2024-07-16 |  |  | 50 |  | 200 |  | 10 | [11 empty] | 上报停产
86 | 涪陵区 | 重庆汉固固体废物治理有限公司 | P5 | 2024-07-16 |  |  | 100 |  | 300 |  | 30 | [5 empty] | 100 |  |  |  | 60 |  | 上报停产
87 | 涪陵区 | 重庆煅鼎环境科技有限公司 | 3#排气筒 | 2024-07-16 | 299750 | 14.64 | 100 |  | 300 | 11.42 | 30 | 3.56 |  |  | 4.98 | 67.08 |  |  |  |  | 60 | 1.47 | 含无效数据
88 | 大渡口区 | 重庆国际复合材料有限公司 | 1、2、3号生产线窑炉 | 2024-07-16 | 314700 | 7.35 | 100 | 1.39 | 500 | 40.12 | 50 |  |  |  | 20.73 | 70.03
89 | 大渡口区 | 重庆国际复合材料有限公司 | 5号6号生产线窑炉 | 2024-07-16 | 824887 | 15.6 | 100 | 0.59 | 500 | 28.31 | 50 |  |  |  | 9.56 | 43.76
90 | 大渡口区 | 重庆小南海水泥厂 | 三期窑尾 | 2024-07-16 | 8998111 | 20.33 | 150 | 26.02 | 250 | 67.12 | 15 | 3.28 |  |  | 11 | 107.5
91 | 大渡口区 | 重庆小南海水泥厂 | 三期窑头 | 2024-07-16 | 8393180 | 16.52 |  |  |  |  | 30 | 2.49 |  |  |  | 95.97
92 | 大渡口区 | 宝武特冶航研科技有限公司 | 宝武中频炉废气排口 | 2024-07-16 | 54545 | 2.64 |  |  |  |  | 15 | 3.64 |  |  | 1.85 | 39.98
93 | 江北区 | 重庆顺泰铁塔制造有限公司 | 顺泰废气监测 | 2024-07-16 | 126281 | 6.06 | 100 | 15.87 | 500 | 82.19 | 50 | 0.29 |  |  | 4.02 | 167.99
94 | 沙坪坝区 | 重庆青鹏水泥有限公司 | 窑尾 | 2024-07-16 |  |  | 150 |  | 250 |  | 15 | [11 empty] | 上报停产
95 | 沙坪坝区 | 重庆青鹏水泥有限公司 | 窑头 | 2024-07-16 | [6 empty] | 15 | [11 empty] | 上报停产
96 | 沙坪坝区 | 东风小康汽车有限公司沙坪坝分公司 | 涂装车间主排气筒 | 2024-07-16 | 9651472 |  | 200 | 0.51 | 200 | 0.04 | 10 | 1.95
97 | 九龙坡区 | 重庆和友实业股份有限公司 | 75吨锅炉排口 | 2024-07-16 | 2229849 | 2.89 | 35 | 9.69 | 50 | 11.35 | 10 | 1.23 |  |  | 17.28 | 77.68
98 | 九龙坡区 | 庆铃汽车股份有限公司 | 涂装废气排口 | 2024-07-16 | 2591910 | [7 empty] | 30 | 0.97
99 | 九龙坡区 | 重庆天泰铝业股份有限公司 | 废气1排口 | 2024-07-16 | 7636822 |  | 100 | 73.21 |  |  | 10 | 3.39 | [6 empty] | 3 | 1.15
100 | 九龙坡区 | 重庆天泰铝业股份有限公司 | 废气2排口 | 2024-07-16 |  |  | 100 |  |  |  | 10 | [7 empty] | 3 |  |  |  | 上报停产
101 | 九龙坡区 | 重庆建设雅马哈摩托车有限公司 | 废气排口 | 2024-07-16 | 1834163 | [7 empty] | 50 | 7.46
102 | 九龙坡区 | 重庆精炼铝业有限公司 | 收尘系统排气筒 | 2024-07-16 | 112572 |  | 100 | 11.38 | 500 | 5.96 | 50 | 7.21
103 | 九龙坡区 | 重庆琳颉铝业有限公司 | 废气排口 | 2024-07-16 |  |  | 100 |  | 100 |  | 10 | [11 empty] | 上报停产
104 | 九龙坡区 | 重庆西铝金属制品加工厂 | 废气排口 | 2024-07-16 | 146193 |  | 100 | 7.38 | 300 | 18.22 | 50 | 1.32
105 | 九龙坡区 | 重庆西铝庆丰金属材料有限公司 | 废气排放口1 | 2024-07-16 | 274437 |  | 100 | 3.77 | 300 | 35.22 | 50 | 5.71
106 | 九龙坡区 | 重庆西铝庆丰金属材料有限公司 | 废气排放口2 | 2024-07-16 | 560249 |  | 100 | 0.36 | 300 | 7.78 | 30 | 1.77
107 | 九龙坡区 | 重庆发琳铝业有限责任公司 | 废气排口 | 2024-07-16 | 812850 |  | 100 | 8.95 | 100 | 14.14 | 10 | 1.17
108 | 九龙坡区 | 重庆西南铝实业总公司（铸造二车间） | 排气筒1 | 2024-07-16 | 2787678 | 5.15 | 100 | 0.58 | 100 | 8.79 | 10 | 0.32
109 | 九龙坡区 | 重庆天泰精炼金属铸造有限公司 | 废气排口 | 2024-07-16 | 420984 |  | 100 | 5.76 | 300 | 73.23 | 30 | 6.2
110 | 九龙坡区 | 重庆银浩铝业有限公司 | 废气排口 | 2024-07-16 | 230535 |  | 100 | 0.66 | 500 | 3.05 | 30 | 12.44
111 | 九龙坡区 | 重庆天泰观复新材料有限公司 | 熔保炉组及铝灰处理废气 | 2024-07-16 | 667000 | 3.39 | 100 | 2.05 | 300 | 116.12 | 50 | 5.62 |  |  | 2.32 | 39.2
112 | 九龙坡区 | 九龙坡区西彭镇晨曦金属制品厂 | 熔炼炉废气排放口 | 2024-07-16 |  |  | 100 |  | 100 |  | 10 | [11 empty] | 上报停产
113 | 南岸区 | 重庆昊晟玻璃股份有限公司 | 炉窑废气排放口 | 2024-07-16 | 605928 | 14.01 | 100 | 2.73 | 500 | 247.61 | 30 | 12.75 |  |  | 11.56 | 209.91
114 | 北碚区 | 重庆富皇建材有限公司 | 滩口窑尾废气排放口 | 2024-07-16 | 6989618 |  | 35 | 7.96 | 100 | 35.11 | 10 | 3.32 |  |  | 25.29 | 55.16
115 | 北碚区 | 重庆富皇建材有限公司 | 滩口窑头废气排放口 | 2024-07-16 | 4459585 | 10.42 |  |  |  |  | 20 | 4.47 |  |  | 4.64 | 100.7
116 | 北碚区 | 重庆三圣实业股份有限公司 | 三圣实业（1#线窑尾二吸塔） | 2024-07-16 |  |  | 200 |  | 200 |  | 30 | [11 empty] | 上报停产
117 | 北碚区 | 重庆三圣实业股份有限公司 | 三圣1#线窑头 | 2024-07-16 | [6 empty] | 20 | [11 empty] | 上报停产
118 | 北碚区 | 重庆三圣实业股份有限公司 | 三圣实业（2#线窑尾二吸塔） | 2024-07-16 |  |  | 35 |  | 100 |  | 10 | [11 empty] | 上报停产
119 | 北碚区 | 重庆三圣实业股份有限公司 | 三圣2#线窑头 | 2024-07-16 | [6 empty] | 20 | [11 empty] | 上报停产
120 | 北碚区 | 重庆同兴垃圾处理有限公司 | 焚烧废气排放口1# | 2024-07-16 | 2950224 | 8.82 | 100 | 6.07 | 300 | 136.49 | 30 | 1.66 |  |  | 25.84 | 148.74 | 100 | 19.76 |  |  | 60 | 6.91
121 | 北碚区 | 重庆同兴垃圾处理有限公司 | 焚烧废气排放口2# | 2024-07-16 | 1860801 | 5.82 | 100 | 8.07 | 300 | 126.21 | 30 | 4.42 |  |  | 29.95 | 143.69 | 100 | 7.3 |  |  | 60 | 4.73
122 | 万盛经开区 | 国电重庆恒泰发电有限公司 | #1机组废气排放口 | 2024-07-16 | 22877974 | 12.49 | 400 | 23.6 | 100 | 41.3 | 30 | 2.28 |  |  | 15.81 | 51.87
123 | 万盛经开区 | 国电重庆恒泰发电有限公司 | #2机组废气排放口 | 2024-07-16 |  |  | 400 |  | 100 |  | 30 | [11 empty] | 上报停产
124 | 万盛经开区 | 重庆市南桐特种水泥有限责任公司 | 窑尾 | 2024-07-16 | 6595848 | 10.83 | 200 | 7.47 | 320 | 79.36 | 30 | 6.18 |  |  | 6.47 | 116.11
125 | 万盛经开区 | 重庆市南桐特种水泥有限责任公司 | 窑头 | 2024-07-16 | 8368689 | 11.97 |  |  |  |  | 30 | 4 |  |  | 1.06 | 146.05
126 | 万盛经开区 | 重庆万盛煤化有限责任公司 | 烟囱 | 2024-07-16 | 1370878 | 1.52 | 400 | 44.1 | 200 | 45.24 | 30 | 8.69 |  |  | 40 | 53.79
127 | 万盛经开区 | 重庆万盛浮法玻璃有限公司 | 二线排口 | 2024-07-16 | 703938 | 1.7 | 100 | 0.74 | 300 | 153.54 | 20 | 5.72 |  |  | 8.06 | 172.97
128 | 万盛经开区 | 重庆万盛浮法玻璃有限公司 | 一线排口 | 2024-07-16 | 1038162 | 3.08 | 100 | 6.08 | 300 | 126.09 | 20 | 1.56 |  |  | 9.79 | 265.8
129 | 万盛经开区 | 重庆万盛川东化工有限公司 | 川东化工废气排口 | 2024-07-16 | 568485 |  | 400 | 17.96 | 700 | 123.39 | 100 | 2.07 |  |  | 12.52 | 121.16
130 | 万盛经开区 | 国能重庆电厂有限公司 | 国能#1机组废气排放口 | 2024-07-16 |  |  | 200 |  | 100 |  | 30 | [11 empty] | 上报停产
131 | 万盛经开区 | 国能重庆电厂有限公司 | 国能#2机组废气排放口 | 2024-07-16 |  |  | 200 |  | 100 |  | 30 | [11 empty] | 上报停产
132 | 万盛经开区 | 重庆淋琅环保科技有限公司 | 3#排气筒 | 2024-07-16 | 456910 | 3.28 | 150 | 0.61 | 200 | 5.04 | 30 | 8.72 |  |  | 2.43 | 59.31
133 | 万盛经开区 | 重庆淋琅环保科技有限公司 | 2#排气筒 | 2024-07-16 |  |  | 100 |  | 300 |  | 30 | [5 empty] | 100 |  |  |  | 60 |  | 上报停产
134 | 双桥经开区 | 双钱集团（重庆）轮胎有限公司 | 锅炉废气排放口 | 2024-07-16 | 377867 | 5.86 | 50 | 4.75 | 50 | 37.85 | 20 | 0.7 |  |  | 14.94 | 78.41
135 | 双桥经开区 | 双钱集团（重庆）轮胎有限公司 | 双钱炼胶废气排口 | 2024-07-16 | 1804259 | 8 |  |  |  |  | 12 | 0.52 | 10 | 6.1 | 4.28 | 41.48
136 | 双桥经开区 | 双钱集团（重庆）轮胎有限公司 | 双钱胶片冷却废气排口 | 2024-07-16 | 9690118 | 16.66 | [6 empty] | 10 | 4.2 | 2.78 | 44.6
137 | 双桥经开区 | 双钱集团（重庆）轮胎有限公司 | 双钱压延压出废气排放口 | 2024-07-16 | 1077006 | 8.48 | [6 empty] | 10 | 1.98 | 4.07 | 41.37
138 | 双桥经开区 | 双钱集团（重庆）轮胎有限公司 | 双钱硫化废气排放口 | 2024-07-16 | 1697720 | 4.86 | [6 empty] | 10 | 0.85 | 4.19 | 44.05
139 | 双桥经开区 | 重庆足航钢铁有限公司 | 足航钢铁电炉有组织排放口1 | 2024-07-16 | 5700103 | 7.52 | 700 | 4.57 | 400 | 5.68 | 20 | 0.98 |  |  | 6.82 | 62.68
140 | 双桥经开区 | 重庆足航钢铁有限公司 | 足航钢铁电炉有组织排放口2 | 2024-07-16 | 2655901 | 3.56 | 400 | 6.07 | 700 | 7.13 | 20 | 1.77 |  |  | 8.04 | 62.92
141 | 双桥经开区 | 重庆足航钢铁有限公司 | 足航钢铁精炼炉、连铸火焰切割烟气排放口 | 2024-07-16 | 1754118 | 3.53 | 400 | 4.72 | 700 | 0.32 | 20 | 3.37 |  |  | 4.63 | 39.82
142 | 双桥经开区 | 重庆足航钢铁有限公司 | 电炉有组织3号排放口 | 2024-07-16 | 10152539 | 5.76 | 400 | 2.83 | 700 | 3.76 | 20 | 8 |  |  | 5.33 | 59.7
143 | 双桥经开区 | 昶宝电子科技（重庆）有限公司 | 昶宝E5车间喷漆废气排口 | 2024-07-16 | [6 empty] | 120 |  | 120 | [9 empty] | 上报停产
144 | 双桥经开区 | 昶宝电子科技（重庆）有限公司 | 昶宝D6车间喷漆废气排口 | 2024-07-16 | 3184372 | 4.68 |  |  |  |  | 120 | 0.61 | 120 | 0.54 | 2.41 | 39.57
145 | 双桥经开区 | 昶宝电子科技（重庆）有限公司 | 昶宝E8车间锅炉废气 | 2024-07-16 | 480688 | 3.15 | 100 | 3.87 | 80 | 38.88 | 30 | 2.74 |  |  | 23.38 | 117.2
146 | 双桥经开区 | 昶宝电子科技（重庆）有限公司 | 昶宝E4车间锅炉废气 | 2024-07-16 | 173985 | 1.31 | 100 | 1.6 | 80 | 7.19 | 30 | 9.1 |  |  | 9.1 | 61.3
147 | 双桥经开区 | 昶宝电子科技（重庆）有限公司 | 昶宝E7车间喷漆废气排口 | 2024-07-16 | 2352627 | 3.55 |  |  |  |  | 120 | 78.05 | 120 |  | 3.92 | 45.45 | [6 empty] | 含无效数据
148 | 双桥经开区 | 昶宝电子科技（重庆）有限公司 | 昶宝D7车间喷漆废气排口 | 2024-07-16 | 6560728 | 9.77 |  |  |  |  | 120 | 27.04 | 120 |  | 3.7 | 41.73 | [6 empty] | 含无效数据
149 | 双桥经开区 | 重庆德能再生资源股份有限公司 | 熔炼、精炼废气排放口 | 2024-07-16 |  |  | 150 |  | 200 |  | 30 | [11 empty] | 上报停产
150 | 双桥经开区 | 重庆胜远威陶瓷有限责任公司 | 胜远威喷雾干燥塔废气排放口 | 2024-07-16 | 2868073 | 2.46 | 30 | 13.61 | 100 | 39.28 | 15 | 5.93 |  |  | 15.79 | 60.85
151 | 双桥经开区 | 重庆春兴再生资源有限公司 | 熔炼炉烟囱 | 2024-07-16 |  |  | 100 |  | 100 |  | 10 | [11 empty] | 上报停产
152 | 双桥经开区 | 重庆春兴再生资源有限公司 | 天然气燃烧废气排气筒 | 2024-07-16 |  |  | 100 |  | 100 |  | 10 | [11 empty] | 上报停产
153 | 双桥经开区 | 重庆春兴再生资源有限公司 | 2号排气筒 | 2024-07-16 |  |  | 100 |  | 100 |  | 10 | [11 empty] | 上报停产
154 | 双桥经开区 | 重庆春兴再生资源有限公司 | 3号排气筒 | 2024-07-16 |  |  | 100 |  | 100 |  | 10 | [11 empty] | 上报停产
155 | 双桥经开区 | 重庆新霆易环保科技有限公司 | 热裂解烟气排放口 | 2024-07-16 | 67700 | 3.36 | 100 | 7.09 | 150 | 7.93 | 20 | 9.33 |  |  | 2.43 | 46.88
156 | 双桥经开区 | 重庆顺博环保新材料有限公司 | 顺博2#排气筒 | 2024-07-16 |  |  | 400 |  | 200 |  | 30 | [11 empty] | 上报停产
157 | 渝北区 | 重庆三峰御临环保发电有限公司 | 1号焚烧炉 | 2024-07-16 | 2910108 | 12.54 | 50 | 3.01 | 200 | 136.2 | 10 | 0.03 |  |  | 26.27 | 65.13 | 50 | 3.16 |  |  | 10 | 0.26
158 | 渝北区 | 重庆三峰御临环保发电有限公司 | 3号焚烧炉 | 2024-07-16 | 3213508 | 13.63 | 50 | 6.27 | 200 | 133.98 | 10 | 0.23 |  |  | 25.16 | 64.65 | 50 | 1.68 |  |  | 4 | 0.08
159 | 渝北区 | 重庆三峰御临环保发电有限公司 | 4号焚烧炉 | 2024-07-16 | 3288920 | 14.29 | 50 | 8.42 | 200 | 135.33 | 10 | 0.4 |  |  | 26.86 | 65.29 | 50 | 0.15 |  |  | 10 | 0.12
160 | 渝北区 | 重庆三峰御临环保发电有限公司 | 2号焚烧炉 | 2024-07-16 | 2955500 | 12.74 | 50 | 6.52 | 200 | 120.75 | 10 | 0.35 |  |  | 26.37 | 64.69 | 50 | 0.85 |  |  | 10 | 0.21
161 | 渝北区 | 帅翼驰铝合金新材料（重庆）有限公司 | 热脱漆、熔炼精炼废气排放口 | 2024-07-16 | 2647249 | 11.89 | 100 | 1.37 | 100 | 2.12 | 10 | 3.24 |  |  | 0.82 | 56.92
162 | 渝北区 | 帅翼驰铝合金新材料（重庆）有限公司 | 熔炼精炼、铝灰渣处理废气排放口 | 2024-07-16 | 3673723 | 18.43 | 100 | 1.3 | 100 | 3.41 | 10 | 1.6 |  |  | 2.77 | 88.5
163 | 渝北区 | 重庆琴江铝合金有限公司 | 琴江铝合金废气排放口 | 2024-07-16 | 1079310 | 9.14 | 100 | 3.09 | 100 | 6.51 | 10 | 1.63 |  |  | 6.45 | 55.67
164 | 渝北区 | 重庆长安汽车股份有限公司渝北工厂新厂区 | 涂装烘干废气排放口 | 2024-07-16 | 856714 | 10.47 | 200 | 7.02 | 200 | 19.91 | 50 | 0.95 | 30 | 3.52
165 | 渝北区 | 重庆长安汽车股份有限公司渝北工厂新厂区 | 涂装45m废气排放口 | 2024-07-16 | 8216006 | 4.29 | 200 | 3.31 | 200 | 0.13 | 50 | 0.69 | 30 | 3.64
166 | 巴南区 | 攀钢集团重庆钛业有限公司 | 攀钢硫磺制酸尾气烟囱 | 2024-07-16 | 238974 | 2.22 | 200 | 3.09 | [6 empty] | 4.44 | 39.12
167 | 巴南区 | 攀钢集团重庆钛业有限公司 | 攀钢转窑尾气烟囱 | 2024-07-16 | 2788315 | 2.76 | 100 | 7.02 | 300 | 176.45 | 50 | 9.57 |  |  | 14.43 | 59.18
168 | 巴南区 | 攀钢集团重庆钛业有限公司 | 攀钢锅炉废气排放口 | 2024-07-16 | 7001840 | 2.96 | 50 | 10.65 | 100 | 2.36 | 20 | 12.04 |  |  | 11.21 | 48.28
169 | 巴南区 | 重庆丰盛三峰环保发电有限公司 | 三峰一号废气排放口 | 2024-07-16 | 2132385 | 13.92 | 100 | 4.11 | 300 | 179.02 | 30 | 6.82 |  |  | 24.8 | 152.54 | 100 | 5.19 |  |  | 60 | 4.36
170 | 巴南区 | 重庆丰盛三峰环保发电有限公司 | 三峰二号废气排放口 | 2024-07-16 | 2289117 | 14.4 | 100 | 7.71 | 300 | 187.24 | 30 | 4.24 |  |  | 22.98 | 147.13 | 100 | 7.43 |  |  | 60 | 3.28
171 | 巴南区 | 重庆丰盛三峰环保发电有限公司 | 三峰三号废气排放口 | 2024-07-16 | 2016465 | 12.96 | 100 | 4.33 | 300 | 176.52 | 30 | 5.31 |  |  | 24.81 | 145.54 | 100 | 2.12 |  |  | 60 | 3.57
172 | 巴南区 | 重庆丰盛三峰环保发电有限公司 | 三峰四号废气排放口 | 2024-07-16 | 2197137 | 13.62 | 100 | 5.88 | 300 | 206.7 | 30 | 2.92 |  |  | 22.44 | 143.99 | 100 | 2.22 |  |  | 60 | 4.37
173 | 巴南区 | 重庆惠科金渝光电科技有限公司 | 有机废气排放口1 | 2024-07-16 | 904259 | 9.26 | [6 empty] | 120 | 10.16 | 1.83 | 43.75
174 | 巴南区 | 重庆惠科金渝光电科技有限公司 | 有机废气排放口2 | 2024-07-16 | 862095 | 8.83 | [6 empty] | 120 | 13.03 | 1.91 | 41.65
175 | 巴南区 | 重庆惠科金渝光电科技有限公司 | 有机废气排放口3 | 2024-07-16 | [8 empty] | 120 | [9 empty] | 上报停产
176 | 巴南区 | 重庆惠科金渝光电科技有限公司 | 剥离废气排放口1 | 2024-07-16 | 1273 | 0.03 | [6 empty] | 120 | 2.71 | 1.99 | 35.19
177 | 巴南区 | 重庆惠科金渝光电科技有限公司 | 剥离废气排放口2 | 2024-07-16 | 189198 | 4.36 | [6 empty] | 120 | 4.87 | 2.48 | 20.96
178 | 巴南区 | 重庆惠科金渝光电科技有限公司 | 剥离废气排放口3 | 2024-07-16 | 265828 | 6.12 | [6 empty] | 120 | 1.12 | 1.74 | 19.56
179 | 巴南区 | 重庆赛科龙摩托车制造有限公司 | 1#喷漆废气排气筒 | 2024-07-16 | 1129887 | 3.88 | 200 | 2.57 | 200 | 4.81 | 10 | 0.07 |  |  |  | 40.86 | [6 empty] | 含无效数据
180 | 巴南区 | 重庆汇仁有色金属有限责任公司 | 汇仁排放口 | 2024-07-16 | 373749 | 6.82 | 100 | 3.96 | 100 | 4.21 | 10 | 2.74 |  |  | 4.87 | 47.17
181 | 巴南区 | 重庆锦晖陶瓷有限公司 | 锦晖陶瓷废气排口 | 2024-07-16 | 154607 | 5.76 | 100 | 8.29 | 300 | 31.89 | 30 | 9.16 |  |  | 5.93 | 141.82
182 | 巴南区 | 重庆众强有色金属有限公司 | 众强废气排口 | 2024-07-16 | 456622 | 3.85 | 100 | 0.16 | 100 | 13.46 | 10 | 3.31 |  |  | 3.58 | 43.85
183 | 两江新区 | 北大医药重庆大新药业股份有限公司 | 9号排气筒（208单体） | 2024-07-16 | [6 empty] | 20 | [11 empty] | 上报停产
184 | 两江新区 | 上汽红岩汽车有限公司（江北基地） | 驾驶室涂装烘干废气排放口 | 2024-07-16 | 228952 | 0.12 | 200 | 1.17 | 200 | 1.26 | 10 | 0.33 |  |  | 1.65 | 31.86
185 | 两江新区 | 美尔森石墨工业（重庆）有限公司 | 排口 | 2024-07-16 | 831685 | 7.2 | 100 | 7.93 | 300 | 14.13 | 50 | 6.72 |  |  | 8.68 | 57.82
186 | 两江新区 | 长安福特汽车有限公司（二工厂） | P41自动喷涂段TNV燃烧废气 | 2024-07-16 | 35979 | 2 | 200 |  | 200 | [5 empty] | 2.43 | 51.71 | [6 empty] | 含无效数据
187 | 两江新区 | 长安福特汽车有限公司（三工厂） | 三工厂P29热脱附废气排气 | 2024-07-16 | 100638 | 8.32 | 200 | 0.46 | 200 | 8.48 | 50 | 4.46 |  |  | 13.8 | 161.51
188 | 两江新区 | 华能重庆两江燃机发电有限责任公司 | 1#余热锅炉 | 2024-07-16 |  |  | 35 |  | 50 |  | 5 | [11 empty] | 上报停产
189 | 两江新区 | 华能重庆两江燃机发电有限责任公司 | 2#余热锅炉 | 2024-07-16 |  |  | 35 |  | 50 |  | 5 | [11 empty] | 上报停产
190 | 两江新区 | 华能重庆两江燃机发电有限责任公司 | 1#启动锅炉 | 2024-07-16 |  |  |  |  | 50 | [13 empty] | 上报停产
191 | 两江新区 | 华能重庆两江燃机发电有限责任公司 | 2#启动锅炉 | 2024-07-16 |  |  |  |  | 50 | [13 empty] | 上报停产
192 | 两江新区 | 上汽通用五菱汽车股份有限公司重庆分公司 | 面漆烘干废气排放口 | 2024-07-16 | 11456 | 1.05 | 100 | 6.9 | 500 | 40.96 | 50 | 0.47 |  |  | 7.96 | 95.68
193 | 两江新区 | 重庆凌达压缩机有限公司 | 锅炉废气排放口 | 2024-07-16 |  |  | 20 |  | 50 |  | 20 | [11 empty] | 上报停产
194 | 两江新区 | 重庆长安汽车股份有限公司（两江工厂一厂区） | 涂装喷漆室废气排放口 | 2024-07-16 | 5112034 | 1.05 | 200 | 0.01 | 200 | 2.44 | 10 | 3.14 |  |  | 1.63 | 40.21
195 | 两江新区 | 重庆京东方光电科技有限公司 | 彩膜成盒工程有机废气排放口 | 2024-07-16 | 1587621 | 7.27 | 200 | 1.7 | 200 | 3.54 | 50 | 5.55 |  |  | 2.63 | 57.34
196 | 两江新区 | 奥特斯科技（重庆）有限公司 | 奥特斯废气排口 | 2024-07-16 | 35972 | 1.38 | 50 | 0.71 | 30 | 24.2 | 20 | 1.06 |  |  | 5.37 | 44.5
197 | 两江新区 | 重庆莱宝科技有限公司 | 图形车间酸碱废气处理设施（1#、2#酸雾净化处理设施） | 2024-07-16 | 1172868 | 13.47 |  |  | 200 | 4.5 |  |  |  |  | 1.43 | 28.4
198 | 两江新区 | 重庆韩泰轮胎有限公司 | 密炼废气排放口 | 2024-07-16 | 2535142 | 7.34 |  |  |  |  | 12 | 0.17 |  |  | 1.67 | 43.05
199 | 两江新区 | 重庆长安汽车股份有限公司（两江工厂二厂区） | 涂胶烘干工序废气排放口 | 2024-07-16 | 395028 | 14.24 | 200 | 2.31 | 200 | 40.83 | 50 | 4.11 |  |  | 3.04 | 133.01
200 | 两江新区 | 重庆长安汽车股份有限公司江北发动机工厂 | 铸六H熔炼废气排口 | 2024-07-16 |  |  | 200 |  | 200 |  | 50 | [11 empty] | 上报停产
201 | 两江新区 | 重庆光能荣能汽车配件有限公司（黄茅坪厂） | 光能荣能大线废气排放口 | 2024-07-16 | 465137 | 11.84 | 200 | 6.94 | 200 | 4.66 | 10 | 0.1 |  |  | 1.79 | 101.02
202 | 两江新区 | 重庆八菱汽车配件有限责任公司 | 喷涂线废气排放口 | 2024-07-16 | 450824 | 6.12 | 200 | 6.96 | 200 | 6.2 | 10 | 0.9 |  |  | 7.46 | 58.68
203 | 两江新区 | 重庆秦川实业（集团）股份有限公司 | 涂装废气 | 2024-07-16 | 591634 | 11.42 |  |  |  |  | 10 | 0.7 |  |  | 3.07 | 37.66
204 | 两江新区 | 重庆霍富汽车部件有限公司 | 102RTO废气 | 2024-07-16 | 204644 | 11.13 | 200 | 1.68 | 200 | 1.96 | 10 | 0.09 |  |  | 0.74 | 86.85
205 | 两江新区 | 上汽菲亚特红岩动力总成有限公司 | 菲亚特涂装喷漆废气排放口 | 2024-07-16 | 546782 | 2.9 |  |  |  |  | 10 | 1.2 |  |  | 4.74 | 34.49
206 | 两江新区 | 重庆顶正包材有限公司 | 淋膜废气排放口 | 2024-07-16 | 773483 | 9 |  |  |  |  | 50 | 20.65 |  |  | 1.96 | 39.99
207 | 两江新区 | 重庆卡福汽车制动转向系统有限公司 | 喷漆废气排口 | 2024-07-16 | 1125189 | 8.82 | 200 | 31.92 | 200 | 2.43 | 10 | 0.34 |  |  | 0.48 | 50.43
208 | 两江新区 | 重庆延锋彼欧富维汽车外饰有限公司 | 涂装烘干废气排放口 | 2024-07-16 | 219957 | 2.69 | 200 | 2.21 | 200 | 10.64 |  |  |  |  | 5.5 | 115.39
209 | 两江新区 | 重庆大江东阳塑料制品有限公司 | D4涂装线废气排放口 | 2024-07-16 | 1310186 | 2.35 | 200 | 0.75 | 200 | 1.3 | 10 | 0.77 |  |  | 3.09 | 59.64
210 | 两江新区 | 重庆万国半导体科技有限公司 | FAB有机废气排放口1 | 2024-07-16 |  |  | 200 |  | 200 |  | 50 |  | 20 | [9 empty] | 上报停产
211 | 两江新区 | 重庆万国半导体科技有限公司 | 万国半导体AT有机废气排口 | 2024-07-16 | [8 empty] | 20 | [9 empty] | 通讯中断
212 | 两江新区 | 重庆万国半导体科技有限公司 | FAB有机废气排口2 | 2024-07-16 | [8 empty] | 20 | [9 empty] | 通讯中断
213 | 两江新区 | 重庆长安汽车股份有限公司（两江工厂三厂区） | 涂胶烘干工序 | 2024-07-16 | 163352 | 7.36 | 200 | 1.66 | 200 | 28.7 | 50 | 1.93 |  |  | 5.5 | 169.57
214 | 两江新区 | 重庆川页科技发展有限公司 | 电泳烘干工序废气排放口 | 2024-07-16 | 61082 | 5.94 | 200 | 2.58 | 200 | 3.61 | 50 | 1.55 |  |  | 0.72 | 150.58
215 | 两江新区 | 华域视觉科技（重庆）有限公司 | 华域视觉废气排口 | 2024-07-16 | 932938 | 7.36 |  |  |  |  | 10 | 3.14 |  |  |  | 36.68 | [6 empty] | 含无效数据
216 | 两江新区 | 重庆北汽模塑科技有限公司 | 北汽模塑RTO废气排口 | 2024-07-16 | 618473 | 12.27 | 100 | 2.42 | 200 | 1.92 |  |  |  |  | 3.85 | 79.54
217 | 两江新区 | 赛力斯汽车有限公司 | 中涂烘干工序 | 2024-07-16 | 270575 | 10.9 | 200 | 4.26 | 200 | 42.87 | 50 | 0.51 |  |  | 3.18 | 180.29
218 | 两江新区 | 重庆凯瑞传动技术有限公司 | 凯瑞喷漆燃烧 | 2024-07-16 | 17 | 0 | 200 | 0.58 | 200 | 0.53 | 50 | 3.21 |  |  | 1.59 | 36.43
219 | 两江新区 | 重庆凯瑞传动技术有限公司 | 凯瑞传动喷漆废气排放口 | 2024-07-16 | 964921 | 5.56 | [6 empty] | 60 | 11.06 | 1.9 | 36.1
220 | 两江新区 | 重庆正泽汽车零部件有限公司 | 全自动喷涂线 | 2024-07-16 |  |  | 200 |  | 200 |  | 10 | [11 empty] | 上报停产
221 | 两江新区 | 重庆正泽汽车零部件有限公司 | 新RTO排放口 | 2024-07-16 | 1633319 | 10.94 | 200 | 5.15 | 200 | 0.33 | 10 | 0.7 | 60 |  | 0.92 | 41.32
222 | 两江新区 | 重庆中车长客轨道车辆有限公司 | 中车长客喷漆废气 | 2024-07-16 | 195731 | 1.01 |  |  |  |  | 50 | 11.68 |  |  | 2.77 | 36.55
223 | 两江新区 | 重庆长安汽车股份有限公司江北发动机工厂二工厂 | 高温铸造保温、精炼废气排放口 | 2024-07-16 | 267358 | 9.66 | 100 | 0.61 | 500 | 1.9 | 50 | 0.19 |  |  | 3.95 | 42.15
224 | 两江新区 | 重庆重报印务有限公司 | 烘干炉废气排口 | 2024-07-16 | 192765 | 7.9 | 100 | 10.07 | 300 | 39.54 | 50 | 1.16 |  |  | 4.84 | 269.39
225 | 两江新区 | 重庆博盛达汽车配件有限公司 | 无铬达克罗清洗机燃烧机排气筒 | 2024-07-16 | 23015 | 2.36 | 200 | 0.71 | 200 | 7.35 | 50 | 0.54 |  |  | 1.41 | 36.34
226 | 两江新区 | 重庆京东方显示技术有限公司 | 1号有机废气排放口 | 2024-07-16 | 757126 | 2.1 | 200 | 0.23 | 200 | 1.05 | 50 | 0.73 |  |  | 6.09 | 36.08
227 | 两江新区 | 赛力斯汽车有限公司重庆两江分公司 | 赛力斯两江分公司喷漆40m主排气筒 | 2024-07-16 | 12254344 | 8.46 | 200 | 0.21 | 200 | 0.33 | 50 | 0.49 |  |  | 1.31 | 40.21
228 | 高新区 | 鸿富锦精密电子（重庆）有限公司 | D01-3#排放口 | 2024-07-16 | 1491245 | 3.39 | [6 empty] | 120 | 26.26 | 3.79 | 36.78
229 | 高新区 | 中电科芯片技术（集团）有限公司 | 1#有机废物排放口 | 2024-07-16 | 304649 | 5.16 | [6 empty] | 120 | 22.24 | 2.25 | 33.61
230 | 高新区 | 中电科芯片技术（集团）有限公司 | 2#有机废物排放口 | 2024-07-16 | 610019 | 10.08 | [6 empty] | 120 | 25.46 | 1.62 | 28.03
231 | 高新区 | 鑫源汽车有限公司高新区分公司 | 废气排放口 | 2024-07-16 | 5870943 | 2.69 | [6 empty] | 30 | 8.19 | 2.79 | 37.91
232 | 高新区 | 隆鑫通用动力股份有限公司 | 7#塑胶手动涂装线废气排口 | 2024-07-16 | 2545750 | 3.51 | [6 empty] | 50 | 1.65 | 0.03 | 29.88
233 | 高新区 | 爱思开海力士半导体（重庆）有限公司 | 小水洗塔排放口 | 2024-07-16 | 172610 | 7.93 |  |  |  |  | 50 | 2.83 |  |  | 2.61 | 25.2
234 | 高新区 | 华润微电子（重庆）有限公司 | 有机废气排放口 | 2024-07-16 | 1548346 | 8.87 | [6 empty] | 120 | 32.95 | 0.67 | 31.77
235 | 高新区 | 华润微电子（重庆）有限公司 | 氧化炉废气排口 | 2024-07-16 | 94894 | 6.02 | 200 | 1.92 | 200 | 25.63 | 50 | 0.42 | 120 | 16.95 | 3.34 | 135.59
236 | 高新区 | 达丰（重庆）电脑有限公司 | 废气排放口 | 2024-07-16 | 2901480 | 9.8 | [6 empty] | 120 | 50.06 | 3.04 | 47.48
237 | 高新区 | 重庆方正高密电子有限公司 | 有机废气排口 | 2024-07-16 | 383222 | 3.28 | [6 empty] | 120 | 7.45 | 4.08 | 24.12
238 | 高新区 | 徐工重庆建机工程机械有限公司 | 面漆废气排放口 | 2024-07-16 | [8 empty] | 120 | [9 empty] | 上报停产
239 | 高新区 | 徐工重庆建机工程机械有限公司 | 底漆废气排放口 | 2024-07-16 | [8 empty] | 120 | [9 empty] | 上报停产
240 | 高新区 | 重庆鑫源摩托车股份有限公司 | 废气排放口 | 2024-07-16 | 951241 | 4.1 | [6 empty] | 50 | 5.78 | 3 | 42.29
241 | 高新区 | 重庆赛力盟电机有限责任公司 | 涂装废气排放口 | 2024-07-16 | 533542 | 2.52 | [6 empty] | 120 | 9.71 | 3.3 | 35.84
242 | 高新区 | 重庆长安跨越商用车有限公司 | 1#RTO炉废气排口 | 2024-07-16 | [8 empty] | 30 | [9 empty] | 上报停产
243 | 高新区 | 重庆庆铃专用汽车有限公司 | 有机废气排放口DA006 | 2024-07-16 | 134454 | 0.46 | [6 empty] | 30 | 3.09 | 2.15 | 40.09
244 | 高新区 | 重庆科聚孚新材料有限责任公司 | 废气排放口 | 2024-07-16 | 289834 | 7.88 | [6 empty] | 60 | 15.81 | 1.9 | 43.83
245 | 高新区 | 重庆红旗弹簧有限公司 | 有机废气排放口 | 2024-07-16 | 758512 | 9.22 | [6 empty] | 50 | 20.15 | 2.25 | 40.25
246 | 长寿区 | 中国石化集团重庆川维化工有限公司 | 1号、2号锅炉烟囱排口 | 2024-07-16 | 36650568 | 5.09 | 400 | 1.26 | 100 | 25.32 | 30 | 1.99 |  |  | 9.62 | 51.4
247 | 长寿区 | 中国石化集团重庆川维化工有限公司 | 3号燃煤烟囱排放口 | 2024-07-16 | 12505222 | 10.17 | 400 | 6.74 | 100 | 31.54 | 30 | 0.28 |  |  | 13.8 | 52.07
248 | 长寿区 | 中国石化集团重庆川维化工有限公司 | 5号、9号锅炉烟道 | 2024-07-16 | 3890132 | 2.77 | 400 | 33.56 | 100 | 89.71 | 30 | 6.98 |  |  | 3.13 | 33.95
249 | 长寿区 | 中国石化集团重庆川维化工有限公司 | 11号锅炉排口 | 2024-07-16 | 986740 | 7.36 | 100 | 0.09 | 50 | 12.19 | 30 | 0.32 |  |  | 11.4 | 95.22
250 | 长寿区 | 威立雅长扬热能（重庆）有限责任公司 | 烟道 | 2024-07-16 | 5046219 | 1.43 | 400 | 224.35 | 200 | 151.47 | 30 | 1.53 |  |  | 8.5 | 34.5
251 | 长寿区 | 重庆钢铁股份有限公司 | 烧结机头净化系统1 | 2024-07-16 | 19868612 | 4.81 | 200 | 16.72 | 300 | 32.17 | 50 | 4.86 |  |  | 17.26 | 135.09
252 | 长寿区 | 重庆钢铁股份有限公司 | 烧结机头净化系统2 | 2024-07-16 | 24643512 | 5.71 | 200 | 17.38 | 300 | 26.54 | 50 | 2.2 |  |  | 12.09 | 141.04
253 | 长寿区 | 重庆钢铁股份有限公司 | 烧结机头净化系统3 | 2024-07-16 | 18975494 | 4.59 | 200 | 21.39 | 300 | 33.96 | 50 | 0.9 |  |  | 15.68 | 140.9
254 | 长寿区 | 重庆钢铁股份有限公司 | 1#2#焦炉烟囱 | 2024-07-16 | 13982354 | 5.69 | 50 | 17.92 | 500 | 206.5 | 30 | 2.17 |  |  | 24.71 | 155.1
255 | 长寿区 | 重庆钢铁股份有限公司 | 3#4#焦炉烟囱 | 2024-07-16 | 14116776 | 5.35 | 50 | 14.9 | 500 | 48.32 | 30 | 3.72 |  |  | 17.99 | 159.05
256 | 长寿区 | 重庆钢铁股份有限公司 | 5#6#焦炉烟囱 | 2024-07-16 | 12578868 | 4.98 | 50 | 32.37 | 500 | 150.93 | 30 | 23.64 |  |  | 23.4 | 148.52
257 | 长寿区 | 重庆长寿西南水泥有限公司 | 二线窑头废气 | 2024-07-16 | [6 empty] | 30 | [11 empty] | 上报停产
258 | 长寿区 | 重庆长寿西南水泥有限公司 | 二线窑尾废气4800T | 2024-07-16 |  |  | 200 |  | 350 |  | 30 | [11 empty] | 上报停产
259 | 长寿区 | 重庆市禾润中天环保科技有限公司 | 一期焚烧炉废气排放口 | 2024-07-16 |  |  | 100 |  | 300 |  | 30 | [5 empty] | 100 |  |  |  | 60 |  | 上报停产
260 | 长寿区 | 重庆市禾润中天环保科技有限公司 | 二期焚烧炉废气排放口 | 2024-07-16 |  |  | 100 |  | 300 |  | 30 | [5 empty] | 100 |  |  |  | 60 |  | 上报停产
261 | 长寿区 | 重庆国际复合材料股份有限公司长寿分公司 | F07/08废气处理排放口 | 2024-07-16 | 699033 | 9.57 | 400 | 1.47 | 700 | 236.01 |  |  |  |  | 11.94 | 62.99
262 | 长寿区 | 重庆国际复合材料股份有限公司长寿分公司 | 新材料废气处理排放口 | 2024-07-16 | 603332 | 7.49 | 400 | 5.37 | 700 | 29.17 | [5 empty] | 48.93 | [6 empty] | 含无效数据
263 | 长寿区 | 重庆国际复合材料股份有限公司长寿分公司 | F04/10废气处理排放口 | 2024-07-16 |  |  | 400 | [15 empty] | 上报停产
264 | 长寿区 | 重庆国际复合材料股份有限公司长寿分公司 | F11线废气处理排放口 | 2024-07-16 | 221532 | 5.42 | 400 | 2.46 | 700 | 29.82 |  |  |  |  | 25.25 | 66.47
265 | 长寿区 | 重庆国际复合材料股份有限公司长寿分公司 | F12线废气处理排放口 | 2024-07-16 | 834784 | 12.87 | 400 | 26.4 | 700 | 73.76 |  |  |  |  | 24.01 | 213.14
266 | 长寿区 | 重庆卡贝乐化工有限责任公司 | 废气排口 | 2024-07-16 | 1505637 | 1.18 | 550 | 199.76 | 80 | 44.77 | 80 | 6.33 |  |  | 9.41 | 74.44
267 | 长寿区 | 中橡(重庆)炭黑有限公司 | 尾气锅炉排放口 | 2024-07-16 | 968365 | 1.71 | 100 | 3.29 | 50 | 31.21 | 30 | 7.45 |  |  | 20.02 | 65.08
268 | 长寿区 | 中橡(重庆)炭黑有限公司 | EBF滤袋器排放口 | 2024-07-16 | 103822 | 16.7 | 550 | 252.43 | 240 | 143.99 | 18 | 0.36 |  |  | 21.43 | 188.98
269 | 长寿区 | 重庆钢铁能源环保有限公司 | 5号余热 | 2024-07-16 | 8374490 | 20.71 | 100 | 16.66 | 120 | 34.83 | 10 | 3.6 |  |  | 13.06 | 131.12
270 | 长寿区 | 重庆钢铁能源环保有限公司 | 3号余热 | 2024-07-16 |  |  | 100 |  | 120 |  | 10 | [11 empty] | 上报停产
271 | 长寿区 | 重庆钢铁能源环保有限公司 | 130T/H燃气锅炉废气排口 | 2024-07-16 |  |  | 100 |  | 200 |  | 10 | [11 empty] | 上报停产
272 | 长寿区 | 重庆钢铁能源环保有限公司 | 220T燃气锅炉 | 2024-07-16 |  |  | 100 |  | 200 |  | 10 | [11 empty] | 上报停产
273 | 长寿区 | 重庆钢铁能源环保有限公司 | 7号余热锅炉 | 2024-07-16 | 8695428 | 22.14 | 100 | 16.87 | 120 | 32.33 | 10 | 2.88 |  |  | 12.92 | 143.2
274 | 长寿区 | 重庆钢铁能源环保有限公司 | 1号余热锅炉 | 2024-07-16 |  |  | 100 |  | 120 |  | 10 | [11 empty] | 上报停产
275 | 长寿区 | 巴斯夫聚氨酯（重庆）有限公司 | B215废气排口 | 2024-07-16 | 64176 | 7.56 | 100 |  | 300 | 9.54 | 30 | 5.02 |  |  | 35.93 | 76.8 | [6 empty] | 含无效数据
276 | 长寿区 | 巴斯夫聚氨酯（重庆）有限公司 | C255废气排口 | 2024-07-16 | 216717 | 2.78 | 100 | 4.63 | 300 | 48.47 | 30 | 5.67 |  |  | 18.27 | 164.33
277 | 长寿区 | 巴斯夫聚氨酯（重庆）有限公司 | C258废气排放口（锅炉） | 2024-07-16 | 457308 | 5.08 |  |  | 200 | 133.56 |  |  |  |  | 15.06 | 119.92
278 | 长寿区 | 重庆鑫富化工有限公司 | 焚烧炉尾气 | 2024-07-16 |  |  | 100 |  | 300 |  | 30 | [11 empty] | 上报停产
279 | 长寿区 | 重庆恩力吉投资有限责任公司 | 2号废气排放口 | 2024-07-16 | 11569927 | 20.24 | 200 | 97.9 | 100 | 64.22 | 30 | 2.33 |  |  | 17.81 | 52.69
280 | 长寿区 | 重庆恩力吉投资有限责任公司 | 1号废气排放口 | 2024-07-16 |  |  | 200 |  | 100 |  | 30 | [11 empty] | 上报停产
281 | 长寿区 | 重庆长风化学工业有限公司 | 焚烧系统排气筒 | 2024-07-16 |  |  | 100 |  | 300 |  | 30 | [11 empty] | 上报停产
282 | 长寿区 | 重庆紫光国际化工有限责任公司 | 紫光废气排口 | 2024-07-16 | 2258161 | 22.65 | 400 | 199.1 | [6 empty] | 0.01 | 20.19
283 | 长寿区 | 重庆市映天辉氯碱化工有限公司 | 焚烧炉废气排放口 | 2024-07-16 | 78350 | 4.45 |  |  |  |  | 30 | 0.63 |  |  | 14.03 | 52.42
284 | 长寿区 | 重庆云天化天聚新材料有限公司 | 废物焚烧炉废气排放口 | 2024-07-16 | 301601 | 7.91 | 100 | 2.33 | 180 | 25.68 | 30 | 0.78 |  |  | 12.19 | 55.85
285 | 长寿区 | 重庆云天化天聚新材料有限公司 | 锅炉废气排放口 | 2024-07-16 | 417463 | 8.2 |  |  | 50 | 29.08 |  |  |  |  | 14.98 | 82.46
286 | 长寿区 | 重庆永航钢铁集团有限公司 | 永航钢铁废气排口 | 2024-07-16 |  |  | 400 |  | 700 |  | 20 | [11 empty] | 上报停产
287 | 长寿区 | 扬子江乙酰化工有限公司 | CO#1转化炉烟囱 | 2024-07-16 | 1868643 | 32.52 | 100 | 2.82 | 180 | 68.14 | 20 | 1.61 |  |  | 19.61 | 165.25
288 | 长寿区 | 扬子江乙酰化工有限公司 | CO#2转化炉烟囱 | 2024-07-16 | 1626482 | 29.59 | 100 | 4.13 | 180 | 67.26 | 20 | 4.68 |  |  | 24.31 | 158.82
289 | 长寿区 | 扬子江乙酰化工有限公司 | 快装锅炉烟囱 | 2024-07-16 | 357939 | 6.41 | 100 | 3.54 | 50 | 12 | 30 | 1.81 |  |  | 22.83 | 160.93
290 | 长寿区 | 重庆安盛钾业有限公司 | 干燥废气排放口 | 2024-07-16 | 4535 | 0.12 |  |  |  |  | 10 | 5.04 |  |  | 0.7 | 38.42
291 | 长寿区 | 重庆飞华环保科技有限责任公司 | 硝酸吸收塔尾气排放口 | 2024-07-16 | 2474957 | 6.65 |  |  | 300 | 37.93 | [5 empty] | 107.36
292 | 长寿区 | 重庆奕翔化工有限公司 | TO焚烧烟气排放口 | 2024-07-16 | 1554951 | 6.19 | 100 | 20.45 | 300 | 90.98 | 30 | 3.47 |  |  | 19.22 | 159.23 | 100 | 10.27
293 | 长寿区 | 重庆博洲环境治理有限公司 | 1号废气排放口 | 2024-07-16 |  |  | 400 |  | 700 |  | 100 | [9 empty] | 10 |  | 上报停产
294 | 长寿区 | 重庆博洲环境治理有限公司 | 2号废气排放口 | 2024-07-16 |  |  | 400 |  | 700 |  | 100 | [9 empty] | 10 |  | 上报停产
295 | 长寿区 | 重庆博洲环境治理有限公司 | 3号废气排放口 | 2024-07-16 |  |  | 400 |  | 700 |  | 100 | [9 empty] | 10 |  | 上报停产
296 | 长寿区 | 重庆博洲环境治理有限公司 | 4号废气排放口 | 2024-07-16 |  |  | 400 |  | 700 |  | 100 | [9 empty] | 10 |  | 上报停产
297 | 长寿区 | 重庆博洲环境治理有限公司 | 5号烟气排放口 | 2024-07-16 |  |  | 400 |  | 700 |  | 100 | [11 empty] | 上报停产
298 | 长寿区 | 重庆博洲环境治理有限公司 | 6号废气排放口 | 2024-07-16 |  |  | 400 |  | 700 |  | 100 | [11 empty] | 上报停产
299 | 长寿区 | 重庆中润新材料股份有限公司 | 锅炉烟气排放口 | 2024-07-16 |  |  |  |  | 50 | [13 empty] | 上报停产
300 | 长寿区 | 重庆信维环保有限公司 | 焚烧烟气排口 | 2024-07-16 | 633480 | 8.33 | 100 | 14.87 | 300 | 167.72 | 30 | 1.84 |  |  | 19.99 | 106.04 | 100 | 33.75 |  |  | 60 | 9.04
301 | 长寿区 | 重庆双象电子材料有限公司 | 1#废气排放口（双象） | 2024-07-16 | 1465560 | 11.18 | 400 | 77.36 | 240 | 78.19 |  |  |  |  | 5.46 | 27.35
302 | 长寿区 | 重庆双象电子材料有限公司 | 2#废气排放口（双象） | 2024-07-16 |  |  | 400 |  | 240 | [13 empty] | 上报停产
303 | 长寿区 | 重庆合汇制药有限公司 | 2#排气筒 | 2024-07-16 |  |  | 80 |  | 250 |  | 20 | [5 empty] | 80 | [5 empty] | 上报停产
304 | 长寿区 | 重庆鑫盛通化工有限公司 | 焚烧炉烟气 | 2024-07-16 |  |  | 100 |  | 300 |  | 30 | [9 empty] | 60 |  | 上报停产
305 | 长寿区 | 重庆双象超纤材料有限公司 | 危险废物焚烧废气排放口 | 2024-07-16 | 444381 | 9.06 | 100 | 1.83 | 300 | 138.23 | 30 | 2.01 |  |  | 31.19 | 85.93 | 100 | 11.02 |  |  | 60 | 1.22
306 | 长寿区 | 重庆双象超纤材料有限公司 | RTO废气排放口 | 2024-07-16 | 74055 | 3.27 | 550 | 72.53 | 240 | 0.33 | 120 | 27.84 |  |  | 4.27 | 108.87
307 | 长寿区 | 重庆峰圣石化有限公司 | 焚烧炉烟气排放口 | 2024-07-16 |  |  | 100 |  | 300 |  | 30 | [5 empty] | 100 |  |  |  | 60 |  | 上报停产
308 | 长寿区 | 重庆毂运科技有限公司 | 回转窑焚烧烟气排放口(毂运) | 2024-07-16 |  |  | 100 |  | 300 |  | 30 | [5 empty] | 100 |  |  |  | 60 |  | 上报停产
309 | 綦江区 | 重庆松藻电力有限公司 | 3号机组废气排放口 | 2024-07-16 |  |  | 200 |  | 200 |  | 30 | [11 empty] | 上报停产
310 | 綦江区 | 重庆松藻电力有限公司 | 4号机组废气排放口 | 2024-07-16 |  |  | 200 | 25.12 | 200 | 41.09 | 30 | 3.84 | [10 empty] | 含无效数据
311 | 綦江区 | 重庆旗能电铝有限公司 | 电厂#1锅炉烟气排口 | 2024-07-16 | 26846952 | 17.86 | 200 | 31.68 | 200 | 49.81 | 30 | 1.2 |  |  | 12.54 | 52.69
312 | 綦江区 | 重庆旗能电铝有限公司 | 电厂#2锅炉烟气排口 | 2024-07-16 | 24370504 | 16.09 | 200 | 32.29 | 200 | 51.26 | 30 | 1.01 |  |  | 12.12 | 52.04
313 | 綦江区 | 重庆旗能电铝有限公司 | 电解烟气净化#1排口 | 2024-07-16 | 25479468 | 13.69 | 200 | 28.34 |  |  | 20 | 4 |  |  | 10.71 | 36.02 |  |  | 3 | 0.32
314 | 綦江区 | 重庆旗能电铝有限公司 | 电解烟气净化#2排口 | 2024-07-16 | 25780764 | 13.77 | 200 | 23.81 |  |  | 20 | 3.7 |  |  | 9.84 | 37.15 |  |  | 3 | 0.34
315 | 綦江区 | 重庆綦江西南水泥有限公司 | 一期窑尾 | 2024-07-16 |  |  | 200 |  | 350 |  | 30 | [11 empty] | 上报停产
316 | 綦江区 | 重庆綦江西南水泥有限公司 | 二期窑尾 | 2024-07-16 | 4426881 | 10.3 | 200 | 6.38 | 350 | 73.13 | 30 | 2.73 |  |  | 15.77 | 53.8
317 | 綦江区 | 重庆綦江西南水泥有限公司 | 一期窑头 | 2024-07-16 | [6 empty] | 30 | [11 empty] | 上报停产
318 | 綦江区 | 重庆綦江西南水泥有限公司 | 二期窑头 | 2024-07-16 | 3711495 | 9.63 |  |  |  |  | 30 | 2.73 |  |  | 0.85 | 100.19
319 | 綦江区 | 重庆锦旗碳素有限公司 | 煅烧烟囱 | 2024-07-16 |  |  | 400 | 57.15 | 999999 | 181.2 | 100 | 3.62 | [10 empty] | 含无效数据
320 | 綦江区 | 重庆锦旗碳素有限公司 | 焙烧烟囱 | 2024-07-16 |  |  | 400 | 46.48 | 999999 | 70.89 | 30 | 8.55 | [10 empty] | 含无效数据
321 | 綦江区 | 重庆市綦江区三峰环保发电有限公司 | 2#焚烧炉烟气排放口 | 2024-07-16 | 1420138 | 11.08 | 100 | 62.12 | 300 | 181 | 30 | 3.32 |  |  | 26.73 | 123.34 | 100 | 1.65 |  |  | 60 | 13.06
322 | 綦江区 | 重庆市綦江区三峰环保发电有限公司 | 1#焚烧炉烟气排放口 | 2024-07-16 | 1383285 | 10.71 | 100 | 54.55 | 300 | 192.1 | 30 | 3.84 |  |  | 25.51 | 126.28 | 100 | 2.49 |  |  | 60 | 14.64
323 | 綦江区 | 重庆鹏翔铝业有限公司 | 1号熔铸排放口 | 2024-07-16 | 1701180 |  | 150 | 13.59 | 200 | 16.44 | 30 | 4.71
324 | 綦江区 | 重庆鹏翔铝业有限公司 | 3号铝灰处理系统排放口 | 2024-07-16 | 769226 |  | 150 | 3.11 | 200 | 2.1 | 30 | 4.05
325 | 潼南区 | 重庆市万利来化工股份有限公司 | 一段炉废气排口 | 2024-07-16 |  |  | 100 | 11.25 | 180 | 70.73 | 20 | 0.53 | [10 empty] | 含无效数据
326 | 潼南区 | 重庆民丰化工有限责任公司 | 铬酸钠焙烧窑废气排放口 | 2024-07-16 | 2591139 | 3.44 | 400 | 0.1 | 200 | 146.85 | 30 | 5.78 |  |  | 10.68 | 178.57
327 | 潼南区 | 重庆民丰化工有限责任公司 | 吸收塔废气排放口 | 2024-07-16 | 1561630 | 9.81 | 400 | 35.8 | [6 empty] | 0.19 | 24.05
328 | 潼南区 | 重庆民丰化工有限责任公司 | 干燥炉煅烧废气排口1 | 2024-07-16 | 181545 | 10.86 | 400 | 10.05 | 700 | 89.85 | 100 | 6.22 |  |  | 25.66 | 131.33
329 | 潼南区 | 重庆民丰化工有限责任公司 | 民丰化工燃气锅炉废气排口 | 2024-07-16 |  |  |  |  | 50 | [13 empty] | 上报停产
330 | 潼南区 | 重庆民丰化工有限责任公司 | 铬酸铬铬绿焙烧窑废气排放口 | 2024-07-16 |  |  | 400 |  | 200 |  | 30 | [11 empty] | 上报停产
331 | 潼南区 | 重庆中防德邦防水技术有限公司 | 一号废气排放口 | 2024-07-16 |  |  | 50 |  | 200 |  | 20 | [11 empty] | 上报停产
332 | 潼南区 | 重庆宝禾复合肥有限公司 | FG3氨酸法干燥废气DA004 | 2024-07-16 | [6 empty] | 120 | [11 empty] | 上报停产
333 | 潼南区 | 重庆宝禾复合肥有限公司 | FG2氨酸法造粒废气DA005 | 2024-07-16 | [6 empty] | 120 | [11 empty] | 上报停产
334 | 潼南区 | 重庆宝禾复合肥有限公司 | FG8团粒法—干废气DA007 | 2024-07-16 | [6 empty] | 120 | [11 empty] | 上报停产
335 | 潼南区 | 重庆宝禾复合肥有限公司 | FG7团粒法—干废气DA008 | 2024-07-16 | [6 empty] | 120 | [11 empty] | 上报停产
336 | 潼南区 | 重庆宝禾复合肥有限公司 | FG5排气筒DA003 | 2024-07-16 | [6 empty] | 120 | [11 empty] | 上报停产
337 | 潼南区 | 重庆立源化工有限公司 | 废气排口 | 2024-07-16 | 2513187 | 7.82 | 400 | 160.85 | 200 | 105.24 | 30 | 4.18 |  |  | 15.4 | 55.83
338 | 潼南区 | 重庆途维环保科技有限公司 | 废气排口 | 2024-07-16 |  |  | 50 |  | 50 |  | 20 | [11 empty] | 上报停产
339 | 潼南区 | 重庆耀辉环保有限公司 | 富氧侧吹炉烟气排放口 | 2024-07-16 | 665270 |  | 100 | 47.05 | 200 | 2.86 | 30 | 2.06 | [8 empty] | 60 | 1.28
340 | 潼南区 | 重庆耀辉环保有限公司 | 富氧侧吹炉环集烟气排放口 | 2024-07-16 |  |  | 100 | 0.77 | 200 | 0.51 | 30 | 1.14 | [8 empty] | 60 | 2.2 | 含无效数据
341 | 潼南区 | 重庆金兴防水科技股份有限公司 | 1#RTO排气筒 | 2024-07-16 | 82881 | 0.89 | 200 | 0.09 | 200 | 1.24 | 30 | 2.71 |  |  | 4.72 | 35.11
342 | 潼南区 | 重庆市潼南区东群纳米科技有限公司 | 煅烧废气排放口 | 2024-07-16 | 123276 | 1.45 | 400 | 0.91 | 200 | 1.4 | 30 | 0.7 |  |  | 1.3 | 35.21
343 | 潼南区 | 重庆市潼南区东群纳米科技有限公司 | 焙烧废气排放口 | 2024-07-16 |  |  | 400 |  | 200 |  | 30 | [11 empty] | 上报停产
344 | 铜梁区 | 重庆铜梁西南水泥有限公司 | 二线窑尾 | 2024-07-16 |  |  | 100 |  | 320 |  | 20 | [11 empty] | 上报停产
345 | 铜梁区 | 重庆铜梁西南水泥有限公司 | 二线窑头 | 2024-07-16 | [6 empty] | 20 | [11 empty] | 上报停产
346 | 铜梁区 | 重庆庆龙精细锶盐化工有限公司 | 回转窑废气排放口 | 2024-07-16 |  |  | 100 |  | 100 |  | 10 | [11 empty] | 上报停产
347 | 铜梁区 | 重庆市铜梁区天楹环保能源有限公司 | 1号焚烧烟气排放口 | 2024-07-16 | 1666787 | 16.19 | 100 | 31.69 | 300 | 194.54 | 30 | 3.15 |  |  | 25.75 | 156.55 | 100 | 2.72 |  |  | 60 | 37.1
348 | 铜梁区 | 重庆市铜梁区天楹环保能源有限公司 | 2号焚烧烟气排放口 | 2024-07-16 | 1840675 | 17.72 | 100 | 34.01 | 300 | 196.31 | 30 | 4.16 |  |  | 25.09 | 156.53 | 100 | 3.51 |  |  | 60 | 38.5
349 | 铜梁区 | 重庆市和京碳素材料有限公司 | 和京焙烧废气排口 | 2024-07-16 | 915459 | 1 | 100 | 30.44 | 100 | 34.43 | 10 | 5.78 |  |  | 5.14 | 49.42
350 | 铜梁区 | 重庆市和京碳素材料有限公司 | 和京煅烧废气排口 | 2024-07-16 | 409783 | 2.47 | 100 | 40.61 | 100 | 71.56 | 10 | 0.69 |  |  | 2.86 | 56.88
351 | 铜梁区 | 重庆中烁新材料科技有限公司 | 中烁煅烧废气排口 | 2024-07-16 | 5209995 | 34.16 | 100 | 5.17 | 100 | 29.7 | 10 | 2.74 |  |  | 18.11 | 48.74
352 | 铜梁区 | 重庆中烁新材料科技有限公司 | 中烁焙烧烟气排口 | 2024-07-16 | 532502 | 0.58 | 100 | 20.88 | 100 | 10.47 | 10 | 0.15 |  |  | 3.16 | 54.57
353 | 大足区 | 重庆大足红蝶锶业有限公司雍溪工厂 | 焙烧窑排口 | 2024-07-16 | 811428 |  | 400 | 147.08 | 200 | 45.95 | 30 | 0.27 |  |  | 15.6 | 57.85
354 | 大足区 | 重庆市平鼎物资有限公司 | 熔炼废气排放口 | 2024-07-16 | 11092 |  | 150 | 5.49 | 200 | 3.56 | 30 | 13.04
355 | 荣昌区 | 重庆永荣矿业有限公司发电厂 | 燃气锅炉废气排放口 | 2024-07-16 |  |  | 50 |  | 50 |  | 20 | [11 empty] | 上报停产
356 | 荣昌区 | 重庆昌元化工集团有限公司 | 燃气锅炉排口 | 2024-07-16 | 58739 | 1.24 | 50 | 1.19 | 50 | 17.28 | 20 | 5.41 |  |  | 15.18 | 55.53
357 | 荣昌区 | 重庆昌元化工集团有限公司 | 硫化塔排口 | 2024-07-16 |  |  | 400 |  | 200 |  | 30 | [11 empty] | 上报停产
358 | 荣昌区 | 重庆渝荣玻璃有限公司 | 玻璃熔窑废气排放口 | 2024-07-16 | 797981 | 1.5 | 400 | 110.88 | 700 | 209.26 | 50 | 17.6 |  |  | 10.48 | 142.67
359 | 荣昌区 | 重庆唯美陶瓷有限公司 | 脱硫塔排口 | 2024-07-16 | 896335 | 3.64 | 50 | 4.88 | 180 | 41.76 | 30 | 1.49 |  |  | 19.27 | 55.92
360 | 荣昌区 | 重庆唯美陶瓷有限公司 | 喷雾塔排口 | 2024-07-16 | 5246138 | 4.49 | 50 | 0.5 | 180 | 53.06 | 30 | 1.04 |  |  | 12.93 | 71.67
361 | 荣昌区 | 重庆市荣昌区荣祥佳环保科技有限公司 | 热裂解废气排放口 | 2024-07-16 |  |  | 100 |  | 150 |  | 20 | [11 empty] | 上报停产
362 | 荣昌区 | 重庆市聚洪环保科技有限公司 | 热裂解炉排放口 | 2024-07-16 | 23176 | 1.37 | 100 | 6.09 | 150 | 34.12 | 20 | 0.49 |  |  | 6.06 | 35.2
363 | 荣昌区 | 重庆金曼环保科技有限公司 | 热裂解炉废气排放口 | 2024-07-16 |  |  | 100 |  | 150 |  | 20 | [11 empty] | 上报停产
364 | 荣昌区 | 重庆荣昌三峰新能源发电有限公司 | 废气排放口 | 2024-07-16 | 1645189 | 12.13 | 100 | 41.38 | 300 | 210 | 30 | 1.54 |  |  | 25 | 142.96 | 100 | 2.15 |  |  | 60 | 38.67
365 | 璧山区 | 冀东水泥璧山有限责任公司 | 窑尾 | 2024-07-16 |  |  | 35 |  | 100 |  | 10 | [11 empty] | 上报停产
366 | 璧山区 | 冀东水泥璧山有限责任公司 | 窑头 | 2024-07-16 | [6 empty] | 10 | [11 empty] | 上报停产
367 | 璧山区 | 重庆创绿星原环保科技有限公司 | 焚烧炉排气筒 | 2024-07-16 |  |  | 100 |  | 300 |  | 30 | [5 empty] | 100 |  |  |  | 60 |  | 上报停产
368 | 璧山区 | 重庆恒通客车有限公司 | 涂装主排气筒 | 2024-07-16 | [10 empty] | 1.01 | 43.19 | [6 empty] | 含无效数据
369 | 璧山区 | 重庆市聚益橡胶制品有限公司 | 脱硫再生烟废气排放口DA006 | 2024-07-16 | 164263 | [5 empty] | 100 | 2.51
370 | 璧山区 | 重庆市聚益橡胶制品有限公司 | 炼胶废气排放口DA007 | 2024-07-16 | 47465 | [5 empty] | 100 | 2.04
371 | 梁平区 | 梁平海螺水泥有限责任公司 | 窑头废气排放口 | 2024-07-16 | 5700063 | 8.73 |  |  |  |  | 30 | 4.59 |  |  | 1.02 | 91.61
372 | 梁平区 | 梁平海螺水泥有限责任公司 | 窑尾废气排放口 | 2024-07-16 | 10566289 | 7.14 | 200 | 0.75 | 350 | 39.71 | 30 | 4.23 |  |  | 16.3 | 103.99
373 | 梁平区 | 重庆市海创能源科技有限责任公司 | 焚烧烟气排放口 | 2024-07-16 | 1021915 | 10.04 | 80 | 44.56 | 250 | 162.26 | 20 | 4.88 |  |  | 24.92 | 145.48 | 80 | 3.12 |  |  | 50 | 27.65
374 | 丰都县 | 东方希望重庆水泥有限公司 | 二线窑尾 | 2024-07-16 | 9649090 | 15.26 | 200 | 6.51 | 350 | 89.6 | 30 | 2.75 |  |  | 19.07 | 105.93
375 | 丰都县 | 东方希望重庆水泥有限公司 | 一线窑尾 | 2024-07-16 |  |  | 200 |  | 350 |  | 30 | [11 empty] | 上报停产
376 | 丰都县 | 东方希望重庆水泥有限公司 | 三线窑尾 | 2024-07-16 | 9951302 | 14.48 | 200 | 25.69 | 350 | 84.93 | 30 | 2.63 |  |  | 13.31 | 99.71
377 | 丰都县 | 东方希望重庆水泥有限公司 | 四线窑尾 | 2024-07-16 | 10503336 | 15.82 | 200 | 20.48 | 350 | 83.51 | 30 | 8.7 |  |  | 15.61 | 102.88
378 | 丰都县 | 东方希望重庆水泥有限公司 | 五线窑尾 | 2024-07-16 |  |  | 200 |  | 350 |  | 30 | [11 empty] | 上报停产
379 | 丰都县 | 东方希望重庆水泥有限公司 | 电厂废气排口 | 2024-07-16 | 13816204 | 17.06 | 400 | 50.99 | 200 | 49.63 | 30 | 1.77 |  |  | 11.36 | 50.14
380 | 丰都县 | 东方希望重庆水泥有限公司 | 三线窑头 | 2024-07-16 | 11755685 | 17.13 |  |  |  |  | 30 | 9.84 |  |  |  | 105.92
381 | 丰都县 | 东方希望重庆水泥有限公司 | 四线窑头 | 2024-07-16 | 10467398 | 17.55 |  |  |  |  | 30 | 7.45 |  |  |  | 128.21
382 | 丰都县 | 东方希望重庆水泥有限公司 | 五线窑头 | 2024-07-16 | [6 empty] | 30 | [11 empty] | 上报停产
383 | 丰都县 | 东方希望重庆水泥有限公司 | 一线窑头 | 2024-07-16 | [6 empty] | 30 | [11 empty] | 上报停产
384 | 丰都县 | 东方希望重庆水泥有限公司 | 二线窑头 | 2024-07-16 | 9497959 | 15.78 |  |  |  |  | 30 | 3.54 |  |  |  | 124.48
385 | 丰都县 | 东方希望重庆水泥有限公司 | 六线窑头 | 2024-07-16 | [6 empty] | 30 | [11 empty] | 上报停产
386 | 丰都县 | 东方希望重庆水泥有限公司 | 六线窑尾 | 2024-07-16 |  |  | 200 |  | 350 |  | 30 | [11 empty] | 上报停产
387 | 丰都县 | 丰都县凯迪绿色能源开发有限公司 | 废气排口 | 2024-07-16 |  |  | 400 |  | 200 |  | 30 | [11 empty] | 上报停产
388 | 丰都县 | 重庆洁创新能源有限公司 | 焚烧烟气排放口 | 2024-07-16 | 1260033 | 14.86 | 100 | 34.79 | 300 | 157 | 30 | 7.3 |  |  | 28.86 | 150.3 | 100 | 18.43 |  |  | 60 | 17.56
389 | 垫江县 | 重庆富源化工有限公司 | 双加压硝酸尾气排放口 | 2024-07-16 | 1375746 |  |  |  | 300 | 50.01 | [5 empty] | 131.42
390 | 垫江县 | 重庆富源化工有限公司 | 两钠尾气排放口 | 2024-07-16 | 216250 |  |  |  | 300 | 21.04 | [5 empty] | 81.31
391 | 垫江县 | 重庆富源化工有限公司 | 30t/h天然气开工锅炉尾气排放口 | 2024-07-16 |  |  |  |  | 200 | [13 empty] | 上报停产
392 | 垫江县 | 重庆兴发金冠化工有限公司 | 灼烧炉排口 | 2024-07-16 |  |  | 400 |  | 200 |  | 30 | [11 empty] | 上报停产
393 | 垫江县 | 重庆市赛德化工有限公司 | 赛德化工废气排口 | 2024-07-16 | 620335 | 14.29 | 400 | 7.09 | 700 | 164.48 | 50 | 14.94 |  |  | 12.01 | 180.17
394 | 垫江县 | 重庆市垫江县梦豪铝业有限公司 | 废气排放口 | 2024-07-16 | 132749 | 1.54 | 150 | 5.39 | 200 | 5.82 | 30 | 8.67 |  |  | 3.62 | 49.45
395 | 垫江县 | 重庆金富源新材料有限公司 | 熔窑废气 | 2024-07-16 | 1884138 | 9.8 | 400 | 39.18 | 700 | 139.8 | 50 | 8.48 |  |  | 11.29 | 107.14
396 | 垫江县 | 重庆垫江三峰新能源发电有限公司 | 焚烧烟气排放口 | 2024-07-16 | 994571 | 10.37 | 100 | 47.12 | 300 | 219.34 | 30 | 0.96 |  |  | 21.8 | 150.29 | 100 | 6.1 |  |  | 60 | 26.23
397 | 武隆区 | 重庆市山拔尔桑水泥有限责任公司 | 窑尾 | 2024-07-16 |  |  | 200 |  | 350 |  | 30 | [11 empty] | 上报停产
398 | 武隆区 | 重庆市山拔尔桑水泥有限责任公司 | 窑头 | 2024-07-16 | [6 empty] | 30 | [11 empty] | 上报停产
399 | 武隆区 | 重庆市武隆区三峰新能源发电有限公司 | 烟气排放口 | 2024-07-16 | 1488866 | 7.24 | 100 | 40.56 | 300 | 123.12 | 30 | 2 |  |  | 26.09 | 137.55 | 100 | 7.77 |  |  | 60 | 11.52
400 | 忠县 | 重庆海螺水泥有限责任公司 | 1#窑尾收尘排放口 | 2024-07-16 | 10030057 | 6.15 | 35 | 20.44 | 100 | 40.21 | 10 | 2.37 |  |  | 12.57 | 56.63
401 | 忠县 | 重庆海螺水泥有限责任公司 | 2#窑尾收尘排放口 | 2024-07-16 |  |  | 35 |  | 100 |  | 10 | [11 empty] | 上报停产
402 | 忠县 | 重庆海螺水泥有限责任公司 | 1#窑头收尘排放口 | 2024-07-16 | 6479210 | 9.91 |  |  |  |  | 10 | 3.53 |  |  | 3.74 | 87.25
403 | 忠县 | 重庆海螺水泥有限责任公司 | 2#窑头收尘排放口 | 2024-07-16 | [6 empty] | 10 | [11 empty] | 上报停产
404 | 忠县 | 重庆海螺水泥有限责任公司 | 3#窑尾收尘排放口 | 2024-07-16 | 10382091 | 7.08 | 35 | 4.23 | 100 | 36.68 | 10 | 3.56 |  |  | 12.34 | 58.63
405 | 忠县 | 重庆海螺水泥有限责任公司 | 3#窑头收尘排放口 | 2024-07-16 | 6742244 | 9.67 |  |  |  |  | 10 | 1.57 |  |  | 4.27 | 80.92
406 | 开州区 | 重庆白鹤电力有限责任公司 | 1号机组 | 2024-07-16 |  |  | 400 |  | 100 |  | 30 | [11 empty] | 上报停产
407 | 开州区 | 重庆白鹤电力有限责任公司 | 2号机组 | 2024-07-16 | 20512006 |  | 400 | 22.48 | 100 | 40.22 | 30 | 3.13 |  |  |  | 75.01
408 | 开州区 | 开县开州水泥有限公司 | 窑尾废气 | 2024-07-16 |  |  | 200 |  | 350 |  | 30 | [11 empty] | 上报停产
409 | 开州区 | 开县开州水泥有限公司 | 窑头废气 | 2024-07-16 | [6 empty] | 30 | [11 empty] | 上报停产
410 | 开州区 | 重庆绿能新能源有限公司 | 1#炉烟气排放口 | 2024-07-16 | 733385 | 9.94 | 100 | 48.36 | 300 | 114.92 | 30 | 4.81 |  |  | 26.37 | 141.8 | 100 | 41.85 |  |  | 60 | 7.53
411 | 开州区 | 重庆绿能新能源有限公司 | 2#炉烟气排放口 | 2024-07-16 | 860012 | 12.06 | 100 | 49.63 | 300 | 160.86 | 30 | 3.39 |  |  | 28.58 | 144.26 | 100 | 35.88 |  |  | 60 | 5.47
412 | 云阳县 | 云阳盐化有限公司 | 锅炉废气排放口 | 2024-07-16 | 2918948 | 1.73 | 400 | 7.65 | 200 | 79.95 | 30 | 5.66 |  |  | 16.16 | 48.91
413 | 奉节县 | 华电国际电力股份有限公司奉节发电厂 | 1号原烟道出口 | 2024-07-16 | 47547320 | 17.96 | 200 | 14.56 | 200 | 41.36 | 30 | 3.72 |  |  | 6.58 | 54.13
414 | 奉节县 | 华电国际电力股份有限公司奉节发电厂 | 2号原烟道出口 | 2024-07-16 |  |  | 200 |  | 200 |  | 30 | [11 empty] | 上报停产
415 | 巫溪县 | 巫溪县明申肥业有限公司 | 综合废气排放口 | 2024-07-16 | [6 empty] | 100 | [11 empty] | 上报停产
416 | 黔江区 | 重庆弘扬建材集团弘龙水泥有限公司 | 窑尾排放口 | 2024-07-16 | 7637678 | 14.39 | 200 | 15.04 | 350 | 89.29 | 30 | 3.28 |  |  | 1.14 | 110.73
417 | 黔江区 | 重庆弘扬建材集团弘龙水泥有限公司 | 窑头排放口 | 2024-07-16 | 1330807 | 1.73 |  |  |  |  | 30 | 3.11 |  |  | 2.11 | 108.03
418 | 黔江区 | 重庆正阳新材料有限公司 | 窑尾 | 2024-07-16 |  |  | 200 |  | 350 |  | 30 | [11 empty] | 上报停产
419 | 黔江区 | 重庆正阳新材料有限公司 | 窑头 | 2024-07-16 | [6 empty] | 30 | [11 empty] | 上报停产
420 | 黔江区 | 重庆武陵硅业有限公司 | 1#矿热炉废气排放口 | 2024-07-16 | 7620822 | 7.35 |  |  |  |  | 50 | 12.45 |  |  |  | 77.86
421 | 黔江区 | 重庆武陵硅业有限公司 | 2#矿热炉废气排放口 | 2024-07-16 | 5983163 | 5.77 |  |  |  |  | 50 | 5.23 |  |  |  | 71.68
422 | 黔江区 | 重庆黔江三峰环保产业发展有限公司（生活垃圾焚烧发电厂） | 1#废气排放口 | 2024-07-16 | 1518829 | 16.69 | 100 | 42.23 | 300 | 193.04 | 30 | 4.72 |  |  | 28.54 | 154.97 | 100 | 20.12 |  |  | 60 | 27.53
423 | 石柱县 | 重庆石柱西南水泥有限公司 | 窑尾 | 2024-07-16 |  |  | 50 |  | 150 |  | 10 | [11 empty] | 上报停产
424 | 石柱县 | 重庆石柱西南水泥有限公司 | 窑头 | 2024-07-16 | [6 empty] | 10 | [11 empty] | 上报停产
425 | 石柱县 | 重庆大唐国际石柱发电有限责任公司 | 1号机组 | 2024-07-16 | 25007868 | 13.81 | 400 | 23.46 | 100 | 35.97 | 30 | 1.36 |  |  | 16.97 | 53.58
426 | 石柱县 | 重庆大唐国际石柱发电有限责任公司 | 2号机组 | 2024-07-16 |  |  | 400 |  | 100 |  | 30 | [11 empty] | 上报停产
427 | 石柱县 | 石柱县海创环保科技有限责任公司 | 烟囱 | 2024-07-16 | 1208694 | 11.02 | 100 | 18.34 | 300 | 202.41 | 30 | 2.35 |  |  | 23.5 | 137.1 | 100 | 9.35 |  |  | 60 | 20.57
428 | 秀山县 | 重庆国耀硅业有限公司 | 2号烟气排放口 | 2024-07-16 | 700611 | 4.04 | 550 | 114.29 | 250 | 20.4 | 50 | 3.5 |  |  | 1.75 | 69.86
429 | 秀山县 | 重庆国耀硅业有限公司 | 1号废气排放口 | 2024-07-16 |  |  | 550 |  | 250 |  | 50 | [11 empty] | 上报停产
430 | 秀山县 | 重庆秀山西南水泥有限公司 | 窑尾 | 2024-07-16 |  |  | 200 |  | 350 |  | 30 | [11 empty] | 上报停产
431 | 秀山县 | 重庆秀山西南水泥有限公司 | 窑头 | 2024-07-16 | [6 empty] | 30 | [11 empty] | 上报停产
432 | 秀山县 | 重庆武陵兴旺化工有限公司 | 二吸塔尾气 | 2024-07-16 | 490032 | 13.31 | 400 | 123.11 | [6 empty] | 3.69 | 23.22
433 | 秀山县 | 秀山德宏化工有限公司 | 吸收塔废气排放口 | 2024-07-16 | 636463 | 10.26 | 400 | 65.77 | [6 empty] | 3.32 | 30.57
434 | 秀山县 | 秀山龙洋硅业有限公司 | 1号烟气排放口 | 2024-07-16 |  |  | 500 |  | 250 |  | 50 | [11 empty] | 上报停产
435 | 秀山县 | 秀山维隆硅业有限公司 | 冶炼废气G1 | 2024-07-16 | 1065240 | 1.36 | 600 | 1.11 | 260 | 0.47 | 50 | 0.62 |  |  | 3.3 | 32.47
436 | 秀山县 | 秀山县永发硅业有限公司 | 1号烟气排放口 | 2024-07-16 | 393415 | 0.53 | 500 | 2.14 | 250 | 0.27 | 50 | 4.34 |  |  | 1.2 | 30.95
437 | 秀山县 | 秀山鑫和硅业有限公司 | 1号烟气排放口 | 2024-07-16 |  |  | 400 |  | 150 |  | 50 | [11 empty] | 上报停产
438 | 秀山县 | 重庆森仟烨新材料科技股份材料有限公司 | 焙烧废气 | 2024-07-16 | 1125846 | 0.86 | 400 | 310.51 | 700 | 50.63 | 100 | 22.38 |  |  | 2.34 | 71.04
439 | 秀山县 | 重庆森仟烨新材料科技股份材料有限公司 | 煅烧废气 | 2024-07-16 | 2102723 | 11.23 | 400 | 22.97 | 700 | 28.61 | 100 | 15.08 |  |  | 6.97 | 37.53
440 | 秀山县 | 重庆市秀山县三峰新能源有限公司 | 烟气排放口 | 2024-07-16 | 1459348 | 11.79 | 100 | 49.3 | 300 | 190.78 | 30 | 2.14 |  |  | 30.37 | 132.68 | 100 | 5.39 |  |  | 60 | 8.29
441 | 酉阳县 | 重庆九鑫水泥（集团）有限公司 | 窑尾 | 2024-07-16 |  |  | 200 |  | 350 |  | 30 | [11 empty] | 上报停产
442 | 酉阳县 | 重庆九鑫水泥（集团）有限公司 | 窑头 | 2024-07-16 | [6 empty] | 30 | [11 empty] | 上报停产
443 | 酉阳县 | 重庆武陵光伏材料有限公司 | 1号废气排口 | 2024-07-16 | 5418430 | 3.88 | 400 | 138.17 | 700 | 47.41 | 80 | 2.96 |  |  |  | 59.91 | [6 empty] | 含无效数据
444 | 酉阳县 | 重庆武陵光伏材料有限公司 | 2号废气排口 | 2024-07-16 | 2361885 | 1.81 | 400 | 188.67 | 700 | 33.72 | 80 | 9.06 |  |  | 3.65 | 70.45
445 | 酉阳县 | 重庆武陵光伏材料有限公司 | 3号废气排口 | 2024-07-16 |  |  | 400 |  | 700 |  | 80 | [11 empty] | 上报停产
446 | 酉阳县 | 酉阳县美池新能源有限责任公司 | 焚烧炉烟气排放口 | 2024-07-16 | 992971 | 2.34 | 100 | 18.6 | 300 | 189.41 | 30 | 10.58 |  |  | 16 | 161.15 | 100 | 4.95 |  |  | 60 | 3.55
447 | 酉阳县 | 重庆万博再生资源利用有限公司 | 1#烟囱 | 2024-07-16 | 860424 | 6.79 | 400 | 52.69 | 700 | 109.04 | 80 | 25.04 |  |  | 22.68 | 53.62
448 | 彭水县 | 彭水县茂田能源开发有限公司 | 1#窑尾 | 2024-07-16 |  |  | 50 |  | 150 |  | 10 | [11 empty] | 上报停产
449 | 彭水县 | 彭水县茂田能源开发有限公司 | 2#窑尾 | 2024-07-16 |  |  | 50 |  | 150 |  | 10 | [11 empty] | 上报停产
450 | 彭水县 | 彭水县茂田能源开发有限公司 | 1#窑头 | 2024-07-16 | [6 empty] | 30 | [11 empty] | 上报停产
451 | 彭水县 | 彭水县茂田能源开发有限公司 | 2#窑头 | 2024-07-16 | [6 empty] | 30 | [11 empty] | 上报停产
452 | 江津区 | 华能重庆珞璜发电有限责任公司 | 3号烟囱 | 2024-07-16 | 88854048 | 18.66 | 50 | 17.1 | 100 | 48.68 | 20 | 3.54 |  |  | 11.8 | 68.6
453 | 江津区 | 华能重庆珞璜发电有限责任公司 | 1号烟囱 | 2024-07-16 | 29072812 | 8.96 | 50 | 20.54 | 100 | 39.1 | 20 | 3.11 |  |  | 10.7 | 70
454 | 江津区 | 华能重庆珞璜发电有限责任公司 | 2号烟囱 | 2024-07-16 | 63131364 | 20.97 | 50 | 24.2 | 100 | 44.1 | 20 | 2.92 |  |  | 12.5 | 75.3
455 | 江津区 | 玖龙纸业（重庆）有限公司 | 2#机组排放口 | 2024-07-16 | 10238407 | 18.93 | 35 | 2.6 | 50 | 35.96 | 10 | 8.13 |  |  | 11.74 | 56.08
456 | 江津区 | 玖龙纸业（重庆）有限公司 | 3#机组排放口 | 2024-07-16 |  |  | 35 |  | 50 |  | 10 | [11 empty] | 上报停产
457 | 江津区 | 玖龙纸业（重庆）有限公司 | 1#机组排放口 | 2024-07-16 | 7461797 | 7.4 | 35 | 1.13 | 50 | 35.83 | 10 | 6.38 |  |  | 15.56 | 55.07
458 | 江津区 | 玖龙纸业（重庆）有限公司 | 碱回收炉废气排放口 | 2024-07-16 | 3198399 | 17.47 | 35 | 5.23 | 100 | 46.65 | 10 | 6.05 |  |  | 29.87 | 70.39
459 | 江津区 | 玖龙纸业（重庆）有限公司 | 4#机组排口 | 2024-07-16 | 7179019 | 11.84 | 35 | 6.77 | 50 | 32.25 | 10 | 0.32 |  |  | 17.4 | 53.66
460 | 江津区 | 重庆天助水泥（集团）有限公司 | 一线窑尾 | 2024-07-16 |  |  | 100 |  | 320 |  | 20 | [11 empty] | 上报停产
461 | 江津区 | 重庆天助水泥（集团）有限公司 | 二线窑尾 | 2024-07-16 |  |  | 100 |  | 320 |  | 20 | [11 empty] | 上报停产
462 | 江津区 | 重庆天助水泥（集团）有限公司 | 一线窑头 | 2024-07-16 | [6 empty] | 20 | [11 empty] | 上报停产
463 | 江津区 | 重庆天助水泥（集团）有限公司 | 二线窑头 | 2024-07-16 | [6 empty] | 20 | [11 empty] | 上报停产
464 | 江津区 | 冀东水泥重庆江津有限责任公司 | 二线窑尾 | 2024-07-16 | 5261243 | 14.63 | 35 | 4.58 | 100 | 80.96 | 10 | 4.79 |  |  | 20.64 | 56.69
465 | 江津区 | 冀东水泥重庆江津有限责任公司 | 一线窑尾 | 2024-07-16 |  |  | 35 |  | 100 |  | 10 | [11 empty] | 上报停产
466 | 江津区 | 冀东水泥重庆江津有限责任公司 | 二线窑头 | 2024-07-16 | 3161493 | 7.25 |  |  |  |  | 10 | 4.29 |  |  |  | 99.65
467 | 江津区 | 冀东水泥重庆江津有限责任公司 | 一线窑头 | 2024-07-16 | [6 empty] | 10 | [11 empty] | 上报停产
468 | 江津区 | 重庆华新地维水泥有限公司 | 窑尾 | 2024-07-16 |  |  | 35 |  | 100 |  | 10 | [11 empty] | 上报停产
469 | 江津区 | 重庆华新地维水泥有限公司 | 窑头 | 2024-07-16 | [6 empty] | 10 | [11 empty] | 上报停产
470 | 江津区 | 海龙再生资源（重庆）有限公司 | 1#炉废气排放口 | 2024-07-16 |  |  | 100 |  | 300 |  | 30 | [5 empty] | 100 |  |  |  | 60 |  | 上报停产
471 | 江津区 | 海龙再生资源（重庆）有限公司 | 2#炉废气排放口 | 2024-07-16 | 3417195 | 11.82 | 100 | 2.85 | 300 | 105.52 | 30 | 0.67 |  |  | 18.2 | 143.26 | 100 | 1.35 |  |  | 60 | 12.41
472 | 江津区 | 重庆金凯特殊钢制品有限公司 | 冶炼炉废气 | 2024-07-16 | 1148908 | 4.37 |  |  |  |  | 15 | 1.83 |  |  |  | 50.04
473 | 江津区 | 赛力斯汽车（湖北）有限公司重庆分公司 | 2#涂装废气总排口 | 2024-07-16 | [18 empty] | 上报停产
474 | 江津区 | 赛力斯汽车（湖北）有限公司重庆分公司 | 1#涂装废气总排口 | 2024-07-16 | [18 empty] | 上报停产
475 | 江津区 | 重庆三峰百果园环保发电有限公司 | #1锅炉烟囱废气排放口 | 2024-07-16 | 2986179 | 15.16 | 100 | 18.94 | 300 | 137.99 | 30 | 4.77 |  |  | 24.1 | 117.32 | 100 | 13.21 |  |  | 60 | 1.55
476 | 江津区 | 重庆三峰百果园环保发电有限公司 | #2锅炉烟囱废气排放口 | 2024-07-16 | 2886463 | 15.53 | 100 | 17.36 | 300 | 140.15 | 30 | 6.43 |  |  | 25.93 | 129.75 | 100 | 5.47 |  |  | 60 | 0.93
477 | 江津区 | 重庆三峰百果园环保发电有限公司 | #3锅炉烟囱废气排放口 | 2024-07-16 | 2913524 | 15.14 | 100 | 17.64 | 300 | 145.87 | 30 | 4.68 |  |  | 24.36 | 125.27 | 100 | 5.21 |  |  | 60 | 1.1
478 | 江津区 | 重庆三峰百果园环保发电有限公司 | #4锅炉烟囱废气排放口 | 2024-07-16 | 3016565 | 17.49 | 100 | 17.36 | 300 | 102 | 30 | 3.73 |  |  | 29.18 | 143.25 | 100 | 9.45 |  |  | 60 | 2.65
479 | 江津区 | 重庆三峰百果园环保发电有限公司 | #6锅炉烟囱废气排放口 | 2024-07-16 | 3743947 | 20.6 | 100 | 19.21 | 300 | 136.03 | 30 | 5 |  |  | 25.91 | 139.28 | 100 | 8.09 |  |  | 60 | 2.21
480 | 江津区 | 重汽（重庆）轻型汽车有限公司 | 废气排放口 | 2024-07-16 | [18 empty] | 上报停产
481 | 江津区 | 重庆三峡油漆股份有限公司 | 通用涂料车间废气总排口 | 2024-07-16 | [6 empty] | 20 | [11 empty] | 上报停产
482 | 江津区 | 潍柴动力股份有限公司重庆分公司 | 潍柴发动机废气排放口 | 2024-07-16 | [18 empty] | 上报停产
483 | 江津区 | 重庆嘉钛昕再生资源综合利用有限公司 | 2#排气筒 | 2024-07-16 |  |  | 100 |  | 300 |  | 30 | [9 empty] | 60 |  | 上报停产
484 | 江津区 | 重庆嘉钛昕再生资源综合利用有限公司 | 3#排气筒 | 2024-07-16 |  |  | 100 |  | 100 |  | 10 | [11 empty] | 上报停产
485 | 江津区 | 重庆乾涌再生资源综合利用有限公司 | 6#排气筒 | 2024-07-16 |  |  | 100 |  | 300 |  | 30 | [9 empty] | 100 |  | 上报停产
486 | 江津区 | 重庆乾涌再生资源综合利用有限公司 | 8#排气筒 | 2024-07-16 |  |  | 150 |  | 100 |  | 10 | [11 empty] | 上报停产
487 | 合川区 | 重庆合川发电有限责任公司 | #3锅炉废气排口 | 2024-07-16 | 44305072 | 16.34 | 200 | 22.36 | 100 | 37.42 | 30 | 3.16 |  |  | 7.85 | 54.39
488 | 合川区 | 重庆合川发电有限责任公司 | #4锅炉废气排口 | 2024-07-16 |  |  | 200 |  | 100 |  | 30 | [11 empty] | 上报停产
489 | 合川区 | 重庆合川发电有限责任公司 | #2锅炉废气排口 | 2024-07-16 | 20940180 | 11.22 | 400 | 24.08 | 100 | 35.87 | 30 | 3.11 |  |  | 12.04 | 51.05
490 | 合川区 | 重庆合川发电有限责任公司 | #1锅炉废气排口 | 2024-07-16 | 23186646 | 12.94 | 400 | 22.59 | 100 | 35.95 | 30 | 3.39 |  |  | 12.97 | 60.82
491 | 合川区 | 重庆富丰水泥集团特种水泥有限公司 | 水泥窑-窑尾排口 | 2024-07-16 |  |  | 35 |  | 100 |  | 10 | [11 empty] | 上报停产
492 | 合川区 | 重庆富丰水泥集团特种水泥有限公司 | 冷却机-窑头排口 | 2024-07-16 | [6 empty] | 10 | [11 empty] | 上报停产
493 | 合川区 | 重庆金九建材集团有限公司 | 一期窑尾 | 2024-07-16 |  |  | 35 |  | 100 |  | 10 | [11 empty] | 上报停产
494 | 合川区 | 重庆金九建材集团有限公司 | 二期窑尾 | 2024-07-16 | 6674042 | 17.57 | 35 | 5.19 | 100 | 68.93 | 10 | 3.82 |  |  | 9.49 | 130.2
495 | 合川区 | 重庆金九建材集团有限公司 | 一期窑头 | 2024-07-16 | [6 empty] | 10 | [11 empty] | 上报停产
496 | 合川区 | 重庆金九建材集团有限公司 | 二期窑头 | 2024-07-16 | 3727481 | [5 empty] | 10 | 6.42 |  |  | 4.61 | 102.53
497 | 合川区 | 台泥(重庆)水泥有限公司 | 一期窑尾 | 2024-07-16 |  |  | 35 |  | 100 |  | 10 | [11 empty] | 上报停产
498 | 合川区 | 台泥(重庆)水泥有限公司 | 二期窑尾 | 2024-07-16 |  |  | 35 |  | 100 |  | 10 | [11 empty] | 上报停产
499 | 合川区 | 台泥(重庆)水泥有限公司 | 二期窑头 | 2024-07-16 | [6 empty] | 10 | [11 empty] | 上报停产
500 | 合川区 | 台泥(重庆)水泥有限公司 | 一期窑头 | 2024-07-16 | [6 empty] | 10 | [11 empty] | 上报停产
501 | 合川区 | 冀东水泥重庆合川有限责任公司 | 窑尾废气排放口 | 2024-07-16 |  |  | 35 |  | 100 |  | 10 | [11 empty] | 上报停产
502 | 合川区 | 冀东水泥重庆合川有限责任公司 | 窑头废气排放口 | 2024-07-16 | [6 empty] | 10 | [11 empty] | 上报停产
503 | 合川区 | 重庆华新盐井水泥有限公司 | 烧成窑尾 | 2024-07-16 |  |  | 100 |  | 320 |  | 20 | [11 empty] | 上报停产
504 | 合川区 | 重庆华新盐井水泥有限公司 | 烧成窑头 | 2024-07-16 | [6 empty] | 20 | [11 empty] | 上报停产
505 | 合川区 | 重庆合川盐化工业有限公司 | 锅炉废气总排口 | 2024-07-16 |  |  | 50 |  | 100 |  | 20 | [11 empty] | 上报停产
506 | 合川区 | 重庆顺博铝合金股份有限公司 | 顺博铝合金1# | 2024-07-16 | 2306863 | 6.56 | 100 | 2.52 | 100 | 9.36 | 10 | 0.63 |  |  | 2.98 | 45.5
507 | 合川区 | 重庆顺博铝合金股份有限公司 | 顺博铝合金2# | 2024-07-16 | 1902054 | 5.72 | 100 | 3.28 | 100 | 8.1 | 10 | 0.75 |  |  | 2.81 | 63.32
508 | 合川区 | 重庆顺博铝合金股份有限公司 | 顺博铝合金3# | 2024-07-16 | 4632951 | 7.42 | 100 | 5.69 | 100 | 23.92 | 10 | 0.84 |  |  | 3.6 | 76.67
509 | 合川区 | 重庆顺博铝合金股份有限公司 | 顺博铝合金4# | 2024-07-16 | 3385206 | 9.66 | 100 | 1.16 | 100 | 4.51 | 10 | 1.14 |  |  | 2.75 | 47.69
510 | 合川区 | 重庆顺博铝合金股份有限公司 | 顺博铝合金5# | 2024-07-16 | 3422603 | 9.84 | 100 | 1.49 | 100 | 7.89 | 10 | 1.7 |  |  | 2.71 | 50.16
511 | 合川区 | 重庆合川三峰新能源发电有限公司 | 1#焚烧炉烟气排放口 | 2024-07-16 | 1913257 | 16.33 | 100 | 39.02 | 300 | 171.65 | 30 | 3.72 |  |  | 17.92 | 118.24 | 100 | 40.51 |  |  | 60 | 2.7
512 | 合川区 | 重庆合川三峰新能源发电有限公司 | 2#焚烧炉烟气排放口 | 2024-07-16 | 1837087 | 17.33 | 100 | 45.15 | 300 | 199.92 | 30 | 3.67 |  |  | 26.02 | 134.24 | 100 | 5.11 |  |  | 60 | 8.86
513 | 合川区 | 重庆速仕达金属材料有限公司 | 废气排放口 | 2024-07-16 | 404649 | 4.27 | 100 | 27.12 | 100 | 14.19 | 10 | 0.61 |  |  | 10.51 | 67.38
514 | 合川区 | 重庆莲心金属厂 | 1#废气排放口 | 2024-07-16 | 248108 | 7.13 | 100 | 9.78 | 100 | 16.23 | 10 | 1.67 |  |  | 6.21 | 44.66
515 | 永川区 | 重庆华新参天水泥有限公司 | 窑尾废气排放口 | 2024-07-16 |  |  | 200 |  | 350 |  | 30 | [11 empty] | 上报停产
516 | 永川区 | 重庆理文造纸有限公司 | 电站2#烟囱废气排口 | 2024-07-16 |  |  | 35 |  | 50 |  | 10 | [11 empty] | 上报停产
517 | 永川区 | 重庆理文造纸有限公司 | 电站1#烟囱废气排口 | 2024-07-16 | 20132484 | 15.14 | 35 | 19.54 | 50 | 33.85 | 10 | 1.91 |  |  | 14.45 | 55.21
518 | 永川区 | 重庆理文造纸有限公司 | 碱炉废气排口 | 2024-07-16 | 7218032 | 3.2 | 35 | 19.83 | 100 | 62.56 | 10 | 0.73 |  |  | 13.87 | 68.1
519 | 永川区 | 信义玻璃（重庆）有限公司 | 二期废气排口 | 2024-07-16 | 3630841 | 3.39 | 400 | 55.02 | 700 | 199.63 | 50 | 12.9 |  |  | 6.07 | 131.9
520 | 永川区 | 信义玻璃（重庆）有限公司 | 一期废气排口 | 2024-07-16 | 2300722 | 1.92 | 400 | 50.53 | 700 | 114.25 | 50 | 9.8 |  |  | 8.14 | 80.51
521 | 永川区 | 重庆中明港桥环保有限责任公司 | 焚烧系统尾气排放口 | 2024-07-16 | 561048 | 13.52 | 100 | 7.28 | 300 | 127.91 | 30 | 1.63 |  |  | 38.78 | 117.9 | 100 | 18.45 |  |  | 60 | 10.43
522 | 永川区 | 重庆理文制浆有限公司 | 理文制浆碱炉烟囱废气排口 | 2024-07-16 | 3371730 | 8.41 | 400 | 70.15 | 200 | 133.36 | 30 | 16.67 |  |  | 27.61 | 143.61
523 | 永川区 | 重庆新格有色金属有限公司 | 1#排放口 | 2024-07-16 |  |  | 150 |  | 200 |  | 30 | [11 empty] | 上报停产
524 | 永川区 | 重庆新格有色金属有限公司 | 2# | 2024-07-16 | 2021330 | 7.47 | 150 | 6.9 | 200 | 23.06 | 30 | 3.01 |  |  | 3.7 | 56.21
525 | 永川区 | 重庆新格有色金属有限公司 | 3# | 2024-07-16 | 1442782 | 6.63 | 150 | 18.54 | 200 | 8.33 | 30 | 5.22 |  |  | 5.63 | 47.75
526 | 永川区 | 重庆新格有色金属有限公司 | 4#线排放口 | 2024-07-16 | 1915503 | 8.85 | 150 | 6.55 | 200 | 9.13 | 30 | 5.98 |  |  | 6.91 | 45.7
527 | 永川区 | 重庆市永川区三峰环保发电有限公司 | 焚烧炉烟气排放口 | 2024-07-16 | 2407828 | 15.3 | 100 | 27.07 | 300 | 149.75 | 30 | 2.47 |  |  | 24.66 | 143.97 | 100 | 2.94 |  |  | 60 | 9.04
528 | 永川区 | 重庆泽渝建材有限公司 | 窑尾排放口 | 2024-07-16 |  |  | 400 |  | 700 |  | 100 | [9 empty] | 10 |  | 上报停产
529 | 永川区 | 重庆红源活性炭有限公司 | 再生活化废气G3 | 2024-07-16 |  |  | 100 |  | 300 | [13 empty] | 上报停产
530 | 永川区 | 重庆中明硕清再生资源综合利用有限公司 | 回转炉废气排放口 | 2024-07-16 |  |  | 150 |  | 200 |  | 30 | [7 empty] | 3 |  | 30 |  | 上报停产
531 | 永川区 | 重庆天泰热力有限公司 | 发电烟囱 | 2024-07-16 | 36314632 | 16.99 | 35 |  | 50 | 27.96 | 50 |  |  |  | 11.18 | 89.22
532 | 永川区 | 重庆天泰热力有限公司 | 备用锅炉废气排放口 | 2024-07-16 |  |  |  |  | 100 | [13 empty] | 上报停产
533 | 南川区 | 重庆市新嘉南建材有限责任公司 | 窑尾 | 2024-07-16 | 7812013 | 23.09 | 200 | 69.57 | 350 | 197.26 | 30 | 20.76 |  |  | 8.52 | 95.24
534 | 南川区 | 重庆市新嘉南建材有限责任公司 | 窑头 | 2024-07-16 | 3864642 | 9.86 |  |  |  |  | 30 | 6.49 |  |  | 1.77 | 86.15
535 | 南川区 | 重庆市南川区金鑫纸业有限公司 | 金鑫纸业废气排放口 | 2024-07-16 | 123411 | 1.7 | 550 | 84.09 | 80 | 61.91 | 80 | 11.69 |  |  | 9.15 | 59.36
536 | 南川区 | 重庆市凤华玻璃厂 | 废气排口 | 2024-07-16 | 584042 | 1.59 | 400 | 45.53 | 700 | 49.81 | 50 | 6.86 |  |  | 9.52 | 193.94
537 | 南川区 | 重庆鸿庆达产业有限公司 | 石灰生产窑废气 | 2024-07-16 |  |  | 400 |  | 700 |  | 100 | [11 empty] | 上报停产
538 | 南川区 | 重庆鸿庆达产业有限公司 | 备用炭材烘干窑废气 | 2024-07-16 |  |  | 400 |  | 700 |  | 100 | [11 empty] | 上报停产
539 | 南川区 | 重庆鸿庆达产业有限公司 | 鸿庆达2#石灰窑窑尾废气排口 | 2024-07-16 |  |  | 400 |  | 700 |  | 100 | [11 empty] | 上报停产
540 | 南川区 | 重庆鸿庆达产业有限公司 | 新炭材烘干烟气 | 2024-07-16 |  |  | 400 |  | 700 |  | 100 | [11 empty] | 上报停产
541 | 南川区 | 重庆市南川区晨曦化工有限公司 | 转炉废气排放口 | 2024-07-16 |  |  | 400 |  | 200 |  | 30 | [11 empty] | 上报停产
542 | 南川区 | 重庆市中涪南热电有限公司 | 废气排放口 | 2024-07-16 | 26085522 | 18.14 | 35 | 21.31 | 50 | 41.88 | 10 | 6.66 |  |  | 16.03 | 53.27
543 | 南川区 | 重庆吉鑫再生资源有限公司 | 吉鑫再生有组织废气排放口 | 2024-07-16 |  |  | 150 |  | 200 |  | 30 | [11 empty] | 上报停产
544 | 南川区 | 重庆吉鑫再生资源有限公司 | 吉鑫再生厂房负压抽风废气排放口 | 2024-07-16 |  |  | 150 |  | 200 |  | 30 | [11 empty] | 上报停产
545 | 南川区 | 重庆市江陆机械制造有限公司 | 废气排放口 | 2024-07-16 | 1875 | 0.04 | 150 | 3.37 | 200 | 4.72 | 30 | 4.92 |  |  | 4.7 | 33.27
546 | 南川区 | 南川区家容铸造厂 | 熔炼、精炼废气排放口 | 2024-07-16 | 154627 | 1.85 | 150 | 3.4 | 200 | 5.35 | 30 | 8.3 |  |  | 1.06 | 39.72