## 7.28_废气
废气国家重点监控企业自动监控数据
日期：2024-07-28
序号 | 区县 | 企业名称 | 监测点名称 | 监测日期 | 流量(m3) | 流速(m/s) | SO2标准值(mg/m3) | SO2日均值(mg/m3) | NOx标准值(mg/m3) | NOx日均值(mg/m3) | 烟尘标准值(mg/m3) | 烟尘日均值(mg/m3) | VOCS标准值(mg/m3) | VOCS日均值(mg/m3) | 烟气湿度(％RH) | 烟气温度(℃) | Co标准值(mg/m3) | Co日均值(mg/m3) | 氟化物标准值(mg/m3) | 氟化物日均值(mg/m3) | HCL标准值(mg/m3) | HCL日均值(mg/m3) | 备注
1 | 万州区 | 重庆索特盐化股份有限公司 | 1#脱硫塔排口 | 2024-07-28 |  |  | 400 |  | 200 |  | 30 | [11 empty] | 上报停产
2 | 万州区 | 重庆索特盐化股份有限公司 | 2#脱硫塔排口 | 2024-07-28 |  |  | 400 |  | 200 |  | 30 | [11 empty] | 上报停产
3 | 万州区 | 重庆索特盐化股份有限公司 | 3#脱硫塔排口 | 2024-07-28 | 9733018 |  | 400 | 19.65 | 200 | 165.45 | 30 | 6.91
4 | 万州区 | 重庆湘渝盐化股份有限公司 | 硫回收尾气排放口 | 2024-07-28 | 32457 | 1.64 | 100 | 10.85 | 150 | 18.65 | 20 | 0.6 |  |  | 4.33 | 47.31
5 | 万州区 | 重庆万州西南水泥有限公司 | 一期窑尾_2500新型干法 | 2024-07-28 |  |  | 35 |  | 100 |  | 10 | [11 empty] | 上报停产
6 | 万州区 | 重庆万州西南水泥有限公司 | 二期窑尾_4000T | 2024-07-28 | 14033258 |  | 35 | 0.01 | 100 | 68.35 | 10 | 1.34
7 | 万州区 | 重庆万州西南水泥有限公司 | 一期窑头 | 2024-07-28 | [6 empty] | 10 | [11 empty] | 上报停产
8 | 万州区 | 重庆万州西南水泥有限公司 | 二期窑头 | 2024-07-28 | 7164113 | [5 empty] | 10 | 0.93
9 | 万州区 | 重庆市万州区三峰环保发电有限公司 | 1号焚烧废气 | 2024-07-28 | 1432217 |  | 100 | 47.32 | 300 | 206.63 | 30 | 6.45 |  |  |  |  | 100 | 3.42 |  |  | 60 | 15.66
10 | 万州区 | 重庆市万州区三峰环保发电有限公司 | 2号焚烧废气 | 2024-07-28 | 1528403 |  | 100 | 52.21 | 300 | 226.72 | 30 | 4.11 |  |  |  |  | 100 | 2.93 |  |  | 60 | 16.66
11 | 万州区 | 重庆华歌生物化学有限公司 | 废水燃烧废气排口 | 2024-07-28 |  |  | 200 |  | 500 |  | 65 | [9 empty] | 100 |  | 上报停产
12 | 万州区 | 重庆华歌生物化学有限公司 | 废气燃烧废气排口 | 2024-07-28 | 179627 |  | 550 | 39.21 | 240 | 2.11 | 120 | 1.42
13 | 万州区 | 重庆华歌生物化学有限公司 | 钠盐装置废气排气筒 | 2024-07-28 |  |  | 100 |  | 300 |  | 30 | [11 empty] | 上报停产
14 | 万州区 | 神华神东电力重庆万州港电有限责任公司 | 1号机组 | 2024-07-28 |  |  | 200 | 12.61 | 100 | 44.25 | 30 | 2.52 | [10 empty] | 含无效数据
15 | 万州区 | 神华神东电力重庆万州港电有限责任公司 | 2号机组 | 2024-07-28 |  |  | 200 | 19.73 | 100 | 44.03 | 30 | 2.14 | [10 empty] | 含无效数据
16 | 万州区 | 重庆长安跨越车辆有限公司 | 废气排放口 | 2024-07-28 | [8 empty] | 50 | [9 empty] | 上报停产
17 | 万州区 | 重庆索科斯铝业有限公司 | 废气总排放口 | 2024-07-28 | 609991 |  | 150 | 0.18 | 200 | 7.15 | 30 | 4.67
18 | 万州区 | 重庆市万州区万源玻璃有限公司 | 辊道窑废气排放口 | 2024-07-28 | 123317 | 6.59 | 50 | 9.4 | 180 | 34.55 | 30 | 0.15
19 | 万州区 | 重庆博联热电有限公司 | 2#锅炉烟气排放口 | 2024-07-28 | 11425585 | 20.07 | 35 | 22.39 | 50 | 37.07 | 10 | 0.28 |  |  | 12.15 | 55.39
20 | 万州区 | 重庆博联热电有限公司 | 3#烟气锅炉排放口 | 2024-07-28 |  |  | 35 |  | 50 |  | 10 | [11 empty] | 上报停产
21 | 万州区 | 重庆博联热电有限公司 | 1#锅炉烟气排放口 | 2024-07-28 | 13065397 | 22.54 | 35 | 13.91 | 50 | 30.15 | 10 | 0.07 |  |  | 14.25 | 56.65
22 | 万州区 | 重庆市九龙万博新材料科技有限公司 | 1#焙烧炉废气排放口 | 2024-07-28 | 8971728 | 8.38 | 25 | 3.22 | 65 | 28.99 | 10 | 4.92 |  |  | 25.89 | 173.26
23 | 万州区 | 重庆市九龙万博新材料科技有限公司 | 2#焙烧炉废气排放口 | 2024-07-28 | 12377588 | 10.78 | 25 | 1.71 | 65 | 44.34 | 10 | 5.95 |  |  | 17.44 | 190.32
24 | 万州区 | 重庆市九龙万博新材料科技有限公司 | 3#焙烧炉废气排放口 | 2024-07-28 | 12594234 | 10.54 | 25 | 2.25 | 65 | 44 | 10 | 2.69 |  |  | 14.21 | 189.81
25 | 万州区 | 中国石油西南油气田分公司天然气净化总厂（万州分厂） | 净化总厂1#锅炉废气排放口 | 2024-07-28 | 162989 | 4.52 |  |  | 50 | 24.24
26 | 万州区 | 中国石油西南油气田分公司天然气净化总厂（万州分厂） | 净化总厂3#锅炉废气排放口 | 2024-07-28 | 155856 | 4.45 |  |  | 50 | 24.43
27 | 万州区 | 中国石油西南油气田分公司天然气净化总厂（万州分厂） | 净化总厂2#锅炉废气排放口 | 2024-07-28 |  |  |  |  | 50 | [13 empty] | 上报停产
28 | 涪陵区 | 重庆建峰化工股份有限公司 | 二化快装锅炉2废气排放口 | 2024-07-28 | 396631 | 4.15 |  |  | 50 | 32.78 |  |  |  |  | 18.19 | 133.48
29 | 涪陵区 | 重庆建峰化工股份有限公司 | 熔盐炉废气排放口 | 2024-07-28 | 304850 | 2.4 |  |  | 180 | 25.39 |  |  |  |  | 18.41 | 112.81
30 | 涪陵区 | 重庆建峰化工股份有限公司 | 二化快装锅炉1废气排放口 | 2024-07-28 | 852001 | 7.05 |  |  | 50 | 32.9 |  |  |  |  | 12.23 | 138.95
31 | 涪陵区 | 重庆建峰化工股份有限公司 | 熔盐炉1废气排放口 | 2024-07-28 | 348705 | 6.49 |  |  | 180 | 28.51 |  |  |  |  | 19.68 | 114.95
32 | 涪陵区 | 重庆市蓬威石化有限责任公司 | 烟囱排放口 | 2024-07-28 |  |  | 35 |  | 50 |  | 10 | [11 empty] | 上报停产
33 | 涪陵区 | 华新水泥重庆涪陵有限公司 | 窑头废气排放口 | 2024-07-28 | 3514535 | 4.68 |  |  |  |  | 30 | 5.2 |  |  | 0.37 | 103.4
34 | 涪陵区 | 华新水泥重庆涪陵有限公司 | 窑尾废气排放口 | 2024-07-28 | 9199666 | 12.88 | 200 | 20.39 | 350 | 88.13 | 30 | 0.88 |  |  | 14.43 | 54.68
35 | 涪陵区 | 重庆华峰化工有限公司 | 1号烟囱 | 2024-07-28 | 24205372 | 20.06 | 200 | 8.73 | 100 | 19 | 30 | 1.07 |  |  | 15.27 | 51.44
36 | 涪陵区 | 重庆华峰化工有限公司 | 2号烟囱 | 2024-07-28 | 20138340 | 16.12 | 200 | 85.38 | 100 | 42.6 | 30 | 2.26 |  |  | 11.81 | 53.64
37 | 涪陵区 | 重庆华峰化工有限公司 | （一期）纯碱焚烧炉废气排放口 | 2024-07-28 | 1542258 | 3.65 | 100 | 1.05 | 300 | 117.15 | 30 | 2.78 |  |  | 24.27 | 205.3
38 | 涪陵区 | 重庆华峰化工有限公司 | 硝酸装置尾气（一期）排放口 | 2024-07-28 | 1663299 | 24.89 |  |  | 300 | 26.23 |  |  |  |  | 1.05 | 121.49
39 | 涪陵区 | 重庆华峰化工有限公司 | 硝酸装置尾气（二期）排放口 | 2024-07-28 | 3605559 | 31.76 |  |  | 300 | 34.14 |  |  |  |  | 2.04 | 132.89
40 | 涪陵区 | 重庆华峰化工有限公司 | 硝酸装置尾气（五期）排放口 | 2024-07-28 | 3946002 | 23.62 |  |  | 300 | 21.88 |  |  |  |  | 2.33 | 117.03
41 | 涪陵区 | 重庆华峰化工有限公司 | 硝酸装置尾气（四期）排放口 | 2024-07-28 | 3837563 | 25.12 |  |  | 300 | 40.39 |  |  |  |  | 6.17 | 123.36
42 | 涪陵区 | 重庆陕渝临港热电有限公司 | 烟囱 | 2024-07-28 | 17911130 | 10 | 400 | 22.73 | 200 | 38.66 | 30 | 4.89 |  |  | 12.25 | 53.19
43 | 涪陵区 | 重庆建峰新材料有限责任公司能通分公司 | 白涛化工（热岛）排口 | 2024-07-28 | 9015970 | 7.98 | 400 | 199.78 | 200 | 44.3 | 30 | 22.41 |  |  | 14.55 | 50.24
44 | 涪陵区 | 重庆建峰新材料有限责任公司弛源化工分公司 | 焚烧炉环保节能改造项目废气排放口 | 2024-07-28 | 1061199 | 10.02 | 100 | 1.7 | 300 | 46.68 | 30 | 0.59 |  |  | 13.01 | 79.19 | 100 | 10.43 |  |  | 60 | 0.88
45 | 涪陵区 | 重庆建峰新材料有限责任公司弛源化工分公司 | 非含盐焚烧炉废气排放口 | 2024-07-28 | 1762103 | 9.34 | 100 | 16.23 | 300 | 118.71 | 30 | 2.83 |  |  | 7.78 | 125.41 | 100 | 2.75 |  |  | 60 | 1.42
46 | 涪陵区 | 重庆国丰实业有限公司 | 废气排放口 | 2024-07-28 | 13700496 | 7.92 | 200 | 32.82 |  |  | 20 | 1.76 |  |  | 6.53 | 59.61
47 | 涪陵区 | 重庆龙海石化有限公司 | 原料预处理废气排放口 | 2024-07-28 |  |  | 100 |  | 150 |  | 20 | [11 empty] | 上报停产
48 | 涪陵区 | 重庆龙海石化有限公司 | 焦化废气排放口 | 2024-07-28 | 1353140 | 2.52 | 100 | 5.17 | 150 | 19.92 | 20 | 9.65 |  |  | 0.62 | 122.66
49 | 涪陵区 | 重庆龙海石化有限公司 | 制加氢废气排放口 | 2024-07-28 | 1605942 | 4.41 | 100 | 2.77 | 150 | 45.17 | 20 |  |  |  | 2.01 | 149.33 | [6 empty] | 含无效数据
50 | 涪陵区 | 重庆龙海石化有限公司 | 硫磺回收废气排放口 | 2024-07-28 | 216173 | 3.15 | 400 | 124.36 | 150 | 57.93 | 20 | 2.42 |  |  | 0.01 | 47.15
51 | 涪陵区 | 重庆龙海石化有限公司 | 2号锅炉烟囱 | 2024-07-28 | 53141 | 0.69 | 50 | 5.86 | 50 | 18.45 | 20 | 0.29 |  |  | 8.84 | 147.32
52 | 涪陵区 | 重庆龙海石化有限公司 | 1号锅炉烟囱 | 2024-07-28 | 1364 | 0.02 | 50 | 15.57 | 50 | 20.26 | 20 | 0.14 |  |  | 8.92 | 112.72
53 | 涪陵区 | 重庆天原化工有限公司 | 裂解尾气排放口 | 2024-07-28 | 469 | 6.23 | 100 | 3.89 | 300 | 74.56 | 30 | 10.92 |  |  | 10.39 | 37.14 | 100 | 6.1 |  |  | 60 |  | 含无效数据
54 | 涪陵区 | 重庆新氟科技有限公司 | 焚烧装置排放口 | 2024-07-28 |  |  | 80 |  | 250 |  | 20 | [11 empty] | 上报停产
55 | 涪陵区 | 重庆市涪陵区三峰环保发电有限公司 | 三峰环保（1#废气排放口） | 2024-07-28 | 1994937 | 14.16 | 100 | 21.94 | 300 | 218.85 | 30 | 5.24 |  |  | 21.57 | 136.1 | 100 | 5.33 |  |  | 60 | 3.17
56 | 涪陵区 | 重庆市涪陵区三峰环保发电有限公司 | 三峰环保（2#废气排放口） | 2024-07-28 | 1748420 | 12.95 | 100 | 14.87 | 300 | 186.46 | 30 | 5.37 |  |  | 24.3 | 138.07 | 100 | 4.32 |  |  | 60 | 13.42
57 | 涪陵区 | 重庆万凯新材料科技有限公司 | 导热油炉废气排放口 | 2024-07-28 | 524796 | 2.87 | 50 | 3.1 | 50 | 39.37 | 20 | 0.21 |  |  | 12.81 | 106.95
58 | 涪陵区 | 重庆万凯新材料科技有限公司 | 二期导热油炉排放口 | 2024-07-28 | 387659 | 1.96 | 50 | 3.74 | 50 | 36.34 | 20 | 0.34 |  |  | 10.53 | 86.79
59 | 涪陵区 | 重庆万凯新材料科技有限公司 | 三期导热油炉废气排放口 | 2024-07-28 | 1846199 | 2.19 | 50 | 2.09 | 50 | 34.17 | 20 | 0.63 |  |  | 8.66 | 95.04
60 | 涪陵区 | 重庆剑涛铝业有限公司 | 1号废气排放口 | 2024-07-28 | 1275835 | 12.19 | 150 | 3.11 | 200 | 10.09 | 30 | 3.49 |  |  | 39.94 | 72.39
61 | 涪陵区 | 重庆剑涛铝业有限公司 | 4号废气排放口 | 2024-07-28 | 1623053 | 9.7 | 150 | 5.07 | 200 | 14.83 | 30 | 6.84 |  |  | 1.98 | 75.52
62 | 涪陵区 | 重庆剑涛铝业有限公司 | 5号废气排放口 | 2024-07-28 | 4421616 | 13.09 | 150 | 12.69 | 200 | 26.24 | 30 | 12.01 |  |  | 1.82 | 62.89
63 | 涪陵区 | 重庆大朗冶金新材料有限公司 | 焙烧机机头废气排气筒 | 2024-07-28 | 2992287 | 7.74 | 200 | 56.91 | 300 | 154.76 | 50 | 20.15 |  |  | 34.21 | 49.98
64 | 涪陵区 | 重庆大朗冶金新材料有限公司 | 锅炉烟气排气筒 | 2024-07-28 | 4551493 | 13.21 | 100 | 0.2 | 200 | 78.82 | 10 | 5.58 |  |  | 8.88 | 153.96
65 | 涪陵区 | 重庆鹏凯精细化工有限公司 | 24#焚烧尾气排放口 | 2024-07-28 | 69038 | 8.4 | 100 | 23.32 | 300 | 123.48 | 30 | 12.62 | 120 | 1.8 | 11.28 | 56.96 |  |  |  |  | 60 |  | 含无效数据
66 | 涪陵区 | 华峰重庆氨纶有限公司 | 导热油炉烟气排放口（燃煤） | 2024-07-28 | 1570440 | 1.99 | 550 | 184.51 | 80 | 45.6 | 80 | 5.29 |  |  | 11.32 | 62.26
67 | 涪陵区 | 华峰重庆氨纶有限公司 | 导热油炉烟气排放口（燃气） | 2024-07-28 | 705445 | 9.16 |  |  | 50 | 34.26 |  |  |  |  | 19.22 | 108.21
68 | 涪陵区 | 华峰重庆氨纶有限公司 | 焚烧烟气排放口 | 2024-07-28 | 298516 | 13.05 | 100 |  | 300 | 60.28 | 30 | 4.48 |  |  | 22.83 | 119.55 | 100 | 1.76 |  |  | 60 | 1.07 | 含无效数据
69 | 涪陵区 | 华峰重庆氨纶有限公司 | 燃气导热油炉（五期）废气排放口G-L-30 | 2024-07-28 | 586589 | 2.92 |  |  | 50 | 25.16 |  |  |  |  | 12.99 | 93.73
70 | 涪陵区 | 重庆华峰聚酰胺有限公司 | 焚烧炉废气排放口 | 2024-07-28 |  |  | 100 |  | 300 |  | 30 | [5 empty] | 100 | [5 empty] | 上报停产
71 | 涪陵区 | 重庆华峰聚酰胺有限公司 | 三期焚烧炉排放口 | 2024-07-28 | 550517 | 6.69 | 100 | 0.11 | 300 | 140.3 | 30 | 4.15 |  |  | 18.03 | 141 | 100 | 9.47
72 | 涪陵区 | 重庆元利科技有限公司 | 导热油炉燃烧废气排放口 | 2024-07-28 | 367793 | 3.21 |  |  | 80 | 35.75 |  |  |  |  | 13.27 | 131.12
73 | 涪陵区 | 重庆元利科技有限公司 | 焚烧炉废气排放口 | 2024-07-28 | 190342 | 1.54 | 300 | 30.99 | 500 | 270.87 | 80 | 23.21 |  |  | 14.7 | 54.24
74 | 涪陵区 | 重庆元利科技有限公司 | 制氢装置加热转化炉废气 | 2024-07-28 | 230445 | 1.72 |  |  | 700 | 17.03 |  |  |  |  | 7.16 | 151.41
75 | 涪陵区 | 中化重庆涪陵化工有限公司（白涛） | 硫酸尾气排放口 | 2024-07-28 | 3881603 | 9.52 | 400 | 168.26 | [6 empty] | 2.27 | 26.41
76 | 涪陵区 | 中化重庆涪陵化工有限公司（白涛） | 氟硅酸钠尾气排放口 | 2024-07-28 | 393042 | 18.74 |  |  |  |  | 120 | 2.62 |  |  | 26.3 | 42.29
77 | 涪陵区 | 中化重庆涪陵化工有限公司（白涛） | 多元素酸性肥尾气排放口 | 2024-07-28 | 4406796 | 19.77 |  |  |  |  | 120 | 0.76 |  |  | 18.98 | 58.84
78 | 涪陵区 | 中化重庆涪陵化工有限公司（白涛） | 氯基缓释专用肥尾气排放口 | 2024-07-28 | 2152465 | 7.68 |  |  |  |  | 120 | 2.09 |  |  | 14.63 | 49.92
79 | 涪陵区 | 中化重庆涪陵化工有限公司（白涛） | 硫基/硝硫基缓释肥尾气排放口 | 2024-07-28 | 2456748 | 18.1 |  |  |  |  | 120 | 0.71 |  |  | 6.8 | 53.11
80 | 涪陵区 | 重庆东攀碳材料科技有限公司 | 煅烧烟气排放 | 2024-07-28 | 1901463 | 10.27 | 400 | 97.92 | 240 | 51.89 | 100 | 0.93 |  |  | 11.32 | 55.79
81 | 涪陵区 | 重庆东攀碳材料科技有限公司 | 新焙烧烟气排放 | 2024-07-28 | 1459220 | 12.31 | 400 | 140.92 | 240 | 51.58 | 30 | 3.41 |  |  | 1.38 | 28.85
82 | 涪陵区 | 重庆建峰浩康化工有限公司 | 总排口 | 2024-07-28 | [6 empty] | 30 |  | 100 | [9 empty] | 上报停产
83 | 涪陵区 | 重庆攀华板材有限公司 | 加热炉排口1 | 2024-07-28 |  |  | 50 |  | 200 |  | 10 | [11 empty] | 上报停产
84 | 涪陵区 | 重庆攀华板材有限公司 | 加热炉排口3 | 2024-07-28 |  |  | 50 |  | 200 |  | 10 | [11 empty] | 上报停产
85 | 涪陵区 | 重庆汉固固体废物治理有限公司 | P5 | 2024-07-28 |  |  | 100 |  | 300 |  | 30 | [5 empty] | 100 |  |  |  | 60 |  | 上报停产
86 | 涪陵区 | 重庆煅鼎环境科技有限公司 | 3#排气筒 | 2024-07-28 | 348483 | 16.22 | 100 | 0.96 | 300 | 1.51 | 30 | 4.55 |  |  | 4.81 | 51.6 |  |  |  |  | 60 | 0.52
87 | 大渡口区 | 重庆国际复合材料股份有限公司 | 1、2、3号生产线窑炉 | 2024-07-28 | 352440 | 8.03 | 100 | 0.78 | 500 | 38.8 | 50 |  |  |  | 19.16 | 68.1
88 | 大渡口区 | 重庆国际复合材料股份有限公司 | 5号6号生产线窑炉 | 2024-07-28 | 522156 | 13.75 | 100 | 0.42 | 500 | 35.07 | 50 |  |  |  | 13.81 | 55.61
89 | 大渡口区 | 重庆小南海水泥厂 | 三期窑尾 | 2024-07-28 | 9794944 | 21.31 | 150 | 15.75 | 250 | 69.64 | 15 | 4.04 |  |  | 9.17 | 101.06
90 | 大渡口区 | 重庆小南海水泥厂 | 三期窑头 | 2024-07-28 | 8448682 | 16.45 |  |  |  |  | 30 | 2.04 |  |  |  | 88.63
91 | 大渡口区 | 宝武特冶航研科技有限公司 | 宝武中频炉废气排口 | 2024-07-28 | 6821 | 0.32 |  |  |  |  | 15 | 1.98 |  |  | 2.53 | 29.19
92 | 江北区 | 重庆顺泰铁塔制造有限公司 | 顺泰废气监测 | 2024-07-28 | 98432 | 4.9 | 100 | 0.7 | 500 | 27.12 | 50 | 0.28 |  |  | 4.11 | 160.98
93 | 沙坪坝区 | 重庆青鹏水泥有限公司 | 窑尾 | 2024-07-28 |  |  | 150 |  | 250 |  | 15 | [11 empty] | 上报停产
94 | 沙坪坝区 | 重庆青鹏水泥有限公司 | 窑头 | 2024-07-28 | [6 empty] | 15 | [11 empty] | 上报停产
95 | 沙坪坝区 | 东风小康汽车有限公司沙坪坝分公司 | 涂装车间主排气筒 | 2024-07-28 | 814061 |  | 200 | 0.07 | 200 | 2.6 | 10 | 1.99
96 | 九龙坡区 | 重庆和友实业股份有限公司 | 75吨锅炉排口 | 2024-07-28 | 4409351 | 5.67 | 35 | 12.33 | 50 | 22.02 | 10 | 1.76 |  |  | 16.54 | 81.09
97 | 九龙坡区 | 庆铃汽车股份有限公司 | 涂装废气排口 | 2024-07-28 | 1909491 | [7 empty] | 30 | 0.44
98 | 九龙坡区 | 重庆天泰铝业股份有限公司 | 废气1排口 | 2024-07-28 | 7898153 |  | 100 | 80.04 |  |  | 10 | 2.89 | [6 empty] | 3 | 1.15
99 | 九龙坡区 | 重庆天泰铝业股份有限公司 | 废气2排口 | 2024-07-28 | 8074843 |  | 100 | 76.87 |  |  | 10 | 2.71 | [6 empty] | 3 | 0.04
100 | 九龙坡区 | 重庆建设雅马哈摩托车有限公司 | 废气排口 | 2024-07-28 | 28008 | [7 empty] | 50 | 0.59
101 | 九龙坡区 | 重庆精炼铝业有限公司 | 收尘系统排气筒 | 2024-07-28 | 126261 |  | 100 | 9.51 | 500 | 14.8 | 50 | 7.5
102 | 九龙坡区 | 重庆琳颉铝业有限公司 | 废气排口 | 2024-07-28 |  |  | 100 |  | 100 |  | 10 | [11 empty] | 上报停产
103 | 九龙坡区 | 重庆西铝金属制品加工厂 | 废气排口 | 2024-07-28 | 2318 |  | 100 | 0.23 | 300 | 1.2 | 50 | 0.71
104 | 九龙坡区 | 重庆西铝庆丰金属材料有限公司 | 废气排放口1 | 2024-07-28 | 435078 |  | 100 | 2.66 | 300 | 91.73 | 50 | 4.41
105 | 九龙坡区 | 重庆西铝庆丰金属材料有限公司 | 废气排放口2 | 2024-07-28 | 303727 |  | 100 | 2.17 | 300 | 4.17 | 30 | 3.15
106 | 九龙坡区 | 重庆发琳铝业有限责任公司 | 废气排口 | 2024-07-28 | 364575 |  | 100 | 5.72 | 100 | 9.52 | 10 | 1.19
107 | 九龙坡区 | 重庆市西南铝实业有限公司（铸造二车间） | 排气筒1 | 2024-07-28 | 2019423 | 3.1 | 100 | 0.67 | 100 | 19.17 | 10 | 0.15
108 | 九龙坡区 | 重庆天泰精炼金属铸造有限公司 | 废气排口 | 2024-07-28 | 555728 |  | 100 | 1.07 | 300 | 50.51 | 30 | 7.94
109 | 九龙坡区 | 重庆银浩铝业有限公司 | 废气排口 | 2024-07-28 | 217556 |  | 100 | 0.24 | 500 | 4.35 | 30 | 13.55
110 | 九龙坡区 | 重庆天泰观复新材料有限公司 | 熔保炉组及铝灰处理废气 | 2024-07-28 | 1414750 | 6.96 | 100 | 3.5 | 300 | 74.9 | 50 | 6.96 |  |  | 4.07 | 69.93
111 | 九龙坡区 | 九龙坡区西彭镇晨曦金属制品厂 | 熔炼炉废气排放口 | 2024-07-28 |  |  | 100 |  | 100 |  | 10 | [11 empty] | 上报停产
112 | 南岸区 | 重庆昊晟玻璃股份有限公司 | 炉窑废气排放口 | 2024-07-28 | 677165 | 15.63 | 100 | 0.5 | 500 | 353.97 | 30 | 6.22 |  |  | 11.7 | 208.51
113 | 北碚区 | 重庆富皇建材有限公司 | 滩口窑尾废气排放口 | 2024-07-28 |  |  | 35 |  | 100 |  | 10 | [11 empty] | 上报停产
114 | 北碚区 | 重庆富皇建材有限公司 | 滩口窑头废气排放口 | 2024-07-28 | [6 empty] | 20 | [11 empty] | 上报停产
115 | 北碚区 | 重庆三圣实业股份有限公司 | 三圣实业（1#线窑尾二吸塔） | 2024-07-28 |  |  | 200 |  | 200 |  | 30 | [11 empty] | 上报停产
116 | 北碚区 | 重庆三圣实业股份有限公司 | 三圣1#线窑头 | 2024-07-28 | [6 empty] | 10 | [11 empty] | 上报停产
117 | 北碚区 | 重庆三圣实业股份有限公司 | 三圣实业（2#线窑尾二吸塔） | 2024-07-28 |  |  | 200 |  | 200 |  | 30 | [11 empty] | 上报停产
118 | 北碚区 | 重庆三圣实业股份有限公司 | 三圣2#线窑头 | 2024-07-28 | [6 empty] | 10 | [11 empty] | 上报停产
119 | 北碚区 | 重庆同兴垃圾处理有限公司 | 焚烧废气排放口1# | 2024-07-28 | 2911240 | 8.85 | 100 | 9.76 | 300 | 144.79 | 30 | 1.81 |  |  | 26.79 | 150.38 | 100 | 21.06 |  |  | 60 | 4.78
120 | 北碚区 | 重庆同兴垃圾处理有限公司 | 焚烧废气排放口2# | 2024-07-28 | 1892067 | 5.96 | 100 | 12.56 | 300 | 128.61 | 30 | 4.39 |  |  | 30.27 | 144.93 | 100 | 8.58 |  |  | 60 | 4.38
121 | 万盛经开区 | 国电重庆恒泰发电有限公司 | #1机组废气排放口 | 2024-07-28 |  |  | 400 |  | 100 |  | 30 | [11 empty] | 上报停产
122 | 万盛经开区 | 国电重庆恒泰发电有限公司 | #2机组废气排放口 | 2024-07-28 |  |  | 400 |  | 100 |  | 30 | [11 empty] | 上报停产
123 | 万盛经开区 | 重庆市南桐特种水泥有限责任公司 | 窑尾 | 2024-07-28 |  |  | 200 |  | 320 |  | 30 | [11 empty] | 上报停产
124 | 万盛经开区 | 重庆市南桐特种水泥有限责任公司 | 窑头 | 2024-07-28 | [6 empty] | 30 | [11 empty] | 上报停产
125 | 万盛经开区 | 重庆万盛煤化有限责任公司 | 烟囱 | 2024-07-28 | 2803877 | 3.11 | 400 | 26.86 | 200 | 41.09 | 30 | 4.06 |  |  | 40 | 53.59
126 | 万盛经开区 | 重庆万盛浮法玻璃有限公司 | 二线排口 | 2024-07-28 | 795930 | 1.91 | 100 | 5.54 | 300 | 146.78 | 20 | 5.47 |  |  | 7.99 | 171.41
127 | 万盛经开区 | 重庆万盛浮法玻璃有限公司 | 一线排口 | 2024-07-28 | 1056285 | 3.14 | 100 | 4.74 | 300 | 106.63 | 20 | 1.4 |  |  | 10.44 | 262.12
128 | 万盛经开区 | 重庆万盛川东化工有限公司 | 川东化工废气排口 | 2024-07-28 | 751692 |  | 400 | 0.01 | 700 | 6.08 | 100 | 0.71 |  |  |  | 112.46 | [6 empty] | 含无效数据
129 | 万盛经开区 | 国能重庆电厂有限公司 | 国能#1机组废气排放口 | 2024-07-28 | 23028476 | 10.32 | 200 | 13.94 | 100 | 32.47 | 30 | 1.92 |  |  | 15.71 | 49.35
130 | 万盛经开区 | 国能重庆电厂有限公司 | 国能#2机组废气排放口 | 2024-07-28 | 28560964 | 11.93 | 200 | 9.1 | 100 | 33.8 | 30 | 1.32 |  |  | 10.36 | 48.29
131 | 万盛经开区 | 重庆淋琅环保科技有限公司 | 3#排气筒 | 2024-07-28 | 430225 | 3.05 | 150 | 0.73 | 200 | 3.79 | 30 | 9.22 |  |  | 3 | 53.36
132 | 万盛经开区 | 重庆淋琅环保科技有限公司 | 2#排气筒 | 2024-07-28 |  |  | 100 |  | 300 |  | 30 | [5 empty] | 100 |  |  |  | 60 |  | 上报停产
133 | 双桥经开区 | 双钱集团（重庆）轮胎有限公司 | 锅炉废气排放口 | 2024-07-28 | 327372 | 4.9 | 50 | 4.19 | 50 | 39.28 | 20 | 0.28 |  |  | 12.87 | 74.4
134 | 双桥经开区 | 双钱集团（重庆）轮胎有限公司 | 双钱炼胶废气排口 | 2024-07-28 | 1924344 | 8.57 |  |  |  |  | 12 | 0.25 | 10 | 4.02 | 4.25 | 42.83
135 | 双桥经开区 | 双钱集团（重庆）轮胎有限公司 | 双钱胶片冷却废气排口 | 2024-07-28 | 11261411 | 19.06 | [6 empty] | 10 | 3.02 | 2.98 | 38.53
136 | 双桥经开区 | 双钱集团（重庆）轮胎有限公司 | 双钱压延压出废气排放口 | 2024-07-28 | 1039525 | 8.03 | [6 empty] | 10 | 1.83 | 3.97 | 35.4
137 | 双桥经开区 | 双钱集团（重庆）轮胎有限公司 | 双钱硫化废气排放口 | 2024-07-28 | 1513440 | 4.25 | [6 empty] | 10 | 0.39 | 4.34 | 38.12
138 | 双桥经开区 | 重庆足航钢铁有限公司 | 足航钢铁电炉有组织排放口1 | 2024-07-28 | 4738233 | 6.31 | 700 | 0.6 | 400 | 7.61 | 20 | 0.66 |  |  | 6.39 | 56.21
139 | 双桥经开区 | 重庆足航钢铁有限公司 | 足航钢铁电炉有组织排放口2 | 2024-07-28 | 2162625 | 2.91 | 400 | 3.1 | 700 | 6.01 | 20 | 1.79 |  |  | 7.68 | 55.7
140 | 双桥经开区 | 重庆足航钢铁有限公司 | 足航钢铁精炼炉、连铸火焰切割烟气排放口 | 2024-07-28 | 1562619 | 3.34 | 400 | 23.09 | 700 |  | 20 | 3.23 |  |  | 10.17 | 32.13 | [6 empty] | 含无效数据
141 | 双桥经开区 | 重庆足航钢铁有限公司 | 电炉有组织3号排放口 | 2024-07-28 | 8504720 | 4.87 | 400 | 1.78 | 700 | 3.51 | 20 | 5.04 |  |  | 4.71 | 53.06
142 | 双桥经开区 | 昶宝电子科技（重庆）有限公司 | 昶宝E5车间喷漆废气排口 | 2024-07-28 | [6 empty] | 120 |  | 120 | [9 empty] | 上报停产
143 | 双桥经开区 | 昶宝电子科技（重庆）有限公司 | 昶宝D6车间喷漆废气排口 | 2024-07-28 | [6 empty] | 120 |  | 120 | [9 empty] | 通讯中断
144 | 双桥经开区 | 昶宝电子科技（重庆）有限公司 | 昶宝E8车间锅炉废气 | 2024-07-28 |  |  | 100 |  | 80 |  | 30 | [11 empty] | 上报停产
145 | 双桥经开区 | 昶宝电子科技（重庆）有限公司 | 昶宝E4车间锅炉废气 | 2024-07-28 |  |  | 100 |  | 80 |  | 30 | [11 empty] | 上报停产
146 | 双桥经开区 | 昶宝电子科技（重庆）有限公司 | 昶宝E7车间喷漆废气排口 | 2024-07-28 | 49885 | 0.07 |  |  |  |  | 120 | 76.75 | 120 |  | 3.01 | 34.27 | [6 empty] | 含无效数据
147 | 双桥经开区 | 昶宝电子科技（重庆）有限公司 | 昶宝D7车间喷漆废气排口 | 2024-07-28 | 1553294 | 2.28 |  |  |  |  | 120 | 28.21 | 120 | 0.02 | 3.1 | 35.72
148 | 双桥经开区 | 重庆德能再生资源股份有限公司 | 熔炼、精炼废气排放口 | 2024-07-28 |  |  | 150 |  | 200 |  | 30 | [11 empty] | 上报停产
149 | 双桥经开区 | 重庆胜远威陶瓷有限责任公司 | 胜远威喷雾干燥塔废气排放口 | 2024-07-28 | 1764899 | 1.54 | 30 | 11.62 | 100 | 45.85 | 15 | 2.98 |  |  | 14.71 | 59.76
150 | 双桥经开区 | 重庆春兴再生资源有限公司 | 熔炼炉烟囱 | 2024-07-28 |  |  | 100 |  | 100 |  | 10 | [11 empty] | 上报停产
151 | 双桥经开区 | 重庆春兴再生资源有限公司 | 天然气燃烧废气排气筒 | 2024-07-28 |  |  | 100 |  | 100 |  | 10 | [11 empty] | 上报停产
152 | 双桥经开区 | 重庆春兴再生资源有限公司 | 2号排气筒 | 2024-07-28 |  |  | 100 |  | 100 |  | 10 | [11 empty] | 上报停产
153 | 双桥经开区 | 重庆春兴再生资源有限公司 | 3号排气筒 | 2024-07-28 |  |  | 100 |  | 100 |  | 10 | [11 empty] | 上报停产
154 | 双桥经开区 | 重庆新霆易环保科技有限公司 | 热裂解烟气排放口 | 2024-07-28 | 195189 | 9.63 | 100 | 5.92 | 150 | 6.85 | 20 | 6.1 |  |  | 2.67 | 44.23
155 | 双桥经开区 | 重庆顺博环保新材料有限公司 | 顺博2#排气筒 | 2024-07-28 |  |  | 400 |  | 200 |  | 30 | [11 empty] | 上报停产
156 | 渝北区 | 重庆三峰御临环保发电有限公司 | 1号焚烧炉 | 2024-07-28 | 3082285 | 13.17 | 50 | 2 | 200 | 134.28 | 10 | 0.02 |  |  | 25.71 | 64.87 | 50 | 0.4 |  |  | 10 | 0.08
157 | 渝北区 | 重庆三峰御临环保发电有限公司 | 3号焚烧炉 | 2024-07-28 | 3222007 | 13.64 | 50 | 3.38 | 200 | 131.38 | 10 | 0.11 |  |  | 25 | 64.55 | 50 | 3.12 |  |  | 4 | 0.08
158 | 渝北区 | 重庆三峰御临环保发电有限公司 | 4号焚烧炉 | 2024-07-28 | 3186989 | 13.42 | 50 | 4.03 | 200 | 129.55 | 10 | 0.35 |  |  | 24.1 | 66.87 | 50 | 1.06 |  |  | 10 | 0.39
159 | 渝北区 | 重庆三峰御临环保发电有限公司 | 2号焚烧炉 | 2024-07-28 | 2918641 | 12.21 | 50 | 0.77 | 200 | 136.32 | 10 | 0.33 |  |  | 23.76 | 66.16 | 50 | 1.17 |  |  | 10 | 1.33
160 | 渝北区 | 帅翼驰铝合金新材料（重庆）有限公司 | 热脱漆、熔炼精炼废气排放口 | 2024-07-28 | 2692990 | 11.83 | 100 | 3.44 | 100 | 4.83 | 10 | 2.06 |  |  | 0.44 | 50.82
161 | 渝北区 | 帅翼驰铝合金新材料（重庆）有限公司 | 熔炼精炼、铝灰渣处理废气排放口 | 2024-07-28 | 3514702 | 17.08 | 100 | 1.15 | 100 | 3.05 | 10 | 2.04 |  |  | 2.26 | 78.87
162 | 渝北区 | 重庆琴江铝合金有限公司 | 琴江铝合金废气排放口 | 2024-07-28 | 1196633 | 9.85 | 100 | 1.19 | 100 | 3.19 | 10 | 3.19 |  |  | 5.67 | 49.32
163 | 渝北区 | 重庆长安汽车股份有限公司渝北工厂新厂区 | 涂装烘干废气排放口 | 2024-07-28 | 472819 | 6 | 200 | 0.7 | 200 | 2.4 | 50 | 0.93 | 30 | 2.33
164 | 渝北区 | 重庆长安汽车股份有限公司渝北工厂新厂区 | 涂装45m废气排放口 | 2024-07-28 | 3614918 | 1.87 | 200 | 0.85 | 200 | 1.52 | 50 | 0.68 | 30 | 9.46
165 | 巴南区 | 攀钢集团重庆钛业有限公司 | 攀钢硫磺制酸尾气烟囱 | 2024-07-28 | 213466 | 1.97 | 200 | 8.97 | [6 empty] | 2.9 | 41.33
166 | 巴南区 | 攀钢集团重庆钛业有限公司 | 攀钢转窑尾气烟囱 | 2024-07-28 | 2432725 | 2.48 | 100 | 7.05 | 300 | 231.9 | 50 | 6.03 |  |  | 15.28 | 59.7
167 | 巴南区 | 攀钢集团重庆钛业有限公司 | 攀钢锅炉废气排放口 | 2024-07-28 | 3106684 | 1.31 | 50 | 0.52 | 100 | 7 | 20 | 14.04 |  |  | 11.2 | 48.29
168 | 巴南区 | 重庆丰盛三峰环保发电有限公司 | 三峰一号废气排放口 | 2024-07-28 | 2173550 | 13.79 | 100 | 3.64 | 300 | 182.51 | 30 | 6.99 |  |  | 23.22 | 149.23 | 100 | 2.81 |  |  | 60 | 7.13
169 | 巴南区 | 重庆丰盛三峰环保发电有限公司 | 三峰二号废气排放口 | 2024-07-28 | 2220332 | 13.75 | 100 | 0.28 | 300 | 178.25 | 30 | 3.69 |  |  | 22.05 | 144.83 | 100 | 2.93 |  |  | 60 | 4
170 | 巴南区 | 重庆丰盛三峰环保发电有限公司 | 三峰三号废气排放口 | 2024-07-28 | 2196946 | 13.78 | 100 | 3.91 | 300 | 184.94 | 30 | 5.31 |  |  | 23.14 | 144.74 | 100 | 0.91 |  |  | 60 | 4.9
171 | 巴南区 | 重庆丰盛三峰环保发电有限公司 | 三峰四号废气排放口 | 2024-07-28 | 2236267 | 13.22 | 100 | 6.16 | 300 | 174.26 | 30 | 2.91 |  |  | 18.9 | 142.56 | 100 | 6.93 |  |  | 60 | 4.6
172 | 巴南区 | 重庆惠科金渝光电科技有限公司 | 有机废气排放口1 | 2024-07-28 | 863465 | 8.84 | [6 empty] | 120 | 9.18 | 1.84 | 38.46
173 | 巴南区 | 重庆惠科金渝光电科技有限公司 | 有机废气排放口2 | 2024-07-28 | 878070 | 8.99 | [6 empty] | 120 | 13.26 | 1.93 | 36.97
174 | 巴南区 | 重庆惠科金渝光电科技有限公司 | 有机废气排放口3 | 2024-07-28 | [8 empty] | 120 | [9 empty] | 上报停产
175 | 巴南区 | 重庆惠科金渝光电科技有限公司 | 剥离废气排放口1 | 2024-07-28 | 941 | 0.02 | [6 empty] | 120 | 2.52 | 2.28 | 25.41
176 | 巴南区 | 重庆惠科金渝光电科技有限公司 | 剥离废气排放口2 | 2024-07-28 | 300311 | 6.92 | [6 empty] | 120 | 4.1 | 2.74 | 19.07
177 | 巴南区 | 重庆惠科金渝光电科技有限公司 | 剥离废气排放口3 | 2024-07-28 | 268924 | 6.2 | [6 empty] | 120 | 1.24 | 1.9 | 18.01
178 | 巴南区 | 重庆赛科龙摩托车制造有限公司 | 1#喷漆废气排气筒 | 2024-07-28 | 1134206 | 3.78 | 200 | 0.24 | 200 | 0.26 | 10 | 0.25 |  |  |  | 32.98 | [6 empty] | 含无效数据
179 | 巴南区 | 重庆汇仁有色金属有限责任公司 | 汇仁排放口 | 2024-07-28 | 164522 | 2.79 | 100 | 0.26 | 100 | 0.41 | 10 | 2.8 |  |  | 3.44 | 28.06
180 | 巴南区 | 重庆锦晖陶瓷有限公司 | 锦晖陶瓷废气排口 | 2024-07-28 | 98103 | 3.28 | 100 | 14.69 | 300 | 14.87 | 30 | 9.63 |  |  | 6.27 | 99.02
181 | 巴南区 | 重庆众强有色金属有限公司 | 众强废气排口 | 2024-07-28 | 526854 | 4.38 | 100 | 0.42 | 100 | 15.1 | 10 | 3.83 |  |  | 3.45 | 40.75
182 | 两江新区 | 北大医药重庆大新药业股份有限公司 | 9号排气筒（208单体） | 2024-07-28 | [6 empty] | 20 | [11 empty] | 上报停产
183 | 两江新区 | 上汽红岩汽车有限公司（江北基地） | 驾驶室涂装烘干废气排放口 | 2024-07-28 | 186417 | 0.1 | 200 | 1.24 | 200 | 1.7 | 10 | 0.33 |  |  | 1.56 | 29.43
184 | 两江新区 | 美尔森石墨工业（重庆）有限公司 | 排口 | 2024-07-28 | 751002 | 8.14 | 100 | 4.7 | 300 | 26.1 | 50 | 6.1 |  |  | 10.78 | 66.97
185 | 两江新区 | 长安福特汽车有限公司（二工厂） | P41自动喷涂段TNV燃烧废气 | 2024-07-28 |  |  | 200 |  | 200 | [13 empty] | 上报停产
186 | 两江新区 | 长安福特汽车有限公司（三工厂） | 三工厂P29热脱附废气排气 | 2024-07-28 |  |  | 200 |  | 200 |  | 50 | [11 empty] | 上报停产
187 | 两江新区 | 华能重庆两江燃机发电有限责任公司 | 1#余热锅炉 | 2024-07-28 |  |  | 35 |  | 50 |  | 5 | [11 empty] | 上报停产
188 | 两江新区 | 华能重庆两江燃机发电有限责任公司 | 2#余热锅炉 | 2024-07-28 |  |  | 35 |  | 50 |  | 5 | [11 empty] | 上报停产
189 | 两江新区 | 华能重庆两江燃机发电有限责任公司 | 1#启动锅炉 | 2024-07-28 |  |  |  |  | 50 | [13 empty] | 上报停产
190 | 两江新区 | 华能重庆两江燃机发电有限责任公司 | 2#启动锅炉 | 2024-07-28 |  |  |  |  | 50 | [13 empty] | 上报停产
191 | 两江新区 | 上汽通用五菱汽车股份有限公司重庆分公司 | 面漆烘干废气排放口 | 2024-07-28 | 22352 | 2.06 | 100 | 0.12 | 500 | 0.79 | 50 | 2.31 |  |  | 3.52 | 31.99
192 | 两江新区 | 重庆凌达压缩机有限公司 | 锅炉废气排放口 | 2024-07-28 |  |  | 20 |  | 50 |  | 20 | [11 empty] | 上报停产
193 | 两江新区 | 重庆长安汽车股份有限公司（两江工厂一厂区） | 涂装喷漆室废气排放口 | 2024-07-28 |  |  | 200 |  | 200 |  | 10 | [11 empty] | 上报停产
194 | 两江新区 | 重庆京东方光电科技有限公司 | 彩膜成盒工程有机废气排放口 | 2024-07-28 | 1568352 | 7.08 | 200 | 1.2 | 200 | 2.19 | 50 | 5.25 |  |  | 2.35 | 53.81
195 | 两江新区 | 奥特斯科技（重庆）有限公司 | 奥特斯废气排口 | 2024-07-28 | 72163 | 2.72 | 50 | 0.6 | 30 | 23.18 | 20 | 0.85 |  |  | 5.69 | 44.33
196 | 两江新区 | 重庆莱宝科技有限公司 | 图形车间酸碱废气处理设施（1#、2#酸雾净化处理设施） | 2024-07-28 |  |  |  |  | 200 | [13 empty] | 上报停产
197 | 两江新区 | 重庆韩泰轮胎有限公司 | 密炼废气排放口 | 2024-07-28 | 2533861 | 7.26 |  |  |  |  | 12 | 0.16 |  |  | 1.84 | 39.14
198 | 两江新区 | 重庆长安汽车股份有限公司（两江工厂二厂区） | 涂胶烘干工序废气排放口 | 2024-07-28 |  |  | 200 |  | 200 |  | 50 | [11 empty] | 上报停产
199 | 两江新区 | 重庆长安汽车股份有限公司江北发动机工厂 | 铸六H熔炼废气排口 | 2024-07-28 |  |  | 200 |  | 200 |  | 50 | [11 empty] | 上报停产
200 | 两江新区 | 重庆光能荣能汽车配件有限公司（黄茅坪厂） | 光能荣能大线废气排放口 | 2024-07-28 | 2674 | 0.05 | 200 | 5.11 | 200 | 3.1 | 10 | 1.12 |  |  | 1.15 | 27.05
201 | 两江新区 | 重庆八菱汽车配件有限责任公司 | 喷涂线废气排放口 | 2024-07-28 | 5899 | 0.08 | 200 | 1.52 | 200 | 0.92 | 10 | 0.44 |  |  | 0.57 | 19.21
202 | 两江新区 | 重庆秦川实业（集团）股份有限公司 | 涂装废气 | 2024-07-28 | [6 empty] | 10 | [11 empty] | 上报停产
203 | 两江新区 | 重庆霍富汽车部件有限公司 | 102RTO废气 | 2024-07-28 | 182396 | 9.88 | 200 | 0.68 | 200 | 6.23 | 10 | 0.08 |  |  | 0.73 | 78.74
204 | 两江新区 | 上汽菲亚特红岩动力总成有限公司 | 菲亚特涂装喷漆废气排放口 | 2024-07-28 | 284951 | 1.54 |  |  |  |  | 10 | 0.09 |  |  | 4.78 | 26.47
205 | 两江新区 | 重庆顶正包材有限公司 | 淋膜废气排放口 | 2024-07-28 | 786533 | 8.93 |  |  |  |  | 50 | 20.7 |  |  | 1.91 | 32.28
206 | 两江新区 | 重庆卡福汽车制动转向系统有限公司 | 喷漆废气排口 | 2024-07-28 | 680189 | 5.27 | 200 | 0.2 | 200 | 1.13 | 10 | 0.34 |  |  | 0.59 | 41.14
207 | 两江新区 | 重庆延锋彼欧富维汽车外饰有限公司 | 涂装烘干废气排放口 | 2024-07-28 | 213042 | 2.58 | 200 | 2.08 | 200 | 11.81 |  |  |  |  | 5.28 | 111.43
208 | 两江新区 | 重庆大江东阳塑料制品有限公司 | D4涂装线废气排放口 | 2024-07-28 | 1627151 | 2.9 | 200 | 0.64 | 200 | 1.43 | 10 | 1.06 |  |  | 3.1 | 53.7
209 | 两江新区 | 重庆万国半导体科技有限公司 | FAB有机废气排放口1 | 2024-07-28 |  |  | 200 |  | 200 |  | 50 |  | 20 | [9 empty] | 上报停产
210 | 两江新区 | 重庆万国半导体科技有限公司 | 万国半导体AT有机废气排口 | 2024-07-28 | 476171 | 6.03 | [6 empty] | 20 | 3.36 | 1.57 | 30.33
211 | 两江新区 | 重庆万国半导体科技有限公司 | FAB有机废气排口2 | 2024-07-28 | 345694 | 18.82 | [6 empty] | 20 | 6.08 | 1.6 | 80.08
212 | 两江新区 | 重庆长安汽车股份有限公司（两江工厂三厂区） | 涂胶烘干工序 | 2024-07-28 | 149374 | 6.39 | 200 | 1.05 | 200 | 25.4 | 50 | 1.48 |  |  | 5.52 | 152.46
213 | 两江新区 | 重庆川页科技发展有限公司 | 电泳烘干工序废气排放口 | 2024-07-28 | 41343 | 4.01 | 200 | 2.53 | 200 | 5.9 | 50 | 1.55 |  |  | 1.53 | 112.59
214 | 两江新区 | 华域视觉科技（重庆）有限公司 | 华域视觉废气排口 | 2024-07-28 | [6 empty] | 10 | [11 empty] | 上报停产
215 | 两江新区 | 重庆北汽模塑科技有限公司 | 北汽模塑RTO废气排口 | 2024-07-28 | 612020 | 12.24 | 100 | 1.6 | 200 | 0.19 |  |  |  |  | 4.16 | 81.42
216 | 两江新区 | 赛力斯汽车有限公司 | 中涂烘干工序 | 2024-07-28 | 41936 | 1.31 | 200 | 2.94 | 200 | 2.41 | 50 | 0.01 |  |  | 1.89 | 79.56
217 | 两江新区 | 重庆凯瑞传动技术有限公司 | 凯瑞喷漆燃烧 | 2024-07-28 | 41 | 0 | 200 | 0.76 | 200 | 1.37 | 50 | 3.16 |  |  | 0.44 | 32.08
218 | 两江新区 | 重庆凯瑞传动技术有限公司 | 凯瑞传动喷漆废气排放口 | 2024-07-28 | [8 empty] | 60 | 2.7 | 1.9 | 26.46 | [6 empty] | 含无效数据
219 | 两江新区 | 重庆正泽汽车零部件有限公司 | 全自动喷涂线 | 2024-07-28 |  |  | 200 |  | 200 |  | 10 | [11 empty] | 上报停产
220 | 两江新区 | 重庆正泽汽车零部件有限公司 | 新RTO排放口 | 2024-07-28 | 1564604 | 10.45 | 200 | 0.01 | 200 | 0.85 | 10 | 1.9 | 60 |  | 1.94 | 37.39
221 | 两江新区 | 重庆中车长客轨道车辆有限公司 | 中车长客喷漆废气 | 2024-07-28 | 107640 | 0.55 |  |  |  |  | 50 | 12.35 |  |  | 2.96 | 30.12
222 | 两江新区 | 重庆长安汽车股份有限公司江北发动机工厂二工厂 | 高温铸造保温、精炼废气排放口 | 2024-07-28 |  |  | 100 |  | 500 |  | 50 | [11 empty] | 上报停产
223 | 两江新区 | 重庆重报印务有限公司 | 烘干炉废气排口 | 2024-07-28 | 220289 | 9.03 | 100 | 0.96 | 300 | 30.83 | 50 | 0.98 |  |  | 4.85 | 342.1
224 | 两江新区 | 重庆博盛达汽车配件有限公司 | 无铬达克罗清洗机燃烧机排气筒 | 2024-07-28 | 24134 | 2.43 | 200 | 0.54 | 200 | 9.16 | 50 | 0.48 |  |  | 1.32 | 30.74
225 | 两江新区 | 重庆京东方显示技术有限公司 | 1号有机废气排放口 | 2024-07-28 | 765899 | 2.08 | 200 | 0.3 | 200 | 1 | 50 | 0.67 |  |  | 6.09 | 29.96
226 | 两江新区 | 赛力斯汽车有限公司重庆两江分公司 | 赛力斯两江分公司喷漆40m主排气筒 | 2024-07-28 | 12251449 | 8.45 | 200 | 0.88 | 200 | 0.84 | 50 | 0.76 |  |  | 1.41 | 39.67
227 | 高新区 | 鸿富锦精密电子（重庆）有限公司 | D01-3#排放口 | 2024-07-28 | 194423 | 0.43 | [6 empty] | 120 | 2.01 | 4.31 | 26.59
228 | 高新区 | 中电科芯片技术（集团）有限公司 | 1#有机废物排放口 | 2024-07-28 | 325651 | 5.44 | [6 empty] | 120 | 10.59 | 2.23 | 28.82
229 | 高新区 | 中电科芯片技术（集团）有限公司 | 2#有机废物排放口 | 2024-07-28 | 617170 | 10.1 | [6 empty] | 120 | 17.54 | 1.5 | 25.54
230 | 高新区 | 鑫源汽车有限公司高新区分公司 | 废气排放口 | 2024-07-28 | 718201 | 0.33 | [6 empty] | 30 | 6.22 | 2.38 | 27.74
231 | 高新区 | 隆鑫通用动力股份有限公司（C区） | 7#塑胶手动涂装线废气排口 | 2024-07-28 | 14153256 | 7.2 | [6 empty] | 50 | 6.37 |  | 26.88 | [6 empty] | 含无效数据
232 | 高新区 | 爱思开海力士半导体（重庆）有限公司 | 小水洗塔排放口 | 2024-07-28 | 172449 | 7.85 |  |  |  |  | 50 | 2.45 |  |  | 2.53 | 22.83
233 | 高新区 | 华润微电子（重庆）有限公司 | 有机废气排放口 | 2024-07-28 | 1554811 | 8.8 | [6 empty] | 120 | 43.02 | 0.49 | 28.45
234 | 高新区 | 华润微电子（重庆）有限公司 | 氧化炉废气排口 | 2024-07-28 | 87636 | 5.5 | 200 | 1.45 | 200 | 43.16 | 50 | 0.33 | 120 | 18.18 | 1.99 | 136.27
235 | 高新区 | 达丰（重庆）电脑有限公司 | 废气排放口 | 2024-07-28 | [8 empty] | 120 | [9 empty] | 上报停产
236 | 高新区 | 重庆方正高密电子有限公司 | 有机废气排口 | 2024-07-28 | 436130 | 3.66 | [6 empty] | 120 | 3.28 | 3.99 | 19.39
237 | 高新区 | 徐工重庆建机工程机械有限公司 | 面漆废气排放口 | 2024-07-28 | [8 empty] | 120 | [9 empty] | 上报停产
238 | 高新区 | 徐工重庆建机工程机械有限公司 | 底漆废气排放口 | 2024-07-28 | [8 empty] | 120 | [9 empty] | 上报停产
239 | 高新区 | 重庆鑫源摩托车股份有限公司 | 废气排放口 | 2024-07-28 | 283152 | 1.13 | [6 empty] | 50 | 0.99 | 2.09 | 27.62
240 | 高新区 | 重庆赛力盟电机有限责任公司 | 涂装废气排放口 | 2024-07-28 | 418146 | 1.97 | [6 empty] | 120 |  | 3.13 | 27.89 | [6 empty] | 含无效数据
241 | 高新区 | 重庆长安跨越商用车有限公司 | 1#RTO炉废气排口 | 2024-07-28 | [8 empty] | 30 | [9 empty] | 上报停产
242 | 高新区 | 重庆庆铃专用汽车有限公司 | 有机废气排放口DA006 | 2024-07-28 | 15494 | 0.14 | [6 empty] | 30 | 0.98 | 2.22 | 26.98
243 | 高新区 | 重庆科聚孚新材料有限责任公司 | 废气排放口 | 2024-07-28 | 162043 | 4.18 | [6 empty] | 60 | 3.65 | 1.8 | 26.82
244 | 高新区 | 重庆红旗弹簧有限公司 | 有机废气排放口 | 2024-07-28 | 423543 | 5.09 | [6 empty] | 50 | 11.8 | 3.86 | 31.35
245 | 长寿区 | 中国石化集团重庆川维化工有限公司 | 1号、2号锅炉烟囱排口 | 2024-07-28 | 19176122 | 2.66 | 400 | 0.7 | 100 | 19.87 | 30 | 1.31 |  |  | 9.68 | 50.9
246 | 长寿区 | 中国石化集团重庆川维化工有限公司 | 3号燃煤烟囱排放口 | 2024-07-28 | 12262284 | 9.84 | 400 | 6.87 | 100 | 25.57 | 30 | 2.59 |  |  | 13.41 | 51.18
247 | 长寿区 | 中国石化集团重庆川维化工有限公司 | 11号锅炉排口 | 2024-07-28 | 1096832 | 8.09 | 100 | 6.04 | 50 | 17.02 | 30 | 0.3 |  |  | 10.65 | 94.34
248 | 长寿区 | 威立雅长扬热能（重庆）有限责任公司 | 烟道 | 2024-07-28 | 6350292 | 1.76 | 400 | 127.86 | 200 | 60.92 | 30 | 0.62 |  |  | 6.7 | 33.3
249 | 长寿区 | 重庆钢铁股份有限公司 | 烧结机头净化系统1 | 2024-07-28 | 23668162 | 5.71 | 200 | 24.41 | 300 | 31.08 | 50 | 6.82 |  |  | 17.91 | 130.43
250 | 长寿区 | 重庆钢铁股份有限公司 | 烧结机头净化系统2 | 2024-07-28 |  |  | 200 |  | 300 |  | 50 | [11 empty] | 上报停产
251 | 长寿区 | 重庆钢铁股份有限公司 | 烧结机头净化系统3 | 2024-07-28 | 19423162 | 4.73 | 200 | 12.09 | 300 | 30.09 | 50 | 4.49 |  |  | 16.04 | 139.88
252 | 长寿区 | 重庆钢铁股份有限公司 | 1#2#焦炉烟囱 | 2024-07-28 | 12482041 | 4.97 | 50 | 12.1 | 500 | 67.86 | 30 | 0.69 |  |  | 22.24 | 157.25
253 | 长寿区 | 重庆钢铁股份有限公司 | 3#4#焦炉烟囱 | 2024-07-28 | 12970007 | 4.7 | 50 | 14.95 | 500 | 73.29 | 30 | 2.93 |  |  | 15.49 | 151.93
254 | 长寿区 | 重庆钢铁股份有限公司 | 5#6#焦炉烟囱 | 2024-07-28 | 12955139 | 4.77 | 50 | 18.8 | 500 | 103.44 | 30 | 12.31 |  |  | 18.63 | 143.94
255 | 长寿区 | 重庆长寿西南水泥有限公司 | 二线窑头废气 | 2024-07-28 | [6 empty] | 30 | [11 empty] | 上报停产
256 | 长寿区 | 重庆长寿西南水泥有限公司 | 二线窑尾废气4800T | 2024-07-28 |  |  | 200 |  | 350 |  | 30 | [11 empty] | 上报停产
257 | 长寿区 | 重庆市禾润中天环保科技有限公司 | 一期焚烧炉废气排放口 | 2024-07-28 |  |  | 100 |  | 300 |  | 30 | [5 empty] | 100 |  |  |  | 60 |  | 上报停产
258 | 长寿区 | 重庆市禾润中天环保科技有限公司 | 二期焚烧炉废气排放口 | 2024-07-28 | 554934 | 6.72 | 100 | 4.07 | 300 | 130.16 | 30 | 7.05 |  |  | 21.54 | 117.69 | 100 | 24.62 |  |  | 60 | 0.44
259 | 长寿区 | 重庆国际复合材料股份有限公司长寿分公司 | F07/08废气处理排放口 | 2024-07-28 | 651608 | 9.01 | 400 | 0.85 | 700 | 184.82 |  |  |  |  | 13.29 | 65.21
260 | 长寿区 | 重庆国际复合材料股份有限公司长寿分公司 | 新材料废气处理排放口 | 2024-07-28 | 330689 | 4.08 | 400 | 5.43 | 700 | 17.37 | [5 empty] | 47.96 | [6 empty] | 含无效数据
261 | 长寿区 | 重庆国际复合材料股份有限公司长寿分公司 | F04/10废气处理排放口 | 2024-07-28 |  |  | 400 | [15 empty] | 上报停产
262 | 长寿区 | 重庆国际复合材料股份有限公司长寿分公司 | F11线废气处理排放口 | 2024-07-28 | 226844 | 5.84 | 400 | 1.26 | 700 | 23.72 |  |  |  |  | 28.48 | 68.24
263 | 长寿区 | 重庆国际复合材料股份有限公司长寿分公司 | F12线废气处理排放口 | 2024-07-28 | 846484 | 12.93 | 400 | 31.71 | 700 | 51 |  |  |  |  | 23.91 | 210.03
264 | 长寿区 | 重庆卡贝乐化工有限责任公司 | 废气排口 | 2024-07-28 | 2151774 | 1.66 | 550 | 260.2 | 80 | 50.7 | 80 | 14.18 |  |  | 8.83 | 70.94
265 | 长寿区 | 中橡(重庆)炭黑有限公司 | 尾气锅炉排放口 | 2024-07-28 |  |  | 100 |  | 50 |  | 30 | [11 empty] | 上报停产
266 | 长寿区 | 中橡(重庆)炭黑有限公司 | EBF滤袋器排放口 | 2024-07-28 |  |  | 550 |  | 240 |  | 18 | [11 empty] | 上报停产
267 | 长寿区 | 重庆钢铁能源环保有限公司 | 5号余热 | 2024-07-28 | 9013030 | 22.27 | 100 | 12.19 | 120 | 57.53 | 10 | 3.68 |  |  | 13.06 | 131.03
268 | 长寿区 | 重庆钢铁能源环保有限公司 | 3号余热 | 2024-07-28 | 9997997 | 24.73 | 100 | 12.71 | 120 | 54.87 | 10 | 1.47 |  |  | 12.19 | 136.02
269 | 长寿区 | 重庆钢铁能源环保有限公司 | 130T/H燃气锅炉废气排口 | 2024-07-28 |  |  | 100 |  | 200 |  | 10 | [11 empty] | 上报停产
270 | 长寿区 | 重庆钢铁能源环保有限公司 | 220T燃气锅炉 | 2024-07-28 |  |  | 100 |  | 200 |  | 10 | [11 empty] | 上报停产
271 | 长寿区 | 重庆钢铁能源环保有限公司 | 7号余热锅炉 | 2024-07-28 |  |  | 100 |  | 120 |  | 10 | [11 empty] | 上报停产
272 | 长寿区 | 重庆钢铁能源环保有限公司 | 1号余热锅炉 | 2024-07-28 |  |  | 100 |  | 120 |  | 10 | [11 empty] | 上报停产
273 | 长寿区 | 巴斯夫聚氨酯（重庆）有限公司 | B215废气排口 | 2024-07-28 | 72081 | 8.46 | 100 |  | 300 | 9.23 | 30 | 3.33 |  |  | 35.73 | 76.41 | [6 empty] | 含无效数据
274 | 长寿区 | 巴斯夫聚氨酯（重庆）有限公司 | C255废气排口 | 2024-07-28 | 204517 | 2.61 | 100 | 4.41 | 300 | 49.93 | 30 | 5.63 |  |  | 19.07 | 157.45
275 | 长寿区 | 巴斯夫聚氨酯（重庆）有限公司 | C258废气排放口（锅炉） | 2024-07-28 | 421648 | 5.07 |  |  | 200 | 148.95 |  |  |  |  | 22.81 | 112.81
276 | 长寿区 | 重庆鑫富化工有限公司 | 焚烧炉尾气 | 2024-07-28 |  |  | 100 |  | 300 |  | 30 | [11 empty] | 上报停产
277 | 长寿区 | 重庆恩力吉投资有限责任公司 | 2号废气排放口 | 2024-07-28 | 12523868 | 21.05 | 200 | 110.86 | 100 | 54.37 | 30 | 1.62 |  |  | 14.62 | 51.91
278 | 长寿区 | 重庆恩力吉投资有限责任公司 | 1号废气排放口 | 2024-07-28 |  |  | 200 |  | 100 |  | 30 | [11 empty] | 上报停产
279 | 长寿区 | 重庆长风化学工业有限公司 | 焚烧系统排气筒 | 2024-07-28 | 90691 | 1.21 | 100 | 0.82 | 300 | 52.15 | 30 | 10.25 |  |  | 9.4 | 50
280 | 长寿区 | 重庆紫光国际化工有限责任公司 | 紫光废气排口 | 2024-07-28 | 2311983 | 23.09 | 400 | 135.43 | [6 empty] | 0.01 | 20.71
281 | 长寿区 | 重庆市映天辉氯碱化工有限公司 | 焚烧炉废气排放口 | 2024-07-28 | 109959 | 6.04 |  |  |  |  | 30 | 0.56 |  |  | 10.9 | 52.96
282 | 长寿区 | 重庆云天化天聚新材料有限公司 | 废物焚烧炉废气排放口 | 2024-07-28 | 306973 | 7.96 | 100 | 1.97 | 180 | 29.78 | 30 | 0.62 |  |  | 12.19 | 53.18
283 | 长寿区 | 重庆云天化天聚新材料有限公司 | 锅炉废气排放口 | 2024-07-28 | 426425 | 8.3 |  |  | 50 | 28.91 |  |  |  |  | 14.92 | 79.57
284 | 长寿区 | 重庆永航钢铁集团有限公司 | 永航钢铁废气排口 | 2024-07-28 |  |  | 400 |  | 700 |  | 20 | [11 empty] | 上报停产
285 | 长寿区 | 扬子江乙酰化工有限公司 | CO#1转化炉烟囱 | 2024-07-28 | 1222422 | 25.38 | 100 | 5.72 | 180 | 83.28 | 20 | 1.73 |  |  | 34.9 | 150.13
286 | 长寿区 | 扬子江乙酰化工有限公司 | CO#2转化炉烟囱 | 2024-07-28 | 1199579 | 23.59 | 100 | 5.01 | 180 | 90.85 | 20 | 3.74 |  |  | 31.11 | 151.42
287 | 长寿区 | 扬子江乙酰化工有限公司 | 快装锅炉烟囱 | 2024-07-28 | 371957 | 6.43 | 100 | 4.45 | 50 | 40.26 | 30 | 1.97 |  |  | 22.39 | 148.13
288 | 长寿区 | 重庆安盛钾业有限公司 | 干燥废气排放口 | 2024-07-28 | 543679 | 14.3 |  |  |  |  | 10 | 4.94 |  |  | 0.65 | 41.28
289 | 长寿区 | 重庆飞华环保科技有限责任公司 | 硝酸吸收塔尾气排放口 | 2024-07-28 | 2523166 | 6.83 |  |  | 300 | 38.18 | [5 empty] | 104.82
290 | 长寿区 | 重庆奕翔化工有限公司 | TO焚烧烟气排放口 | 2024-07-28 | 1063499 | 3.75 | 100 | 20.75 | 300 | 66.08 | 30 | 4.66 |  |  | 12.35 | 148.69 | 100 | 7.44
291 | 长寿区 | 重庆博洲环境治理有限公司 | 1号废气排放口 | 2024-07-28 |  |  | 400 |  | 700 |  | 100 | [9 empty] | 10 |  | 上报停产
292 | 长寿区 | 重庆博洲环境治理有限公司 | 2号废气排放口 | 2024-07-28 |  |  | 400 |  | 700 |  | 100 | [9 empty] | 10 |  | 上报停产
293 | 长寿区 | 重庆博洲环境治理有限公司 | 3号废气排放口 | 2024-07-28 |  |  | 400 |  | 700 |  | 100 | [9 empty] | 10 |  | 上报停产
294 | 长寿区 | 重庆博洲环境治理有限公司 | 4号废气排放口 | 2024-07-28 |  |  | 400 |  | 700 |  | 100 | [9 empty] | 10 |  | 上报停产
295 | 长寿区 | 重庆博洲环境治理有限公司 | 5号烟气排放口 | 2024-07-28 |  |  | 400 |  | 700 |  | 100 | [11 empty] | 上报停产
296 | 长寿区 | 重庆博洲环境治理有限公司 | 6号废气排放口 | 2024-07-28 |  |  | 400 |  | 700 |  | 100 | [11 empty] | 上报停产
297 | 长寿区 | 重庆中润新材料股份有限公司 | 锅炉烟气排放口 | 2024-07-28 | 144736 | 5.28 |  |  | 50 | 32.05 |  |  |  |  | 2.26 | 148.97
298 | 长寿区 | 重庆信维环保有限公司 | 焚烧烟气排口 | 2024-07-28 |  |  | 100 |  | 300 |  | 30 | [5 empty] | 100 |  |  |  | 60 |  | 上报停产
299 | 长寿区 | 重庆双象电子材料有限公司 | 1#废气排放口（双象） | 2024-07-28 | 1558160 | 11.69 | 400 | 62.51 | 240 | 77.02 |  |  |  |  | 4.87 | 24.27
300 | 长寿区 | 重庆双象电子材料有限公司 | 2#废气排放口（双象） | 2024-07-28 | 1861933 | 14.28 | 400 | 23.38 | 240 | 13.61 |  |  |  |  | 6.57 | 25.69
301 | 长寿区 | 重庆合汇制药有限公司 | 2#排气筒 | 2024-07-28 |  |  | 80 |  | 250 |  | 20 | [5 empty] | 80 | [5 empty] | 上报停产
302 | 长寿区 | 重庆鑫盛通化工有限公司 | 焚烧炉烟气 | 2024-07-28 | 76400 | 1.27 | 100 | 1.22 | 300 | 8.56 | 30 | 1.14 |  |  | 8.92 | 115.7 |  |  |  |  | 60 | 0.91
303 | 长寿区 | 重庆双象超纤材料有限公司 | 危险废物焚烧废气排放口 | 2024-07-28 | 456693 | 9.49 | 100 | 21.81 | 300 | 117.39 | 30 | 1.89 |  |  | 32.42 | 86.9 | 100 | 13.19 |  |  | 60 | 1.17
304 | 长寿区 | 重庆双象超纤材料有限公司 | RTO废气排放口 | 2024-07-28 | 60830 | 2.44 | 550 | 0.02 | 240 | 2.67 | 120 | 30.2 |  |  | 3.8 | 75.93
305 | 长寿区 | 重庆峰圣石化有限公司 | 焚烧炉烟气排放口 | 2024-07-28 |  |  | 100 |  | 300 |  | 30 | [5 empty] | 100 |  |  |  | 60 |  | 上报停产
306 | 长寿区 | 重庆毂运科技有限公司 | 回转窑焚烧烟气排放口(毂运) | 2024-07-28 |  |  | 100 |  | 300 |  | 30 | [5 empty] | 100 |  |  |  | 60 |  | 上报停产
307 | 綦江区 | 重庆松藻电力有限公司 | 3号机组废气排放口 | 2024-07-28 |  |  | 200 | 28.09 | 200 | 43.23 | 30 | 4.58 | [10 empty] | 含无效数据
308 | 綦江区 | 重庆松藻电力有限公司 | 4号机组废气排放口 | 2024-07-28 |  |  | 200 | 28 | 200 | 42.9 | 30 | 3.52 | [10 empty] | 含无效数据
309 | 綦江区 | 重庆旗能电铝有限公司 | 电厂#1锅炉烟气排口 | 2024-07-28 | 27209078 | 17.96 | 200 | 30.23 | 200 | 50.99 | 30 | 0.79 |  |  | 12.08 | 51.86
310 | 綦江区 | 重庆旗能电铝有限公司 | 电厂#2锅炉烟气排口 | 2024-07-28 | 24630926 | 16.07 | 200 | 31.27 | 200 | 53.11 | 30 | 0.96 |  |  | 11.38 | 50.87
311 | 綦江区 | 重庆旗能电铝有限公司 | 电解烟气净化#1排口 | 2024-07-28 | 26977918 | 14.1 | 200 | 17.48 |  |  | 20 | 3.89 |  |  | 8.27 | 35.77 |  |  | 3 | 0.32
312 | 綦江区 | 重庆旗能电铝有限公司 | 电解烟气净化#2排口 | 2024-07-28 | 29503348 | 15.75 | 200 | 8.64 |  |  | 20 | 4.35 |  |  | 9.71 | 37.29 |  |  | 3 | 0.42
313 | 綦江区 | 重庆綦江西南水泥有限公司 | 一期窑尾 | 2024-07-28 |  |  | 200 |  | 350 |  | 30 | [11 empty] | 上报停产
314 | 綦江区 | 重庆綦江西南水泥有限公司 | 二期窑尾 | 2024-07-28 |  |  | 200 |  | 350 |  | 30 | [11 empty] | 上报停产
315 | 綦江区 | 重庆綦江西南水泥有限公司 | 一期窑头 | 2024-07-28 | [6 empty] | 30 | [11 empty] | 上报停产
316 | 綦江区 | 重庆綦江西南水泥有限公司 | 二期窑头 | 2024-07-28 | [6 empty] | 30 | [11 empty] | 上报停产
317 | 綦江区 | 重庆锦旗碳素有限公司 | 煅烧烟囱 | 2024-07-28 |  |  | 400 | 65.19 | 999999 | 97.7 | 100 | 9.53 | [10 empty] | 含无效数据
318 | 綦江区 | 重庆锦旗碳素有限公司 | 焙烧烟囱 | 2024-07-28 |  |  | 400 | 97.59 | 999999 | 58.35 | 30 | 8 | [10 empty] | 含无效数据
319 | 綦江区 | 重庆市綦江区三峰环保发电有限公司 | 2#焚烧炉烟气排放口 | 2024-07-28 | 1474135 | 11.77 | 100 | 38.21 | 300 | 185.69 | 30 | 3.1 |  |  | 26.51 | 133.53 | 100 | 1.87 |  |  | 60 | 10.97
320 | 綦江区 | 重庆市綦江区三峰环保发电有限公司 | 1#焚烧炉烟气排放口 | 2024-07-28 | 1303046 | 10.5 | 100 | 15.15 | 300 | 198.08 | 30 | 3.49 |  |  | 25.79 | 141.12 | 100 | 2.34 |  |  | 60 | 9.49
321 | 綦江区 | 重庆鹏翔铝业有限公司 | 1号熔铸排放口 | 2024-07-28 | 1565952 |  | 150 | 13.18 | 200 | 12.74 | 30 | 6.22
322 | 綦江区 | 重庆鹏翔铝业有限公司 | 3号铝灰处理系统排放口 | 2024-07-28 | 680139 |  | 150 | 0.85 | 200 | 2.03 | 30 | 3.34
323 | 潼南区 | 重庆市万利来化工股份有限公司 | 一段炉废气排口 | 2024-07-28 |  |  | 100 | 2.64 | 180 | 74.75 | 20 | 0.52 | [10 empty] | 含无效数据
324 | 潼南区 | 重庆民丰化工有限责任公司 | 铬酸钠焙烧窑废气排放口 | 2024-07-28 | 2639019 | 3.44 | 400 | 0.19 | 200 | 134.39 | 30 | 4.83 |  |  | 10.45 | 172.3
325 | 潼南区 | 重庆民丰化工有限责任公司 | 吸收塔废气排放口 | 2024-07-28 |  |  | 400 | [15 empty] | 上报停产
326 | 潼南区 | 重庆民丰化工有限责任公司 | 干燥炉煅烧废气排口1 | 2024-07-28 | 185166 | 10.33 | 400 | 26.7 | 700 | 122.43 | 100 | 5.73 |  |  | 28.17 | 90.58
327 | 潼南区 | 重庆民丰化工有限责任公司 | 民丰化工燃气锅炉废气排口 | 2024-07-28 |  |  |  |  | 50 | [13 empty] | 上报停产
328 | 潼南区 | 重庆民丰化工有限责任公司 | 铬酸铬铬绿焙烧窑废气排放口 | 2024-07-28 |  |  | 400 |  | 200 |  | 30 | [11 empty] | 上报停产
329 | 潼南区 | 重庆中防德邦防水技术有限公司 | 一号废气排放口 | 2024-07-28 |  |  | 50 |  | 200 |  | 20 | [11 empty] | 上报停产
330 | 潼南区 | 重庆宝禾复合肥有限公司 | FG3氨酸法干燥废气DA004 | 2024-07-28 | [6 empty] | 120 | [11 empty] | 上报停产
331 | 潼南区 | 重庆宝禾复合肥有限公司 | FG2氨酸法造粒废气DA005 | 2024-07-28 | [6 empty] | 120 | [11 empty] | 上报停产
332 | 潼南区 | 重庆宝禾复合肥有限公司 | FG8团粒法—干废气DA007 | 2024-07-28 | [6 empty] | 120 | 4.54 | [10 empty] | 含无效数据
333 | 潼南区 | 重庆宝禾复合肥有限公司 | FG7团粒法—干废气DA008 | 2024-07-28 | [6 empty] | 120 | 6.57 | [10 empty] | 含无效数据
334 | 潼南区 | 重庆宝禾复合肥有限公司 | FG5排气筒DA003 | 2024-07-28 | [6 empty] | 120 | 36.49 | [10 empty] | 含无效数据
335 | 潼南区 | 重庆立源化工有限公司 | 废气排口 | 2024-07-28 | 2814358 | 8.89 | 400 | 188.68 | 200 | 118.94 | 30 | 2.68 |  |  | 14.52 | 63.13
336 | 潼南区 | 重庆途维环保科技有限公司 | 废气排口 | 2024-07-28 |  |  | 50 |  | 50 |  | 20 | [11 empty] | 上报停产
337 | 潼南区 | 重庆耀辉环保有限公司 | 富氧侧吹炉环集烟气排放口 | 2024-07-28 |  |  | 100 | 0.41 | 200 | 0.27 | 30 | 0.99 | [8 empty] | 60 | 0.29 | 含无效数据
338 | 潼南区 | 重庆金兴防水科技股份有限公司 | 1#RTO排气筒 | 2024-07-28 | 146090 | 1.53 | 200 | 0.18 | 200 | 0.04 | 30 | 3.07 |  |  | 4.65 | 28.6
339 | 潼南区 | 重庆市潼南区东群纳米科技有限公司 | 煅烧废气排放口 | 2024-07-28 |  |  | 400 |  | 200 |  | 30 | [11 empty] | 上报停产
340 | 潼南区 | 重庆市潼南区东群纳米科技有限公司 | 焙烧废气排放口 | 2024-07-28 |  |  | 400 |  | 200 |  | 30 | [11 empty] | 上报停产
341 | 铜梁区 | 重庆铜梁西南水泥有限公司 | 二线窑尾 | 2024-07-28 |  |  | 100 |  | 320 |  | 20 | [11 empty] | 上报停产
342 | 铜梁区 | 重庆铜梁西南水泥有限公司 | 二线窑头 | 2024-07-28 | [6 empty] | 20 | [11 empty] | 上报停产
343 | 铜梁区 | 重庆庆龙精细锶盐化工有限公司 | 回转窑废气排放口 | 2024-07-28 | 418861 | 8.25 | 100 | 2.5 | 100 | 59.41 | 10 | 5.14 |  |  | 28.88 | 57.35
344 | 铜梁区 | 重庆庆兰实业有限公司 | G21废气排放口 | 2024-07-28 | 195375 | 2.99 |  |  | 300 | 6.24 | 20 | 13.47 | 60 | 0.99 | 5.07 | 61.07
345 | 铜梁区 | 重庆市铜梁区天楹环保能源有限公司 | 1号焚烧烟气排放口 | 2024-07-28 | 1623669 | 15.61 | 100 | 29.4 | 300 | 196.4 | 30 | 3.31 |  |  | 25.25 | 154.99 | 100 | 2.34 |  |  | 60 | 33.23
346 | 铜梁区 | 重庆市铜梁区天楹环保能源有限公司 | 2号焚烧烟气排放口 | 2024-07-28 | 1848372 | 17.62 | 100 | 31.34 | 300 | 194.81 | 30 | 4.14 |  |  | 24.51 | 155.53 | 100 | 2.71 |  |  | 60 | 36.67
347 | 铜梁区 | 重庆市和京碳素材料有限公司 | 和京焙烧废气排口 | 2024-07-28 | 958782 | 1.04 | 100 | 26.96 | 100 | 37.39 | 10 | 5.51 |  |  | 5.1 | 47.77
348 | 铜梁区 | 重庆市和京碳素材料有限公司 | 和京煅烧废气排口 | 2024-07-28 | 413836 | 2.49 | 100 | 9.94 | 100 | 64.15 | 10 | 0.94 |  |  | 3.56 | 54.31
349 | 铜梁区 | 重庆中烁新材料科技有限公司 | 中烁煅烧废气排口 | 2024-07-28 | 2485041 | 15.68 | 100 | 3.76 | 100 | 6.47 | 10 | 2 |  |  | 15.38 | 47.04
350 | 铜梁区 | 重庆中烁新材料科技有限公司 | 中烁焙烧烟气排口 | 2024-07-28 | 327794 | 0.35 | 100 | 26.17 | 100 | 7.41 | 10 | 0.25 |  |  | 1.52 | 55.31
351 | 大足区 | 重庆大足红蝶锶业有限公司雍溪工厂 | 焙烧窑排口 | 2024-07-28 | 837891 |  | 400 | 97.88 | 200 | 71.51 | 30 | 0.29 |  |  | 12.5 | 56.87
352 | 大足区 | 重庆市平鼎物资有限公司 | 熔炼废气排放口 | 2024-07-28 | 513241 |  | 150 | 8.03 | 200 | 6.77 | 30 | 12.2
353 | 荣昌区 | 重庆永荣矿业有限公司发电厂 | 燃气锅炉废气排放口 | 2024-07-28 |  |  | 50 |  | 50 |  | 20 | [11 empty] | 上报停产
354 | 荣昌区 | 重庆昌元化工集团有限公司 | 燃气锅炉排口 | 2024-07-28 |  |  | 50 |  | 50 |  | 20 | [11 empty] | 上报停产
355 | 荣昌区 | 重庆昌元化工集团有限公司 | 硫化塔排口 | 2024-07-28 |  |  | 400 |  | 200 |  | 30 | [11 empty] | 上报停产
356 | 荣昌区 | 重庆渝荣玻璃有限公司 | 玻璃熔窑废气排放口 | 2024-07-28 | 619910 | 0.99 | 400 | 101.04 | 700 | 139.09 | 50 | 11.15 |  |  | 9.73 | 145.58
357 | 荣昌区 | 重庆唯美陶瓷有限公司 | 脱硫塔排口 | 2024-07-28 | 1554898 | 4.25 | 50 | 4.39 | 180 | 45.51 | 30 | 1.55 |  |  | 22.72 | 55.35
358 | 荣昌区 | 重庆唯美陶瓷有限公司 | 喷雾塔排口 | 2024-07-28 | 5795095 | 5.07 | 50 | 1.94 | 180 | 65.86 | 30 | 3.81 |  |  | 11.16 | 86.3
359 | 荣昌区 | 重庆市荣昌区荣祥佳环保科技有限公司 | 热裂解废气排放口 | 2024-07-28 |  |  | 100 |  | 150 |  | 20 | [11 empty] | 上报停产
360 | 荣昌区 | 重庆市聚洪环保科技有限公司 | 热裂解炉排放口 | 2024-07-28 |  |  | 100 |  | 150 |  | 20 | [11 empty] | 上报停产
361 | 荣昌区 | 重庆金曼环保科技有限公司 | 热裂解炉废气排放口 | 2024-07-28 |  |  | 100 |  | 150 |  | 20 | [11 empty] | 上报停产
362 | 荣昌区 | 重庆荣昌三峰新能源发电有限公司 | 废气排放口 | 2024-07-28 | 1661868 | 12.3 | 100 | 53.07 | 300 | 211.5 | 30 | 1.41 |  |  | 25.34 | 142.58 | 100 | 3.74 |  |  | 60 | 38.06
363 | 璧山区 | 冀东水泥璧山有限责任公司 | 窑尾 | 2024-07-28 |  |  | 35 |  | 100 |  | 10 | [11 empty] | 上报停产
364 | 璧山区 | 冀东水泥璧山有限责任公司 | 窑头 | 2024-07-28 | [6 empty] | 10 | [11 empty] | 上报停产
365 | 璧山区 | 重庆创绿星原环保科技有限公司 | 焚烧炉排气筒 | 2024-07-28 | 187572 | 4.61 | 100 | 14.61 | 300 | 111.99 | 30 | 3.31 |  |  | 29.03 | 112.71 | 100 | 7.41 |  |  | 60 | 2.89
366 | 璧山区 | 重庆恒通客车有限公司 | 涂装主排气筒 | 2024-07-28 | 3137620 | 1.3 | [8 empty] | 1.1 | 28.99
367 | 璧山区 | 重庆市聚益橡胶制品有限公司 | 脱硫再生烟废气排放口DA006 | 2024-07-28 | 158432 | [5 empty] | 100 | 3.35
368 | 璧山区 | 重庆市聚益橡胶制品有限公司 | 炼胶废气排放口DA007 | 2024-07-28 | 417388 | [5 empty] | 100 | 2.09
369 | 梁平区 | 梁平海螺水泥有限责任公司 | 窑头废气排放口 | 2024-07-28 | [6 empty] | 30 | [11 empty] | 上报停产
370 | 梁平区 | 梁平海螺水泥有限责任公司 | 窑尾废气排放口 | 2024-07-28 |  |  | 200 |  | 350 |  | 30 | [11 empty] | 上报停产
371 | 梁平区 | 重庆市海创能源科技有限责任公司 | 焚烧烟气排放口 | 2024-07-28 | 1061370 | 10.02 | 80 | 43.35 | 250 | 172.77 | 20 | 4.17 |  |  | 25.58 | 143 | 80 | 1.93 |  |  | 50 | 33.99
372 | 丰都县 | 东方希望重庆水泥有限公司 | 二线窑尾 | 2024-07-28 | 9598648 | 14.58 | 200 | 2.83 | 350 | 84.86 | 30 | 2.93 |  |  | 15.56 | 106.7
373 | 丰都县 | 东方希望重庆水泥有限公司 | 一线窑尾 | 2024-07-28 |  |  | 200 |  | 350 |  | 30 | [11 empty] | 上报停产
374 | 丰都县 | 东方希望重庆水泥有限公司 | 三线窑尾 | 2024-07-28 | 9545066 | 13.72 | 200 | 23.03 | 350 | 84.38 | 30 | 3.18 |  |  | 12.97 | 97.66
375 | 丰都县 | 东方希望重庆水泥有限公司 | 四线窑尾 | 2024-07-28 | 9825043 | 14.6 | 200 | 13.84 | 350 | 82.24 | 30 | 1.61 |  |  | 18.02 | 87.29
376 | 丰都县 | 东方希望重庆水泥有限公司 | 五线窑尾 | 2024-07-28 |  |  | 200 |  | 350 |  | 30 | [11 empty] | 上报停产
377 | 丰都县 | 东方希望重庆水泥有限公司 | 电厂废气排口 | 2024-07-28 | 11649578 | 14.76 | 400 | 27.19 | 200 | 64.08 | 30 | 1.15 |  |  | 13.5 | 51
378 | 丰都县 | 东方希望重庆水泥有限公司 | 三线窑头 | 2024-07-28 | 11716246 | 16.88 |  |  |  |  | 30 | 4.27 |  |  |  | 101.6
379 | 丰都县 | 东方希望重庆水泥有限公司 | 四线窑头 | 2024-07-28 | 10588505 | 18.48 |  |  |  |  | 30 | 6.56 |  |  |  | 144.62
380 | 丰都县 | 东方希望重庆水泥有限公司 | 五线窑头 | 2024-07-28 | [6 empty] | 30 | [11 empty] | 上报停产
381 | 丰都县 | 东方希望重庆水泥有限公司 | 一线窑头 | 2024-07-28 | [6 empty] | 30 | [11 empty] | 上报停产
382 | 丰都县 | 东方希望重庆水泥有限公司 | 二线窑头 | 2024-07-28 | 9747206 | 15.97 |  |  |  |  | 30 | 3.55 |  |  |  | 119.03
383 | 丰都县 | 东方希望重庆水泥有限公司 | 六线窑头 | 2024-07-28 | [6 empty] | 30 | [11 empty] | 上报停产
384 | 丰都县 | 东方希望重庆水泥有限公司 | 六线窑尾 | 2024-07-28 |  |  | 200 |  | 350 |  | 30 | [11 empty] | 上报停产
385 | 丰都县 | 丰都县凯迪绿色能源开发有限公司 | 废气排口 | 2024-07-28 |  |  | 400 |  | 200 |  | 30 | [11 empty] | 上报停产
386 | 丰都县 | 重庆洁创新能源有限公司 | 焚烧烟气排放口 | 2024-07-28 | 1271679 | 13.97 | 100 | 57.26 | 300 | 159.17 | 30 | 2.29 |  |  | 24.49 | 145.74 | 100 | 40.61 |  |  | 60 | 21.37
387 | 垫江县 | 重庆富源化工有限公司 | 双加压硝酸尾气排放口 | 2024-07-28 | 1378215 |  |  |  | 300 | 86.17 | [5 empty] | 133.29
388 | 垫江县 | 重庆富源化工有限公司 | 两钠尾气排放口 | 2024-07-28 | 255192 |  |  |  | 300 | 29.76 | [5 empty] | 85.14
389 | 垫江县 | 重庆富源化工有限公司 | 30t/h天然气开工锅炉尾气排放口 | 2024-07-28 |  |  |  |  | 200 | [13 empty] | 上报停产
390 | 垫江县 | 重庆兴发金冠化工有限公司 | 灼烧炉排口 | 2024-07-28 |  |  | 400 |  | 200 |  | 30 | [11 empty] | 上报停产
391 | 垫江县 | 重庆市赛德化工有限公司 | 赛德化工废气排口 | 2024-07-28 | 650687 | 14.86 | 400 | 10.27 | 700 | 178.22 | 50 | 6.34 |  |  | 12.01 | 176.48
392 | 垫江县 | 重庆市垫江县梦豪铝业有限公司 | 废气排放口 | 2024-07-28 | 32222 | 0.75 | 150 | 1.9 | 200 | 5.53 | 30 | 6.39 |  |  | 3.22 | 38.8
393 | 垫江县 | 重庆金富源新材料有限公司 | 熔窑废气 | 2024-07-28 | 1380317 | 8.05 | 400 | 0.38 | 700 | 134.51 | 50 | 12.49 |  |  | 11.59 | 155.55
394 | 垫江县 | 重庆垫江三峰新能源发电有限公司 | 焚烧烟气排放口 | 2024-07-28 | 1139415 | 11.65 | 100 | 40.05 | 300 | 221.75 | 30 | 0.92 |  |  | 22.86 | 147.99 | 100 | 8.33 |  |  | 60 | 29.69
395 | 武隆区 | 重庆市山拔尔桑水泥有限责任公司 | 窑尾 | 2024-07-28 |  |  | 200 |  | 350 |  | 30 | [11 empty] | 上报停产
396 | 武隆区 | 重庆市山拔尔桑水泥有限责任公司 | 窑头 | 2024-07-28 | [6 empty] | 30 | [11 empty] | 上报停产
397 | 武隆区 | 重庆市武隆区三峰新能源发电有限公司 | 烟气排放口 | 2024-07-28 | 1791852 | 9.37 | 100 | 45.56 | 300 | 161.81 | 30 | 2.3 |  |  | 29.86 | 145.28 | 100 | 21.13 |  |  | 60 | 13.06
398 | 忠县 | 重庆海螺水泥有限责任公司 | 1#窑尾收尘排放口 | 2024-07-28 | 10306050 | 6.1 | 35 | 24.83 | 100 | 40.06 | 10 | 0.9 |  |  | 12.82 | 56.64
399 | 忠县 | 重庆海螺水泥有限责任公司 | 2#窑尾收尘排放口 | 2024-07-28 |  |  | 35 |  | 100 |  | 10 | [11 empty] | 上报停产
400 | 忠县 | 重庆海螺水泥有限责任公司 | 1#窑头收尘排放口 | 2024-07-28 | 7316300 | 11.27 |  |  |  |  | 10 | 3.51 |  |  | 4.02 | 89.02
401 | 忠县 | 重庆海螺水泥有限责任公司 | 2#窑头收尘排放口 | 2024-07-28 | [6 empty] | 10 | [11 empty] | 上报停产
402 | 忠县 | 重庆海螺水泥有限责任公司 | 3#窑尾收尘排放口 | 2024-07-28 | 10934651 | 7.46 | 35 | 2.89 | 100 | 38.94 | 10 | 0.72 |  |  | 12.77 | 59.32
403 | 忠县 | 重庆海螺水泥有限责任公司 | 3#窑头收尘排放口 | 2024-07-28 | 6493016 | 9.22 |  |  |  |  | 10 | 1.44 |  |  | 4.4 | 77.15
404 | 开州区 | 重庆白鹤电力有限责任公司 | 1号机组 | 2024-07-28 | 23668576 |  | 400 | 23.21 | 100 | 40.79 | 30 | 0.87 |  |  |  | 73.99
405 | 开州区 | 重庆白鹤电力有限责任公司 | 2号机组 | 2024-07-28 |  |  | 400 |  | 100 |  | 30 | [11 empty] | 上报停产
406 | 开州区 | 开县开州水泥有限公司 | 窑尾废气 | 2024-07-28 |  |  | 200 |  | 350 |  | 30 | [11 empty] | 上报停产
407 | 开州区 | 开县开州水泥有限公司 | 窑头废气 | 2024-07-28 | [6 empty] | 30 | [11 empty] | 上报停产
408 | 开州区 | 重庆绿能新能源有限公司 | 1#炉烟气排放口 | 2024-07-28 | 666300 | 9.09 | 100 | 40.48 | 300 | 109.17 | 30 | 4.27 |  |  | 27.01 | 141.15 | 100 | 30.03 |  |  | 60 | 6.46
409 | 开州区 | 重庆绿能新能源有限公司 | 2#炉烟气排放口 | 2024-07-28 | 915023 | 13.22 | 100 | 44.82 | 300 | 122.15 | 30 | 3.7 |  |  | 29.21 | 152.85 | 100 | 33.99 |  |  | 60 | 8.24
410 | 云阳县 | 云阳盐化有限公司 | 锅炉废气排放口 | 2024-07-28 | 3119781 | 1.86 | 400 | 43.29 | 200 | 83.45 | 30 | 8.36 |  |  | 16.4 | 50.03
411 | 奉节县 | 华电国际电力股份有限公司奉节发电厂 | 1号原烟道出口 | 2024-07-28 | 28754644 | 10.94 | 200 | 4.43 | 200 | 41.9 | 30 | 3.78 |  |  | 8.13 | 51.43
412 | 奉节县 | 华电国际电力股份有限公司奉节发电厂 | 2号原烟道出口 | 2024-07-28 | 34498184 | 13.45 | 200 | 4.23 | 200 | 38.81 | 30 | 4.88 |  |  | 4.58 | 50.37
413 | 奉节县 | 重庆三峰夔门新能源有限公司 | 焚烧烟气排放口 | 2024-07-28 | 1916853 | 9.48 | 80 | 10.2 | 250 | 183.96 | 20 | 2.88 |  |  | 25.96 | 143.12 | 80 | 13.4 |  |  | 50 | 24.01
414 | 巫溪县 | 巫溪县明申肥业有限公司 | 综合废气排放口 | 2024-07-28 | [6 empty] | 100 | [11 empty] | 上报停产
415 | 黔江区 | 重庆弘扬建材集团弘龙水泥有限公司 | 窑尾排放口 | 2024-07-28 |  |  | 200 |  | 350 |  | 30 | [11 empty] | 上报停产
416 | 黔江区 | 重庆弘扬建材集团弘龙水泥有限公司 | 窑头排放口 | 2024-07-28 | [6 empty] | 30 | [11 empty] | 上报停产
417 | 黔江区 | 重庆正阳新材料有限公司 | 窑尾 | 2024-07-28 |  |  | 200 |  | 350 |  | 30 | [11 empty] | 上报停产
418 | 黔江区 | 重庆正阳新材料有限公司 | 窑头 | 2024-07-28 | [6 empty] | 30 | [11 empty] | 上报停产
419 | 黔江区 | 重庆武陵硅业有限公司 | 1#矿热炉废气排放口 | 2024-07-28 | 6043322 | 5.83 |  |  |  |  | 50 | 12.39 |  |  |  | 59.59
420 | 黔江区 | 重庆武陵硅业有限公司 | 2#矿热炉废气排放口 | 2024-07-28 | 4079145 | 3.93 |  |  |  |  | 50 | 11.83 |  |  |  | 58.04
421 | 黔江区 | 重庆黔江三峰环保产业发展有限公司（生活垃圾焚烧发电厂） | 1#废气排放口 | 2024-07-28 | 1553385 | 17.16 | 100 | 59.4 | 300 | 203.63 | 30 | 4.91 |  |  | 28.83 | 156.24 | 100 | 12.77 |  |  | 60 | 19.4
422 | 石柱县 | 重庆石柱西南水泥有限公司 | 窑尾 | 2024-07-28 |  |  | 50 |  | 150 |  | 10 | [11 empty] | 上报停产
423 | 石柱县 | 重庆石柱西南水泥有限公司 | 窑头 | 2024-07-28 | [6 empty] | 10 | [11 empty] | 上报停产
424 | 石柱县 | 重庆大唐国际石柱发电有限责任公司 | 1号机组 | 2024-07-28 | 22388572 | 12.15 | 400 | 25.23 | 100 | 38.95 | 30 | 1.67 |  |  | 15.59 | 53.37
425 | 石柱县 | 重庆大唐国际石柱发电有限责任公司 | 2号机组 | 2024-07-28 | 17233508 | 8.94 | 400 | 27.24 | 100 | 37.72 | 30 | 3.14 |  |  | 15.04 | 53.36
426 | 石柱县 | 石柱县海创环保科技有限责任公司 | 烟囱 | 2024-07-28 | 1178288 | 10.76 | 100 | 17.76 | 300 | 191.23 | 30 | 4.88 |  |  | 24 | 134.9 | 100 | 12.65 |  |  | 60 | 20
427 | 秀山县 | 重庆国耀硅业有限公司 | 2号烟气排放口 | 2024-07-28 | 988573 | 5.59 | 550 | 67.3 | 250 | 15.49 | 50 | 6.09 |  |  | 0.02 | 67.74
428 | 秀山县 | 重庆国耀硅业有限公司 | 1号废气排放口 | 2024-07-28 | 526926 | 3.16 | 550 | 285.47 | 250 | 50.46 | 50 | 4.03 |  |  | 3.31 | 74.41
429 | 秀山县 | 重庆秀山西南水泥有限公司 | 窑尾 | 2024-07-28 |  |  | 200 |  | 350 |  | 30 | [11 empty] | 上报停产
430 | 秀山县 | 重庆秀山西南水泥有限公司 | 窑头 | 2024-07-28 | [6 empty] | 30 | [11 empty] | 上报停产
431 | 秀山县 | 重庆武陵兴旺化工有限公司 | 二吸塔尾气 | 2024-07-28 | 13193 | 0.38 | 400 | 2 | [6 empty] | 3.95 | 32.78
432 | 秀山县 | 秀山德宏化工有限公司 | 吸收塔废气排放口 | 2024-07-28 | 51869 | 0.87 | 400 | 1.08 | [6 empty] | 4.7 | 29.7
433 | 秀山县 | 秀山龙洋硅业有限公司 | 1号烟气排放口 | 2024-07-28 |  |  | 500 |  | 250 |  | 50 | [11 empty] | 上报停产
434 | 秀山县 | 秀山维隆硅业有限公司 | 冶炼废气G1 | 2024-07-28 | 1214669 | 1.55 | 600 | 1.27 | 260 | 0.44 | 50 | 0.19 |  |  | 2.56 | 29.95
435 | 秀山县 | 秀山县永发硅业有限公司 | 1号烟气排放口 | 2024-07-28 | 171844 | 0.23 | 500 | 1.06 | 250 | 0.1 | 50 | 3.64 |  |  | 1.56 | 28.8
436 | 秀山县 | 秀山鑫和硅业有限公司 | 1号烟气排放口 | 2024-07-28 |  |  | 400 |  | 150 |  | 50 | [11 empty] | 上报停产
437 | 秀山县 | 重庆森仟烨新材料科技股份材料有限公司 | 焙烧废气 | 2024-07-28 | 5068566 | 3.71 | 400 | 285.47 | 700 | 43.24 | 100 | 25.72 |  |  | 2.62 | 56.78
438 | 秀山县 | 重庆森仟烨新材料科技股份材料有限公司 | 煅烧废气 | 2024-07-28 | 1959832 | 10.58 | 400 | 92.91 | 700 | 21.71 | 100 | 8.76 |  |  | 8 | 37.53
439 | 秀山县 | 重庆市秀山县三峰新能源有限公司 | 烟气排放口 | 2024-07-28 | 1517058 | 11.87 | 100 | 46.63 | 300 | 191.51 | 30 | 2.04 |  |  | 29.71 | 133.83 | 100 | 3.67 |  |  | 60 | 3.81
440 | 酉阳县 | 重庆九鑫水泥（集团）有限公司 | 窑尾 | 2024-07-28 |  |  | 200 |  | 350 |  | 30 | [11 empty] | 上报停产
441 | 酉阳县 | 重庆九鑫水泥（集团）有限公司 | 窑头 | 2024-07-28 | [6 empty] | 30 | [11 empty] | 上报停产
442 | 酉阳县 | 重庆武陵光伏材料有限公司 | 1号废气排口 | 2024-07-28 | 5478872 | 3.9 | 400 | 122.26 | 700 | 32.7 | 80 | 3.39 |  |  |  | 58.03 | [6 empty] | 含无效数据
443 | 酉阳县 | 重庆武陵光伏材料有限公司 | 2号废气排口 | 2024-07-28 | 2142522 | 1.63 | 400 | 166.71 | 700 | 44.62 | 80 | 8.4 |  |  | 3.9 | 67.95
444 | 酉阳县 | 重庆武陵光伏材料有限公司 | 3号废气排口 | 2024-07-28 | 4698083 | 7.96 | 400 | 150.85 | 700 | 71.46 | 80 | 31.42 |  |  | 0.3 | 58.13
445 | 酉阳县 | 酉阳县美池新能源有限责任公司 | 焚烧炉烟气排放口 | 2024-07-28 | 1086489 | 2.35 | 100 | 29.39 | 300 | 198.33 | 30 | 8.11 |  |  | 15.77 | 160.95 | 100 | 7.22 |  |  | 60 | 2.05
446 | 酉阳县 | 重庆万博再生资源利用有限公司 | 1#烟囱 | 2024-07-28 | 688528 | 5.42 | 400 | 4.95 | 700 | 82.92 | 80 | 24.32 |  |  | 22.5 | 53.16
447 | 彭水县 | 彭水县茂田能源开发有限公司 | 1#窑尾 | 2024-07-28 |  |  | 50 |  | 150 |  | 10 | [11 empty] | 上报停产
448 | 彭水县 | 彭水县茂田能源开发有限公司 | 2#窑尾 | 2024-07-28 |  |  | 50 |  | 150 |  | 10 | [11 empty] | 上报停产
449 | 彭水县 | 彭水县茂田能源开发有限公司 | 1#窑头 | 2024-07-28 | [6 empty] | 30 | [11 empty] | 上报停产
450 | 彭水县 | 彭水县茂田能源开发有限公司 | 2#窑头 | 2024-07-28 | [6 empty] | 30 | [11 empty] | 上报停产
451 | 江津区 | 华能重庆珞璜发电有限责任公司 | 3号烟囱 | 2024-07-28 | 60417600 | 12.62 | 50 | 20.09 | 100 | 43.83 | 20 | 3.66 |  |  | 11.3 | 69.3
452 | 江津区 | 华能重庆珞璜发电有限责任公司 | 1号烟囱 | 2024-07-28 | 39713072 | 12.4 | 50 | 25.59 | 100 | 42.74 | 20 | 3.38 |  |  | 10.8 | 74.8
453 | 江津区 | 华能重庆珞璜发电有限责任公司 | 2号烟囱 | 2024-07-28 | 46272084 | 15.16 | 50 | 23.95 | 100 | 41.67 | 20 | 3.26 |  |  | 11.7 | 73.6
454 | 江津区 | 玖龙纸业（重庆）有限公司 | 2#机组排放口 | 2024-07-28 | 9941056 | 18.63 | 35 | 1.74 | 50 | 35.42 | 10 | 6.4 |  |  | 12.85 | 56.38
455 | 江津区 | 玖龙纸业（重庆）有限公司 | 3#机组排放口 | 2024-07-28 | 8494476 | 12.39 | 35 | 1.2 | 50 | 20.49 | 10 | 2.03 |  |  | 16.47 | 54.67
456 | 江津区 | 玖龙纸业（重庆）有限公司 | 1#机组排放口 | 2024-07-28 |  |  | 35 |  | 50 |  | 10 | [11 empty] | 上报停产
457 | 江津区 | 玖龙纸业（重庆）有限公司 | 碱回收炉废气排放口 | 2024-07-28 | 3269683 | 17.96 | 35 | 2.79 | 100 | 45.8 | 10 | 4.74 |  |  | 30.23 | 70.46
458 | 江津区 | 玖龙纸业（重庆）有限公司 | 4#机组排口 | 2024-07-28 | 7055348 | 11.46 | 35 | 17.58 | 50 | 17.01 | 10 | 1.48 |  |  | 16.52 | 52.28
459 | 江津区 | 重庆天助水泥（集团）有限公司 | 一线窑尾 | 2024-07-28 |  |  | 100 |  | 320 |  | 20 | [11 empty] | 上报停产
460 | 江津区 | 重庆天助水泥（集团）有限公司 | 二线窑尾 | 2024-07-28 |  |  | 100 |  | 320 |  | 20 | [11 empty] | 上报停产
461 | 江津区 | 重庆天助水泥（集团）有限公司 | 一线窑头 | 2024-07-28 | [6 empty] | 20 | [11 empty] | 上报停产
462 | 江津区 | 重庆天助水泥（集团）有限公司 | 二线窑头 | 2024-07-28 | [6 empty] | 20 | [11 empty] | 上报停产
463 | 江津区 | 冀东水泥重庆江津有限责任公司 | 二线窑尾 | 2024-07-28 |  |  | 35 |  | 100 |  | 10 | [11 empty] | 上报停产
464 | 江津区 | 冀东水泥重庆江津有限责任公司 | 一线窑尾 | 2024-07-28 |  |  | 35 |  | 100 |  | 10 | [11 empty] | 上报停产
465 | 江津区 | 冀东水泥重庆江津有限责任公司 | 二线窑头 | 2024-07-28 | [6 empty] | 10 | [11 empty] | 上报停产
466 | 江津区 | 冀东水泥重庆江津有限责任公司 | 一线窑头 | 2024-07-28 | [6 empty] | 10 | [11 empty] | 上报停产
467 | 江津区 | 重庆华新地维水泥有限公司 | 窑尾 | 2024-07-28 | 5540837 | 15.15 | 35 | 2.73 | 100 | 47.35 | 10 | 1.49 |  |  | 11.12 | 116.25
468 | 江津区 | 重庆华新地维水泥有限公司 | 窑头 | 2024-07-28 | 1820679 | 4.33 |  |  |  |  | 10 | 0.4 |  |  |  | 58.81
469 | 江津区 | 海龙再生资源(重庆)有限公司 | 1#炉废气排放口 | 2024-07-28 |  |  | 100 |  | 300 |  | 30 | [5 empty] | 100 |  |  |  | 60 |  | 上报停产
470 | 江津区 | 海龙再生资源(重庆)有限公司 | 2#炉废气排放口 | 2024-07-28 | 3246282 | 11.55 | 100 | 4.29 | 300 | 128.34 | 30 | 0.72 |  |  | 20.22 | 144.9 | 100 | 0.28 |  |  | 60 | 6.79
471 | 江津区 | 重庆金凯特殊钢制品有限公司 | 冶炼炉废气 | 2024-07-28 | 1616164 | 6.12 |  |  |  |  | 15 | 10.73 |  |  |  | 47.5
472 | 江津区 | 赛力斯汽车（湖北）有限公司重庆分公司 | 2#涂装废气总排口 | 2024-07-28 | [18 empty] | 上报停产
473 | 江津区 | 赛力斯汽车（湖北）有限公司重庆分公司 | 1#涂装废气总排口 | 2024-07-28 | [18 empty] | 上报停产
474 | 江津区 | 重庆三峰百果园环保发电有限公司 | #1锅炉烟囱废气排放口 | 2024-07-28 | 2939887 | 14.55 | 100 | 16.12 | 300 | 135.37 | 30 | 5.19 |  |  | 22.82 | 114.7 | 100 | 7.54 |  |  | 60 | 2.78
475 | 江津区 | 重庆三峰百果园环保发电有限公司 | #2锅炉烟囱废气排放口 | 2024-07-28 | 2865952 | 15.27 | 100 | 16.08 | 300 | 149.26 | 30 | 6.98 |  |  | 25.59 | 128.36 | 100 | 6.68 |  |  | 60 | 1.83
476 | 江津区 | 重庆三峰百果园环保发电有限公司 | #3锅炉烟囱废气排放口 | 2024-07-28 | 2876198 | 14.97 | 100 | 13.39 | 300 | 135.69 | 30 | 3.78 |  |  | 24.9 | 122.95 | 100 | 6.73 |  |  | 60 | 1.48
477 | 江津区 | 重庆三峰百果园环保发电有限公司 | #4锅炉烟囱废气排放口 | 2024-07-28 | 2927150 | 16.73 | 100 | 19.27 | 300 | 115.15 | 30 | 4.34 |  |  | 28.3 | 141.9 | 100 | 7.52 |  |  | 60 | 3.14
478 | 江津区 | 重庆三峰百果园环保发电有限公司 | #5锅炉烟囱废气排放口 | 2024-07-28 | 2779843 | 15.48 | 100 | 17.89 | 300 | 137.73 | 30 | 3.28 |  |  | 27.03 | 138.41 | 100 | 9.73 |  |  | 60 | 2.63
479 | 江津区 | 重庆三峰百果园环保发电有限公司 | #6锅炉烟囱废气排放口 | 2024-07-28 | 3522581 | 19.22 | 100 | 16.33 | 300 | 127.34 | 30 | 5.99 |  |  | 26.09 | 135.09 | 100 | 13.01 |  |  | 60 | 2.49
480 | 江津区 | 重汽（重庆）轻型汽车有限公司 | 废气排放口 | 2024-07-28 | [18 empty] | 上报停产
481 | 江津区 | 重庆三峡油漆股份有限公司 | 通用涂料车间废气总排口 | 2024-07-28 | [6 empty] | 20 | [11 empty] | 上报停产
482 | 江津区 | 潍柴动力股份有限公司重庆分公司 | 潍柴发动机废气排放口 | 2024-07-28 | [18 empty] | 上报停产
483 | 江津区 | 重庆嘉钛昕再生资源综合利用有限公司 | 2#排气筒 | 2024-07-28 |  |  | 100 |  | 300 |  | 30 | [9 empty] | 60 |  | 上报停产
484 | 江津区 | 重庆嘉钛昕再生资源综合利用有限公司 | 3#排气筒 | 2024-07-28 |  |  | 100 |  | 100 |  | 10 | [11 empty] | 上报停产
485 | 江津区 | 重庆乾涌再生资源综合利用有限公司 | 6#排气筒 | 2024-07-28 | 154093 | 1.4 | 100 | 0.56 | 300 | 19.59 | 30 | 1.25 |  |  | 11.82 | 56.61 |  |  |  |  | 100 | 2.95
486 | 江津区 | 重庆乾涌再生资源综合利用有限公司 | 8#排气筒 | 2024-07-28 |  |  | 150 |  | 100 |  | 10 | [11 empty] | 上报停产
487 | 合川区 | 重庆合川发电有限责任公司 | #3锅炉废气排口 | 2024-07-28 | 40045260 | 14.18 | 200 | 24.2 | 100 | 39.02 | 30 | 2.75 |  |  | 4.51 | 52.32
488 | 合川区 | 重庆合川发电有限责任公司 | #4锅炉废气排口 | 2024-07-28 | 36301048 | 12.87 | 200 | 22 | 100 | 37.09 | 30 | 3.21 |  |  | 5.49 | 48.8
489 | 合川区 | 重庆合川发电有限责任公司 | #2锅炉废气排口 | 2024-07-28 | 20594520 | 10.92 | 400 | 21.12 | 100 | 37.05 | 30 | 2.28 |  |  | 11.55 | 49.52
490 | 合川区 | 重庆合川发电有限责任公司 | #1锅炉废气排口 | 2024-07-28 | 31065808 | 16.77 | 400 | 23 | 100 | 37.86 | 30 | 3.77 |  |  | 11.67 | 55.05
491 | 合川区 | 重庆市富丰水泥集团特种水泥有限公司 | 水泥窑-窑尾排口 | 2024-07-28 |  |  | 35 |  | 100 |  | 10 | [11 empty] | 上报停产
492 | 合川区 | 重庆市富丰水泥集团特种水泥有限公司 | 冷却机-窑头排口 | 2024-07-28 | [6 empty] | 10 | [11 empty] | 上报停产
493 | 合川区 | 重庆金九建材集团有限公司 | 一期窑尾 | 2024-07-28 |  |  | 35 |  | 100 |  | 10 | [11 empty] | 上报停产
494 | 合川区 | 重庆金九建材集团有限公司 | 二期窑尾 | 2024-07-28 |  |  | 35 |  | 100 |  | 10 | [11 empty] | 上报停产
495 | 合川区 | 重庆金九建材集团有限公司 | 一期窑头 | 2024-07-28 | [6 empty] | 10 | [11 empty] | 上报停产
496 | 合川区 | 重庆金九建材集团有限公司 | 二期窑头 | 2024-07-28 | [6 empty] | 10 | [11 empty] | 上报停产
497 | 合川区 | 台泥（重庆）水泥有限公司 | 一期窑尾 | 2024-07-28 |  |  | 35 |  | 100 |  | 10 | [11 empty] | 上报停产
498 | 合川区 | 台泥（重庆）水泥有限公司 | 二期窑尾 | 2024-07-28 |  |  | 35 |  | 100 |  | 10 | [11 empty] | 上报停产
499 | 合川区 | 台泥（重庆）水泥有限公司 | 二期窑头 | 2024-07-28 | [6 empty] | 10 | [11 empty] | 上报停产
500 | 合川区 | 台泥（重庆）水泥有限公司 | 一期窑头 | 2024-07-28 | [6 empty] | 10 | [11 empty] | 上报停产
501 | 合川区 | 冀东水泥重庆合川有限责任公司 | 窑尾废气排放口 | 2024-07-28 |  |  | 35 |  | 100 |  | 10 | [11 empty] | 上报停产
502 | 合川区 | 冀东水泥重庆合川有限责任公司 | 窑头废气排放口 | 2024-07-28 | [6 empty] | 10 | [11 empty] | 上报停产
503 | 合川区 | 重庆华新盐井水泥有限公司 | 烧成窑尾 | 2024-07-28 |  |  | 100 |  | 320 |  | 20 | [11 empty] | 上报停产
504 | 合川区 | 重庆华新盐井水泥有限公司 | 烧成窑头 | 2024-07-28 | [6 empty] | 20 | [11 empty] | 上报停产
505 | 合川区 | 重庆合川盐化工业有限公司 | 锅炉废气总排口 | 2024-07-28 | 2072532 | 2.66 | 50 | 23.8 | 100 | 24.56 | 20 | 5.91 |  |  | 12.04 | 43.59
506 | 合川区 | 重庆顺博铝合金股份有限公司 | 顺博铝合金1# | 2024-07-28 | 1561995 | 4.29 | 100 | 0.68 | 100 | 4.33 | 10 | 0.52 |  |  | 2.72 | 35.28
507 | 合川区 | 重庆顺博铝合金股份有限公司 | 顺博铝合金2# | 2024-07-28 | 1649285 | 4.72 | 100 | 1.23 | 100 | 3.72 | 10 | 0.55 |  |  | 2.41 | 48.63
508 | 合川区 | 重庆顺博铝合金股份有限公司 | 顺博铝合金3# | 2024-07-28 | 4102317 | 6.46 | 100 | 4.09 | 100 | 22.74 | 10 | 0.68 |  |  | 3.55 | 70.87
509 | 合川区 | 重庆顺博铝合金股份有限公司 | 顺博铝合金4# | 2024-07-28 | 3516776 | 9.98 | 100 | 0.25 | 100 | 2.56 | 10 | 0.76 |  |  | 3.68 | 42.73
510 | 合川区 | 重庆顺博铝合金股份有限公司 | 顺博铝合金5# | 2024-07-28 | 3158110 | 9.01 | 100 | 0.63 | 100 | 11.4 | 10 | 2.17 |  |  | 2.87 | 46.95
511 | 合川区 | 重庆合川三峰新能源发电有限公司 | 1#焚烧炉烟气排放口 | 2024-07-28 | 2057354 | 18.2 | 100 | 42.34 | 300 | 193.11 | 30 | 3.29 |  |  | 22.41 | 126.8 | 100 | 3.74 |  |  | 60 | 1.5
512 | 合川区 | 重庆合川三峰新能源发电有限公司 | 2#焚烧炉烟气排放口 | 2024-07-28 | 1776676 | 16.6 | 100 | 35.72 | 300 | 211.79 | 30 | 3.72 |  |  | 24.92 | 135.46 | 100 | 2.11 |  |  | 60 | 4.01
513 | 合川区 | 重庆速仕达金属材料有限公司 | 废气排放口 | 2024-07-28 |  |  | 100 |  | 100 |  | 10 | [11 empty] | 上报停产
514 | 合川区 | 重庆莲心金属厂 | 1#废气排放口 | 2024-07-28 | 260401 | 7.21 | 100 | 8.97 | 100 | 7.09 | 10 | 1.85 |  |  | 6.41 | 32.31
515 | 永川区 | 重庆华新参天水泥有限公司 | 窑尾废气排放口 | 2024-07-28 |  |  | 200 |  | 350 |  | 30 | [11 empty] | 上报停产
516 | 永川区 | 重庆理文造纸有限公司 | 电站2#烟囱废气排口 | 2024-07-28 |  |  | 35 |  | 50 |  | 10 | [11 empty] | 上报停产
517 | 永川区 | 重庆理文造纸有限公司 | 电站1#烟囱废气排口 | 2024-07-28 | 20432100 | 13.49 | 35 | 14.24 | 50 | 37.66 | 10 | 1.09 |  |  | 11.63 | 51.61
518 | 永川区 | 重庆理文造纸有限公司 | 碱炉废气排口 | 2024-07-28 | 6674596 | 3.29 | 35 | 17.75 | 100 | 59.41 | 10 | 0.87 |  |  | 22.54 | 67.73
519 | 永川区 | 信义玻璃（重庆）有限公司 | 二期废气排口 | 2024-07-28 | 3369694 | 3.06 | 400 | 60.39 | 700 | 187.44 | 50 | 11.8 |  |  | 5.87 | 121.42
520 | 永川区 | 信义玻璃（重庆）有限公司 | 一期废气排口 | 2024-07-28 | 2232287 | 1.86 | 400 | 69.21 | 700 | 142.3 | 50 | 11.08 |  |  | 7.27 | 83.81
521 | 永川区 | 重庆中明港桥环保有限责任公司 | 焚烧系统尾气排放口 | 2024-07-28 | 561216 | 13.45 | 100 | 24.82 | 300 | 118.28 | 30 | 2.37 |  |  | 38.54 | 117.36 | 100 | 33.56 |  |  | 60 | 4.86
522 | 永川区 | 重庆理文制浆有限公司 | 理文制浆碱炉烟囱废气排口 | 2024-07-28 | 3784346 | 8.07 | 400 | 27.43 | 200 | 153.42 | 30 | 19.74 |  |  | 15.67 | 141.83
523 | 永川区 | 重庆新格有色金属有限公司 | 1#排放口 | 2024-07-28 |  |  | 150 |  | 200 |  | 30 | [11 empty] | 上报停产
524 | 永川区 | 重庆新格有色金属有限公司 | 2# | 2024-07-28 | 1601907 | 5.94 | 150 | 2.64 | 200 | 29.23 | 30 | 2.48 |  |  | 3.57 | 60.32
525 | 永川区 | 重庆新格有色金属有限公司 | 3# | 2024-07-28 | 1742037 | 8.03 | 150 | 25.76 | 200 | 8.95 | 30 | 7.3 |  |  | 5.57 | 49.39
526 | 永川区 | 重庆新格有色金属有限公司 | 4#线排放口 | 2024-07-28 | 1963352 | 8.62 | 150 | 2.5 | 200 | 3.41 | 30 | 10.09 |  |  | 6.14 | 32.26
527 | 永川区 | 重庆市永川区三峰环保发电有限公司 | 焚烧炉烟气排放口 | 2024-07-28 | 2367753 | 14.49 | 100 | 27.02 | 300 | 143.72 | 30 | 2.24 |  |  | 25.81 | 139.35 | 100 | 2.14 |  |  | 60 | 5.02
528 | 永川区 | 重庆泽渝建材有限公司 | 窑尾排放口 | 2024-07-28 |  |  | 400 |  | 700 |  | 100 | [9 empty] | 10 |  | 上报停产
529 | 永川区 | 重庆红源活性炭有限公司 | 再生活化废气G3 | 2024-07-28 |  |  | 100 |  | 300 | [13 empty] | 上报停产
530 | 永川区 | 重庆中明硕清再生资源综合利用有限公司 | 回转炉废气排放口 | 2024-07-28 |  |  | 150 |  | 200 |  | 30 | [7 empty] | 3 |  | 30 |  | 上报停产
531 | 永川区 | 重庆天泰热力有限公司 | 发电烟囱 | 2024-07-28 | 25621690 | 11.59 | 35 |  | 50 | 20.63 | 50 |  |  |  | 9.8 | 79.39
532 | 永川区 | 重庆天泰热力有限公司 | 备用锅炉废气排放口 | 2024-07-28 |  |  |  |  | 100 | [13 empty] | 上报停产
533 | 南川区 | 重庆市新嘉南建材有限责任公司 | 窑尾 | 2024-07-28 |  |  | 200 |  | 350 |  | 30 | [11 empty] | 上报停产
534 | 南川区 | 重庆市新嘉南建材有限责任公司 | 窑头 | 2024-07-28 | [6 empty] | 30 | [11 empty] | 上报停产
535 | 南川区 | 重庆市南川区金鑫纸业有限公司 | 金鑫纸业废气排放口 | 2024-07-28 |  |  | 550 |  | 80 |  | 80 | [11 empty] | 上报停产
536 | 南川区 | 重庆市凤华玻璃厂 | 废气排口 | 2024-07-28 | 318361 | 0.85 | 400 | 40.48 | 700 | 62.9 | 50 | 8.11 |  |  | 8.52 | 189.02
537 | 南川区 | 重庆鸿庆达产业有限公司 | 石灰生产窑废气 | 2024-07-28 |  |  | 200 |  | 300 |  | 20 | [11 empty] | 上报停产
538 | 南川区 | 重庆鸿庆达产业有限公司 | 备用炭材烘干窑废气 | 2024-07-28 |  |  | 200 |  | 300 |  | 30 | [11 empty] | 上报停产
539 | 南川区 | 重庆鸿庆达产业有限公司 | 新炭材烘干烟气 | 2024-07-28 |  |  | 200 |  | 300 |  | 30 | [11 empty] | 上报停产
540 | 南川区 | 重庆市南川区晨曦化工有限公司 | 转炉废气排放口 | 2024-07-28 |  |  | 400 |  | 200 |  | 30 | [11 empty] | 上报停产
541 | 南川区 | 重庆市中涪南热电有限公司 | 废气排放口 | 2024-07-28 | 26927498 | 18.68 | 35 | 28.16 | 50 | 40.24 | 10 | 5.29 |  |  | 15.63 | 53.91
542 | 南川区 | 重庆吉鑫再生资源有限公司 | 吉鑫再生有组织废气排放口 | 2024-07-28 |  |  | 150 |  | 200 |  | 30 | [11 empty] | 上报停产
543 | 南川区 | 重庆吉鑫再生资源有限公司 | 吉鑫再生厂房负压抽风废气排放口 | 2024-07-28 |  |  | 150 |  | 200 |  | 30 | [11 empty] | 上报停产
544 | 南川区 | 重庆市江陆机械制造有限公司 | 废气排放口 | 2024-07-28 | 202100 | 4.66 | 150 | 5.14 | 200 | 5.34 | 30 | 4.74 |  |  | 6.77 | 33.45
545 | 南川区 | 南川区家容铸造厂 | 熔炼、精炼废气排放口 | 2024-07-28 | 111512 | 1.31 | 150 | 2.2 | 200 | 2.82 | 30 | 0.7 |  |  | 1.12 | 30.64