## 8.6_废气
废气国家重点监控企业自动监控数据
日期：2024-08-06
序号 | 区县 | 企业名称 | 监测点名称 | 监测日期 | 流量(m3) | 流速(m/s) | SO2标准值(mg/m3) | SO2日均值(mg/m3) | NOx标准值(mg/m3) | NOx日均值(mg/m3) | 烟尘标准值(mg/m3) | 烟尘日均值(mg/m3) | VOCS标准值(mg/m3) | VOCS日均值(mg/m3) | 烟气湿度(％RH) | 烟气温度(℃) | Co标准值(mg/m3) | Co日均值(mg/m3) | 氟化物标准值(mg/m3) | 氟化物日均值(mg/m3) | HCL标准值(mg/m3) | HCL日均值(mg/m3) | 备注
1 | 万州区 | 重庆索特盐化股份有限公司 | 1#脱硫塔排口 | 2024-08-06 |  |  | 400 |  | 200 |  | 30 | [11 empty] | 上报停产
2 | 万州区 | 重庆索特盐化股份有限公司 | 2#脱硫塔排口 | 2024-08-06 |  |  | 400 |  | 200 |  | 30 | [11 empty] | 上报停产
3 | 万州区 | 重庆索特盐化股份有限公司 | 3#脱硫塔排口 | 2024-08-06 | 8021774 |  | 400 | 2.97 | 200 | 122.95 | 30 | 5.73
4 | 万州区 | 重庆湘渝盐化股份有限公司 | 硫回收尾气排放口 | 2024-08-06 | 38419 | 2.01 | 100 | 15.06 | 150 | 19.96 | 20 | 7.75 |  |  | 4.33 | 49.7
5 | 万州区 | 重庆万州西南水泥有限公司 | 一期窑尾_2500新型干法 | 2024-08-06 |  |  | 35 |  | 100 |  | 10 | [11 empty] | 上报停产
6 | 万州区 | 重庆万州西南水泥有限公司 | 二期窑尾_4000T | 2024-08-06 |  |  | 35 |  | 100 |  | 10 | [11 empty] | 上报停产
7 | 万州区 | 重庆万州西南水泥有限公司 | 一期窑头 | 2024-08-06 | [6 empty] | 10 | [11 empty] | 上报停产
8 | 万州区 | 重庆万州西南水泥有限公司 | 二期窑头 | 2024-08-06 | [6 empty] | 10 | [11 empty] | 上报停产
9 | 万州区 | 重庆市万州区三峰环保发电有限公司 | 1号焚烧废气 | 2024-08-06 | 1338185 |  | 100 | 52.66 | 300 | 198.57 | 30 | 5.31 |  |  |  |  | 100 | 2.83 |  |  | 60 | 12.8
10 | 万州区 | 重庆市万州区三峰环保发电有限公司 | 2号焚烧废气 | 2024-08-06 | 1453836 |  | 100 | 57.59 | 300 | 209.56 | 30 | 3.95 |  |  |  |  | 100 | 2.65 |  |  | 60 | 14.29
11 | 万州区 | 重庆华歌生物化学有限公司 | 废水燃烧废气排口 | 2024-08-06 | 44013 |  | 200 | 74.73 | 500 | 70.69 | 65 | 13.88 | [8 empty] | 100
12 | 万州区 | 重庆华歌生物化学有限公司 | 废气燃烧废气排口 | 2024-08-06 | 192019 |  | 550 | 19.08 | 240 | 5.62 | 120 | 1.8
13 | 万州区 | 重庆华歌生物化学有限公司 | 钠盐装置废气排气筒 | 2024-08-06 |  |  | 100 |  | 300 |  | 30 | [11 empty] | 上报停产
14 | 万州区 | 神华神东电力重庆万州港电有限责任公司 | 1号机组 | 2024-08-06 |  |  | 200 | 17.21 | 100 | 43.26 | 30 | 3.08 | [10 empty] | 含无效数据
15 | 万州区 | 神华神东电力重庆万州港电有限责任公司 | 2号机组 | 2024-08-06 |  |  | 200 | 17.34 | 100 | 40.32 | 30 | 2.16 | [10 empty] | 含无效数据
16 | 万州区 | 重庆长安跨越车辆有限公司 | 废气排放口 | 2024-08-06 | [8 empty] | 50 | [9 empty] | 上报停产
17 | 万州区 | 重庆索科斯铝业有限公司 | 废气总排放口 | 2024-08-06 |  |  | 150 |  | 200 |  | 30 | [11 empty] | 上报停产
18 | 万州区 | 重庆市万州区万源玻璃有限公司 | 辊道窑废气排放口 | 2024-08-06 |  |  | 50 |  | 180 |  | 30 | [11 empty] | 上报停产
19 | 万州区 | 重庆博联热电有限公司 | 2#锅炉烟气排放口 | 2024-08-06 | 9812964 | 16.63 | 35 | 18.24 | 50 | 35.3 | 10 | 0.22 |  |  | 12.92 | 56.36
20 | 万州区 | 重庆博联热电有限公司 | 3#烟气锅炉排放口 | 2024-08-06 | 9420745 | 15.58 | 35 | 16.32 | 50 | 30.85 | 10 | 0.09 |  |  | 11.12 | 56.33
21 | 万州区 | 重庆博联热电有限公司 | 1#锅炉烟气排放口 | 2024-08-06 | 10873082 | 18.8 | 35 | 15.88 | 50 | 31.73 | 10 | 0.07 |  |  | 14.3 | 56.94
22 | 万州区 | 重庆市九龙万博新材料科技有限公司 | 1#焙烧炉废气排放口 | 2024-08-06 | 9093562 | 8.55 | 25 | 2.1 | 65 | 27.53 | 10 | 4.53 |  |  | 26.15 | 174.18
23 | 万州区 | 重庆市九龙万博新材料科技有限公司 | 2#焙烧炉废气排放口 | 2024-08-06 | 12445096 | 10.84 | 25 | 1.8 | 65 | 34.18 | 10 | 7.12 |  |  | 17.17 | 191.92
24 | 万州区 | 重庆市九龙万博新材料科技有限公司 | 3#焙烧炉废气排放口 | 2024-08-06 | 12974315 | 10.67 | 25 | 2.12 | 65 | 32.31 | 10 | 3.64 |  |  | 12.63 | 189.93
25 | 万州区 | 中国石油西南油气田分公司天然气净化总厂（万州分厂） | 净化总厂1#锅炉废气排放口 | 2024-08-06 |  |  |  |  | 50 | [13 empty] | 上报停产
26 | 万州区 | 中国石油西南油气田分公司天然气净化总厂（万州分厂） | 净化总厂3#锅炉废气排放口 | 2024-08-06 |  |  |  |  | 50 | [13 empty] | 上报停产
27 | 万州区 | 中国石油西南油气田分公司天然气净化总厂（万州分厂） | 净化总厂2#锅炉废气排放口 | 2024-08-06 | 270005 | 8.99 |  |  | 50 | 24.69
28 | 涪陵区 | 重庆建峰化工股份有限公司 | 二化快装锅炉2废气排放口 | 2024-08-06 | 365025 | 3.84 |  |  | 50 | 34.61 |  |  |  |  | 18.1 | 135.34
29 | 涪陵区 | 重庆建峰化工股份有限公司 | 熔盐炉废气排放口 | 2024-08-06 | 236995 | 1.86 |  |  | 180 | 22.29 |  |  |  |  | 18.17 | 113.27
30 | 涪陵区 | 重庆建峰化工股份有限公司 | 二化快装锅炉1废气排放口 | 2024-08-06 | 886329 | 7.35 |  |  | 50 | 35.61 |  |  |  |  | 12.12 | 140.64
31 | 涪陵区 | 重庆建峰化工股份有限公司 | 熔盐炉1废气排放口 | 2024-08-06 | 330408 | 6.54 |  |  | 180 | 31.05 |  |  |  |  | 19.93 | 115.74
32 | 涪陵区 | 重庆市蓬威石化有限责任公司 | 烟囱排放口 | 2024-08-06 | 676440 | 1.31 | 35 | 7.47 | 50 | 15.91 | 10 | 2.81 |  |  | 20.48 | 53.81
33 | 涪陵区 | 华新水泥重庆涪陵有限公司 | 窑头废气排放口 | 2024-08-06 | 2377279 | 3.26 |  |  |  |  | 30 | 5.15 |  |  | 0.77 | 97.25
34 | 涪陵区 | 华新水泥重庆涪陵有限公司 | 窑尾废气排放口 | 2024-08-06 | 9236870 | 12.53 | 200 | 14.17 | 350 | 86.51 | 30 | 0.74 |  |  | 11.17 | 55.48
35 | 涪陵区 | 重庆华峰化工有限公司 | 1号烟囱 | 2024-08-06 | 21476180 | 17.66 | 200 | 12.14 | 100 | 14.92 | 30 | 1.54 |  |  | 15.27 | 51.76
36 | 涪陵区 | 重庆华峰化工有限公司 | 2号烟囱 | 2024-08-06 | 22534908 | 17.94 | 200 | 89.74 | 100 | 32.53 | 30 | 2.47 |  |  | 11.41 | 53.25
37 | 涪陵区 | 重庆华峰化工有限公司 | （一期）纯碱焚烧炉废气排放口 | 2024-08-06 | 1515675 | 3.58 | 100 | 1 | 300 | 112.34 | 30 | 2.77 |  |  | 24.38 | 203.35
38 | 涪陵区 | 重庆华峰化工有限公司 | 硝酸装置尾气（一期）排放口 | 2024-08-06 |  |  |  |  | 300 | [13 empty] | 上报停产
39 | 涪陵区 | 重庆华峰化工有限公司 | 硝酸装置尾气（二期）排放口 | 2024-08-06 | 3562393 | 31.47 |  |  | 300 | 32.17 |  |  |  |  | 2.05 | 133.61
40 | 涪陵区 | 重庆华峰化工有限公司 | 硝酸装置尾气（五期）排放口 | 2024-08-06 | 3919094 | 23.51 |  |  | 300 | 26.6 |  |  |  |  | 2.35 | 117.9
41 | 涪陵区 | 重庆华峰化工有限公司 | 硝酸装置尾气（四期）排放口 | 2024-08-06 | 3838834 | 25.06 |  |  | 300 | 26.38 |  |  |  |  | 6.11 | 124.51
42 | 涪陵区 | 重庆陕渝临港热电有限公司 | 烟囱 | 2024-08-06 | 18401768 | 10.42 | 400 | 24.34 | 200 | 41.54 | 30 | 4.59 |  |  | 13.28 | 53.85
43 | 涪陵区 | 重庆建峰新材料有限责任公司能通分公司 | 白涛化工（热岛）排口 | 2024-08-06 | 4033170 | 7.8 | 400 | 172.67 | 200 | 41.16 | 30 | 21.6 |  |  | 15.3 | 46.74
44 | 涪陵区 | 重庆建峰新材料有限责任公司弛源化工分公司 | 焚烧炉环保节能改造项目废气排放口 | 2024-08-06 |  |  | 100 |  | 300 |  | 30 | [5 empty] | 100 |  |  |  | 60 |  | 上报停产
45 | 涪陵区 | 重庆建峰新材料有限责任公司弛源化工分公司 | 非含盐焚烧炉废气排放口 | 2024-08-06 | 1778513 | 9.5 | 100 | 14.89 | 300 | 100.94 | 30 | 2.58 |  |  | 8.18 | 126.6 | 100 | 2.63 |  |  | 60 | 1.64
46 | 涪陵区 | 重庆国丰实业有限公司 | 废气排放口 | 2024-08-06 | 13605000 | 7.99 | 200 | 96.69 |  |  | 20 | 1.91 |  |  | 6.47 | 64.99
47 | 涪陵区 | 重庆龙海石化有限公司 | 原料预处理废气排放口 | 2024-08-06 |  |  | 100 |  | 150 |  | 20 | [11 empty] | 上报停产
48 | 涪陵区 | 重庆龙海石化有限公司 | 焦化废气排放口 | 2024-08-06 | 1393311 | 2.63 | 100 | 2.91 | 150 | 24.07 | 20 | 11.79 |  |  | 0.63 | 127.53
49 | 涪陵区 | 重庆龙海石化有限公司 | 制加氢废气排放口 | 2024-08-06 | 1417110 | 3.87 | 100 | 2.9 | 150 | 39.57 | 20 | 5.67 |  |  | 1.54 | 149.1
50 | 涪陵区 | 重庆龙海石化有限公司 | 硫磺回收废气排放口 | 2024-08-06 | 184449 | 2.68 | 400 | 139.64 | 150 | 48.28 | 20 | 0.94 |  |  | 0.02 | 47.03
51 | 涪陵区 | 重庆龙海石化有限公司 | 2号锅炉烟囱 | 2024-08-06 | 39604 | 0.51 | 50 | 7.58 | 50 | 15.59 | 20 | 0.67 |  |  | 8.68 | 151.91
52 | 涪陵区 | 重庆龙海石化有限公司 | 1号锅炉烟囱 | 2024-08-06 | 534828 | 6.22 | 50 | 3.69 | 50 | 6.65 | 20 | 0.11 |  |  | 4.28 | 126.58
53 | 涪陵区 | 重庆天原化工有限公司 | 裂解尾气排放口 | 2024-08-06 |  |  | 100 |  | 300 |  | 30 | [5 empty] | 100 |  |  |  | 60 |  | 上报停产
54 | 涪陵区 | 重庆新氟科技有限公司 | 焚烧装置排放口 | 2024-08-06 |  |  | 80 |  | 250 |  | 20 | [11 empty] | 上报停产
55 | 涪陵区 | 重庆市涪陵区三峰环保发电有限公司 | 三峰环保（1#废气排放口） | 2024-08-06 | 2027972 | 14.66 | 100 | 12.46 | 300 | 213.31 | 30 | 5.2 |  |  | 22.38 | 139.33 | 100 | 7.59 |  |  | 60 | 1.87
56 | 涪陵区 | 重庆市涪陵区三峰环保发电有限公司 | 三峰环保（2#废气排放口） | 2024-08-06 | 1720275 | 12.95 | 100 | 3.35 | 300 | 175.55 | 30 | 5.35 |  |  | 25.24 | 139.49 | 100 | 4.51 |  |  | 60 | 4.78
57 | 涪陵区 | 重庆万凯新材料科技有限公司 | 导热油炉废气排放口 | 2024-08-06 | 551189 | 3.04 | 50 | 3.84 | 50 | 39.07 | 20 | 0.24 |  |  | 13.17 | 107.91
58 | 涪陵区 | 重庆万凯新材料科技有限公司 | 二期导热油炉排放口 | 2024-08-06 | 569805 | 2.94 | 50 | 2.24 | 50 | 34.57 | 20 | 0.24 |  |  | 10.77 | 94.28
59 | 涪陵区 | 重庆万凯新材料科技有限公司 | 三期导热油炉废气排放口 | 2024-08-06 | 1840327 | 2.22 | 50 | 2.89 | 50 | 32.55 | 20 | 0.69 |  |  | 9.79 | 96.96
60 | 涪陵区 | 重庆剑涛铝业有限公司 | 1号废气排放口 | 2024-08-06 | 2258509 | 13.54 | 150 | 1.44 | 200 | 7.27 | 30 | 3.6 |  |  | 5.61 | 66.34
61 | 涪陵区 | 重庆剑涛铝业有限公司 | 4号废气排放口 | 2024-08-06 |  |  | 150 |  | 200 |  | 30 | [11 empty] | 上报停产
62 | 涪陵区 | 重庆剑涛铝业有限公司 | 5号废气排放口 | 2024-08-06 | 2059476 | 6.41 | 150 | 20.68 | 200 | 37.89 | 30 | 11.22 |  |  | 3.04 | 52.32
63 | 涪陵区 | 重庆大朗冶金新材料有限公司 | 焙烧机机头废气排气筒 | 2024-08-06 | 1863998 | 4.63 | 200 | 54.94 | 300 | 230.45 | 50 | 20.75 |  |  | 42.07 | [7 empty] | 含无效数据
64 | 涪陵区 | 重庆大朗冶金新材料有限公司 | 锅炉烟气排气筒 | 2024-08-06 | 4402793 | 12.78 | 100 | 0.97 | 200 | 74.97 | 10 | 3.97 |  |  | 9.21 | 152.17
65 | 涪陵区 | 重庆鹏凯精细化工有限公司 | 24#焚烧尾气排放口 | 2024-08-06 | 65183 | 7.87 | 100 | 18.28 | 300 | 121.73 | 30 | 9.29 | 120 | 1.52 | 10.81 | 57.64 |  |  |  |  | 60 |  | 含无效数据
66 | 涪陵区 | 华峰重庆氨纶有限公司 | 导热油炉烟气排放口（燃煤） | 2024-08-06 | 1389334 | 1.75 | 550 | 188.15 | 80 | 37.04 | 80 | 5.07 |  |  | 10.78 | 63.39
67 | 涪陵区 | 华峰重庆氨纶有限公司 | 导热油炉烟气排放口（燃气） | 2024-08-06 | 709814 | 9.22 |  |  | 50 | 34.2 |  |  |  |  | 19.02 | 109.25
68 | 涪陵区 | 华峰重庆氨纶有限公司 | 焚烧烟气排放口 | 2024-08-06 | 288626 | 12.65 | 100 |  | 300 | 81.49 | 30 | 4.32 |  |  | 23.1 | 118.57 | 100 | 1.5 |  |  | 60 | 1.05 | 含无效数据
69 | 涪陵区 | 华峰重庆氨纶有限公司 | 燃气导热油炉（五期）废气排放口G-L-30 | 2024-08-06 | 553564 | 2.75 |  |  | 50 | 19.59 |  |  |  |  | 12.97 | 93.63
70 | 涪陵区 | 重庆华峰聚酰胺有限公司 | 焚烧炉废气排放口 | 2024-08-06 |  |  | 100 |  | 300 |  | 30 | [5 empty] | 100 | [5 empty] | 上报停产
71 | 涪陵区 | 重庆华峰聚酰胺有限公司 | 三期焚烧炉排放口 | 2024-08-06 | 642169 | 8.06 | 100 | 7.38 | 300 | 86.74 | 30 | 4.34 |  |  | 21.12 | 139.11 | 100 | 2.86
72 | 涪陵区 | 重庆元利科技有限公司 | 导热油炉燃烧废气排放口 | 2024-08-06 | 354111 | 3.09 |  |  | 80 | 38.21 |  |  |  |  | 14.5 | 130.47
73 | 涪陵区 | 重庆元利科技有限公司 | 焚烧炉废气排放口 | 2024-08-06 | 211820 | 1.78 | 300 | 40.49 | 500 | 107.17 | 80 | 0.26 |  |  | 16.57 | 58.89
74 | 涪陵区 | 重庆元利科技有限公司 | 制氢装置加热转化炉废气 | 2024-08-06 | 228701 | 1.83 |  |  | 700 | 19.57 |  |  |  |  | 7.99 | 153.53
75 | 涪陵区 | 中化重庆涪陵化工有限公司（白涛） | 硫酸尾气排放口 | 2024-08-06 | 3944267 | 9.63 | 400 | 154.71 | [6 empty] | 1.45 | 27.48
76 | 涪陵区 | 中化重庆涪陵化工有限公司（白涛） | 氟硅酸钠尾气排放口 | 2024-08-06 | 304526 | 14.69 |  |  |  |  | 120 | 3.11 |  |  | 26.36 | 39.61
77 | 涪陵区 | 中化重庆涪陵化工有限公司（白涛） | 多元素酸性肥尾气排放口 | 2024-08-06 | 3545680 | 16.54 |  |  |  |  | 120 | 0.78 |  |  | 16.94 | 55.66
78 | 涪陵区 | 中化重庆涪陵化工有限公司（白涛） | 氯基缓释专用肥尾气排放口 | 2024-08-06 | 2687530 | 9.26 |  |  |  |  | 120 | 2.1 |  |  | 11.98 | 49.05
79 | 涪陵区 | 中化重庆涪陵化工有限公司（白涛） | 硫基/硝硫基缓释肥尾气排放口 | 2024-08-06 | 818963 | 5.46 |  |  |  |  | 120 | 0.75 |  |  | 1.58 | 39.42
80 | 涪陵区 | 重庆东攀碳材料科技有限公司 | 煅烧烟气排放 | 2024-08-06 | 3074774 | 15.96 | 400 | 12.29 | 240 | 28.09 | 100 | 0.67 |  |  | 9 | 51.17
81 | 涪陵区 | 重庆东攀碳材料科技有限公司 | 新焙烧烟气排放 | 2024-08-06 | 1106040 | 8.87 | 400 | 141.39 | 240 | 54.97 | 30 | 2 |  |  | 2.7 | 10.3
82 | 涪陵区 | 重庆建峰浩康化工有限公司 | 总排口 | 2024-08-06 | 1204128 | 4.33 |  |  |  |  | 30 | 0.11 | 100 | 3.98 | 1.47 | 44.49
83 | 涪陵区 | 重庆攀华板材有限公司 | 加热炉排口1 | 2024-08-06 |  |  | 50 |  | 200 |  | 10 | [11 empty] | 上报停产
84 | 涪陵区 | 重庆攀华板材有限公司 | 加热炉排口3 | 2024-08-06 |  |  | 50 |  | 200 |  | 10 | [11 empty] | 上报停产
85 | 涪陵区 | 重庆汉固固体废物治理有限公司 | P5 | 2024-08-06 |  |  | 100 |  | 300 |  | 30 | [9 empty] | 60 |  | 上报停产
86 | 涪陵区 | 重庆煅鼎环境科技有限公司 | 3#排气筒 | 2024-08-06 | 275630 | 14.02 | 100 | 1.95 | 300 | 25.12 | 30 | 4.48 |  |  | 6.45 | 76.03 |  |  |  |  | 60 | 1.94
87 | 大渡口区 | 重庆国际复合材料股份有限公司 | 1、2、3号生产线窑炉 | 2024-08-06 | 338397 | 7.92 | 100 | 0.62 | 500 | 38.56 | 50 |  |  |  | 20.81 | 70.2
88 | 大渡口区 | 重庆国际复合材料股份有限公司 | 5号6号生产线窑炉 | 2024-08-06 | 736882 | 14.78 | 100 | 0.2 | 500 | 52.62 | 50 |  |  |  | 12.64 | 51.22
89 | 大渡口区 | 重庆小南海水泥厂 | 三期窑尾 | 2024-08-06 | 8362371 | 21.22 | 150 | 5.68 | 250 | 69.18 | 15 | 6.11 |  |  | 21.51 | 103.7
90 | 大渡口区 | 重庆小南海水泥厂 | 三期窑头 | 2024-08-06 | 8284800 | 15.99 |  |  |  |  | 30 | 0.53 |  |  |  | 92.11
91 | 大渡口区 | 宝武特冶航研科技有限公司 | 宝武中频炉废气排口 | 2024-08-06 | 60380 | 2.93 |  |  |  |  | 15 | 4.45 |  |  | 2.05 | 38.19
92 | 江北区 | 重庆顺泰铁塔制造有限公司 | 顺泰废气监测 | 2024-08-06 | 82781 | 4.22 | 100 | 14.26 | 500 | 67.15 | 50 | 0.34 |  |  | 3.48 | 166.21
93 | 沙坪坝区 | 重庆青鹏水泥有限公司 | 窑尾 | 2024-08-06 |  |  | 150 |  | 250 |  | 15 | [11 empty] | 上报停产
94 | 沙坪坝区 | 重庆青鹏水泥有限公司 | 窑头 | 2024-08-06 | [6 empty] | 15 | [11 empty] | 上报停产
95 | 沙坪坝区 | 东风小康汽车有限公司沙坪坝分公司 | 涂装车间主排气筒 | 2024-08-06 |  |  | 200 |  | 200 |  | 10 | [11 empty] | 上报停产
96 | 九龙坡区 | 重庆和友实业股份有限公司 | 75吨锅炉排口 | 2024-08-06 | 2588653 | 3.39 | 35 | 6.01 | 50 | 7.6 | 10 | 1.39 |  |  | 17.88 | 79.61
97 | 九龙坡区 | 庆铃汽车股份有限公司 | 涂装废气排口 | 2024-08-06 | [8 empty] | 30 | [9 empty] | 上报停产
98 | 九龙坡区 | 重庆天泰铝业股份有限公司 | 废气1排口 | 2024-08-06 | 7648368 |  | 100 | 77.97 |  |  | 10 | 3.46 | [6 empty] | 3 | 1.15
99 | 九龙坡区 | 重庆天泰铝业股份有限公司 | 废气2排口 | 2024-08-06 | 7364275 |  | 100 | 78.43 |  |  | 10 | 2.5 | [6 empty] | 3 | 0.04
100 | 九龙坡区 | 重庆建设雅马哈摩托车有限公司 | 废气排口 | 2024-08-06 | 2042786 | [7 empty] | 50 | 10.36
101 | 九龙坡区 | 重庆精炼铝业有限公司 | 收尘系统排气筒 | 2024-08-06 | 123748 |  | 100 | 0.83 | 500 | 10.87 | 50 | 7.85
102 | 九龙坡区 | 重庆琳颉铝业有限公司 | 废气排口 | 2024-08-06 |  |  | 100 |  | 100 |  | 10 | [11 empty] | 上报停产
103 | 九龙坡区 | 重庆西铝金属制品加工厂 | 废气排口 | 2024-08-06 | 121699 |  | 100 | 6.39 | 300 | 15.71 | 50 | 0.72
104 | 九龙坡区 | 重庆西铝庆丰金属材料有限公司 | 废气排放口1 | 2024-08-06 | 277358 |  | 100 | 12.17 | 300 | 49.26 | 50 | 5.48
105 | 九龙坡区 | 重庆西铝庆丰金属材料有限公司 | 废气排放口2 | 2024-08-06 | 771733 |  | 100 | 3.42 | 300 | 3.91 | 30 | 3.84
106 | 九龙坡区 | 重庆发琳铝业有限责任公司 | 废气排口 | 2024-08-06 |  |  | 100 |  | 100 |  | 10 | [11 empty] | 上报停产
107 | 九龙坡区 | 重庆市西南铝实业有限公司（铸造二车间） | 排气筒1 | 2024-08-06 | 677748 | 3.16 | 100 | 1.16 | 100 | 28.62 | 10 | 2.71
108 | 九龙坡区 | 重庆天泰精炼金属铸造有限公司 | 废气排口 | 2024-08-06 | 507881 |  | 100 | 2.1 | 300 | 37.11 | 30 | 6.59
109 | 九龙坡区 | 重庆银浩铝业有限公司 | 废气排口 | 2024-08-06 | 205700 |  | 100 | 0.85 | 500 | 3.27 | 30 | 12.55
110 | 九龙坡区 | 重庆天泰观复新材料有限公司 | 熔保炉组及铝灰处理废气 | 2024-08-06 | 1093330 | 5.41 | 100 | 0.78 | 300 | 66.01 | 50 | 11.71 |  |  | 4.47 | 72.01
111 | 九龙坡区 | 九龙坡区西彭镇晨曦金属制品厂 | 熔炼炉废气排放口 | 2024-08-06 |  |  | 100 |  | 100 |  | 10 | [11 empty] | 上报停产
112 | 南岸区 | 重庆昊晟玻璃股份有限公司 | 炉窑废气排放口 | 2024-08-06 | 654406 | 15.36 | 100 | 1.98 | 500 | 265.53 | 30 | 10.79 |  |  | 11.72 | 210.2
113 | 北碚区 | 重庆富皇建材有限公司 | 滩口窑尾废气排放口 | 2024-08-06 |  |  | 35 |  | 100 |  | 10 | [11 empty] | 上报停产
114 | 北碚区 | 重庆富皇建材有限公司 | 滩口窑头废气排放口 | 2024-08-06 | [6 empty] | 20 | [11 empty] | 上报停产
115 | 北碚区 | 重庆三圣实业股份有限公司 | 三圣实业（1#线窑尾二吸塔） | 2024-08-06 |  |  | 200 |  | 200 |  | 30 | [11 empty] | 上报停产
116 | 北碚区 | 重庆三圣实业股份有限公司 | 三圣1#线窑头 | 2024-08-06 | [6 empty] | 10 | [11 empty] | 上报停产
117 | 北碚区 | 重庆三圣实业股份有限公司 | 三圣实业（2#线窑尾二吸塔） | 2024-08-06 |  |  | 200 |  | 200 |  | 30 | [11 empty] | 上报停产
118 | 北碚区 | 重庆三圣实业股份有限公司 | 三圣2#线窑头 | 2024-08-06 | [6 empty] | 10 | [11 empty] | 上报停产
119 | 北碚区 | 重庆同兴垃圾处理有限公司 | 焚烧废气排放口2# | 2024-08-06 | 1973010 | 6.24 | 100 | 15.75 | 300 | 134.71 | 30 | 4.39 |  |  | 30.5 | 144.93 | 100 | 11.38 |  |  | 60 | 11.82
120 | 万盛经开区 | 国电重庆恒泰发电有限公司 | #1机组废气排放口 | 2024-08-06 | 20728174 | 11.21 | 400 | 24.43 | 100 | 41.96 | 30 | 2.48 |  |  | 15.23 | 51.25
121 | 万盛经开区 | 国电重庆恒泰发电有限公司 | #2机组废气排放口 | 2024-08-06 | 19313884 | 10.84 | 400 | 21.8 | 100 | 38.77 | 30 | 1.48 |  |  | 15.77 | 50.32
122 | 万盛经开区 | 重庆市南桐特种水泥有限责任公司 | 窑尾 | 2024-08-06 |  |  | 35 |  | 100 |  | 10 | [11 empty] | 上报停产
123 | 万盛经开区 | 重庆市南桐特种水泥有限责任公司 | 窑头 | 2024-08-06 | [6 empty] | 30 | [11 empty] | 上报停产
124 | 万盛经开区 | 重庆万盛煤化有限责任公司 | 烟囱 | 2024-08-06 | 5806315 | 4.54 | 400 | 46.76 | 200 | 38.77 | 30 | 5.31 |  |  | 14.72 | 54.33
125 | 万盛经开区 | 重庆万盛浮法玻璃有限公司 | 二线排口 | 2024-08-06 | 777809 | 1.87 | 100 | 3.86 | 300 | 123.64 | 20 | 5.61 |  |  | 8.21 | 171.46
126 | 万盛经开区 | 重庆万盛浮法玻璃有限公司 | 一线排口 | 2024-08-06 | 1328031 | 3.88 | 100 | 9.97 | 300 | 122.57 | 20 | 1.46 |  |  | 10.03 | 255.66
127 | 万盛经开区 | 重庆万盛川东化工有限公司 | 川东化工废气排口 | 2024-08-06 | 635129 |  | 400 | 16.93 | 700 | 75.27 | 100 | 1.28 |  |  | 1.91 | 100.09
128 | 万盛经开区 | 国能重庆电厂有限公司 | 国能#1机组废气排放口 | 2024-08-06 | 25072652 | 11.32 | 200 | 14.61 | 100 | 33.47 | 30 | 1.45 |  |  | 16.73 | 50.25
129 | 万盛经开区 | 国能重庆电厂有限公司 | 国能#2机组废气排放口 | 2024-08-06 | 25531568 | 11.49 | 200 | 12.54 | 100 | 30.43 | 30 | 1.43 |  |  | 16.61 | 48.96
130 | 万盛经开区 | 重庆淋琅环保科技有限公司 | 3#排气筒 | 2024-08-06 | 289675 | 3.12 | 150 | 0.9 | 200 | 2.99 | 30 | 15.15 |  |  | 35.91 | 54.72
131 | 万盛经开区 | 重庆淋琅环保科技有限公司 | 2#排气筒 | 2024-08-06 |  |  | 100 |  | 300 |  | 30 | [9 empty] | 60 |  | 上报停产
132 | 双桥经开区 | 双钱集团（重庆）轮胎有限公司 | 锅炉废气排放口 | 2024-08-06 | 346314 | 5.34 | 50 | 4.07 | 50 | 40.35 | 20 | 0.47 |  |  | 14.41 | 79.06
133 | 双桥经开区 | 双钱集团（重庆）轮胎有限公司 | 双钱炼胶废气排口 | 2024-08-06 |  | 7.26 |  |  |  |  | 12 | 0.69 | 10 | 5.65 | 275 | 39.38 | [6 empty] | 含无效数据
134 | 双桥经开区 | 双钱集团（重庆）轮胎有限公司 | 双钱胶片冷却废气排口 | 2024-08-06 | 4403148 | 18.77 | [6 empty] | 10 | 4.39 | 2.91 | 42.94
135 | 双桥经开区 | 双钱集团（重庆）轮胎有限公司 | 双钱压延压出废气排放口 | 2024-08-06 | 1017005 | 8.02 | [6 empty] | 10 | 2.68 | 3.86 | 42.18
136 | 双桥经开区 | 双钱集团（重庆）轮胎有限公司 | 双钱硫化废气排放口 | 2024-08-06 | 1359912 | 3.9 | [6 empty] | 10 | 0.51 | 4.02 | 45.69
137 | 双桥经开区 | 重庆足航钢铁有限公司 | 足航钢铁电炉有组织排放口1 | 2024-08-06 |  |  | 700 |  | 400 |  | 20 | [11 empty] | 上报停产
138 | 双桥经开区 | 重庆足航钢铁有限公司 | 足航钢铁电炉有组织排放口2 | 2024-08-06 |  |  | 400 |  | 700 |  | 20 | [11 empty] | 上报停产
139 | 双桥经开区 | 重庆足航钢铁有限公司 | 足航钢铁精炼炉、连铸火焰切割烟气排放口 | 2024-08-06 |  |  | 400 |  | 700 |  | 20 | [11 empty] | 上报停产
140 | 双桥经开区 | 重庆足航钢铁有限公司 | 电炉有组织3号排放口 | 2024-08-06 |  |  | 400 |  | 700 |  | 20 | [11 empty] | 上报停产
141 | 双桥经开区 | 昶宝电子科技（重庆）有限公司 | 昶宝E5车间喷漆废气排口 | 2024-08-06 | [6 empty] | 120 |  | 120 | [9 empty] | 上报停产
142 | 双桥经开区 | 昶宝电子科技（重庆）有限公司 | 昶宝D6车间喷漆废气排口 | 2024-08-06 | 2336796 | 3.62 |  |  |  |  | 120 | 0.61 | 120 | 0.54 | 2.18 | 43.23
143 | 双桥经开区 | 昶宝电子科技（重庆）有限公司 | 昶宝E8车间锅炉废气 | 2024-08-06 | 458726 | 3 | 100 | 3.01 | 80 | 35.04 | 30 | 2.24 |  |  | 23.74 | 114.1
144 | 双桥经开区 | 昶宝电子科技（重庆）有限公司 | 昶宝E4车间锅炉废气 | 2024-08-06 | 181622 | 1.37 | 100 | 0.29 | 80 | 3.34 | 30 | 13.75 |  |  | 8.9 | 62.25
145 | 双桥经开区 | 昶宝电子科技（重庆）有限公司 | 昶宝E7车间喷漆废气排口 | 2024-08-06 | 1950722 | 2.9 |  |  |  |  | 120 | 76.92 | 120 |  | 3.42 | 47.57 | [6 empty] | 含无效数据
146 | 双桥经开区 | 昶宝电子科技（重庆）有限公司 | 昶宝D7车间喷漆废气排口 | 2024-08-06 | 6912730 | 10.21 |  |  |  |  | 120 | 26.09 | 120 | 0.01 | 3.39 | 40.65
147 | 双桥经开区 | 重庆德能再生资源股份有限公司 | 熔炼、精炼废气排放口 | 2024-08-06 |  |  | 150 |  | 200 |  | 30 | [11 empty] | 上报停产
148 | 双桥经开区 | 重庆胜远威陶瓷有限责任公司 | 胜远威喷雾干燥塔废气排放口 | 2024-08-06 |  |  | 30 |  | 100 |  | 15 | [11 empty] | 上报停产
149 | 双桥经开区 | 重庆春兴再生资源有限公司 | 熔炼炉烟囱 | 2024-08-06 |  |  | 100 |  | 100 |  | 10 | [11 empty] | 上报停产
150 | 双桥经开区 | 重庆春兴再生资源有限公司 | 天然气燃烧废气排气筒 | 2024-08-06 |  |  | 100 |  | 100 |  | 10 | [11 empty] | 上报停产
151 | 双桥经开区 | 重庆春兴再生资源有限公司 | 2号排气筒 | 2024-08-06 |  |  | 100 |  | 100 |  | 10 | [11 empty] | 上报停产
152 | 双桥经开区 | 重庆春兴再生资源有限公司 | 3号排气筒 | 2024-08-06 |  |  | 100 |  | 100 |  | 10 | [11 empty] | 上报停产
153 | 双桥经开区 | 重庆新霆易环保科技有限公司 | 热裂解烟气排放口 | 2024-08-06 | 313559 | 15.53 | 100 | 7.85 | 150 | 6.05 | 20 | 8.23 |  |  | 2.82 | 45.01
154 | 双桥经开区 | 重庆顺博环保新材料有限公司 | 顺博2#排气筒 | 2024-08-06 |  |  | 400 |  | 200 |  | 30 | [11 empty] | 上报停产
155 | 渝北区 | 重庆三峰御临环保发电有限公司 | 1号焚烧炉 | 2024-08-06 | 2858263 | 12.23 | 50 | 3.48 | 200 | 134.04 | 10 | 0.03 |  |  | 25.8 | 64.71 | 50 | 3.07 |  |  | 10 | 0.15
156 | 渝北区 | 重庆三峰御临环保发电有限公司 | 3号焚烧炉 | 2024-08-06 | 2958266 | 12.61 | 50 | 6.74 | 200 | 131.79 | 10 | 0.1 |  |  | 25.5 | 64.89 | 50 | 3.9 |  |  | 4 | 0.08
157 | 渝北区 | 重庆三峰御临环保发电有限公司 | 4号焚烧炉 | 2024-08-06 | 3001602 | 13.19 | 50 | 7.28 | 200 | 134.07 | 10 | 0.45 |  |  | 27.58 | 65.59 | 50 | 0.01 |  |  | 10 | 0.06
158 | 渝北区 | 重庆三峰御临环保发电有限公司 | 2号焚烧炉 | 2024-08-06 | 2611326 | 11.27 | 50 | 6.44 | 200 | 135.1 | 10 | 0.36 |  |  | 26.4 | 64.78 | 50 | 0.12 |  |  | 10 | 0.18
159 | 渝北区 | 帅翼驰铝合金新材料（重庆）有限公司 | 热脱漆、熔炼精炼废气排放口 | 2024-08-06 | 1223309 | 5.34 | 100 | 4.88 | 100 | 5.14 | 10 | 4.08 |  |  | 0.41 | 48.72
160 | 渝北区 | 帅翼驰铝合金新材料（重庆）有限公司 | 熔炼精炼、铝灰渣处理废气排放口 | 2024-08-06 | 3703635 | 18.6 | 100 | 2.69 | 100 | 4.34 | 10 | 1.61 |  |  | 3.6 | 85.74
161 | 渝北区 | 重庆琴江铝合金有限公司 | 琴江铝合金废气排放口 | 2024-08-06 | 1274375 | 10.77 | 100 | 2.94 | 100 | 6.31 | 10 | 2.9 |  |  | 5.88 | 59.05
162 | 渝北区 | 重庆长安汽车股份有限公司渝北工厂新厂区 | 涂装烘干废气排放口 | 2024-08-06 | 778854 | 10.26 | 200 |  | 200 | 5.21 | 50 | 0.99 | 30 | 4.92 | [8 empty] | 含无效数据
163 | 渝北区 | 重庆长安汽车股份有限公司渝北工厂新厂区 | 涂装45m废气排放口 | 2024-08-06 | 6913071 | 3.59 | 200 | 0.24 | 200 | 2.54 | 50 | 0.69 | 30 | 8.02
164 | 巴南区 | 攀钢集团重庆钛业有限公司 | 攀钢硫磺制酸尾气烟囱 | 2024-08-06 | 190628 | 1.79 | 200 | 6.47 | [6 empty] | 2.78 | 42.53
165 | 巴南区 | 攀钢集团重庆钛业有限公司 | 攀钢转窑尾气烟囱 | 2024-08-06 | 2226511 | 2.35 | 100 | 11.05 | 300 | 228.46 | 50 | 6.77 |  |  | 17.84 | 62.9
166 | 巴南区 | 攀钢集团重庆钛业有限公司 | 攀钢锅炉废气排放口 | 2024-08-06 | 3420101 | 1.46 | 50 | 4.49 | 100 | 0.82 | 20 | 12.81 |  |  | 11.79 | 48.77
167 | 巴南区 | 重庆丰盛三峰环保发电有限公司 | 三峰一号废气排放口 | 2024-08-06 | 2284238 | 14.62 | 100 | 6.29 | 300 | 176.17 | 30 | 5.36 |  |  | 23.87 | 149.54 | 100 | 3.67 |  |  | 60 | 5.96
168 | 巴南区 | 重庆丰盛三峰环保发电有限公司 | 三峰二号废气排放口 | 2024-08-06 | 2275418 | 14.16 | 100 | 3.84 | 300 | 97.93 | 30 | 4.42 |  |  | 22.3 | 145.64 | 100 | 3.15 |  |  | 60 | 6.53
169 | 巴南区 | 重庆丰盛三峰环保发电有限公司 | 三峰三号废气排放口 | 2024-08-06 | 2289703 | 14.18 | 100 | 2.93 | 300 | 184.43 | 30 | 3.77 |  |  | 21.91 | 146.28 | 100 | 1.12 |  |  | 60 | 6.68
170 | 巴南区 | 重庆丰盛三峰环保发电有限公司 | 三峰四号废气排放口 | 2024-08-06 | 2172101 | 13.2 | 100 | 3.61 | 300 | 188.36 | 30 | 3.12 |  |  | 20.46 | 146.22 | 100 | 0.12 |  |  | 60 | 5.39
171 | 巴南区 | 重庆惠科金渝光电科技有限公司 | 有机废气排放口1 | 2024-08-06 | 609848 | 6.24 | [6 empty] | 120 | 4.92 | 1.82 | 44.42
172 | 巴南区 | 重庆惠科金渝光电科技有限公司 | 有机废气排放口2 | 2024-08-06 | 524136 | 5.37 | [6 empty] | 120 | 5.34 | 1.96 | 42.2
173 | 巴南区 | 重庆惠科金渝光电科技有限公司 | 有机废气排放口3 | 2024-08-06 | 540163 | 5.53 | [6 empty] | 120 | 4.99 | 1.7 | 47.01
174 | 巴南区 | 重庆惠科金渝光电科技有限公司 | 剥离废气排放口1 | 2024-08-06 | 790 | 0.02 | [6 empty] | 120 | 2.97 | 2.17 | 32.66
175 | 巴南区 | 重庆惠科金渝光电科技有限公司 | 剥离废气排放口2 | 2024-08-06 | 196773 | 4.53 | [6 empty] | 120 | 4.46 | 2.71 | 20.91
176 | 巴南区 | 重庆惠科金渝光电科技有限公司 | 剥离废气排放口3 | 2024-08-06 | 268481 | 6.19 | [6 empty] | 120 | 2.78 | 1.75 | 19.26
177 | 巴南区 | 重庆赛科龙摩托车制造有限公司 | 1#喷漆废气排气筒 | 2024-08-06 |  |  | 200 |  | 200 |  | 10 | [11 empty] | 上报停产
178 | 巴南区 | 重庆汇仁有色金属有限责任公司 | 汇仁排放口 | 2024-08-06 | 216893 | 3.71 | 100 | 0.09 | 100 | 0.05 | 10 | 3.19 |  |  | 3.03 | 34.02
179 | 巴南区 | 重庆锦晖陶瓷有限公司 | 锦晖陶瓷废气排口 | 2024-08-06 | 102012 | 3.49 | 100 | 9.45 | 300 | 21.76 | 30 | 18.23 |  |  | 6.61 | 105.34
180 | 巴南区 | 重庆众强有色金属有限公司 | 众强废气排口 | 2024-08-06 | 475122 | 4.04 | 100 | 0.27 | 100 | 14.01 | 10 | 3.25 |  |  | 3.56 | 44.6
181 | 两江新区 | 北大医药重庆大新药业股份有限公司 | 9号排气筒（208单体） | 2024-08-06 | [6 empty] | 20 | [11 empty] | 上报停产
182 | 两江新区 | 上汽红岩汽车有限公司（江北基地） | 驾驶室涂装烘干废气排放口 | 2024-08-06 | 1572341 | 0.84 | 200 | 1.16 | 200 | 1.58 | 10 | 0.35 |  |  | 2.97 | 33.44
183 | 两江新区 | 美尔森石墨工业（重庆）有限公司 | 排口 | 2024-08-06 | 713013 | 7.53 | 100 | 0.29 | 300 | 29.12 | 50 | 4.55 |  |  | 10.94 | 57.73
184 | 两江新区 | 长安福特汽车有限公司（二工厂） | P41自动喷涂段TNV燃烧废气 | 2024-08-06 | 34948 | 1.93 | 200 |  | 200 | [5 empty] | 2.43 | 48.74 | [6 empty] | 含无效数据
185 | 两江新区 | 长安福特汽车有限公司（三工厂） | 三工厂P29热脱附废气排气 | 2024-08-06 | 95876 | 7.68 | 200 | 0.42 | 200 | 5.51 | 50 | 3.66 |  |  | 13.29 | 142.01
186 | 两江新区 | 华能重庆两江燃机发电有限责任公司 | 1#余热锅炉 | 2024-08-06 | 33134136 | 13.7 | 35 | 1.2 | 50 | 15.64 | 5 | 0.07 |  |  | 13.15 | 99.88
187 | 两江新区 | 华能重庆两江燃机发电有限责任公司 | 2#余热锅炉 | 2024-08-06 | 32293824 | 13.25 | 35 | 0.99 | 50 | 24.92 | 5 | 1.16 |  |  | 12.75 | 98.41
188 | 两江新区 | 华能重庆两江燃机发电有限责任公司 | 1#启动锅炉 | 2024-08-06 |  |  |  |  | 50 | [13 empty] | 上报停产
189 | 两江新区 | 华能重庆两江燃机发电有限责任公司 | 2#启动锅炉 | 2024-08-06 |  |  |  |  | 50 | [13 empty] | 上报停产
190 | 两江新区 | 上汽通用五菱汽车股份有限公司重庆分公司 | 面漆烘干废气排放口 | 2024-08-06 | 12567 | 1.16 | 100 | 7.26 | 500 | 44.06 | 50 | 0.82 |  |  | 8.35 | 95.45
191 | 两江新区 | 重庆凌达压缩机有限公司 | 锅炉废气排放口 | 2024-08-06 |  |  | 20 |  | 50 |  | 20 | [11 empty] | 上报停产
192 | 两江新区 | 重庆长安汽车股份有限公司（两江工厂一厂区） | 涂装喷漆室废气排放口 | 2024-08-06 | 5668290 | 1.22 | 200 | 0.52 | 200 | 0.2 | 10 | 1.91 |  |  | 5.64 | 41.01
193 | 两江新区 | 重庆京东方光电科技有限公司 | 彩膜成盒工程有机废气排放口 | 2024-08-06 | 1602508 | 7.34 | 200 | 1.3 | 200 | 3.36 | 50 | 6 |  |  | 2.54 | 57.88
194 | 两江新区 | 奥特斯科技（重庆）有限公司 | 奥特斯废气排口 | 2024-08-06 | 49240 | 1.87 | 50 | 0.68 | 30 | 24.18 | 20 | 0.94 |  |  | 6.48 | 46.34
195 | 两江新区 | 重庆莱宝科技有限公司 | 图形车间酸碱废气处理设施（1#、2#酸雾净化处理设施） | 2024-08-06 | 1140980 | 13.16 |  |  | 200 | 3.9 |  |  |  |  | 1.66 | 29.17
196 | 两江新区 | 重庆韩泰轮胎有限公司 | 密炼废气排放口 | 2024-08-06 | [6 empty] | 12 | [11 empty] | 上报停产
197 | 两江新区 | 重庆长安汽车股份有限公司（两江工厂二厂区） | 涂胶烘干工序废气排放口 | 2024-08-06 | 364605 | 14.03 | 200 | 3.42 | 200 | 43.71 | 50 | 0.31 |  |  | 4.12 | 161.64
198 | 两江新区 | 重庆长安汽车股份有限公司江北发动机工厂 | 铸六H熔炼废气排口 | 2024-08-06 |  |  | 200 |  | 200 |  | 50 | [11 empty] | 上报停产
199 | 两江新区 | 重庆光能荣能汽车配件有限公司（黄茅坪厂） | 光能荣能大线废气排放口 | 2024-08-06 | 401081 | 10.32 | 200 | 3.83 | 200 | 4.31 | 10 | 0.33 | 60 |  | 1.79 | 103.32
200 | 两江新区 | 重庆八菱汽车配件有限责任公司 | 喷涂线废气排放口 | 2024-08-06 | 495006 | 6.27 | 200 | 3.36 | 200 | 2.5 | 10 | 0.61 |  |  | 0.89 | 59.46
201 | 两江新区 | 重庆秦川实业（集团）股份有限公司 | 涂装废气 | 2024-08-06 | 197473 | 3.82 |  |  |  |  | 10 | 3.12 |  |  | 3.34 | 37.27
202 | 两江新区 | 重庆霍富汽车部件有限公司 | 102RTO废气 | 2024-08-06 | 209409 | 11.37 | 200 | 0.19 | 200 | 3.38 | 10 | 0.09 |  |  | 0.56 | 86.83
203 | 两江新区 | 上汽菲亚特红岩动力总成有限公司 | 菲亚特涂装喷漆废气排放口 | 2024-08-06 | 285983 | 1.55 |  |  |  |  | 10 | 0.13 |  |  | 5.19 | 35.02
204 | 两江新区 | 重庆顶正包材有限公司 | 淋膜废气排放口 | 2024-08-06 | 768020 | 8.93 |  |  |  |  | 50 | 27.62 |  |  | 1.93 | 39.84
205 | 两江新区 | 重庆卡福汽车制动转向系统有限公司 | 喷漆废气排口 | 2024-08-06 |  |  | 200 | 45.48 | 200 | 1.11 | 10 | 0.33 |  |  | 0.54 | 38.15 | [6 empty] | 含无效数据
206 | 两江新区 | 重庆延锋彼欧富维汽车外饰有限公司 | 涂装烘干废气排放口 | 2024-08-06 | 160486 | 1.87 | 200 | 5.16 | 200 | 9.88 |  |  |  |  | 4.98 | 89.66
207 | 两江新区 | 重庆大江东阳塑料制品有限公司 | D4涂装线废气排放口 | 2024-08-06 | 1285732 | 2.33 | 200 | 0.63 | 200 | 1.54 | 10 | 0.84 |  |  | 3.19 | 60.52
208 | 两江新区 | 重庆万国半导体科技有限公司 | FAB有机废气排放口1 | 2024-08-06 |  |  | 200 |  | 200 |  | 50 |  | 20 | [9 empty] | 上报停产
209 | 两江新区 | 重庆万国半导体科技有限公司 | 万国半导体AT有机废气排口 | 2024-08-06 | 467109 | 6.11 | [6 empty] | 20 | 3.92 | 1.66 | 33.07
210 | 两江新区 | 重庆万国半导体科技有限公司 | FAB有机废气排口2 | 2024-08-06 | 338086 | 18.56 | [6 empty] | 20 | 7.61 | 1.48 | 84.41
211 | 两江新区 | 重庆长安汽车股份有限公司（两江工厂三厂区） | 涂胶烘干工序 | 2024-08-06 |  |  | 200 |  | 200 |  | 50 | [11 empty] | 上报停产
212 | 两江新区 | 重庆川页科技发展有限公司 | 电泳烘干工序废气排放口 | 2024-08-06 | 44571 | 4.33 | 200 | 1.94 | 200 | 3.77 | 50 | 1.56 |  |  | 0.72 | 111.02
213 | 两江新区 | 华域视觉科技（重庆）有限公司 | 华域视觉废气排口 | 2024-08-06 | 948895 | 7.49 |  |  |  |  | 10 | 2.26 |  |  |  | 36.7 | [6 empty] | 含无效数据
214 | 两江新区 | 重庆北汽模塑科技有限公司 | 北汽模塑RTO废气排口 | 2024-08-06 | 619796 | 12.43 | 100 | 1.2 | 200 | 0.09 |  |  |  |  | 4.26 | 81.81
215 | 两江新区 | 赛力斯汽车有限公司 | 中涂烘干工序 | 2024-08-06 | 26453 | 0.72 | 200 | 4.93 | 200 | 2.41 | 50 | 0.21 |  |  | 2 | 46.04
216 | 两江新区 | 重庆凯瑞传动技术有限公司 | 凯瑞喷漆燃烧 | 2024-08-06 | 17 | 0 | 200 | 0.73 | 200 | 0.81 | 50 | 3.23 |  |  | 0.05 | 36.23
217 | 两江新区 | 重庆凯瑞传动技术有限公司 | 凯瑞传动喷漆废气排放口 | 2024-08-06 | 634051 | 3.65 | [6 empty] | 60 | 5.99 | 1.9 | 35.35
218 | 两江新区 | 重庆正泽汽车零部件有限公司 | 全自动喷涂线 | 2024-08-06 |  |  | 200 |  | 200 |  | 10 | [11 empty] | 上报停产
219 | 两江新区 | 重庆正泽汽车零部件有限公司 | 新RTO排放口 | 2024-08-06 | 1549502 | 10.53 | 200 | 1.18 | 200 | 1.86 | 10 | 2.04 | 60 |  | 1.99 | 42.4
220 | 两江新区 | 重庆中车长客轨道车辆有限公司 | 中车长客喷漆废气 | 2024-08-06 | 449878 | 2.31 |  |  |  |  | 50 | 11.77 |  |  | 2.76 | 34.79
221 | 两江新区 | 重庆长安汽车股份有限公司江北发动机工厂二工厂 | 高温铸造保温、精炼废气排放口 | 2024-08-06 | 277808 | 10.06 | 100 | 0.66 | 500 | 0.06 | 50 | 0.17 |  |  | 3.94 | 42.95
222 | 两江新区 | 重庆重报印务有限公司 | 烘干炉废气排口 | 2024-08-06 | 205852 | 8.44 | 100 | 4.21 | 300 | 24.44 | 50 | 1.2 |  |  | 4.84 | 403.88
223 | 两江新区 | 重庆博盛达汽车配件有限公司 | 无铬达克罗清洗机燃烧机排气筒 | 2024-08-06 | 23292 | 2.39 | 200 | 0.61 | 200 | 11.54 | 50 | 0.59 |  |  | 1.61 | 36.16
224 | 两江新区 | 重庆京东方显示技术有限公司 | 1号有机废气排放口 | 2024-08-06 | 753964 | 2.09 | 200 | 0.2 | 200 | 4.09 | 50 | 1.06 |  |  | 6.08 | 36.28
225 | 两江新区 | 赛力斯汽车有限公司重庆两江分公司 | 赛力斯两江分公司喷漆40m主排气筒 | 2024-08-06 | 9466878 | 6.54 | 200 | 3.75 | 200 | 5.09 | 50 | 0.31 |  |  | 1.63 | 38.92
226 | 高新区 | 鸿富锦精密电子（重庆）有限公司 | D01-3#排放口 | 2024-08-06 | [8 empty] | 120 | [9 empty] | 上报停产
227 | 高新区 | 中电科芯片技术（集团）有限公司 | 1#有机废物排放口 | 2024-08-06 | 318978 | 5.4 | [6 empty] | 120 | 14.89 | 2.24 | 33.57
228 | 高新区 | 中电科芯片技术（集团）有限公司 | 2#有机废物排放口 | 2024-08-06 | 608469 | 10.05 | [6 empty] | 120 | 21.62 | 1.51 | 28.07
229 | 高新区 | 鑫源汽车有限公司高新区分公司 | 废气排放口 | 2024-08-06 | [8 empty] | 30 | [9 empty] | 上报停产
230 | 高新区 | 隆鑫通用动力股份有限公司（C区） | 7#塑胶手动涂装线废气排口 | 2024-08-06 | 14245903 | 7.31 | [6 empty] | 50 | 5.73 | 0.13 | 28.36
231 | 高新区 | 爱思开海力士半导体（重庆）有限公司 | 小水洗塔排放口 | 2024-08-06 | 172805 | 7.94 |  |  |  |  | 50 | 3.06 |  |  | 2.72 | 24.73
232 | 高新区 | 华润微电子（重庆）有限公司 | 有机废气排放口 | 2024-08-06 | 1525596 | 8.75 | [6 empty] | 120 | 24.2 | 0.7 | 31.93
233 | 高新区 | 华润微电子（重庆）有限公司 | 氧化炉废气排口 | 2024-08-06 | 99431 | 6.11 | 200 | 13.99 | 200 | 58.32 | 50 | 0.44 | 120 | 15.04 | 2.56 | 126.04
234 | 高新区 | 达丰（重庆）电脑有限公司 | 废气排放口 | 2024-08-06 | 2901741 | 10.02 | [6 empty] | 120 | 48.85 | 3.26 | 54.4
235 | 高新区 | 重庆方正高密电子有限公司 | 有机废气排口 | 2024-08-06 | 463746 | 3.93 | [6 empty] | 120 | 2.51 | 3.64 | 23.71
236 | 高新区 | 徐工重庆建机工程机械有限公司 | 面漆废气排放口 | 2024-08-06 | [8 empty] | 120 | [9 empty] | 上报停产
237 | 高新区 | 徐工重庆建机工程机械有限公司 | 底漆废气排放口 | 2024-08-06 | [8 empty] | 120 | [9 empty] | 上报停产
238 | 高新区 | 重庆鑫源摩托车股份有限公司 | 废气排放口 | 2024-08-06 | 855218 | 3.7 | [6 empty] | 50 | 6.74 | 3.18 | 41.46
239 | 高新区 | 重庆赛力盟电机有限责任公司 | 涂装废气排放口 | 2024-08-06 | 523787 | 2.47 | [6 empty] | 120 | 15.24 | 3.38 | 35.99
240 | 高新区 | 重庆长安跨越商用车有限公司 | 1#RTO炉废气排口 | 2024-08-06 | [8 empty] | 30 | [9 empty] | 上报停产
241 | 高新区 | 重庆庆铃专用汽车有限公司 | 有机废气排放口DA006 | 2024-08-06 | 24096 | 0.29 | [6 empty] | 30 | 1.69 | 2.09 | 35.05
242 | 高新区 | 重庆红旗弹簧有限公司 | 有机废气排放口 | 2024-08-06 | [8 empty] | 50 | [9 empty] | 上报停产
243 | 长寿区 | 中国石化集团重庆川维化工有限公司 | 1号、2号锅炉烟囱排口 | 2024-08-06 | 30404822 | 4.23 | 400 | 2.84 | 100 | 19.69 | 30 | 0.89 |  |  | 9.9 | 51.48
244 | 长寿区 | 中国石化集团重庆川维化工有限公司 | 3号燃煤烟囱排放口 | 2024-08-06 | 11615286 | 9.35 | 400 | 11.09 | 100 | 31.01 | 30 | 1.85 |  |  | 13.52 | 51.48
245 | 长寿区 | 中国石化集团重庆川维化工有限公司 | 11号锅炉排口 | 2024-08-06 | 1249559 | 9.67 | 100 | 2.49 | 50 | 21.09 | 30 | 0.7 |  |  | 13.96 | 97.92
246 | 长寿区 | 威立雅长扬热能（重庆）有限责任公司 | 烟道 | 2024-08-06 | 5970876 | 1.66 | 400 | 220.32 | 200 | 113 | 30 | 0.64 |  |  | 6.3 | 35.1
247 | 长寿区 | 重庆钢铁股份有限公司 | 烧结机头净化系统1 | 2024-08-06 | 24007562 | 5.83 | 200 | 35.47 | 300 | 32.74 | 50 | 5.02 |  |  | 18.48 | 130.17
248 | 长寿区 | 重庆钢铁股份有限公司 | 烧结机头净化系统2 | 2024-08-06 | 26072254 | 6.02 | 200 | 28.75 | 300 | 37.87 | 50 | 2.04 |  |  | 12.11 | 139.87
249 | 长寿区 | 重庆钢铁股份有限公司 | 烧结机头净化系统3 | 2024-08-06 |  |  | 200 |  | 300 |  | 50 | [11 empty] | 上报停产
250 | 长寿区 | 重庆钢铁股份有限公司 | 1#2#焦炉烟囱 | 2024-08-06 | 14029470 | 5.67 | 50 | 10.7 | 500 | 58.36 | 30 | 0.75 |  |  | 23.89 | 155.61
251 | 长寿区 | 重庆钢铁股份有限公司 | 3#4#焦炉烟囱 | 2024-08-06 | 13602861 | 5.02 | 50 | 18.64 | 500 | 35.12 | 30 | 2.72 |  |  | 16.41 | 155.27
252 | 长寿区 | 重庆钢铁股份有限公司 | 5#6#焦炉烟囱 | 2024-08-06 | 13699701 | 4.95 | 50 | 3.28 | 500 | 42.66 | 30 | 8.38 |  |  | 18.17 | 138.18
253 | 长寿区 | 重庆长寿西南水泥有限公司 | 二线窑头废气 | 2024-08-06 | [6 empty] | 30 | [11 empty] | 上报停产
254 | 长寿区 | 重庆长寿西南水泥有限公司 | 二线窑尾废气4800T | 2024-08-06 |  |  | 200 |  | 350 |  | 30 | [11 empty] | 上报停产
255 | 长寿区 | 重庆市禾润中天环保科技有限公司 | 一期焚烧炉废气排放口 | 2024-08-06 |  |  | 100 |  | 300 |  | 30 | [5 empty] | 100 |  |  |  | 60 |  | 上报停产
256 | 长寿区 | 重庆市禾润中天环保科技有限公司 | 二期焚烧炉废气排放口 | 2024-08-06 | 490067 | 6.18 | 100 | 3.9 | 300 | 124.45 | 30 | 8.01 |  |  | 25.44 | 112.75 | 100 | 35.09 |  |  | 60 | 0.63
257 | 长寿区 | 重庆国际复合材料股份有限公司长寿分公司 | F07/08废气处理排放口 | 2024-08-06 | 657148 | 9.08 | 400 | 0.83 | 700 | 266.46 |  |  |  |  | 14.08 | 67.21
258 | 长寿区 | 重庆国际复合材料股份有限公司长寿分公司 | 新材料废气处理排放口 | 2024-08-06 | 580818 | 7.25 | 400 | 8.31 | 700 | 84.55 | [5 empty] | 50.69 | [6 empty] | 含无效数据
259 | 长寿区 | 重庆国际复合材料股份有限公司长寿分公司 | F04/10废气处理排放口 | 2024-08-06 |  |  | 400 | [15 empty] | 上报停产
260 | 长寿区 | 重庆国际复合材料股份有限公司长寿分公司 | F11线废气处理排放口 | 2024-08-06 | 207954 | 4.95 | 400 | 12.84 | 700 | 35.7 |  |  |  |  | 23.08 | 66.06
261 | 长寿区 | 重庆国际复合材料股份有限公司长寿分公司 | F12线废气处理排放口 | 2024-08-06 | 836191 | 12.74 | 400 | 28.8 | 700 | 65.14 |  |  |  |  | 23.46 | 211.27
262 | 长寿区 | 重庆卡贝乐化工有限责任公司 | 废气排口 | 2024-08-06 | 1706387 | 1.31 | 550 | 268.49 | 80 | 54.94 | 80 | 8.13 |  |  | 10.43 | 65.31
263 | 长寿区 | 中橡(重庆)炭黑有限公司 | 尾气锅炉排放口 | 2024-08-06 | 935584 | 1.48 | 100 | 1.22 | 50 | 25.59 | 30 | 7.46 |  |  | 10.91 | 64.72
264 | 长寿区 | 中橡(重庆)炭黑有限公司 | EBF滤袋器排放口 | 2024-08-06 | 102724 | 15.19 | 550 | 267.44 | 240 | 177.99 | 18 | 0.27 |  |  | 14.49 | 188.28
265 | 长寿区 | 重庆钢铁能源环保有限公司 | 5号余热 | 2024-08-06 | 8697399 | 21.56 | 100 | 14.36 | 120 | 55.52 | 10 | 3.96 |  |  | 13.06 | 132.34
266 | 长寿区 | 重庆钢铁能源环保有限公司 | 3号余热 | 2024-08-06 |  |  | 100 |  | 120 |  | 10 | [11 empty] | 上报停产
267 | 长寿区 | 重庆钢铁能源环保有限公司 | 130T/H燃气锅炉废气排口 | 2024-08-06 |  |  | 100 |  | 200 |  | 10 | [11 empty] | 上报停产
268 | 长寿区 | 重庆钢铁能源环保有限公司 | 220T燃气锅炉 | 2024-08-06 |  |  | 100 |  | 200 |  | 10 | [11 empty] | 上报停产
269 | 长寿区 | 重庆钢铁能源环保有限公司 | 7号余热锅炉 | 2024-08-06 |  |  | 100 |  | 120 |  | 10 | [11 empty] | 上报停产
270 | 长寿区 | 重庆钢铁能源环保有限公司 | 1号余热锅炉 | 2024-08-06 |  |  | 100 |  | 120 |  | 10 | [11 empty] | 上报停产
271 | 长寿区 | 巴斯夫聚氨酯（重庆）有限公司 | B215废气排口 | 2024-08-06 | 54242 | 7.14 | 100 |  | 300 | 10.08 | 30 | 5.89 |  |  | 42.07 | 80.66 | [6 empty] | 含无效数据
272 | 长寿区 | 巴斯夫聚氨酯（重庆）有限公司 | C255废气排口 | 2024-08-06 | 214850 | 2.68 | 100 | 5.03 | 300 | 48.11 | 30 | 5.91 |  |  | 16.19 | 162.43
273 | 长寿区 | 巴斯夫聚氨酯（重庆）有限公司 | C258废气排放口（锅炉） | 2024-08-06 | 427553 | 5.1 |  |  | 200 | 155.18 |  |  |  |  | 21.87 | 114.57
274 | 长寿区 | 重庆鑫富化工有限公司 | 焚烧炉尾气 | 2024-08-06 |  |  | 100 |  | 300 |  | 30 | [11 empty] | 上报停产
275 | 长寿区 | 重庆恩力吉投资有限责任公司 | 2号废气排放口 | 2024-08-06 | 11179965 | 19.64 | 200 | 81.93 | 100 | 66.83 | 30 | 2.62 |  |  | 18.31 | 52.13
276 | 长寿区 | 重庆恩力吉投资有限责任公司 | 1号废气排放口 | 2024-08-06 |  |  | 200 |  | 100 |  | 30 | [11 empty] | 上报停产
277 | 长寿区 | 重庆长风化学工业有限公司 | 焚烧系统排气筒 | 2024-08-06 | 87543 | 1.2 | 100 | 1.75 | 300 | 52 | 30 | 6.02 |  |  | 10.3 | 53.65
278 | 长寿区 | 重庆紫光国际化工有限责任公司 | 紫光废气排口 | 2024-08-06 | 2332119 | 23.33 | 400 | 275.77 | [6 empty] | 0.01 | 21.91
279 | 长寿区 | 重庆市映天辉氯碱化工有限公司 | 焚烧炉废气排放口 | 2024-08-06 | 100943 | 5.91 |  |  |  |  | 30 | 0.56 |  |  | 16.62 | 52.24
280 | 长寿区 | 重庆云天化天聚新材料有限公司 | 废物焚烧炉废气排放口 | 2024-08-06 | 304070 | 7.86 | 100 | 2.93 | 180 | 55.27 | 30 | 0.66 |  |  | 11.72 | 53.68
281 | 长寿区 | 重庆云天化天聚新材料有限公司 | 锅炉废气排放口 | 2024-08-06 | 423595 | 8.3 |  |  | 50 | 27.68 |  |  |  |  | 14.82 | 82.54
282 | 长寿区 | 重庆永航钢铁集团有限公司 | 永航钢铁废气排口 | 2024-08-06 |  |  | 400 |  | 700 |  | 20 | [11 empty] | 上报停产
283 | 长寿区 | 扬子江乙酰化工有限公司 | CO#1转化炉烟囱 | 2024-08-06 | 1843512 | 31.92 | 100 | 5.73 | 180 | 74.36 | 20 | 1.68 |  |  | 20.22 | 159.83
284 | 长寿区 | 扬子江乙酰化工有限公司 | CO#2转化炉烟囱 | 2024-08-06 | 1609637 | 29.64 | 100 | 4.36 | 180 | 75.64 | 20 | 5.21 |  |  | 25.32 | 158.21
285 | 长寿区 | 扬子江乙酰化工有限公司 | 快装锅炉烟囱 | 2024-08-06 | 351017 | 6.12 | 100 | 8.26 | 50 | 16.33 | 30 | 1.82 |  |  | 22.46 | 151.49
286 | 长寿区 | 重庆安盛钾业有限公司 | 干燥废气排放口 | 2024-08-06 | 79261 | 2.08 |  |  |  |  | 10 | 5.34 |  |  | 0.71 | 38.19
287 | 长寿区 | 重庆飞华环保科技有限责任公司 | 硝酸吸收塔尾气排放口 | 2024-08-06 | 3319571 | 8.23 |  |  | 300 | 34.07 | [5 empty] | 139.93
288 | 长寿区 | 重庆奕翔化工有限公司 | TO焚烧烟气排放口 | 2024-08-06 | 947251 | 3.43 | 100 | 19.31 | 300 | 114.41 | 30 | 4.75 |  |  | 12.43 | 154.55 | 100 | 10.74
289 | 长寿区 | 重庆博洲环境治理有限公司 | 1号废气排放口 | 2024-08-06 |  |  | 400 |  | 700 |  | 100 | [9 empty] | 10 |  | 上报停产
290 | 长寿区 | 重庆博洲环境治理有限公司 | 2号废气排放口 | 2024-08-06 |  |  | 400 |  | 700 |  | 100 | [9 empty] | 10 |  | 上报停产
291 | 长寿区 | 重庆博洲环境治理有限公司 | 3号废气排放口 | 2024-08-06 |  |  | 400 |  | 700 |  | 100 | [9 empty] | 10 |  | 上报停产
292 | 长寿区 | 重庆博洲环境治理有限公司 | 4号废气排放口 | 2024-08-06 |  |  | 400 |  | 700 |  | 100 | [9 empty] | 10 |  | 上报停产
293 | 长寿区 | 重庆博洲环境治理有限公司 | 5号烟气排放口 | 2024-08-06 |  |  | 400 |  | 700 |  | 100 | [11 empty] | 上报停产
294 | 长寿区 | 重庆博洲环境治理有限公司 | 6号废气排放口 | 2024-08-06 | 361022 | 7.56 | 400 | 229.53 | 700 | 262.02 | 100 | 41.36 |  |  | 9.2 | 154.84
295 | 长寿区 | 重庆中润新材料股份有限公司 | 锅炉烟气排放口 | 2024-08-06 | 173780 | 6.43 |  |  | 50 | 42.1 |  |  |  |  | 2.28 | 155.01
296 | 长寿区 | 重庆信维环保有限公司 | 焚烧烟气排口 | 2024-08-06 |  |  | 100 |  | 300 |  | 30 | [5 empty] | 100 |  |  |  | 60 |  | 上报停产
297 | 长寿区 | 重庆双象电子材料有限公司 | 1#废气排放口（双象） | 2024-08-06 | 1578608 | 11.94 | 400 | 58.67 | 240 | 58.53 |  |  |  |  | 5.47 | 24.67
298 | 长寿区 | 重庆双象电子材料有限公司 | 2#废气排放口（双象） | 2024-08-06 | 1407074 | 14.53 | 400 | 32.39 | 240 | 11.55 |  |  |  |  | 30.47 | 26.31
299 | 长寿区 | 重庆合汇制药有限公司 | 2#排气筒 | 2024-08-06 |  |  | 80 |  | 250 |  | 20 | [5 empty] | 80 | [5 empty] | 上报停产
300 | 长寿区 | 重庆鑫盛通化工有限公司 | 焚烧炉烟气 | 2024-08-06 |  |  | 100 |  | 300 |  | 30 | [9 empty] | 60 |  | 上报停产
301 | 长寿区 | 重庆双象超纤材料有限公司 | 危险废物焚烧废气排放口 | 2024-08-06 | 410340 | 8.75 | 100 | 1.87 | 300 | 110 | 30 | 8.77 |  |  | 33.22 | 92.4 | 100 | 8.23 |  |  | 60 | 0.82
302 | 长寿区 | 重庆双象超纤材料有限公司 | RTO废气排放口 | 2024-08-06 | 74609 | 3.32 | 550 | 12.95 | 240 | 1.16 | 120 | 27.58 |  |  | 4.7 | 110.87
303 | 长寿区 | 重庆峰圣石化有限公司 | 焚烧炉烟气排放口 | 2024-08-06 |  |  | 100 |  | 300 |  | 30 | [5 empty] | 100 |  |  |  | 60 |  | 上报停产
304 | 长寿区 | 重庆毂运科技有限公司 | 回转窑焚烧烟气排放口(毂运) | 2024-08-06 |  |  | 100 |  | 300 |  | 30 | [5 empty] | 100 |  |  |  | 60 |  | 上报停产
305 | 綦江区 | 重庆松藻电力有限公司 | 3号机组废气排放口 | 2024-08-06 |  |  | 200 | 26.99 | 200 | 43.54 | 30 | 4.26 | [10 empty] | 含无效数据
306 | 綦江区 | 重庆松藻电力有限公司 | 4号机组废气排放口 | 2024-08-06 |  |  | 200 | 25.94 | 200 | 41.72 | 30 | 4 | [10 empty] | 含无效数据
307 | 綦江区 | 重庆旗能电铝有限公司 | 电厂#1锅炉烟气排口 | 2024-08-06 | 26390136 | 17.53 | 200 | 33.4 | 200 | 52.22 | 30 | 0.57 |  |  | 12.48 | 52.43
308 | 綦江区 | 重庆旗能电铝有限公司 | 电厂#2锅炉烟气排口 | 2024-08-06 | 24675712 | 16.45 | 200 | 31.73 | 200 | 55.05 | 30 | 1.16 |  |  | 13 | 51.8
309 | 綦江区 | 重庆旗能电铝有限公司 | 电解烟气净化#1排口 | 2024-08-06 | 26749030 | 14.41 | 200 | 42.09 |  |  | 20 | 4.37 |  |  | 10.73 | 36.69 |  |  | 3 | 0.34
310 | 綦江区 | 重庆旗能电铝有限公司 | 电解烟气净化#2排口 | 2024-08-06 | 29188500 | 15.74 | 200 | 27.82 |  |  | 20 | 4.05 |  |  | 10.39 | 38.07 |  |  | 3 | 0.45
311 | 綦江区 | 重庆綦江西南水泥有限公司 | 一期窑尾 | 2024-08-06 |  |  | 200 |  | 350 |  | 30 | [11 empty] | 上报停产
312 | 綦江区 | 重庆綦江西南水泥有限公司 | 二期窑尾 | 2024-08-06 | 4337267 | 10.57 | 200 | 2.49 | 350 | 81.76 | 30 | 3.08 |  |  | 19.42 | 54.41
313 | 綦江区 | 重庆綦江西南水泥有限公司 | 一期窑头 | 2024-08-06 | [6 empty] | 30 | [11 empty] | 上报停产
314 | 綦江区 | 重庆綦江西南水泥有限公司 | 二期窑头 | 2024-08-06 | 3247991 | 8.3 |  |  |  |  | 30 | 2.32 |  |  | 0.93 | 94.12
315 | 綦江区 | 重庆锦旗碳素有限公司 | 煅烧烟囱 | 2024-08-06 |  |  | 400 | 67.18 | 999999 | 127.56 | 100 | 8.44 | [10 empty] | 含无效数据
316 | 綦江区 | 重庆锦旗碳素有限公司 | 焙烧烟囱 | 2024-08-06 |  |  | 400 | 48.84 | 999999 | 53.82 | 30 | 7.95 | [10 empty] | 含无效数据
317 | 綦江区 | 重庆市綦江区三峰环保发电有限公司 | 2#焚烧炉烟气排放口 | 2024-08-06 | 1399797 | 11.02 | 100 | 37.05 | 300 | 183.27 | 30 | 3.36 |  |  | 26.26 | 129.28 | 100 | 1.89 |  |  | 60 | 14.02
318 | 綦江区 | 重庆市綦江区三峰环保发电有限公司 | 1#焚烧炉烟气排放口 | 2024-08-06 | 1225604 | 9.62 | 100 | 22.58 | 300 | 168.68 | 30 | 3.78 |  |  | 25.55 | 131.96 | 100 | 2.01 |  |  | 60 | 14.53
319 | 綦江区 | 重庆鹏翔铝业有限公司 | 1号熔铸排放口 | 2024-08-06 | 2214939 |  | 150 | 8.34 | 200 | 14.52 | 30 | 5.73
320 | 綦江区 | 重庆鹏翔铝业有限公司 | 3号铝灰处理系统排放口 | 2024-08-06 | 631654 |  | 150 | 0.93 | 200 | 0.93 | 30 | 3.59
321 | 潼南区 | 重庆市万利来化工股份有限公司 | 一段炉废气排口 | 2024-08-06 |  |  | 100 | 3.54 | 180 | 76.67 | 20 | 1.05 | [10 empty] | 含无效数据
322 | 潼南区 | 重庆民丰化工有限责任公司 | 铬酸钠焙烧窑废气排放口 | 2024-08-06 | 2313271 | 3.09 | 400 | 0.23 | 200 | 130.96 | 30 | 9.89 |  |  | 10.71 | 181.16
323 | 潼南区 | 重庆民丰化工有限责任公司 | 吸收塔废气排放口 | 2024-08-06 | 1623172 | 10.21 | 400 | 50.65 | [6 empty] | 0.73 | 23.14
324 | 潼南区 | 重庆民丰化工有限责任公司 | 干燥炉煅烧废气排口1 | 2024-08-06 |  |  | 400 |  | 700 |  | 100 | [11 empty] | 上报停产
325 | 潼南区 | 重庆民丰化工有限责任公司 | 民丰化工燃气锅炉废气排口 | 2024-08-06 |  |  |  |  | 50 | [13 empty] | 上报停产
326 | 潼南区 | 重庆民丰化工有限责任公司 | 铬酸铬铬绿焙烧窑废气排放口 | 2024-08-06 |  |  | 400 |  | 200 |  | 30 | [11 empty] | 上报停产
327 | 潼南区 | 重庆中防德邦防水技术有限公司 | 一号废气排放口 | 2024-08-06 |  |  | 50 |  | 200 |  | 20 | [11 empty] | 上报停产
328 | 潼南区 | 重庆宝禾复合肥有限公司 | FG3氨酸法干燥废气DA004 | 2024-08-06 | [6 empty] | 120 | [11 empty] | 上报停产
329 | 潼南区 | 重庆宝禾复合肥有限公司 | FG2氨酸法造粒废气DA005 | 2024-08-06 | [6 empty] | 120 | [11 empty] | 上报停产
330 | 潼南区 | 重庆宝禾复合肥有限公司 | FG8团粒法—干废气DA007 | 2024-08-06 | [6 empty] | 120 | 11.35 | [10 empty] | 含无效数据
331 | 潼南区 | 重庆宝禾复合肥有限公司 | FG7团粒法—干废气DA008 | 2024-08-06 | [6 empty] | 120 | 8.56 | [10 empty] | 含无效数据
332 | 潼南区 | 重庆宝禾复合肥有限公司 | FG5排气筒DA003 | 2024-08-06 | [6 empty] | 120 | 9.34 | [10 empty] | 含无效数据
333 | 潼南区 | 重庆立源化工有限公司 | 废气排口 | 2024-08-06 | 2689188 | 8.5 | 400 | 168.31 | 200 | 83.33 | 30 | 2.71 |  |  | 15.15 | 61.76
334 | 潼南区 | 重庆途维环保科技有限公司 | 废气排口 | 2024-08-06 |  |  | 50 |  | 50 |  | 20 | [11 empty] | 上报停产
335 | 潼南区 | 重庆耀辉环保有限公司 | 富氧侧吹炉烟气排放口 | 2024-08-06 |  |  | 100 |  | 200 |  | 30 | [9 empty] | 60 |  | 上报停产
336 | 潼南区 | 重庆耀辉环保有限公司 | 富氧侧吹炉环集烟气排放口 | 2024-08-06 |  |  | 100 | 0.59 | 200 | 0.23 | 30 | 1.18 | [8 empty] | 60 | 0.55 | 含无效数据
337 | 潼南区 | 重庆金兴防水科技股份有限公司 | 1#RTO排气筒 | 2024-08-06 | 582184 | 7.36 | 200 | 26.85 | 200 | 21.5 | 30 | 4.88 |  |  | 5.75 | 87.09
338 | 潼南区 | 重庆市潼南区东群纳米科技有限公司 | 煅烧废气排放口 | 2024-08-06 |  |  | 400 |  | 200 |  | 30 | [11 empty] | 上报停产
339 | 潼南区 | 重庆市潼南区东群纳米科技有限公司 | 焙烧废气排放口 | 2024-08-06 |  |  | 400 |  | 200 |  | 30 | [11 empty] | 上报停产
340 | 铜梁区 | 重庆铜梁西南水泥有限公司 | 二线窑尾 | 2024-08-06 |  |  | 100 |  | 320 |  | 20 | [11 empty] | 上报停产
341 | 铜梁区 | 重庆铜梁西南水泥有限公司 | 二线窑头 | 2024-08-06 | [6 empty] | 20 | [11 empty] | 上报停产
342 | 铜梁区 | 重庆庆龙精细锶盐化工有限公司 | 回转窑废气排放口 | 2024-08-06 | 408651 | 8.1 | 100 | 3.96 | 100 | 61.04 | 10 | 4.8 |  |  | 29.22 | 57.69
343 | 铜梁区 | 重庆庆兰实业有限公司 | G21废气排放口 | 2024-08-06 | 721895 | 10.71 |  |  | 300 | 12.2 | 20 | 12.21 | 60 | 5.23 | 4.62 | 104.3
344 | 铜梁区 | 重庆市铜梁区天楹环保能源有限公司 | 1号焚烧烟气排放口 | 2024-08-06 | 1693489 | 16.03 | 100 | 32.47 | 300 | 195.68 | 30 | 3.15 |  |  | 24.51 | 152.8 | 100 | 2.3 |  |  | 60 | 38.07
345 | 铜梁区 | 重庆市铜梁区天楹环保能源有限公司 | 2号焚烧烟气排放口 | 2024-08-06 | 1824533 | 17.24 | 100 | 30.35 | 300 | 195.8 | 30 | 4.08 |  |  | 24.08 | 154.11 | 100 | 3.2 |  |  | 60 | 41.11
346 | 铜梁区 | 重庆市和京碳素材料有限公司 | 和京焙烧废气排口 | 2024-08-06 | 958756 | 1.05 | 100 | 32.69 | 100 | 38.26 | 10 | 5.33 |  |  | 5.41 | 48.86
347 | 铜梁区 | 重庆市和京碳素材料有限公司 | 和京煅烧废气排口 | 2024-08-06 | 420906 | 2.54 | 100 | 26.51 | 100 | 70.89 | 10 | 0.65 |  |  | 3.39 | 55.87
348 | 铜梁区 | 重庆中烁新材料科技有限公司 | 中烁煅烧废气排口 | 2024-08-06 | 2309437 | 14.18 | 100 | 0.45 | 100 | 3.99 | 10 | 2.64 |  |  | 13.37 | 45.39
349 | 铜梁区 | 重庆中烁新材料科技有限公司 | 中烁焙烧烟气排口 | 2024-08-06 | 543804 | 0.59 | 100 | 23.24 | 100 | 5.74 | 10 | 0.1 |  |  | 1.67 | 57.09
350 | 大足区 | 重庆大足红蝶锶业有限公司雍溪工厂 | 焙烧窑排口 | 2024-08-06 | 776119 |  | 400 | 168.83 | 200 | 71.5 | 30 | 0.28 |  |  | 13.57 | 57.76
351 | 大足区 | 重庆市平鼎物资有限公司 | 熔炼废气排放口 | 2024-08-06 | 13001 |  | 150 | 6.01 | 200 | 4 | 30 | 11.3
352 | 荣昌区 | 重庆永荣矿业有限公司发电厂 | 燃气锅炉废气排放口 | 2024-08-06 |  |  | 50 |  | 50 |  | 20 | [11 empty] | 上报停产
353 | 荣昌区 | 重庆昌元化工集团有限公司 | 燃气锅炉排口 | 2024-08-06 |  |  | 50 |  | 50 |  | 20 | [11 empty] | 上报停产
354 | 荣昌区 | 重庆昌元化工集团有限公司 | 硫化塔排口 | 2024-08-06 |  |  | 400 |  | 200 |  | 30 | [11 empty] | 上报停产
355 | 荣昌区 | 重庆渝荣玻璃有限公司 | 玻璃熔窑废气排放口 | 2024-08-06 | 648877 | 1.22 | 400 | 45.38 | 700 | 54.29 | 50 | 19.68 |  |  | 9.96 | 89.4
356 | 荣昌区 | 重庆唯美陶瓷有限公司 | 脱硫塔排口 | 2024-08-06 | 1165594 | 3.2 | 50 | 3.42 | 180 | 44.17 | 30 | 3.18 |  |  | 23.4 | 54.4
357 | 荣昌区 | 重庆唯美陶瓷有限公司 | 喷雾塔排口 | 2024-08-06 |  |  | 50 |  | 180 |  | 30 | [11 empty] | 上报停产
358 | 荣昌区 | 重庆市荣昌区荣祥佳环保科技有限公司 | 热裂解废气排放口 | 2024-08-06 |  |  | 100 |  | 150 |  | 20 | [11 empty] | 上报停产
359 | 荣昌区 | 重庆市聚洪环保科技有限公司 | 热裂解炉排放口 | 2024-08-06 |  |  | 100 |  | 150 |  | 20 | [11 empty] | 上报停产
360 | 荣昌区 | 重庆金曼环保科技有限公司 | 热裂解炉废气排放口 | 2024-08-06 | 48328 | 1.98 | 100 | 15.22 | 150 | 61.11 | 20 | 1.74 |  |  | 1.13 | 35.01
361 | 荣昌区 | 重庆荣昌三峰新能源发电有限公司 | 废气排放口 | 2024-08-06 | 1689178 | 12.37 | 100 | 51.22 | 300 | 206.03 | 30 | 3.05 |  |  | 23.97 | 143.89 | 100 | 3.68 |  |  | 60 | 38.37
362 | 璧山区 | 冀东水泥璧山有限责任公司 | 窑尾 | 2024-08-06 |  |  | 35 |  | 100 |  | 10 | [11 empty] | 上报停产
363 | 璧山区 | 冀东水泥璧山有限责任公司 | 窑头 | 2024-08-06 | [6 empty] | 10 | [11 empty] | 上报停产
364 | 璧山区 | 重庆创绿星原环保科技有限公司 | 焚烧炉排气筒 | 2024-08-06 | 216512 | 5.43 | 100 | 16.67 | 300 | 117.35 | 30 | 5.65 |  |  | 29.95 | 115.59 | 100 | 31.74 |  |  | 60 | 4.91
365 | 璧山区 | 重庆恒通客车有限公司 | 涂装主排气筒 | 2024-08-06 | 335890 | 0.14 | [8 empty] | 0.92 | 35.05
366 | 璧山区 | 重庆市聚益橡胶制品有限公司 | 脱硫再生烟废气排放口DA006 | 2024-08-06 | 191960 | [5 empty] | 100 | 2.76
367 | 璧山区 | 重庆市聚益橡胶制品有限公司 | 炼胶废气排放口DA007 | 2024-08-06 | 113133 | [5 empty] | 100 | 2.1
368 | 梁平区 | 梁平海螺水泥有限责任公司 | 窑头废气排放口 | 2024-08-06 | [6 empty] | 10 | [11 empty] | 上报停产
369 | 梁平区 | 梁平海螺水泥有限责任公司 | 窑尾废气排放口 | 2024-08-06 |  |  | 35 |  | 100 |  | 10 | [11 empty] | 上报停产
370 | 梁平区 | 重庆市海创能源科技有限责任公司 | 焚烧烟气排放口 | 2024-08-06 | 1054860 | 10 | 80 | 45.52 | 250 | 166.47 | 20 | 4.3 |  |  | 25.65 | 143.72 | 80 | 6.2 |  |  | 50 | 26.31
371 | 丰都县 | 东方希望重庆水泥有限公司 | 二线窑尾 | 2024-08-06 | 9516916 | 14.85 | 200 | 5.54 | 350 | 86 | 30 | 3.65 |  |  | 17.13 | 109.58
372 | 丰都县 | 东方希望重庆水泥有限公司 | 一线窑尾 | 2024-08-06 |  |  | 200 |  | 350 |  | 30 | [11 empty] | 上报停产
373 | 丰都县 | 东方希望重庆水泥有限公司 | 三线窑尾 | 2024-08-06 | 9329526 | 13.48 | 200 | 20.05 | 350 | 85.6 | 30 | 4.22 |  |  | 13 | 99.44
374 | 丰都县 | 东方希望重庆水泥有限公司 | 四线窑尾 | 2024-08-06 | 9618268 | 14.79 | 200 | 15.21 | 350 | 84.25 | 30 | 3.15 |  |  | 18.74 | 96.49
375 | 丰都县 | 东方希望重庆水泥有限公司 | 五线窑尾 | 2024-08-06 |  |  | 200 |  | 350 |  | 30 | [11 empty] | 上报停产
376 | 丰都县 | 东方希望重庆水泥有限公司 | 电厂废气排口 | 2024-08-06 | 12953958 | 14.89 | 400 | 61.44 | 200 | 25.53 | 30 | 1.06 |  |  | 4.06 | 52.63
377 | 丰都县 | 东方希望重庆水泥有限公司 | 三线窑头 | 2024-08-06 | 13577518 | 19.79 |  |  |  |  | 30 | 3.76 |  |  |  | 105.89
378 | 丰都县 | 东方希望重庆水泥有限公司 | 四线窑头 | 2024-08-06 | 10481959 | 18.21 |  |  |  |  | 30 | 6.53 |  |  |  | 142.82
379 | 丰都县 | 东方希望重庆水泥有限公司 | 五线窑头 | 2024-08-06 | [6 empty] | 30 | [11 empty] | 上报停产
380 | 丰都县 | 东方希望重庆水泥有限公司 | 一线窑头 | 2024-08-06 | [6 empty] | 30 | [11 empty] | 上报停产
381 | 丰都县 | 东方希望重庆水泥有限公司 | 二线窑头 | 2024-08-06 | 9717203 | 15.96 |  |  |  |  | 30 | 3.78 |  |  |  | 120.02
382 | 丰都县 | 东方希望重庆水泥有限公司 | 六线窑头 | 2024-08-06 | [6 empty] | 30 | [11 empty] | 上报停产
383 | 丰都县 | 东方希望重庆水泥有限公司 | 六线窑尾 | 2024-08-06 |  |  | 200 |  | 350 |  | 30 | [11 empty] | 上报停产
384 | 丰都县 | 重庆洁创新能源有限公司 | 焚烧烟气排放口 | 2024-08-06 | 1273243 | 14.1 | 100 | 56.45 | 300 | 183.93 | 30 | 1.14 |  |  | 24.08 | 149.21 | 100 | 27.23 |  |  | 60 | 19.2
385 | 垫江县 | 重庆富源化工有限公司 | 双加压硝酸尾气排放口 | 2024-08-06 | 1372023 |  |  |  | 300 | 85.96 | [5 empty] | 132.79
386 | 垫江县 | 重庆富源化工有限公司 | 两钠尾气排放口 | 2024-08-06 | 328466 |  |  |  | 300 | 24.35 | [5 empty] | 84.58
387 | 垫江县 | 重庆富源化工有限公司 | 30t/h天然气开工锅炉尾气排放口 | 2024-08-06 |  |  |  |  | 200 | [13 empty] | 上报停产
388 | 垫江县 | 重庆兴发金冠化工有限公司 | 灼烧炉排口 | 2024-08-06 |  |  | 400 |  | 200 |  | 30 | [11 empty] | 上报停产
389 | 垫江县 | 重庆市赛德化工有限公司 | 赛德化工废气排口 | 2024-08-06 | 647438 | 13.95 | 400 | 20.52 | 700 | 145.28 | 50 | 7.31 |  |  | 12.01 | 150.8
390 | 垫江县 | 重庆市垫江县梦豪铝业有限公司 | 废气排放口 | 2024-08-06 |  |  | 150 |  | 200 |  | 30 | [11 empty] | 上报停产
391 | 垫江县 | 重庆金富源新材料有限公司 | 熔窑废气 | 2024-08-06 | 2182230 | 11.49 | 400 | 26.27 | 700 | 164.48 | 50 | 7.04 |  |  | 13.32 | 104.27
392 | 垫江县 | 重庆垫江三峰新能源发电有限公司 | 焚烧烟气排放口 | 2024-08-06 | 1075709 | 11.26 | 100 | 31.65 | 300 | 219.1 | 30 | 0.85 |  |  | 22.21 | 146.81 | 100 | 7.48 |  |  | 60 | 30.85
393 | 武隆区 | 重庆市山拔尔桑水泥有限责任公司 | 窑尾 | 2024-08-06 |  |  | 200 |  | 350 |  | 30 | [11 empty] | 上报停产
394 | 武隆区 | 重庆市山拔尔桑水泥有限责任公司 | 窑头 | 2024-08-06 | [6 empty] | 30 | [11 empty] | 上报停产
395 | 武隆区 | 重庆市武隆区三峰新能源发电有限公司 | 烟气排放口 | 2024-08-06 | 1829158 | 9.67 | 100 | 44.27 | 300 | 159.92 | 30 | 2.28 |  |  | 29.97 | 149.63 | 100 | 30.58 |  |  | 60 | 4.37
396 | 忠县 | 重庆海螺水泥有限责任公司 | 1#窑尾收尘排放口 | 2024-08-06 | 10410719 | 6.21 | 35 | 17.86 | 100 | 34.05 | 10 | 1.28 |  |  | 12.91 | 57.01
397 | 忠县 | 重庆海螺水泥有限责任公司 | 2#窑尾收尘排放口 | 2024-08-06 |  |  | 35 |  | 100 |  | 10 | [11 empty] | 上报停产
398 | 忠县 | 重庆海螺水泥有限责任公司 | 1#窑头收尘排放口 | 2024-08-06 | 7541437 | 11.72 |  |  |  |  | 10 | 3.52 |  |  | 4.21 | 91.38
399 | 忠县 | 重庆海螺水泥有限责任公司 | 2#窑头收尘排放口 | 2024-08-06 | [6 empty] | 10 | [11 empty] | 上报停产
400 | 忠县 | 重庆海螺水泥有限责任公司 | 3#窑尾收尘排放口 | 2024-08-06 | 11103283 | 7.65 | 35 | 3.86 | 100 | 38.6 | 10 | 3.26 |  |  | 13.22 | 59.07
401 | 忠县 | 重庆海螺水泥有限责任公司 | 3#窑头收尘排放口 | 2024-08-06 | 6739313 | 9.59 |  |  |  |  | 10 | 1.47 |  |  | 4.52 | 77.63
402 | 开州区 | 重庆白鹤电力有限责任公司 | 1号机组 | 2024-08-06 | 25762488 |  | 400 | 21.03 | 100 | 36.97 | 30 | 3.14 |  |  |  | 75.48
403 | 开州区 | 重庆白鹤电力有限责任公司 | 2号机组 | 2024-08-06 | 22386260 |  | 400 | 22.76 | 100 | 38.85 | 30 | 4.04 |  |  |  | 76.62
404 | 开州区 | 开县开州水泥有限公司 | 窑尾废气 | 2024-08-06 |  |  | 200 |  | 350 |  | 30 | [11 empty] | 上报停产
405 | 开州区 | 开县开州水泥有限公司 | 窑头废气 | 2024-08-06 | [6 empty] | 30 | [11 empty] | 上报停产
406 | 开州区 | 重庆绿能新能源有限公司 | 1#炉烟气排放口 | 2024-08-06 | 683177 | 9.5 | 100 | 40.14 | 300 | 129.85 | 30 | 3.95 |  |  | 27.51 | 146.23 | 100 | 28.35 |  |  | 60 | 8.71
407 | 开州区 | 重庆绿能新能源有限公司 | 2#炉烟气排放口 | 2024-08-06 | 886948 | 12.89 | 100 | 47.9 | 300 | 83.26 | 30 | 3.81 |  |  | 29.53 | 153.37 | 100 | 50.56 |  |  | 60 | 5.85
408 | 云阳县 | 云阳盐化有限公司 | 锅炉废气排放口 | 2024-08-06 | 3130973 | 1.83 | 400 | 33.85 | 200 | 77.99 | 30 | 7.9 |  |  | 15.14 | 48.45
409 | 奉节县 | 华电国际电力股份有限公司奉节发电厂 | 1号原烟道出口 | 2024-08-06 | 32683272 | 12.45 | 200 | 5 | 200 | 40.34 | 30 | 4.31 |  |  | 8 | 51.99
410 | 奉节县 | 华电国际电力股份有限公司奉节发电厂 | 2号原烟道出口 | 2024-08-06 | 42856228 | 17.62 | 200 | 12.71 | 200 | 40.08 | 30 | 6.82 |  |  | 9.16 | 51.33
411 | 奉节县 | 重庆三峰夔门新能源有限公司 | 焚烧烟气排放口 | 2024-08-06 | 1835826 | 8.98 | 80 | 29.97 | 250 | 182.44 | 20 | 2.99 |  |  | 26.43 | 136.29 | 80 | 14.02 |  |  | 50 | 27.03
412 | 巫溪县 | 巫溪县明申肥业有限公司 | 综合废气排放口 | 2024-08-06 | [6 empty] | 100 | [11 empty] | 上报停产
413 | 黔江区 | 重庆弘扬建材集团弘龙水泥有限公司 | 窑尾排放口 | 2024-08-06 |  |  | 35 |  | 100 |  | 10 | [11 empty] | 上报停产
414 | 黔江区 | 重庆弘扬建材集团弘龙水泥有限公司 | 窑头排放口 | 2024-08-06 | [6 empty] | 10 | [11 empty] | 上报停产
415 | 黔江区 | 重庆正阳新材料有限公司 | 窑尾 | 2024-08-06 |  |  | 35 |  | 100 |  | 10 | [11 empty] | 上报停产
416 | 黔江区 | 重庆正阳新材料有限公司 | 窑头 | 2024-08-06 | [6 empty] | 10 | [11 empty] | 上报停产
417 | 黔江区 | 重庆武陵硅业有限公司 | 1#矿热炉废气排放口 | 2024-08-06 | 4583105 | 4.42 |  |  |  |  | 50 | 13.06 |  |  |  | 57.37
418 | 黔江区 | 重庆武陵硅业有限公司 | 2#矿热炉废气排放口 | 2024-08-06 | 5621617 | 5.42 |  |  |  |  | 50 | 7.76 |  |  |  | 66.86
419 | 黔江区 | 重庆黔江三峰环保产业发展有限公司（生活垃圾焚烧发电厂） | 1#废气排放口 | 2024-08-06 | 1580986 | 17.5 | 100 | 53.52 | 300 | 189.9 | 30 | 4.82 |  |  | 27.82 | 162.6 | 100 | 18.19 |  |  | 60 | 32.83
420 | 石柱县 | 重庆石柱西南水泥有限公司 | 窑尾 | 2024-08-06 |  |  | 50 |  | 150 |  | 10 | [11 empty] | 上报停产
421 | 石柱县 | 重庆石柱西南水泥有限公司 | 窑头 | 2024-08-06 | [6 empty] | 10 | [11 empty] | 上报停产
422 | 石柱县 | 重庆大唐国际石柱发电有限责任公司 | 1号机组 | 2024-08-06 | 23815264 | 12.98 | 400 | 24.88 | 100 | 40.34 | 30 | 1.7 |  |  | 16.01 | 53.84
423 | 石柱县 | 重庆大唐国际石柱发电有限责任公司 | 2号机组 | 2024-08-06 | 20371008 | 11.01 | 400 | 28.05 | 100 | 38.84 | 30 | 2.87 |  |  | 15.41 | 53.58
424 | 石柱县 | 石柱县海创环保科技有限责任公司 | 烟囱 | 2024-08-06 | 1041759 | 9.42 | 100 | 14.91 | 300 | 198.74 | 30 | 5.76 |  |  | 23.8 | 132 | 100 | 7.93 |  |  | 60 | 20.27
425 | 秀山县 | 重庆国耀硅业有限公司 | 2号烟气排放口 | 2024-08-06 | 1073535 | 6.06 | 550 | 248.46 | 250 | 46.1 | 50 | 5.93 |  |  | 0.02 | 66.73
426 | 秀山县 | 重庆国耀硅业有限公司 | 1号废气排放口 | 2024-08-06 | 703226 | 5.04 | 550 | 94.23 | 250 | 100.84 | 50 | 11.73 |  |  | 4.92 | 82.76
427 | 秀山县 | 重庆秀山西南水泥有限公司 | 窑尾 | 2024-08-06 |  |  | 200 |  | 350 |  | 30 | [11 empty] | 上报停产
428 | 秀山县 | 重庆秀山西南水泥有限公司 | 窑头 | 2024-08-06 | [6 empty] | 30 | [11 empty] | 上报停产
429 | 秀山县 | 重庆武陵兴旺化工有限公司 | 二吸塔尾气 | 2024-08-06 | 85 | 0 | 400 | 7.91 | [6 empty] | 3.34 | 35.35
430 | 秀山县 | 秀山德宏化工有限公司 | 吸收塔废气排放口 | 2024-08-06 |  |  | 400 | [15 empty] | 上报停产
431 | 秀山县 | 秀山龙洋硅业有限公司 | 1号烟气排放口 | 2024-08-06 |  |  | 500 |  | 250 |  | 50 | [11 empty] | 上报停产
432 | 秀山县 | 秀山维隆硅业有限公司 | 冶炼废气G1 | 2024-08-06 |  |  | 600 |  | 260 |  | 50 | [11 empty] | 上报停产
433 | 秀山县 | 秀山县永发硅业有限公司 | 1号烟气排放口 | 2024-08-06 |  |  | 500 |  | 250 |  | 50 | [11 empty] | 上报停产
434 | 秀山县 | 秀山鑫和硅业有限公司 | 1号烟气排放口 | 2024-08-06 |  |  | 400 |  | 150 |  | 50 | [11 empty] | 上报停产
435 | 秀山县 | 重庆森仟烨新材料科技股份有限公司 | 焙烧废气 | 2024-08-06 | 5094086 | 3.79 | 400 | 338.85 | 700 | 51.14 | 100 | 28.39 |  |  | 2.92 | 61.07
436 | 秀山县 | 重庆森仟烨新材料科技股份有限公司 | 煅烧废气 | 2024-08-06 | 1939474 | 10.38 | 400 | 7.58 | 700 | 26.24 | 100 | 9.75 |  |  | 7.39 | 36.66
437 | 秀山县 | 重庆市秀山县三峰新能源有限公司 | 烟气排放口 | 2024-08-06 | 1398894 | 11.19 | 100 | 46.16 | 300 | 183.66 | 30 | 2.16 |  |  | 30.04 | 133.74 | 100 | 6.37 |  |  | 60 | 3.18
438 | 酉阳县 | 重庆九鑫水泥（集团）有限公司 | 窑尾 | 2024-08-06 |  |  | 200 |  | 350 |  | 30 | [11 empty] | 上报停产
439 | 酉阳县 | 重庆九鑫水泥（集团）有限公司 | 窑头 | 2024-08-06 | [6 empty] | 30 | [11 empty] | 上报停产
440 | 酉阳县 | 重庆武陵光伏材料有限公司 | 1号废气排口 | 2024-08-06 | 5580438 | 3.92 | 400 | 154.94 | 700 | 9.15 | 80 | 3.79 |  |  |  | 53.61 | [6 empty] | 含无效数据
441 | 酉阳县 | 重庆武陵光伏材料有限公司 | 2号废气排口 | 2024-08-06 |  |  | 400 |  | 700 |  | 80 | [11 empty] | 上报停产
442 | 酉阳县 | 重庆武陵光伏材料有限公司 | 3号废气排口 | 2024-08-06 | 5559488 | 9.19 | 400 | 265.58 | 700 | 76.51 | 80 | 29.74 |  |  | 0.3 | 50.11
443 | 酉阳县 | 酉阳县美池新能源有限责任公司 | 焚烧炉烟气排放口 | 2024-08-06 | 822120 | 1.93 | 100 | 31.13 | 300 | 183.4 | 30 | 11.63 |  |  | 15.3 | 169.52 | 100 | 7.59 |  |  | 60 | 25.49
444 | 酉阳县 | 重庆万博再生资源利用有限公司 | 1#烟囱 | 2024-08-06 | 872673 | 6.78 | 400 | 5.16 | 700 | 92.07 | 80 | 34.83 |  |  | 21.92 | 51.56
445 | 彭水县 | 彭水县茂田能源开发有限公司 | 1#窑尾 | 2024-08-06 |  |  | 50 |  | 150 |  | 10 | [11 empty] | 上报停产
446 | 彭水县 | 彭水县茂田能源开发有限公司 | 2#窑尾 | 2024-08-06 |  |  | 50 |  | 150 |  | 10 | [11 empty] | 上报停产
447 | 彭水县 | 彭水县茂田能源开发有限公司 | 1#窑头 | 2024-08-06 | [6 empty] | 30 | [11 empty] | 上报停产
448 | 彭水县 | 彭水县茂田能源开发有限公司 | 2#窑头 | 2024-08-06 | [6 empty] | 30 | [11 empty] | 上报停产
449 | 江津区 | 华能重庆珞璜发电有限责任公司 | 3号烟囱 | 2024-08-06 | 95012832 | 20.41 | 50 | 20 | 100 | 42.91 | 20 | 3.11 |  |  | 12.5 | 74
450 | 江津区 | 华能重庆珞璜发电有限责任公司 | 1号烟囱 | 2024-08-06 | 52690084 | 16.41 | 50 | 24.05 | 100 | 42.93 | 20 | 2.8 |  |  | 11.2 | 72
451 | 江津区 | 华能重庆珞璜发电有限责任公司 | 2号烟囱 | 2024-08-06 | 60499072 | 20.11 | 50 | 22.52 | 100 | 42.38 | 20 | 3.04 |  |  | 12.4 | 75.4
452 | 江津区 | 玖龙纸业（重庆）有限公司 | 2#机组排放口 | 2024-08-06 | 9835402 | 18.71 | 35 | 2.46 | 50 | 37.42 | 10 | 2.6 |  |  | 13.88 | 57.33
453 | 江津区 | 玖龙纸业（重庆）有限公司 | 3#机组排放口 | 2024-08-06 | 7868979 | 11.59 | 35 | 1.47 | 50 | 26.52 | 10 | 0.61 |  |  | 17 | 55.6
454 | 江津区 | 玖龙纸业（重庆）有限公司 | 1#机组排放口 | 2024-08-06 |  |  | 35 |  | 50 |  | 10 | [11 empty] | 上报停产
455 | 江津区 | 玖龙纸业（重庆）有限公司 | 碱回收炉废气排放口 | 2024-08-06 | 3641662 | 19.3 | 35 | 11.36 | 100 | 47.28 | 10 | 6.71 |  |  | 27.86 | 70.32
456 | 江津区 | 玖龙纸业（重庆）有限公司 | 4#机组排口 | 2024-08-06 | 6859695 | 11.23 | 35 | 21.86 | 50 | 13.67 | 10 | 1.34 |  |  | 17 | 53
457 | 江津区 | 重庆天助水泥（集团）有限公司 | 一线窑尾 | 2024-08-06 |  |  | 100 |  | 320 |  | 20 | [11 empty] | 上报停产
458 | 江津区 | 重庆天助水泥（集团）有限公司 | 二线窑尾 | 2024-08-06 |  |  | 100 |  | 320 |  | 20 | [11 empty] | 上报停产
459 | 江津区 | 重庆天助水泥（集团）有限公司 | 一线窑头 | 2024-08-06 | [6 empty] | 20 | [11 empty] | 上报停产
460 | 江津区 | 重庆天助水泥（集团）有限公司 | 二线窑头 | 2024-08-06 | [6 empty] | 20 | [11 empty] | 上报停产
461 | 江津区 | 冀东水泥重庆江津有限责任公司 | 二线窑尾 | 2024-08-06 | 4975399 | 13.36 | 35 | 1.84 | 100 | 78.72 | 10 | 3.78 |  |  | 20.29 | 56.04
462 | 江津区 | 冀东水泥重庆江津有限责任公司 | 一线窑尾 | 2024-08-06 |  |  | 35 |  | 100 |  | 10 | [11 empty] | 上报停产
463 | 江津区 | 冀东水泥重庆江津有限责任公司 | 二线窑头 | 2024-08-06 | 2725880 | 6.27 |  |  |  |  | 10 | 4.42 |  |  |  | 100.62
464 | 江津区 | 冀东水泥重庆江津有限责任公司 | 一线窑头 | 2024-08-06 | [6 empty] | 10 | [11 empty] | 上报停产
465 | 江津区 | 重庆华新地维水泥有限公司 | 窑尾 | 2024-08-06 |  |  | 35 |  | 100 |  | 10 | [11 empty] | 上报停产
466 | 江津区 | 重庆华新地维水泥有限公司 | 窑头 | 2024-08-06 | [6 empty] | 10 | [11 empty] | 上报停产
467 | 江津区 | 海龙再生资源(重庆)有限公司 | 1#炉废气排放口 | 2024-08-06 |  |  | 100 |  | 300 |  | 30 | [5 empty] | 100 |  |  |  | 60 |  | 上报停产
468 | 江津区 | 海龙再生资源(重庆)有限公司 | 2#炉废气排放口 | 2024-08-06 | 3347507 | 11.92 | 100 | 3.75 | 300 | 128.05 | 30 | 0.67 |  |  | 19.64 | 148.05 | 100 | 3.26 |  |  | 60 | 6.97
469 | 江津区 | 重庆金凯特殊钢制品有限公司 | 冶炼炉废气 | 2024-08-06 | 1179327 | 4.44 |  |  |  |  | 15 | 1.74 |  |  |  | 48.82
470 | 江津区 | 赛力斯汽车（湖北）有限公司重庆分公司 | 2#涂装废气总排口 | 2024-08-06 | [18 empty] | 上报停产
471 | 江津区 | 赛力斯汽车（湖北）有限公司重庆分公司 | 1#涂装废气总排口 | 2024-08-06 | [18 empty] | 上报停产
472 | 江津区 | 重庆三峰百果园环保发电有限公司 | #1锅炉烟囱废气排放口 | 2024-08-06 | 3077140 | 15.39 | 100 | 17.27 | 300 | 138.51 | 30 | 5.16 |  |  | 23.36 | 115.37 | 100 | 11.89 |  |  | 60 | 1.52
473 | 江津区 | 重庆三峰百果园环保发电有限公司 | #3锅炉烟囱废气排放口 | 2024-08-06 | 2801729 | 14.5 | 100 | 15.5 | 300 | 147.2 | 30 | 3.66 |  |  | 24.57 | 122.11 | 100 | 7.62 |  |  | 60 | 1.21
474 | 江津区 | 重庆三峰百果园环保发电有限公司 | #4锅炉烟囱废气排放口 | 2024-08-06 | 2976248 | 17.2 | 100 | 14.54 | 300 | 99.17 | 30 | 4.31 |  |  | 28.8 | 143.05 | 100 | 3.97 |  |  | 60 | 2.83
475 | 江津区 | 重庆三峰百果园环保发电有限公司 | #5锅炉烟囱废气排放口 | 2024-08-06 | 2726585 | 15.05 | 100 | 15.95 | 300 | 158.71 | 30 | 3.13 |  |  | 26.4 | 138.79 | 100 | 5.77 |  |  | 60 | 2.28
476 | 江津区 | 重庆三峰百果园环保发电有限公司 | #6锅炉烟囱废气排放口 | 2024-08-06 | 2767434 | 14.53 | 100 | 22.78 | 300 | 177.91 | 30 | 6.94 |  |  | 19.21 | 130.28 | 100 | 72.26 |  |  | 60 | 3.86
477 | 江津区 | 重汽（重庆）轻型汽车有限公司 | 废气排放口 | 2024-08-06 | [18 empty] | 上报停产
478 | 江津区 | 重庆三峡油漆股份有限公司 | 通用涂料车间废气总排口 | 2024-08-06 | [6 empty] | 20 | [11 empty] | 上报停产
479 | 江津区 | 潍柴动力股份有限公司重庆分公司 | 潍柴发动机废气排放口 | 2024-08-06 | [18 empty] | 上报停产
480 | 江津区 | 重庆嘉钛昕再生资源综合利用有限公司 | 2#排气筒 | 2024-08-06 |  |  | 100 |  | 300 |  | 30 | [9 empty] | 60 |  | 上报停产
481 | 江津区 | 重庆嘉钛昕再生资源综合利用有限公司 | 3#排气筒 | 2024-08-06 |  |  | 100 |  | 100 |  | 10 | [11 empty] | 上报停产
482 | 江津区 | 重庆乾涌再生资源综合利用有限公司 | 6#排气筒 | 2024-08-06 | 155078 | 1.51 | 100 | 1.34 | 300 | 12.62 | 30 | 2.98 |  |  | 16.16 | 51.51 |  |  |  |  | 100 | 11.88
483 | 江津区 | 重庆乾涌再生资源综合利用有限公司 | 8#排气筒 | 2024-08-06 |  |  | 150 |  | 100 |  | 10 | [11 empty] | 上报停产
484 | 合川区 | 重庆合川发电有限责任公司 | #3锅炉废气排口 | 2024-08-06 | 46337856 | 16.71 | 200 | 24.15 | 100 | 37.94 | 30 | 2.94 |  |  | 5.39 | 54.84
485 | 合川区 | 重庆合川发电有限责任公司 | #4锅炉废气排口 | 2024-08-06 | 45178568 | 16.21 | 200 | 24.54 | 100 | 37.43 | 30 | 2.73 |  |  | 6.14 | 50.3
486 | 合川区 | 重庆合川发电有限责任公司 | #2锅炉废气排口 | 2024-08-06 | 21266960 | 11.58 | 400 | 24.26 | 100 | 41.79 | 30 | 5.3 |  |  | 13.14 | 52.3
487 | 合川区 | 重庆合川发电有限责任公司 | #1锅炉废气排口 | 2024-08-06 | 23058228 | 12.85 | 400 | 23.4 | 100 | 40.79 | 30 | 2.77 |  |  | 13.5 | 58.47
488 | 合川区 | 重庆市富丰水泥集团特种水泥有限公司 | 水泥窑-窑尾排口 | 2024-08-06 | 9654327 | 24.69 | 35 | 6.73 | 100 | 56.01 | 10 | 4.69 |  |  | 3.8 | 126.43
489 | 合川区 | 重庆市富丰水泥集团特种水泥有限公司 | 冷却机-窑头排口 | 2024-08-06 | 7556412 | [5 empty] | 10 | 3.58 |  |  | 3.59 | 112.02
490 | 合川区 | 重庆金九建材集团有限公司 | 一期窑尾 | 2024-08-06 |  |  | 35 |  | 100 |  | 10 | [11 empty] | 上报停产
491 | 合川区 | 重庆金九建材集团有限公司 | 二期窑尾 | 2024-08-06 | 5549591 | 18.95 | 35 | 6.74 | 100 | 61.64 | 10 | 2.82 |  |  | 8.93 | 138.36
492 | 合川区 | 重庆金九建材集团有限公司 | 一期窑头 | 2024-08-06 | [6 empty] | 10 | [11 empty] | 上报停产
493 | 合川区 | 重庆金九建材集团有限公司 | 二期窑头 | 2024-08-06 | 3404270 | [5 empty] | 10 | 7.17 |  |  | 4.74 | 99.6
494 | 合川区 | 台泥（重庆）水泥有限公司 | 一期窑尾 | 2024-08-06 | 10076657 | 6.24 | 35 | 22.54 | 100 | 7.67 | 10 | 0.8 |  |  | 8.61 | 104.78
495 | 合川区 | 台泥（重庆）水泥有限公司 | 二期窑尾 | 2024-08-06 |  |  | 35 |  | 100 |  | 10 | [11 empty] | 上报停产
496 | 合川区 | 台泥（重庆）水泥有限公司 | 二期窑头 | 2024-08-06 | [6 empty] | 10 | [11 empty] | 上报停产
497 | 合川区 | 台泥（重庆）水泥有限公司 | 一期窑头 | 2024-08-06 | 5183274 | [5 empty] | 10 | 2.89 |  |  | 3.72 | 87.98
498 | 合川区 | 冀东水泥重庆合川有限责任公司 | 窑尾废气排放口 | 2024-08-06 |  |  | 35 |  | 100 |  | 10 | [11 empty] | 上报停产
499 | 合川区 | 冀东水泥重庆合川有限责任公司 | 窑头废气排放口 | 2024-08-06 | [6 empty] | 10 | [11 empty] | 上报停产
500 | 合川区 | 重庆华新盐井水泥有限公司 | 烧成窑尾 | 2024-08-06 | 6797444 | 14.05 | 100 | 8.03 | 320 | 71.89 | 20 | 2.46 |  |  | 15.7 | 112.78
501 | 合川区 | 重庆华新盐井水泥有限公司 | 烧成窑头 | 2024-08-06 | 4576882 | [5 empty] | 20 | 2.56 |  |  |  | 110.29
502 | 合川区 | 重庆合川盐化工业有限公司 | 锅炉废气总排口 | 2024-08-06 | 2417577 | 2.55 | 50 | 11.7 | 100 | 21.74 | 20 | 7.11 |  |  | 12.99 | 46.77
503 | 合川区 | 重庆顺博铝合金股份有限公司 | 顺博铝合金1# | 2024-08-06 | 1484770 | 4.15 | 100 | 1.67 | 100 | 7.08 | 10 | 0.54 |  |  | 2.63 | 40.55
504 | 合川区 | 重庆顺博铝合金股份有限公司 | 顺博铝合金2# | 2024-08-06 | 1225986 | 3.43 | 100 | 1.29 | 100 | 7.24 | 10 | 0.66 |  |  | 2.45 | 43.23
505 | 合川区 | 重庆顺博铝合金股份有限公司 | 顺博铝合金3# | 2024-08-06 | 3741782 | 5.81 | 100 | 3.65 | 100 | 16.98 | 10 | 0.8 |  |  | 3.15 | 69.72
506 | 合川区 | 重庆顺博铝合金股份有限公司 | 顺博铝合金4# | 2024-08-06 | 3402484 | 10.06 | 100 | 2.48 | 100 | 4.07 | 10 | 0.93 |  |  | 5.22 | 50.92
507 | 合川区 | 重庆顺博铝合金股份有限公司 | 顺博铝合金5# | 2024-08-06 | 3380943 | 10.17 | 100 | 3.18 | 100 | 11.11 | 10 | 4.88 |  |  | 3.07 | 64.23
508 | 合川区 | 重庆合川三峰新能源发电有限公司 | 1#焚烧炉烟气排放口 | 2024-08-06 | 1888193 | 17.18 | 100 | 40.88 | 300 | 174.57 | 30 | 3.33 |  |  | 23.23 | 125.95 | 100 | 8.13 |  |  | 60 | 1.3
509 | 合川区 | 重庆合川三峰新能源发电有限公司 | 2#焚烧炉烟气排放口 | 2024-08-06 | 1699256 | 15.96 | 100 | 34.08 | 300 | 180.77 | 30 | 3.88 |  |  | 25.5 | 134.66 | 100 | 10.34 |  |  | 60 | 5.07
510 | 合川区 | 重庆速仕达金属材料有限公司 | 废气排放口 | 2024-08-06 | 491302 | 5.21 | 100 | 7.92 | 100 | 14.01 | 10 | 0.49 |  |  | 10.24 | 68.62
511 | 合川区 | 重庆莲心金属厂 | 1#废气排放口 | 2024-08-06 | 1880 | 0.05 | 100 | 0.12 | 100 | 0.21 | 10 | 0.4 |  |  | 6.21 | 34.42
512 | 永川区 | 重庆华新参天水泥有限公司 | 窑尾废气排放口 | 2024-08-06 | 13185776 | 6.75 | 200 | 56.05 | 350 | 166.12 | 30 | 15.94 |  |  | 7.21 | 61
513 | 永川区 | 重庆理文造纸有限公司 | 电站2#烟囱废气排口 | 2024-08-06 |  |  | 35 |  | 50 |  | 10 | [11 empty] | 上报停产
514 | 永川区 | 重庆理文造纸有限公司 | 电站1#烟囱废气排口 | 2024-08-06 | 18411382 | 12.76 | 35 | 6.57 | 50 | 34.34 | 10 | 0.52 |  |  | 11.98 | 52.5
515 | 永川区 | 重庆理文造纸有限公司 | 碱炉废气排口 | 2024-08-06 | 6580555 | 3.39 | 35 | 17.91 | 100 | 58.31 | 10 | 1.58 |  |  | 25.59 | 69.02
516 | 永川区 | 信义玻璃（重庆）有限公司 | 二期废气排口 | 2024-08-06 | 3923836 | 3.39 | 100 | 49.45 | 300 | 216.86 | 20 | 9.48 |  |  | 0.7 | 122.34
517 | 永川区 | 信义玻璃（重庆）有限公司 | 一期废气排口 | 2024-08-06 | 1941655 | 1.62 | 100 | 31.15 | 300 | 182.85 | 20 | 8.47 |  |  | 7.1 | 83.87
518 | 永川区 | 重庆中明港桥环保有限责任公司 | 焚烧系统尾气排放口 | 2024-08-06 | 609469 | 14.69 | 100 | 14.23 | 300 | 119.79 | 30 | 2.01 |  |  | 39.47 | 114.06 | 100 | 27.71 |  |  | 60 | 7.21
519 | 永川区 | 重庆理文制浆有限公司 | 理文制浆碱炉烟囱废气排口 | 2024-08-06 | 3916525 | 8.84 | 400 | 51.13 | 200 | 153.12 | 30 | 12.98 |  |  | 20.04 | 143.41
520 | 永川区 | 重庆新格有色金属有限公司 | 1#铝熔炼线废气排放口 | 2024-08-06 |  |  | 150 |  | 200 |  | 30 | [11 empty] | 上报停产
521 | 永川区 | 重庆新格有色金属有限公司 | 2#铝熔炼线废气排放口 | 2024-08-06 | 1996809 | 7.36 | 150 | 44.59 | 200 | 52.57 | 30 | 2.75 |  |  | 2.16 | 57.59
522 | 永川区 | 重庆新格有色金属有限公司 | 回转炉废气排放口 | 2024-08-06 | 1860498 | 8.6 | 150 | 26.54 | 200 | 5.3 | 30 | 6.91 |  |  | 5.99 | 46.68
523 | 永川区 | 重庆新格有色金属有限公司 | 3#铝熔炼线废气排放口 | 2024-08-06 | 1674204 | 7.36 | 150 | 3.02 | 200 | 4.93 | 30 | 10.2 |  |  | 6 | 33.33
524 | 永川区 | 重庆市永川区三峰环保发电有限公司 | 焚烧炉烟气排放口 | 2024-08-06 | 2291016 | 14.74 | 100 | 35.99 | 300 | 142.66 | 30 | 2.43 |  |  | 25.81 | 142.63 | 100 | 2.64 |  |  | 60 | 10.24
525 | 永川区 | 重庆泽渝建材有限公司 | 窑尾排放口 | 2024-08-06 |  |  | 400 |  | 700 |  | 100 | [9 empty] | 10 |  | 上报停产
526 | 永川区 | 重庆红源活性炭有限公司 | 再生活化废气G3 | 2024-08-06 |  |  | 100 |  | 300 | [13 empty] | 上报停产
527 | 永川区 | 重庆中明硕清再生资源综合利用有限公司 | 回转炉废气排放口 | 2024-08-06 |  |  | 150 |  | 200 |  | 30 | [7 empty] | 3 |  | 30 |  | 上报停产
528 | 永川区 | 重庆天泰热力有限公司 | 发电烟囱 | 2024-08-06 | 38411744 | 17.87 | 35 |  | 50 | 25.27 | 50 |  |  |  | 10.5 | 89.85
529 | 永川区 | 重庆天泰热力有限公司 | 备用锅炉废气排放口 | 2024-08-06 |  |  |  |  | 100 | [13 empty] | 上报停产
530 | 南川区 | 重庆市新嘉南建材有限责任公司 | 窑尾 | 2024-08-06 | 7564777 | 22.8 | 200 | 31.92 | 350 | 157.78 | 30 | 17.51 |  |  | 7.82 | 105.45
531 | 南川区 | 重庆市新嘉南建材有限责任公司 | 窑头 | 2024-08-06 | 3423827 | 9.35 |  |  |  |  | 30 | 6.32 |  |  | 1.6 | 86.43
532 | 南川区 | 重庆市南川区金鑫纸业有限公司 | 金鑫纸业废气排放口 | 2024-08-06 | 145861 | 2.43 | 550 | 250.85 | 80 | 66.58 | 80 | 24.57 |  |  | 23.17 | 68.55
533 | 南川区 | 重庆市凤华玻璃厂 | 废气排口 | 2024-08-06 | 161459 | 0.43 | 400 | 45.06 | 700 | 20.6 | 50 | 9.83 |  |  | 8.28 | 195.31
534 | 南川区 | 重庆鸿庆达产业有限公司 | 石灰生产窑废气 | 2024-08-06 |  |  | 200 |  | 300 |  | 20 | [11 empty] | 上报停产
535 | 南川区 | 重庆鸿庆达产业有限公司 | 备用炭材烘干窑废气 | 2024-08-06 |  |  | 200 |  | 300 |  | 30 | [11 empty] | 上报停产
536 | 南川区 | 重庆鸿庆达产业有限公司 | 鸿庆达2#石灰窑窑尾废气排口 | 2024-08-06 | 1405092 | 7.13 | 200 | 44.41 | 300 | 74.68 | 20 | 5.84 |  |  | 3.92 | 86.75
537 | 南川区 | 重庆鸿庆达产业有限公司 | 新炭材烘干烟气 | 2024-08-06 |  |  | 200 |  | 300 |  | 30 | [11 empty] | 上报停产
538 | 南川区 | 重庆市南川区晨曦化工有限公司 | 转炉废气排放口 | 2024-08-06 |  |  | 400 |  | 200 |  | 30 | [11 empty] | 上报停产
539 | 南川区 | 重庆吉鑫再生资源有限公司 | 吉鑫再生有组织废气排放口 | 2024-08-06 |  |  | 150 |  | 200 |  | 30 | [11 empty] | 上报停产
540 | 南川区 | 重庆吉鑫再生资源有限公司 | 吉鑫再生厂房负压抽风废气排放口 | 2024-08-06 |  |  | 150 |  | 200 |  | 30 | [11 empty] | 上报停产
541 | 南川区 | 重庆市江陆机械制造有限公司 | 废气排放口 | 2024-08-06 | 13913 | 0.32 | 150 | 4.4 | 200 | 5.47 | 30 | 4.06 |  |  | 7.71 | 31.3
542 | 南川区 | 南川区家容铸造厂 | 熔炼、精炼废气排放口 | 2024-08-06 | 138145 | 1.56 | 150 | 3.32 | 200 | 2.82 | 30 | 3.28 |  |  | 1.36 | 32.97