## 8.7_废气
废气国家重点监控企业自动监控数据
日期：2024-08-07
序号 | 区县 | 企业名称 | 监测点名称 | 监测日期 | 流量(m3) | 流速(m/s) | SO2标准值(mg/m3) | SO2日均值(mg/m3) | NOx标准值(mg/m3) | NOx日均值(mg/m3) | 烟尘标准值(mg/m3) | 烟尘日均值(mg/m3) | VOCS标准值(mg/m3) | VOCS日均值(mg/m3) | 烟气湿度(％RH) | 烟气温度(℃) | Co标准值(mg/m3) | Co日均值(mg/m3) | 氟化物标准值(mg/m3) | 氟化物日均值(mg/m3) | HCL标准值(mg/m3) | HCL日均值(mg/m3) | 备注
1 | 万州区 | 重庆索特盐化股份有限公司 | 1#脱硫塔排口 | 2024-08-07 |  |  | 400 |  | 200 |  | 30 | [11 empty] | 上报停产
2 | 万州区 | 重庆索特盐化股份有限公司 | 2#脱硫塔排口 | 2024-08-07 |  |  | 400 |  | 200 |  | 30 | [11 empty] | 上报停产
3 | 万州区 | 重庆索特盐化股份有限公司 | 3#脱硫塔排口 | 2024-08-07 | 9702506 |  | 400 | 0.19 | 200 | 102.87 | 30 | 6.04
4 | 万州区 | 重庆湘渝盐化股份有限公司 | 硫回收尾气排放口 | 2024-08-07 | 32292 | 2.03 | 100 | 16.34 | 150 | 18.57 | 20 | 2.41 |  |  | 4.34 | 50.1
5 | 万州区 | 重庆万州西南水泥有限公司 | 一期窑尾_2500新型干法 | 2024-08-07 |  |  | 35 |  | 100 |  | 10 | [11 empty] | 上报停产
6 | 万州区 | 重庆万州西南水泥有限公司 | 二期窑尾_4000T | 2024-08-07 |  |  | 35 |  | 100 |  | 10 | [11 empty] | 上报停产
7 | 万州区 | 重庆万州西南水泥有限公司 | 一期窑头 | 2024-08-07 | [6 empty] | 10 | [11 empty] | 上报停产
8 | 万州区 | 重庆万州西南水泥有限公司 | 二期窑头 | 2024-08-07 | [6 empty] | 10 | [11 empty] | 上报停产
9 | 万州区 | 重庆市万州区三峰环保发电有限公司 | 1号焚烧废气 | 2024-08-07 | 1406654 |  | 100 | 63.65 | 300 | 203.18 | 30 | 5.52 |  |  |  |  | 100 | 3.73 |  |  | 60 | 5.61
10 | 万州区 | 重庆市万州区三峰环保发电有限公司 | 2号焚烧废气 | 2024-08-07 | 1513759 |  | 100 | 62.49 | 300 | 211.81 | 30 | 4.07 |  |  |  |  | 100 | 3.38 |  |  | 60 | 9.82
11 | 万州区 | 重庆华歌生物化学有限公司 | 废水燃烧废气排口 | 2024-08-07 | 80648 |  | 200 | 89.19 | 500 | 71.84 | 65 | 22.58 | [8 empty] | 100
12 | 万州区 | 重庆华歌生物化学有限公司 | 废气燃烧废气排口 | 2024-08-07 | 194939 |  | 550 | 20.45 | 240 | 2.05 | 120 | 1.61
13 | 万州区 | 重庆华歌生物化学有限公司 | 钠盐装置废气排气筒 | 2024-08-07 |  |  | 100 |  | 300 |  | 30 | [11 empty] | 上报停产
14 | 万州区 | 神华神东电力重庆万州港电有限责任公司 | 1号机组 | 2024-08-07 |  |  | 200 | 14.22 | 100 | 42.24 | 30 | 2.96 | [10 empty] | 含无效数据
15 | 万州区 | 神华神东电力重庆万州港电有限责任公司 | 2号机组 | 2024-08-07 |  |  | 200 | 17.69 | 100 | 39.02 | 30 | 2.06 | [10 empty] | 含无效数据
16 | 万州区 | 重庆长安跨越车辆有限公司 | 废气排放口 | 2024-08-07 | [8 empty] | 50 | [9 empty] | 上报停产
17 | 万州区 | 重庆索科斯铝业有限公司 | 废气总排放口 | 2024-08-07 |  |  | 150 |  | 200 |  | 30 | [11 empty] | 上报停产
18 | 万州区 | 重庆市万州区万源玻璃有限公司 | 辊道窑废气排放口 | 2024-08-07 |  |  | 50 |  | 180 |  | 30 | [11 empty] | 上报停产
19 | 万州区 | 重庆博联热电有限公司 | 2#锅炉烟气排放口 | 2024-08-07 | 9713295 | 16.46 | 35 | 15.71 | 50 | 32.66 | 10 | 0.22 |  |  | 12.91 | 56.38
20 | 万州区 | 重庆博联热电有限公司 | 3#烟气锅炉排放口 | 2024-08-07 | 9192767 | 15.22 | 35 | 15.31 | 50 | 32.67 | 10 | 0.09 |  |  | 11.11 | 56.51
21 | 万州区 | 重庆博联热电有限公司 | 1#锅炉烟气排放口 | 2024-08-07 | 10626058 | 18.32 | 35 | 16.09 | 50 | 28.48 | 10 | 0.07 |  |  | 14.28 | 57.11
22 | 万州区 | 重庆市九龙万博新材料科技有限公司 | 1#焙烧炉废气排放口 | 2024-08-07 | 8993358 | 8.59 | 25 | 2.05 | 65 | 25.98 | 10 | 4.73 |  |  | 27.14 | 175.3
23 | 万州区 | 重庆市九龙万博新材料科技有限公司 | 2#焙烧炉废气排放口 | 2024-08-07 | 12204900 | 10.83 | 25 | 1.41 | 65 | 33.71 | 10 | 7.29 |  |  | 18.59 | 192.35
24 | 万州区 | 重庆市九龙万博新材料科技有限公司 | 3#焙烧炉废气排放口 | 2024-08-07 | 12661123 | 10.52 | 25 | 1.97 | 65 | 32.38 | 10 | 3.68 |  |  | 13.42 | 190.77
25 | 万州区 | 中国石油西南油气田分公司天然气净化总厂（万州分厂） | 净化总厂1#锅炉废气排放口 | 2024-08-07 |  |  |  |  | 50 | [13 empty] | 上报停产
26 | 万州区 | 中国石油西南油气田分公司天然气净化总厂（万州分厂） | 净化总厂3#锅炉废气排放口 | 2024-08-07 |  |  |  |  | 50 | [13 empty] | 上报停产
27 | 万州区 | 中国石油西南油气田分公司天然气净化总厂（万州分厂） | 净化总厂2#锅炉废气排放口 | 2024-08-07 | 266816 | 8.81 |  |  | 50 | 24.83
28 | 涪陵区 | 重庆建峰化工股份有限公司 | 二化快装锅炉2废气排放口 | 2024-08-07 | 391666 | 4.11 |  |  | 50 | 35.63 |  |  |  |  | 17.95 | 135.22
29 | 涪陵区 | 重庆建峰化工股份有限公司 | 熔盐炉废气排放口 | 2024-08-07 | 253855 | 1.99 |  |  | 180 | 25.05 |  |  |  |  | 17.85 | 114.3
30 | 涪陵区 | 重庆建峰化工股份有限公司 | 二化快装锅炉1废气排放口 | 2024-08-07 | 921473 | 7.61 |  |  | 50 | 38.21 |  |  |  |  | 11.6 | 141.55
31 | 涪陵区 | 重庆建峰化工股份有限公司 | 熔盐炉1废气排放口 | 2024-08-07 | 331852 | 6.3 |  |  | 180 | 30.36 |  |  |  |  | 20.16 | 116.84
32 | 涪陵区 | 重庆市蓬威石化有限责任公司 | 烟囱排放口 | 2024-08-07 | 739776 | 1.47 | 35 | 6.55 | 50 | 11.61 | 10 | 2.82 |  |  | 21.07 | 54.47
33 | 涪陵区 | 华新水泥重庆涪陵有限公司 | 窑头废气排放口 | 2024-08-07 | 2933251 | 4.03 |  |  |  |  | 30 | 5.19 |  |  | 0.45 | 103.96
34 | 涪陵区 | 华新水泥重庆涪陵有限公司 | 窑尾废气排放口 | 2024-08-07 | 9483062 | 13.32 | 200 | 18.58 | 350 | 86.86 | 30 | 0.53 |  |  | 14.62 | 54.87
35 | 涪陵区 | 重庆华峰化工有限公司 | 1号烟囱 | 2024-08-07 | 17874822 | 14.86 | 200 | 13.25 | 100 | 15.85 | 30 | 0.6 |  |  | 15.59 | 51.52
36 | 涪陵区 | 重庆华峰化工有限公司 | 2号烟囱 | 2024-08-07 | 25080436 | 19.81 | 200 | 92.29 | 100 | 31.49 | 30 | 2.49 |  |  | 10.98 | 52.28
37 | 涪陵区 | 重庆华峰化工有限公司 | （一期）纯碱焚烧炉废气排放口 | 2024-08-07 | 1522613 | 3.58 | 100 | 1.1 | 300 | 124.2 | 30 | 2.77 |  |  | 24.53 | 200.2
38 | 涪陵区 | 重庆华峰化工有限公司 | 硝酸装置尾气（一期）排放口 | 2024-08-07 | 1415844 | 21.63 |  |  | 300 | 29.45 |  |  |  |  | 1.14 | 128.6
39 | 涪陵区 | 重庆华峰化工有限公司 | 硝酸装置尾气（二期）排放口 | 2024-08-07 | 3530411 | 31.2 |  |  | 300 | 27.18 |  |  |  |  | 2.05 | 133.26
40 | 涪陵区 | 重庆华峰化工有限公司 | 硝酸装置尾气（五期）排放口 | 2024-08-07 | 3870636 | 23.18 |  |  | 300 | 28.29 |  |  |  |  | 2.39 | 117.37
41 | 涪陵区 | 重庆华峰化工有限公司 | 硝酸装置尾气（四期）排放口 | 2024-08-07 | 3780337 | 24.78 |  |  | 300 | 27.97 |  |  |  |  | 6.1 | 124.16
42 | 涪陵区 | 重庆陕渝临港热电有限公司 | 烟囱 | 2024-08-07 | 18332024 | 10.37 | 400 | 24.33 | 200 | 42.33 | 30 | 4.97 |  |  | 13.15 | 53.92
43 | 涪陵区 | 重庆建峰新材料有限责任公司能通分公司 | 白涛化工（热岛）排口 | 2024-08-07 | 6714645 | 6.35 | 400 | 209.06 | 200 | 40.56 | 30 | 17.92 |  |  | 19.84 | 49.67
44 | 涪陵区 | 重庆建峰新材料有限责任公司弛源化工分公司 | 焚烧炉环保节能改造项目废气排放口 | 2024-08-07 |  |  | 100 |  | 300 |  | 30 | [5 empty] | 100 |  |  |  | 60 |  | 上报停产
45 | 涪陵区 | 重庆建峰新材料有限责任公司弛源化工分公司 | 非含盐焚烧炉废气排放口 | 2024-08-07 | 1770584 | 9.38 | 100 | 16.01 | 300 | 115.71 | 30 | 2.7 |  |  | 7.5 | 126.13 | 100 | 2.74 |  |  | 60 | 1.65
46 | 涪陵区 | 重庆国丰实业有限公司 | 废气排放口 | 2024-08-07 | 13408924 | 7.9 | 200 | 90.6 |  |  | 20 | 1.92 |  |  | 6.4 | 66.31
47 | 涪陵区 | 重庆龙海石化有限公司 | 原料预处理废气排放口 | 2024-08-07 |  |  | 100 |  | 150 |  | 20 | [11 empty] | 上报停产
48 | 涪陵区 | 重庆龙海石化有限公司 | 焦化废气排放口 | 2024-08-07 | 1340854 | 2.52 | 100 | 2.42 | 150 | 24.27 | 20 | 11.69 |  |  | 0.63 | 126.58
49 | 涪陵区 | 重庆龙海石化有限公司 | 制加氢废气排放口 | 2024-08-07 | 1442493 | 4 | 100 | 2.34 | 150 | 49.39 | 20 | 3.16 |  |  | 1.74 | 154.82
50 | 涪陵区 | 重庆龙海石化有限公司 | 硫磺回收废气排放口 | 2024-08-07 | 172842 | 2.52 | 400 | 128.23 | 150 | 53.89 | 20 | 0.99 |  |  | 0.02 | 47.48
51 | 涪陵区 | 重庆龙海石化有限公司 | 2号锅炉烟囱 | 2024-08-07 | 40247 | 0.52 | 50 | 15.45 | 50 | 23.84 | 20 | 1.88 |  |  | 8.66 | 152.41
52 | 涪陵区 | 重庆龙海石化有限公司 | 1号锅炉烟囱 | 2024-08-07 | 679372 | 7.68 | 50 | 4.31 | 50 | 17.08 | 20 | 0.1 |  |  | 1.44 | 134.07
53 | 涪陵区 | 重庆天原化工有限公司 | 裂解尾气排放口 | 2024-08-07 |  |  | 100 |  | 300 |  | 30 | [5 empty] | 100 |  |  |  | 60 |  | 上报停产
54 | 涪陵区 | 重庆新氟科技有限公司 | 焚烧装置排放口 | 2024-08-07 |  |  | 80 |  | 250 |  | 20 | [11 empty] | 上报停产
55 | 涪陵区 | 重庆市涪陵区三峰环保发电有限公司 | 三峰环保（1#废气排放口） | 2024-08-07 | 1942012 | 13.87 | 100 | 8.07 | 300 | 196.17 | 30 | 5.12 |  |  | 22.07 | 135.94 | 100 | 7.67 |  |  | 60 | 1.46
56 | 涪陵区 | 重庆市涪陵区三峰环保发电有限公司 | 三峰环保（2#废气排放口） | 2024-08-07 | 1655993 | 12.44 | 100 | 2.87 | 300 | 183.47 | 30 | 5.26 |  |  | 25.05 | 139.55 | 100 | 5.67 |  |  | 60 | 5.48
57 | 涪陵区 | 重庆万凯新材料科技有限公司 | 导热油炉废气排放口 | 2024-08-07 | 553625 | 3.05 | 50 | 3.89 | 50 | 42.68 | 20 | 0.18 |  |  | 13.08 | 108.7
58 | 涪陵区 | 重庆万凯新材料科技有限公司 | 二期导热油炉排放口 | 2024-08-07 | 574252 | 2.96 | 50 | 3.26 | 50 | 34.35 | 20 | 0.25 |  |  | 10.3 | 95.7
59 | 涪陵区 | 重庆万凯新材料科技有限公司 | 三期导热油炉废气排放口 | 2024-08-07 | 1808110 | 2.2 | 50 | 3.18 | 50 | 32.41 | 20 | 0.69 |  |  | 10.37 | 98.67
60 | 涪陵区 | 重庆剑涛铝业有限公司 | 1号废气排放口 | 2024-08-07 | 2066893 | 12.44 | 150 | 1.55 | 200 | 6.68 | 30 | 3.66 |  |  | 5.58 | 64.53
61 | 涪陵区 | 重庆剑涛铝业有限公司 | 4号废气排放口 | 2024-08-07 |  |  | 150 |  | 200 |  | 30 | [11 empty] | 上报停产
62 | 涪陵区 | 重庆剑涛铝业有限公司 | 5号废气排放口 | 2024-08-07 | 3941569 | 12.05 | 150 | 12.34 | 200 | 27.86 | 30 | 12.68 |  |  | 3.86 | 65.84
63 | 涪陵区 | 重庆大朗冶金新材料有限公司 | 焙烧机机头废气排气筒 | 2024-08-07 | 2000792 | 4.9 | 200 | 46.07 | 300 | 204.11 | 50 | 18.17 |  |  | 41.37 | [7 empty] | 含无效数据
64 | 涪陵区 | 重庆大朗冶金新材料有限公司 | 锅炉烟气排气筒 | 2024-08-07 | 4610009 | 13.51 | 100 | 1.69 | 200 | 79.74 | 10 | 4.79 |  |  | 9.35 | 156
65 | 涪陵区 | 重庆鹏凯精细化工有限公司 | 24#焚烧尾气排放口 | 2024-08-07 | 62932 | 7.5 | 100 | 19.03 | 300 | 125.15 | 30 | 8.78 | 120 | 1.44 | 9.38 | 57.11 |  |  |  |  | 60 |  | 含无效数据
66 | 涪陵区 | 华峰重庆氨纶有限公司 | 导热油炉烟气排放口（燃煤） | 2024-08-07 | 1207823 | 1.55 | 550 | 189.85 | 80 | 33.67 | 80 | 4.64 |  |  | 11.99 | 65.54
67 | 涪陵区 | 华峰重庆氨纶有限公司 | 导热油炉烟气排放口（燃气） | 2024-08-07 | 709075 | 9.18 |  |  | 50 | 34.73 |  |  |  |  | 18.37 | 110.88
68 | 涪陵区 | 华峰重庆氨纶有限公司 | 焚烧烟气排放口 | 2024-08-07 | 288659 | 12.53 | 100 | 0.81 | 300 | 75.65 | 30 | 4.44 |  |  | 22.36 | 118.77 | 100 | 1.6 |  |  | 60 | 1.57
69 | 涪陵区 | 华峰重庆氨纶有限公司 | 燃气导热油炉（五期）废气排放口G-L-30 | 2024-08-07 | 554476 | 2.75 |  |  | 50 | 21.12 |  |  |  |  | 12.44 | 95.16
70 | 涪陵区 | 重庆华峰聚酰胺有限公司 | 焚烧炉废气排放口 | 2024-08-07 |  |  | 100 |  | 300 |  | 30 | [5 empty] | 100 | [5 empty] | 上报停产
71 | 涪陵区 | 重庆华峰聚酰胺有限公司 | 三期焚烧炉排放口 | 2024-08-07 | 658304 | 8.26 | 100 | 4.27 | 300 | 102.05 | 30 | 4.07 |  |  | 20.97 | 139.41 | 100 | 3.19
72 | 涪陵区 | 重庆元利科技有限公司 | 导热油炉燃烧废气排放口 | 2024-08-07 | 365748 | 3.19 |  |  | 80 | 41.06 |  |  |  |  | 14.88 | 132.28
73 | 涪陵区 | 重庆元利科技有限公司 | 焚烧炉废气排放口 | 2024-08-07 | 173337 | 1.58 | 300 | 39.4 | 500 | 82.39 | 80 | 0.22 |  |  | 16.04 | 59.39
74 | 涪陵区 | 重庆元利科技有限公司 | 制氢装置加热转化炉废气 | 2024-08-07 | 242606 | 1.88 |  |  | 700 | 21.8 |  |  |  |  | 8.71 | 155.17
75 | 涪陵区 | 中化重庆涪陵化工有限公司（白涛） | 硫酸尾气排放口 | 2024-08-07 | 4008385 | 9.78 | 400 | 140.31 | [6 empty] | 1.38 | 27.71
76 | 涪陵区 | 中化重庆涪陵化工有限公司（白涛） | 氟硅酸钠尾气排放口 | 2024-08-07 | 62832 | 2.84 |  |  |  |  | 120 | 3.05 |  |  | 22.42 | 35.82
77 | 涪陵区 | 中化重庆涪陵化工有限公司（白涛） | 多元素酸性肥尾气排放口 | 2024-08-07 | 2464542 | 10.89 |  |  |  |  | 120 | 1.5 |  |  | 10.43 | 46.62
78 | 涪陵区 | 中化重庆涪陵化工有限公司（白涛） | 氯基缓释专用肥尾气排放口 | 2024-08-07 | 1530231 | 5.2 |  |  |  |  | 120 | 2.11 |  |  | 12.15 | 44.38
79 | 涪陵区 | 中化重庆涪陵化工有限公司（白涛） | 硫基/硝硫基缓释肥尾气排放口 | 2024-08-07 | 2146491 | 14.81 |  |  |  |  | 120 | 0.7 |  |  | 3.36 | 44.31
80 | 涪陵区 | 重庆东攀碳材料科技有限公司 | 煅烧烟气排放 | 2024-08-07 | 3061661 | 15.87 | 400 | 20.43 | 240 | 26.22 | 100 | 0.63 |  |  | 8.85 | 51.08
81 | 涪陵区 | 重庆东攀碳材料科技有限公司 | 焙烧烟气排放 | 2024-08-07 | 2256820 | 16.46 | 400 | 108.58 | 240 | 216.17 | 30 | 15.91 |  |  | 3.57 | 43.71
82 | 涪陵区 | 重庆东攀碳材料科技有限公司 | 新焙烧烟气排放 | 2024-08-07 | 1063740 | 8.23 | 400 | 165.11 | 240 | 57.49 | 30 | 1.81 |  |  | 2.78 | [7 empty] | 含无效数据
83 | 涪陵区 | 重庆建峰浩康化工有限公司 | 总排口 | 2024-08-07 | 1263665 | 4.54 |  |  |  |  | 30 | 0.11 | 100 | 5.33 | 1.26 | 44.7
84 | 涪陵区 | 重庆攀华板材有限公司 | 加热炉排口1 | 2024-08-07 |  |  | 50 |  | 200 |  | 10 | [11 empty] | 上报停产
85 | 涪陵区 | 重庆攀华板材有限公司 | 加热炉排口3 | 2024-08-07 |  |  | 50 |  | 200 |  | 10 | [11 empty] | 上报停产
86 | 涪陵区 | 重庆汉固固体废物治理有限公司 | P5 | 2024-08-07 |  |  | 100 |  | 300 |  | 30 | [9 empty] | 60 |  | 上报停产
87 | 涪陵区 | 重庆煅鼎环境科技有限公司 | 3#排气筒 | 2024-08-07 | 259247 | 13.49 | 100 | 3.44 | 300 | 37.42 | 30 | 4.65 |  |  | 6.52 | 83.39 |  |  |  |  | 60 | 1.07
88 | 大渡口区 | 重庆国际复合材料股份有限公司 | 1、2、3号生产线窑炉 | 2024-08-07 | 326015 | 7.69 | 100 | 0.65 | 500 | 56.16 | 50 |  |  |  | 21.26 | 71.03
89 | 大渡口区 | 重庆国际复合材料股份有限公司 | 5号6号生产线窑炉 | 2024-08-07 | 740371 | 14.8 | 100 | 0.3 | 500 | 49.6 | 50 |  |  |  | 12.43 | 50.83
90 | 大渡口区 | 重庆小南海水泥厂 | 三期窑尾 | 2024-08-07 |  |  | 150 |  | 250 |  | 15 | [11 empty] | 上报停产
91 | 大渡口区 | 重庆小南海水泥厂 | 三期窑头 | 2024-08-07 | [6 empty] | 30 | [11 empty] | 上报停产
92 | 大渡口区 | 宝武特冶航研科技有限公司 | 宝武中频炉废气排口 | 2024-08-07 | 8001 | 0.39 |  |  |  |  | 15 | 4.25 |  |  | 2.03 | 39.97
93 | 江北区 | 重庆顺泰铁塔制造有限公司 | 顺泰废气监测 | 2024-08-07 | 139041 | 6.71 | 100 | 11.08 | 500 | 29.77 | 50 | 0.37 |  |  | 3.62 | 179.32
94 | 沙坪坝区 | 重庆青鹏水泥有限公司 | 窑尾 | 2024-08-07 |  |  | 150 |  | 250 |  | 15 | [11 empty] | 上报停产
95 | 沙坪坝区 | 重庆青鹏水泥有限公司 | 窑头 | 2024-08-07 | [6 empty] | 15 | [11 empty] | 上报停产
96 | 沙坪坝区 | 东风小康汽车有限公司沙坪坝分公司 | 涂装车间主排气筒 | 2024-08-07 |  |  | 200 |  | 200 |  | 10 | [11 empty] | 上报停产
97 | 九龙坡区 | 重庆和友实业股份有限公司 | 75吨锅炉排口 | 2024-08-07 | 2508680 | 3.29 | 35 | 6.45 | 50 | 14.91 | 10 | 1.35 |  |  | 17.79 | 80
98 | 九龙坡区 | 庆铃汽车股份有限公司 | 涂装废气排口 | 2024-08-07 | [8 empty] | 30 | [9 empty] | 上报停产
99 | 九龙坡区 | 重庆天泰铝业股份有限公司 | 废气1排口 | 2024-08-07 | 7576163 |  | 100 | 75.08 |  |  | 10 | 3.04 | [6 empty] | 3 | 1.15
100 | 九龙坡区 | 重庆天泰铝业股份有限公司 | 废气2排口 | 2024-08-07 | 7425984 |  | 100 | 76.11 |  |  | 10 | 2.87 | [6 empty] | 3 | 0.04
101 | 九龙坡区 | 重庆建设雅马哈摩托车有限公司 | 废气排口 | 2024-08-07 | 1878241 | [7 empty] | 50 | 9.76
102 | 九龙坡区 | 重庆精炼铝业有限公司 | 收尘系统排气筒 | 2024-08-07 | 145273 |  | 100 | 0.94 | 500 | 13.24 | 50 | 9.83
103 | 九龙坡区 | 重庆琳颉铝业有限公司 | 废气排口 | 2024-08-07 |  |  | 100 |  | 100 |  | 10 | [11 empty] | 上报停产
104 | 九龙坡区 | 重庆西铝金属制品加工厂 | 废气排口 | 2024-08-07 | 99301 |  | 100 | 0.26 | 300 | 10.7 | 50 | 0.71
105 | 九龙坡区 | 重庆西铝庆丰金属材料有限公司 | 废气排放口1 | 2024-08-07 | 223942 |  | 100 | 10.4 | 300 | 50.77 | 50 | 5.88
106 | 九龙坡区 | 重庆西铝庆丰金属材料有限公司 | 废气排放口2 | 2024-08-07 | 838867 |  | 100 | 3.49 | 300 | 2.92 | 30 | 3.75
107 | 九龙坡区 | 重庆发琳铝业有限责任公司 | 废气排口 | 2024-08-07 |  |  | 100 |  | 100 |  | 10 | [11 empty] | 上报停产
108 | 九龙坡区 | 重庆市西南铝实业有限公司（铸造二车间） | 排气筒1 | 2024-08-07 | 611694 | 2.87 | 100 | 1.71 | 100 | 25.25 | 10 | 1.78
109 | 九龙坡区 | 重庆天泰精炼金属铸造有限公司 | 废气排口 | 2024-08-07 | 566989 |  | 100 | 4.53 | 300 | 30.18 | 30 | 6.28
110 | 九龙坡区 | 重庆银浩铝业有限公司 | 废气排口 | 2024-08-07 | 246874 |  | 100 | 1.88 | 500 | 6.33 | 30 | 13.16
111 | 九龙坡区 | 重庆天泰观复新材料有限公司 | 熔保炉组及铝灰处理废气 | 2024-08-07 | 1233449 | 6.09 | 100 | 1.32 | 300 | 59.99 | 50 | 8.61 |  |  | 4.42 | 71.95
112 | 九龙坡区 | 九龙坡区西彭镇晨曦金属制品厂 | 熔炼炉废气排放口 | 2024-08-07 |  |  | 100 |  | 100 |  | 10 | [11 empty] | 上报停产
113 | 南岸区 | 重庆昊晟玻璃股份有限公司 | 炉窑废气排放口 | 2024-08-07 | 635976 | 15.45 | 100 | 0.34 | 500 | 297.62 | 30 | 9.45 |  |  | 11.5 | 212.64
114 | 北碚区 | 重庆富皇建材有限公司 | 滩口窑尾废气排放口 | 2024-08-07 | 7946298 |  | 35 | 4.58 | 100 | 35.19 | 10 | 2.2 |  |  | 25.57 | 54.57
115 | 北碚区 | 重庆富皇建材有限公司 | 滩口窑头废气排放口 | 2024-08-07 | 4476134 | 10.45 |  |  |  |  | 20 | 2.55 |  |  | 4.55 | 100.74
116 | 北碚区 | 重庆三圣实业股份有限公司 | 三圣实业（1#线窑尾二吸塔） | 2024-08-07 |  |  | 200 |  | 200 |  | 30 | [11 empty] | 上报停产
117 | 北碚区 | 重庆三圣实业股份有限公司 | 三圣1#线窑头 | 2024-08-07 | [6 empty] | 10 | [11 empty] | 上报停产
118 | 北碚区 | 重庆三圣实业股份有限公司 | 三圣实业（2#线窑尾二吸塔） | 2024-08-07 |  |  | 200 |  | 200 |  | 30 | [11 empty] | 上报停产
119 | 北碚区 | 重庆三圣实业股份有限公司 | 三圣2#线窑头 | 2024-08-07 | [6 empty] | 10 | [11 empty] | 上报停产
120 | 北碚区 | 重庆同兴垃圾处理有限公司 | 焚烧废气排放口2# | 2024-08-07 | 1923973 | 6.15 | 100 | 13.52 | 300 | 130.74 | 30 | 4.39 |  |  | 31.21 | 145.24 | 100 | 10.9 |  |  | 60 | 6.47
121 | 万盛经开区 | 国电重庆恒泰发电有限公司 | #1机组废气排放口 | 2024-08-07 | 20739406 | 11.18 | 400 | 24.68 | 100 | 41.86 | 30 | 2.49 |  |  | 15.02 | 50.98
122 | 万盛经开区 | 国电重庆恒泰发电有限公司 | #2机组废气排放口 | 2024-08-07 | 19040278 | 10.73 | 400 | 22.67 | 100 | 39.27 | 30 | 1.51 |  |  | 16 | 50.58
123 | 万盛经开区 | 重庆市南桐特种水泥有限责任公司 | 窑尾 | 2024-08-07 |  |  | 35 |  | 100 |  | 10 | [11 empty] | 上报停产
124 | 万盛经开区 | 重庆市南桐特种水泥有限责任公司 | 窑头 | 2024-08-07 | [6 empty] | 30 | [11 empty] | 上报停产
125 | 万盛经开区 | 重庆万盛煤化有限责任公司 | 烟囱 | 2024-08-07 | 5916153 | 4.6 | 400 | 36.68 | 200 | 43.7 | 30 | 5.51 |  |  | 14.33 | 54.11
126 | 万盛经开区 | 重庆万盛浮法玻璃有限公司 | 二线排口 | 2024-08-07 | 770044 | 1.86 | 100 | 5.01 | 300 | 122.01 | 20 | 5.53 |  |  | 8.25 | 171.79
127 | 万盛经开区 | 重庆万盛浮法玻璃有限公司 | 一线排口 | 2024-08-07 | 1311021 | 3.83 | 100 | 14.23 | 300 | 107.28 | 20 | 1.56 |  |  | 10.06 | 256.4
128 | 万盛经开区 | 重庆万盛川东化工有限公司 | 川东化工废气排口 | 2024-08-07 | 444857 |  | 400 | 22.71 | 700 | 81.74 | 100 | 1.21 |  |  | 1.9 | 100.43
129 | 万盛经开区 | 国能重庆电厂有限公司 | 国能#1机组废气排放口 | 2024-08-07 | 26860258 | 12.19 | 200 | 12.93 | 100 | 30.42 | 30 | 1.42 |  |  | 16.99 | 50.89
130 | 万盛经开区 | 国能重庆电厂有限公司 | 国能#2机组废气排放口 | 2024-08-07 | 25328884 | 11.23 | 200 | 11.72 | 100 | 30.84 | 30 | 1.33 |  |  | 15.31 | 49.17
131 | 万盛经开区 | 重庆淋琅环保科技有限公司 | 3#排气筒 | 2024-08-07 | 293846 | 3.01 | 150 | 1.19 | 200 | 2.21 | 30 | 14.31 |  |  | 31.83 | 58.31
132 | 万盛经开区 | 重庆淋琅环保科技有限公司 | 2#排气筒 | 2024-08-07 |  |  | 100 |  | 300 |  | 30 | [9 empty] | 60 |  | 上报停产
133 | 双桥经开区 | 双钱集团（重庆）轮胎有限公司 | 锅炉废气排放口 | 2024-08-07 | 337799 | 5.24 | 50 | 6.32 | 50 | 40.6 | 20 | 0.61 |  |  | 14.61 | 79.52
134 | 双桥经开区 | 双钱集团（重庆）轮胎有限公司 | 双钱炼胶废气排口 | 2024-08-07 |  | 8.08 |  |  |  |  | 12 | 0.37 | 10 | 5.08 | 4.48 | 42.7 | [6 empty] | 含无效数据
135 | 双桥经开区 | 双钱集团（重庆）轮胎有限公司 | 双钱胶片冷却废气排口 | 2024-08-07 | 11104217 | 19.01 | [6 empty] | 10 | 4.26 | 2.8 | 46.32
136 | 双桥经开区 | 双钱集团（重庆）轮胎有限公司 | 双钱压延压出废气排放口 | 2024-08-07 | 1019537 | 8.05 | [6 empty] | 10 | 2.73 | 3.86 | 43.4
137 | 双桥经开区 | 双钱集团（重庆）轮胎有限公司 | 双钱硫化废气排放口 | 2024-08-07 | 1368085 | 3.93 | [6 empty] | 10 | 0.66 | 3.99 | 47.06
138 | 双桥经开区 | 重庆足航钢铁有限公司 | 足航钢铁电炉有组织排放口1 | 2024-08-07 |  |  | 700 |  | 400 |  | 20 | [11 empty] | 上报停产
139 | 双桥经开区 | 重庆足航钢铁有限公司 | 足航钢铁电炉有组织排放口2 | 2024-08-07 |  |  | 400 |  | 700 |  | 20 | [11 empty] | 上报停产
140 | 双桥经开区 | 重庆足航钢铁有限公司 | 足航钢铁精炼炉、连铸火焰切割烟气排放口 | 2024-08-07 |  |  | 400 |  | 700 |  | 20 | [11 empty] | 上报停产
141 | 双桥经开区 | 重庆足航钢铁有限公司 | 电炉有组织3号排放口 | 2024-08-07 |  |  | 400 |  | 700 |  | 20 | [11 empty] | 上报停产
142 | 双桥经开区 | 昶宝电子科技（重庆）有限公司 | 昶宝E5车间喷漆废气排口 | 2024-08-07 | [6 empty] | 120 |  | 120 | [9 empty] | 上报停产
143 | 双桥经开区 | 昶宝电子科技（重庆）有限公司 | 昶宝D6车间喷漆废气排口 | 2024-08-07 | 2391044 | 3.75 |  |  |  |  | 120 | 0.63 | 120 | 0.54 | 2.18 | 44.04
144 | 双桥经开区 | 昶宝电子科技（重庆）有限公司 | 昶宝E8车间锅炉废气 | 2024-08-07 | 408082 | 2.67 | 100 | 2.83 | 80 | 35.88 | 30 | 2.29 |  |  | 23.95 | 113.59
145 | 双桥经开区 | 昶宝电子科技（重庆）有限公司 | 昶宝E4车间锅炉废气 | 2024-08-07 | 198516 | 1.49 | 100 | 0.59 | 80 | 5.5 | 30 | 12.11 |  |  | 8.62 | 62.42
146 | 双桥经开区 | 昶宝电子科技（重庆）有限公司 | 昶宝E7车间喷漆废气排口 | 2024-08-07 | 1928175 | 2.88 |  |  |  |  | 120 | 75.6 | 120 |  | 3.55 | 49.53 | [6 empty] | 含无效数据
147 | 双桥经开区 | 昶宝电子科技（重庆）有限公司 | 昶宝D7车间喷漆废气排口 | 2024-08-07 | 6955028 | 10.29 |  |  |  |  | 120 | 25.97 | 120 |  | 3.44 | 40.8 | [6 empty] | 含无效数据
148 | 双桥经开区 | 重庆德能再生资源股份有限公司 | 熔炼、精炼废气排放口 | 2024-08-07 |  |  | 150 |  | 200 |  | 30 | [11 empty] | 上报停产
149 | 双桥经开区 | 重庆胜远威陶瓷有限责任公司 | 胜远威喷雾干燥塔废气排放口 | 2024-08-07 | 2255245 | 1.93 | 30 | 15.63 | 100 | 49.36 | 15 | 7.47 |  |  | 14.19 | 59.14
150 | 双桥经开区 | 重庆春兴再生资源有限公司 | 熔炼炉烟囱 | 2024-08-07 |  |  | 100 |  | 100 |  | 10 | [11 empty] | 上报停产
151 | 双桥经开区 | 重庆春兴再生资源有限公司 | 天然气燃烧废气排气筒 | 2024-08-07 |  |  | 100 |  | 100 |  | 10 | [11 empty] | 上报停产
152 | 双桥经开区 | 重庆春兴再生资源有限公司 | 2号排气筒 | 2024-08-07 |  |  | 100 |  | 100 |  | 10 | [11 empty] | 上报停产
153 | 双桥经开区 | 重庆春兴再生资源有限公司 | 3号排气筒 | 2024-08-07 |  |  | 100 |  | 100 |  | 10 | [11 empty] | 上报停产
154 | 双桥经开区 | 重庆新霆易环保科技有限公司 | 热裂解烟气排放口 | 2024-08-07 | 318197 | 16.27 | 100 | 6.94 | 150 | 5.79 | 20 | 5.84 |  |  | 2.86 | 54.99
155 | 双桥经开区 | 重庆顺博环保新材料有限公司 | 顺博2#排气筒 | 2024-08-07 |  |  | 400 |  | 200 |  | 30 | [11 empty] | 上报停产
156 | 渝北区 | 重庆三峰御临环保发电有限公司 | 1号焚烧炉 | 2024-08-07 | 2788154 | 12 | 50 | 3.35 | 200 | 133.6 | 10 | 0.03 |  |  | 26.2 | 65.01 | 50 | 3.03 |  |  | 10 | 0.15
157 | 渝北区 | 重庆三峰御临环保发电有限公司 | 3号焚烧炉 | 2024-08-07 | 2924657 | 12.5 | 50 | 4.99 | 200 | 128.95 | 10 | 0.1 |  |  | 25.65 | 64.95 | 50 | 6.79 |  |  | 4 | 0.08
158 | 渝北区 | 重庆三峰御临环保发电有限公司 | 4号焚烧炉 | 2024-08-07 | 2880547 | 12.56 | 50 | 7.25 | 200 | 134.89 | 10 | 0.44 |  |  | 27.18 | 65.24 | 50 | 0.11 |  |  | 10 | 0.05
159 | 渝北区 | 重庆三峰御临环保发电有限公司 | 2号焚烧炉 | 2024-08-07 | 2602690 | 11.26 | 50 | 6.2 | 200 | 134.79 | 10 | 0.35 |  |  | 26.59 | 64.88 | 50 | 1.94 |  |  | 10 | 0.2
160 | 渝北区 | 帅翼驰铝合金新材料（重庆）有限公司 | 热脱漆、熔炼精炼废气排放口 | 2024-08-07 | 1078043 | 4.73 | 100 | 3.26 | 100 | 5.33 | 10 | 4.11 |  |  | 0.33 | 49.03
161 | 渝北区 | 帅翼驰铝合金新材料（重庆）有限公司 | 熔炼精炼、铝灰渣处理废气排放口 | 2024-08-07 | 3334447 | 16.96 | 100 | 2.86 | 100 | 4.42 | 10 | 1.5 |  |  | 3.64 | 90.53
162 | 渝北区 | 重庆琴江铝合金有限公司 | 琴江铝合金废气排放口 | 2024-08-07 | 1294179 | 11.01 | 100 | 1.99 | 100 | 6.38 | 10 | 2.82 |  |  | 5.95 | 60.66
163 | 渝北区 | 重庆长安汽车股份有限公司渝北工厂新厂区 | 涂装烘干废气排放口 | 2024-08-07 | 862804 | 11.63 | 200 | 1.44 | 200 | 5.66 | 50 | 1.21 | 30 | 3.21
164 | 渝北区 | 重庆长安汽车股份有限公司渝北工厂新厂区 | 涂装45m废气排放口 | 2024-08-07 | 8057565 | 4.19 | 200 | 1.99 | 200 | 2.66 | 50 | 0.78 | 30 | 7.1
165 | 巴南区 | 攀钢集团重庆钛业有限公司 | 攀钢硫磺制酸尾气烟囱 | 2024-08-07 | 113329 | 1.05 | 200 | 6.26 | [6 empty] | 2.66 | 40.58
166 | 巴南区 | 攀钢集团重庆钛业有限公司 | 攀钢转窑尾气烟囱 | 2024-08-07 | 2483141 | 2.61 | 100 | 11.19 | 300 | 228.33 | 50 | 6.32 |  |  | 17.7 | 62.82
167 | 巴南区 | 攀钢集团重庆钛业有限公司 | 攀钢锅炉废气排放口 | 2024-08-07 | 2704676 | 1.15 | 50 | 4.46 | 100 | 2.12 | 20 | 12.66 |  |  | 11.62 | 48.63
168 | 巴南区 | 重庆丰盛三峰环保发电有限公司 | 三峰一号废气排放口 | 2024-08-07 | 2259938 | 14.23 | 100 | 6.73 | 300 | 172.9 | 30 | 5.09 |  |  | 22.61 | 148.82 | 100 | 3.43 |  |  | 60 | 5.68
169 | 巴南区 | 重庆丰盛三峰环保发电有限公司 | 三峰二号废气排放口 | 2024-08-07 | 2279910 | 13.99 | 100 | 8.81 | 300 | 106.08 | 30 | 4.06 |  |  | 21.07 | 146.22 | 100 | 2.45 |  |  | 60 | 9.92
170 | 巴南区 | 重庆丰盛三峰环保发电有限公司 | 三峰三号废气排放口 | 2024-08-07 | 2195212 | 13.43 | 100 | 3.91 | 300 | 181.55 | 30 | 3.67 |  |  | 20.99 | 145.23 | 100 | 2.78 |  |  | 60 | 7.42
171 | 巴南区 | 重庆丰盛三峰环保发电有限公司 | 三峰四号废气排放口 | 2024-08-07 | 2201179 | 13.38 | 100 | 4.82 | 300 | 182.32 | 30 | 3.27 |  |  | 20.22 | 147.03 | 100 | 2.06 |  |  | 60 | 6.14
172 | 巴南区 | 重庆惠科金渝光电科技有限公司 | 有机废气排放口1 | 2024-08-07 | 604826 | 6.19 | [6 empty] | 120 | 5.99 | 1.82 | 45.22
173 | 巴南区 | 重庆惠科金渝光电科技有限公司 | 有机废气排放口2 | 2024-08-07 | 522937 | 5.35 | [6 empty] | 120 | 6.37 | 1.94 | 42.85
174 | 巴南区 | 重庆惠科金渝光电科技有限公司 | 有机废气排放口3 | 2024-08-07 | 535040 | 5.48 | [6 empty] | 120 | 6.36 | 1.7 | 47.83
175 | 巴南区 | 重庆惠科金渝光电科技有限公司 | 剥离废气排放口1 | 2024-08-07 | 590 | 0.01 | [6 empty] | 120 | 4.34 | 2.1 | 35.08
176 | 巴南区 | 重庆惠科金渝光电科技有限公司 | 剥离废气排放口2 | 2024-08-07 | 186459 | 4.3 | [6 empty] | 120 | 5.89 | 2.6 | 21.46
177 | 巴南区 | 重庆惠科金渝光电科技有限公司 | 剥离废气排放口3 | 2024-08-07 | 264278 | 6.09 | [6 empty] | 120 | 3.42 | 1.75 | 19.63
178 | 巴南区 | 重庆赛科龙摩托车制造有限公司 | 1#喷漆废气排气筒 | 2024-08-07 |  |  | 200 |  | 200 |  | 10 | [11 empty] | 上报停产
179 | 巴南区 | 重庆汇仁有色金属有限责任公司 | 汇仁排放口 | 2024-08-07 | 244079 | 4.29 | 100 | 0.23 | 100 | 1.34 | 10 | 3.02 |  |  | 3.91 | 38.38
180 | 巴南区 | 重庆锦晖陶瓷有限公司 | 锦晖陶瓷废气排口 | 2024-08-07 | 114913 | 3.96 | 100 | 8.81 | 300 | 25.89 | 30 | 17.84 |  |  | 6.46 | 110.08
181 | 巴南区 | 重庆众强有色金属有限公司 | 众强废气排口 | 2024-08-07 | 481414 | 4.13 | 100 | 1.48 | 100 | 11.98 | 10 | 3.55 |  |  | 3.57 | 46.19
182 | 两江新区 | 北大医药重庆大新药业股份有限公司 | 9号排气筒（208单体） | 2024-08-07 | [6 empty] | 20 | [11 empty] | 上报停产
183 | 两江新区 | 上汽红岩汽车有限公司（江北基地） | 驾驶室涂装烘干废气排放口 | 2024-08-07 | 1148063 | 0.62 | 200 | 2.89 | 200 | 3.22 | 10 | 0.33 |  |  | 2.94 | 34.7
184 | 两江新区 | 美尔森石墨工业（重庆）有限公司 | 排口 | 2024-08-07 | 726437 | 7.69 | 100 | 1.14 | 300 | 35.58 | 50 | 3.56 |  |  | 10.42 | 60.34
185 | 两江新区 | 长安福特汽车有限公司（二工厂） | P41自动喷涂段TNV燃烧废气 | 2024-08-07 | 37359 | 1.98 | 200 |  | 200 | [5 empty] | 2.43 | 36.18 | [6 empty] | 含无效数据
186 | 两江新区 | 长安福特汽车有限公司（三工厂） | 三工厂P29热脱附废气排气 | 2024-08-07 | 108127 | 8.92 | 200 | 1.04 | 200 | 6.61 | 50 | 3.63 |  |  | 13.3 | 149.11
187 | 两江新区 | 华能重庆两江燃机发电有限责任公司 | 1#余热锅炉 | 2024-08-07 | 32324704 | 13.3 | 35 | 0.86 | 50 | 20.89 | 5 | 0.13 |  |  | 13 | 98.99
188 | 两江新区 | 华能重庆两江燃机发电有限责任公司 | 2#余热锅炉 | 2024-08-07 | 31786940 | 12.93 | 35 | 0.56 | 50 | 20.01 | 5 | 0.85 |  |  | 12.53 | 97.58
189 | 两江新区 | 华能重庆两江燃机发电有限责任公司 | 1#启动锅炉 | 2024-08-07 |  |  |  |  | 50 | [13 empty] | 上报停产
190 | 两江新区 | 华能重庆两江燃机发电有限责任公司 | 2#启动锅炉 | 2024-08-07 |  |  |  |  | 50 | [13 empty] | 上报停产
191 | 两江新区 | 上汽通用五菱汽车股份有限公司重庆分公司 | 面漆烘干废气排放口 | 2024-08-07 | 14332 | 1.32 | 100 | 7.08 | 500 | 46.28 | 50 | 0.58 |  |  | 8.29 | 96.89
192 | 两江新区 | 重庆凌达压缩机有限公司 | 锅炉废气排放口 | 2024-08-07 |  |  | 20 |  | 50 |  | 20 | [11 empty] | 上报停产
193 | 两江新区 | 重庆长安汽车股份有限公司（两江工厂一厂区） | 涂装喷漆室废气排放口 | 2024-08-07 | 4566858 | 0.98 | 200 | 0.55 | 200 | 0.21 | 10 | 1.88 |  |  | 5.58 | 41.72
194 | 两江新区 | 重庆京东方光电科技有限公司 | 彩膜成盒工程有机废气排放口 | 2024-08-07 | 1614232 | 7.4 | 200 | 1.26 | 200 | 3.38 | 50 | 5.62 |  |  | 2.48 | 58.13
195 | 两江新区 | 奥特斯科技（重庆）有限公司 | 奥特斯废气排口 | 2024-08-07 | 38936 | 1.49 | 50 | 0.66 | 30 | 25.54 | 20 | 1.09 |  |  | 6.46 | 46.4
196 | 两江新区 | 重庆莱宝科技有限公司 | 图形车间酸碱废气处理设施（1#、2#酸雾净化处理设施） | 2024-08-07 | 1137929 | 13.12 |  |  | 200 | 4.14 |  |  |  |  | 1.61 | 29.1
197 | 两江新区 | 重庆韩泰轮胎有限公司 | 密炼废气排放口 | 2024-08-07 | [6 empty] | 12 | [11 empty] | 上报停产
198 | 两江新区 | 重庆长安汽车股份有限公司（两江工厂二厂区） | 涂胶烘干工序废气排放口 | 2024-08-07 | 360874 | 13.25 | 200 | 2.65 | 200 | 41.71 | 50 | 0.33 |  |  | 3.51 | 144.55
199 | 两江新区 | 重庆长安汽车股份有限公司江北发动机工厂 | 铸六H熔炼废气排口 | 2024-08-07 |  |  | 200 |  | 200 |  | 50 | [11 empty] | 上报停产
200 | 两江新区 | 重庆光能荣能汽车配件有限公司（黄茅坪厂） | 光能荣能大线废气排放口 | 2024-08-07 | 437795 | 11.53 | 200 | 1.85 | 200 | 2.24 | 10 | 0.11 | 60 |  | 2.03 | 112.98
201 | 两江新区 | 重庆八菱汽车配件有限责任公司 | 喷涂线废气排放口 | 2024-08-07 | 452523 | 5.77 | 200 | 1.35 | 200 | 0.79 | 10 | 0.62 |  |  | 0.87 | 62.81
202 | 两江新区 | 重庆秦川实业（集团）股份有限公司 | 涂装废气 | 2024-08-07 | 215365 | 4.18 |  |  |  |  | 10 | 2.59 |  |  | 3.21 | 38.95
203 | 两江新区 | 重庆霍富汽车部件有限公司 | 102RTO废气 | 2024-08-07 | 208449 | 11.24 | 200 | 0.3 | 200 | 2.39 | 10 | 0.09 |  |  | 0.5 | 84.5
204 | 两江新区 | 上汽菲亚特红岩动力总成有限公司 | 菲亚特涂装喷漆废气排放口 | 2024-08-07 | 283627 | 1.54 |  |  |  |  | 10 | 0.14 |  |  | 5.15 | 36.19
205 | 两江新区 | 重庆顶正包材有限公司 | 淋膜废气排放口 | 2024-08-07 | 660133 | 7.65 |  |  |  |  | 50 | 26.72 |  |  | 1.88 | 38.81
206 | 两江新区 | 重庆卡福汽车制动转向系统有限公司 | 喷漆废气排口 | 2024-08-07 |  |  | 200 | 38.52 | 200 | 1.2 | 10 | 0.33 |  |  | 0.53 | 39.32 | [6 empty] | 含无效数据
207 | 两江新区 | 重庆延锋彼欧富维汽车外饰有限公司 | 涂装烘干废气排放口 | 2024-08-07 | 147247 | 1.72 | 200 | 1.93 | 200 | 9.88 |  |  |  |  | 4.9 | 88.42
208 | 两江新区 | 重庆大江东阳塑料制品有限公司 | D4涂装线废气排放口 | 2024-08-07 | 1349195 | 2.52 | 200 | 0.66 | 200 | 1.39 | 10 | 0.93 |  |  | 3.05 | 60.57
209 | 两江新区 | 重庆万国半导体科技有限公司 | FAB有机废气排放口1 | 2024-08-07 |  |  | 200 |  | 200 |  | 50 |  | 20 | [9 empty] | 上报停产
210 | 两江新区 | 重庆万国半导体科技有限公司 | 万国半导体AT有机废气排口 | 2024-08-07 | 490062 | 6.1 | [6 empty] | 20 | 4.45 | 1.72 | 33.72
211 | 两江新区 | 重庆万国半导体科技有限公司 | FAB有机废气排口2 | 2024-08-07 | 332382 | 18.35 | [6 empty] | 20 | 7.69 | 1.44 | 85.31
212 | 两江新区 | 重庆长安汽车股份有限公司（两江工厂三厂区） | 涂胶烘干工序 | 2024-08-07 |  |  | 200 |  | 200 |  | 50 | [11 empty] | 上报停产
213 | 两江新区 | 重庆川页科技发展有限公司 | 电泳烘干工序废气排放口 | 2024-08-07 | 60275 | 5.86 | 200 | 2.55 | 200 | 4.09 | 50 | 1.62 |  |  | 0.72 | 150.34
214 | 两江新区 | 华域视觉科技（重庆）有限公司 | 华域视觉废气排口 | 2024-08-07 | 946959 | 7.48 |  |  |  |  | 10 | 2.44 |  |  |  | 36.92 | [6 empty] | 含无效数据
215 | 两江新区 | 重庆北汽模塑科技有限公司 | 北汽模塑RTO废气排口 | 2024-08-07 | 595492 | 11.86 | 100 | 1.66 | 200 | 0.13 |  |  |  |  | 4.17 | 79.33
216 | 两江新区 | 赛力斯汽车有限公司 | 中涂烘干工序 | 2024-08-07 | 159606 | 6.03 | 200 | 4.34 | 200 | 20.92 | 50 | 0.97 |  |  | 2.5 | 112.92
217 | 两江新区 | 重庆凯瑞传动技术有限公司 | 凯瑞喷漆燃烧 | 2024-08-07 | 1598 | 0.11 | 200 | 2.44 | 200 | 1.97 | 50 | 3.19 |  |  | 0.24 | 37.76
218 | 两江新区 | 重庆凯瑞传动技术有限公司 | 凯瑞传动喷漆废气排放口 | 2024-08-07 | 923931 | 5.32 | [6 empty] | 60 | 9.84 | 1.9 | 37.32
219 | 两江新区 | 重庆正泽汽车零部件有限公司 | 全自动喷涂线 | 2024-08-07 |  |  | 200 |  | 200 |  | 10 | [11 empty] | 上报停产
220 | 两江新区 | 重庆正泽汽车零部件有限公司 | 新RTO排放口 | 2024-08-07 | 1523814 | 10.35 | 200 | 0.99 | 200 | 1.86 | 10 | 1.95 | 60 |  | 1.88 | 42.55
221 | 两江新区 | 重庆中车长客轨道车辆有限公司 | 中车长客喷漆废气 | 2024-08-07 | 458506 | 2.36 |  |  |  |  | 50 | 11.37 |  |  | 2.64 | 36.85
222 | 两江新区 | 重庆长安汽车股份有限公司江北发动机工厂二工厂 | 高温铸造保温、精炼废气排放口 | 2024-08-07 | 275401 | 10.03 | 100 | 2.4 | 500 | 3.6 | 50 | 1.38 |  |  | 3.67 | 45.59
223 | 两江新区 | 重庆重报印务有限公司 | 烘干炉废气排口 | 2024-08-07 | 187629 | 7.7 | 100 | 4.36 | 300 | 31.18 | 50 | 1.1 |  |  | 4.84 | 356.46
224 | 两江新区 | 重庆博盛达汽车配件有限公司 | 无铬达克罗清洗机燃烧机排气筒 | 2024-08-07 | 23044 | 2.37 | 200 | 0.7 | 200 | 10.24 | 50 | 0.57 |  |  | 1.53 | 37.48
225 | 两江新区 | 重庆京东方显示技术有限公司 | 1号有机废气排放口 | 2024-08-07 | 746598 | 2.08 | 200 | 0.23 | 200 | 2.6 | 50 | 0.8 |  |  | 6.09 | 37.2
226 | 两江新区 | 赛力斯汽车有限公司重庆两江分公司 | 赛力斯两江分公司喷漆40m主排气筒 | 2024-08-07 | 12168500 | 8.4 | 200 | 0.2 | 200 | 0.77 | 50 | 0.3 |  |  | 1.43 | 40.03
227 | 高新区 | 鸿富锦精密电子（重庆）有限公司 | D01-3#排放口 | 2024-08-07 | [8 empty] | 120 | [9 empty] | 上报停产
228 | 高新区 | 中电科芯片技术（集团）有限公司 | 1#有机废物排放口 | 2024-08-07 | 316348 | 5.38 | [6 empty] | 120 | 15.61 | 2.23 | 34.53
229 | 高新区 | 中电科芯片技术（集团）有限公司 | 2#有机废物排放口 | 2024-08-07 | 607075 | 10.05 | [6 empty] | 120 | 25.64 | 1.53 | 28.65
230 | 高新区 | 鑫源汽车有限公司高新区分公司 | 废气排放口 | 2024-08-07 | [8 empty] | 30 | [9 empty] | 上报停产
231 | 高新区 | 隆鑫通用动力股份有限公司（C区） | 7#塑胶手动涂装线废气排口 | 2024-08-07 | 13676991 | 7.03 | [6 empty] | 50 | 5.46 | 0.14 | 28.58
232 | 高新区 | 爱思开海力士半导体（重庆）有限公司 | 小水洗塔排放口 | 2024-08-07 | 178761 | 8.24 |  |  |  |  | 50 | 2.82 |  |  | 2.64 | 25.87
233 | 高新区 | 华润微电子（重庆）有限公司 | 有机废气排放口 | 2024-08-07 | 1568099 | 9.01 | [6 empty] | 120 | 38.03 | 0.7 | 32.14
234 | 高新区 | 华润微电子（重庆）有限公司 | 氧化炉废气排口 | 2024-08-07 | 103792 | 6.38 | 200 | 11.77 | 200 | 46.36 | 50 | 0.71 | 120 | 14.46 | 2.59 | 121.39
235 | 高新区 | 达丰（重庆）电脑有限公司 | 废气排放口 | 2024-08-07 | 2999452 | 10.22 | [6 empty] | 120 | 47.81 | 3.18 | 49.94
236 | 高新区 | 重庆方正高密电子有限公司 | 有机废气排口 | 2024-08-07 | 376879 | 3.22 | [6 empty] | 120 | 7.89 | 3.54 | 24.63
237 | 高新区 | 徐工重庆建机工程机械有限公司 | 面漆废气排放口 | 2024-08-07 | 216397 | 1.14 | [6 empty] | 120 | 6.53 | 3.68 | 33.83
238 | 高新区 | 徐工重庆建机工程机械有限公司 | 底漆废气排放口 | 2024-08-07 | [8 empty] | 120 | [9 empty] | 上报停产
239 | 高新区 | 重庆鑫源摩托车股份有限公司 | 废气排放口 | 2024-08-07 | 852866 | 3.69 | [6 empty] | 50 | 8.26 | 3.1 | 42.46
240 | 高新区 | 重庆赛力盟电机有限责任公司 | 涂装废气排放口 | 2024-08-07 | 513843 | 2.42 | [6 empty] | 120 | 32.58 | 3.03 | 38.33
241 | 高新区 | 重庆长安跨越商用车有限公司 | 1#RTO炉废气排口 | 2024-08-07 | [8 empty] | 30 | [9 empty] | 上报停产
242 | 高新区 | 重庆庆铃专用汽车有限公司 | 有机废气排放口DA006 | 2024-08-07 | 23877 | 0.27 | [6 empty] | 30 | 1.88 | 2 | 36.73
243 | 高新区 | 重庆红旗弹簧有限公司 | 有机废气排放口 | 2024-08-07 | [8 empty] | 50 | [9 empty] | 上报停产
244 | 长寿区 | 中国石化集团重庆川维化工有限公司 | 1号、2号锅炉烟囱排口 | 2024-08-07 | 31241438 | 4.38 | 400 | 7.79 | 100 | 22.69 | 30 | 0.92 |  |  | 10.07 | 51.19
245 | 长寿区 | 中国石化集团重庆川维化工有限公司 | 3号燃煤烟囱排放口 | 2024-08-07 | 11405246 | 9.23 | 400 | 4.77 | 100 | 31.3 | 30 | 1.91 |  |  | 13.28 | 51.35
246 | 长寿区 | 中国石化集团重庆川维化工有限公司 | 11号锅炉排口 | 2024-08-07 | 1118893 | 8.56 | 100 | 3.11 | 50 | 24.92 | 30 | 1.09 |  |  | 13.04 | 97.14
247 | 长寿区 | 威立雅长扬热能（重庆）有限责任公司 | 烟道 | 2024-08-07 | 6242219 | 1.75 | 400 | 232.5 | 200 | 148.15 | 30 | 0.62 |  |  | 6.8 | 36.4
248 | 长寿区 | 重庆钢铁股份有限公司 | 烧结机头净化系统1 | 2024-08-07 | 25272908 | 6.17 | 200 | 28.7 | 300 | 37.64 | 50 | 3.43 |  |  | 18.62 | 131.97
249 | 长寿区 | 重庆钢铁股份有限公司 | 烧结机头净化系统2 | 2024-08-07 | 27515656 | 6.25 | 200 | 27.96 | 300 | 41.07 | 50 | 1.57 |  |  | 10.35 | 140.82
250 | 长寿区 | 重庆钢铁股份有限公司 | 烧结机头净化系统3 | 2024-08-07 |  |  | 200 |  | 300 |  | 50 | [11 empty] | 上报停产
251 | 长寿区 | 重庆钢铁股份有限公司 | 1#2#焦炉烟囱 | 2024-08-07 | 14346273 | 5.86 | 50 | 16.31 | 500 | 80.77 | 30 | 0.75 |  |  | 24.51 | 155.51
252 | 长寿区 | 重庆钢铁股份有限公司 | 3#4#焦炉烟囱 | 2024-08-07 | 13794445 | 5.15 | 50 | 19.76 | 500 | 31.49 | 30 | 2.67 |  |  | 17.13 | 156.58
253 | 长寿区 | 重庆钢铁股份有限公司 | 5#6#焦炉烟囱 | 2024-08-07 | 13811194 | 5 | 50 | 9.27 | 500 | 54.65 | 30 | 8.18 |  |  | 18.18 | 138.35
254 | 长寿区 | 重庆长寿西南水泥有限公司 | 二线窑头废气 | 2024-08-07 | [6 empty] | 30 | [11 empty] | 上报停产
255 | 长寿区 | 重庆长寿西南水泥有限公司 | 二线窑尾废气4800T | 2024-08-07 |  |  | 200 |  | 350 |  | 30 | [11 empty] | 上报停产
256 | 长寿区 | 重庆市禾润中天环保科技有限公司 | 一期焚烧炉废气排放口 | 2024-08-07 |  |  | 100 |  | 300 |  | 30 | [5 empty] | 100 |  |  |  | 60 |  | 上报停产
257 | 长寿区 | 重庆市禾润中天环保科技有限公司 | 二期焚烧炉废气排放口 | 2024-08-07 | 469596 | 5.85 | 100 | 4.13 | 300 | 94.78 | 30 | 5.57 |  |  | 24.65 | 112.09 | 100 | 47.63 |  |  | 60 | 0.72
258 | 长寿区 | 重庆国际复合材料股份有限公司长寿分公司 | F07/08废气处理排放口 | 2024-08-07 | 629308 | 8.77 | 400 | 0.87 | 700 | 271.54 |  |  |  |  | 14.65 | 68.43
259 | 长寿区 | 重庆国际复合材料股份有限公司长寿分公司 | 新材料废气处理排放口 | 2024-08-07 | 577623 | 7.21 | 400 | 8.53 | 700 | 75.61 | [5 empty] | 50.71 | [6 empty] | 含无效数据
260 | 长寿区 | 重庆国际复合材料股份有限公司长寿分公司 | F04/10废气处理排放口 | 2024-08-07 |  |  | 400 | [15 empty] | 上报停产
261 | 长寿区 | 重庆国际复合材料股份有限公司长寿分公司 | F11线废气处理排放口 | 2024-08-07 | 195145 | 4.81 | 400 | 9.56 | 700 | 37.98 |  |  |  |  | 25.08 | 68.73
262 | 长寿区 | 重庆国际复合材料股份有限公司长寿分公司 | F12线废气处理排放口 | 2024-08-07 | 834372 | 12.72 | 400 | 28.09 | 700 | 64.14 |  |  |  |  | 23.37 | 212.43
263 | 长寿区 | 重庆卡贝乐化工有限责任公司 | 废气排口 | 2024-08-07 | 1566130 | 1.21 | 550 | 259.24 | 80 | 47.93 | 80 | 5.84 |  |  | 10.43 | 68.18
264 | 长寿区 | 中橡(重庆)炭黑有限公司 | 尾气锅炉排放口 | 2024-08-07 | 932977 | 1.48 | 100 | 1.27 | 50 | 25.99 | 30 | 11.38 |  |  | 11.03 | 65.32
265 | 长寿区 | 中橡(重庆)炭黑有限公司 | EBF滤袋器排放口 | 2024-08-07 | 98092 | 14.59 | 550 | 267.57 | 240 | 140.31 | 18 | 0.29 |  |  | 15.34 | 186.41
266 | 长寿区 | 重庆钢铁能源环保有限公司 | 5号余热 | 2024-08-07 | 8668482 | 21.5 | 100 | 11.51 | 120 | 61.42 | 10 | 3.81 |  |  | 13.06 | 132.53
267 | 长寿区 | 重庆钢铁能源环保有限公司 | 3号余热 | 2024-08-07 |  |  | 100 |  | 120 |  | 10 | [11 empty] | 上报停产
268 | 长寿区 | 重庆钢铁能源环保有限公司 | 130T/H燃气锅炉废气排口 | 2024-08-07 | 2423403 | 3.18 | 100 | 63.9 | 200 | 137.29 | 10 | 2.99 |  |  | 12.06 | 118.96
269 | 长寿区 | 重庆钢铁能源环保有限公司 | 220T燃气锅炉 | 2024-08-07 |  |  | 100 |  | 200 |  | 10 | [11 empty] | 上报停产
270 | 长寿区 | 重庆钢铁能源环保有限公司 | 7号余热锅炉 | 2024-08-07 |  |  | 100 |  | 120 |  | 10 | [11 empty] | 上报停产
271 | 长寿区 | 重庆钢铁能源环保有限公司 | 1号余热锅炉 | 2024-08-07 |  |  | 100 |  | 120 |  | 10 | [11 empty] | 上报停产
272 | 长寿区 | 巴斯夫聚氨酯（重庆）有限公司 | B215废气排口 | 2024-08-07 | 55750 | 7.27 | 100 |  | 300 | 10.47 | 30 | 5.32 |  |  | 41.55 | 80.31 | [6 empty] | 含无效数据
273 | 长寿区 | 巴斯夫聚氨酯（重庆）有限公司 | C255废气排口 | 2024-08-07 | 212990 | 2.65 | 100 | 4.96 | 300 | 54 | 30 | 5.9 |  |  | 16.11 | 162.25
274 | 长寿区 | 巴斯夫聚氨酯（重庆）有限公司 | C258废气排放口（锅炉） | 2024-08-07 | 428568 | 5.11 |  |  | 200 | 153.43 |  |  |  |  | 21.78 | 114.67
275 | 长寿区 | 重庆鑫富化工有限公司 | 焚烧炉尾气 | 2024-08-07 |  |  | 100 |  | 300 |  | 30 | [11 empty] | 上报停产
276 | 长寿区 | 重庆恩力吉投资有限责任公司 | 2号废气排放口 | 2024-08-07 | 11646567 | 20.38 | 200 | 93.1 | 100 | 73.59 | 30 | 1.68 |  |  | 17.97 | 52.28
277 | 长寿区 | 重庆恩力吉投资有限责任公司 | 1号废气排放口 | 2024-08-07 |  |  | 200 |  | 100 |  | 30 | [11 empty] | 上报停产
278 | 长寿区 | 重庆长风化学工业有限公司 | 焚烧系统排气筒 | 2024-08-07 | 87821 | 1.19 | 100 | 1.26 | 300 | 51.47 | 30 | 6.52 |  |  | 9.75 | 52.24
279 | 长寿区 | 重庆紫光国际化工有限责任公司 | 紫光废气排口 | 2024-08-07 | 2339690 | 23.48 | 400 | 250.33 | [6 empty] | 0.01 | 21.74
280 | 长寿区 | 重庆市映天辉氯碱化工有限公司 | 焚烧炉废气排放口 | 2024-08-07 | 100204 | 5.9 |  |  |  |  | 30 | 0.49 |  |  | 17.1 | 52.36
281 | 长寿区 | 重庆云天化天聚新材料有限公司 | 废物焚烧炉废气排放口 | 2024-08-07 | 300563 | 7.82 | 100 | 2.39 | 180 | 44.75 | 30 | 0.64 |  |  | 12.29 | 53.64
282 | 长寿区 | 重庆云天化天聚新材料有限公司 | 锅炉废气排放口 | 2024-08-07 | 403206 | 8.26 |  |  | 50 | 27.86 |  |  |  |  | 14.62 | 83.57
283 | 长寿区 | 重庆永航钢铁集团有限公司 | 永航钢铁废气排口 | 2024-08-07 |  |  | 400 |  | 700 |  | 20 | [11 empty] | 上报停产
284 | 长寿区 | 扬子江乙酰化工有限公司 | CO#1转化炉烟囱 | 2024-08-07 | 1829233 | 31.7 | 100 | 5.84 | 180 | 74.17 | 20 | 1.65 |  |  | 20.13 | 160.6
285 | 长寿区 | 扬子江乙酰化工有限公司 | CO#2转化炉烟囱 | 2024-08-07 | 1594689 | 29.46 | 100 | 4.4 | 180 | 76.67 | 20 | 5.03 |  |  | 25.49 | 158.68
286 | 长寿区 | 扬子江乙酰化工有限公司 | 快装锅炉烟囱 | 2024-08-07 | 347039 | 6.09 | 100 | 8.37 | 50 | 16.28 | 30 | 1.81 |  |  | 22.79 | 152.23
287 | 长寿区 | 重庆安盛钾业有限公司 | 干燥废气排放口 | 2024-08-07 | 36456 | 0.96 |  |  |  |  | 10 | 4.35 |  |  | 0.72 | 38.61
288 | 长寿区 | 重庆飞华环保科技有限责任公司 | 硝酸吸收塔尾气排放口 | 2024-08-07 | 3887276 | 13.93 |  |  | 300 | 43.66 | [5 empty] | 118.22
289 | 长寿区 | 重庆奕翔化工有限公司 | TO焚烧烟气排放口 | 2024-08-07 | 902591 | 3.28 | 100 | 20.37 | 300 | 117.37 | 30 | 4.72 |  |  | 12.47 | 154.89 | 100 | 9.71
290 | 长寿区 | 重庆博洲环境治理有限公司 | 1号废气排放口 | 2024-08-07 |  |  | 400 |  | 700 |  | 100 | [9 empty] | 10 |  | 上报停产
291 | 长寿区 | 重庆博洲环境治理有限公司 | 2号废气排放口 | 2024-08-07 |  |  | 400 |  | 700 |  | 100 | [9 empty] | 10 |  | 上报停产
292 | 长寿区 | 重庆博洲环境治理有限公司 | 3号废气排放口 | 2024-08-07 |  |  | 400 |  | 700 |  | 100 | [9 empty] | 10 |  | 上报停产
293 | 长寿区 | 重庆博洲环境治理有限公司 | 4号废气排放口 | 2024-08-07 |  |  | 400 |  | 700 |  | 100 | [9 empty] | 10 |  | 上报停产
294 | 长寿区 | 重庆博洲环境治理有限公司 | 5号烟气排放口 | 2024-08-07 |  |  | 400 |  | 700 |  | 100 | [11 empty] | 上报停产
295 | 长寿区 | 重庆博洲环境治理有限公司 | 6号废气排放口 | 2024-08-07 | 347812 | 7.23 | 400 | 257.45 | 700 | 300.73 | 100 | 31.53 |  |  | 9.03 | 153.27
296 | 长寿区 | 重庆中润新材料股份有限公司 | 锅炉烟气排放口 | 2024-08-07 | 201143 | 7.44 |  |  | 50 | 40.07 |  |  |  |  | 2.27 | 154.8
297 | 长寿区 | 重庆信维环保有限公司 | 焚烧烟气排口 | 2024-08-07 |  |  | 100 |  | 300 |  | 30 | [5 empty] | 100 |  |  |  | 60 |  | 上报停产
298 | 长寿区 | 重庆双象电子材料有限公司 | 1#废气排放口（双象） | 2024-08-07 | 1577470 | 11.92 | 400 | 63.88 | 240 | 59.66 |  |  |  |  | 5.37 | 24.78
299 | 长寿区 | 重庆双象电子材料有限公司 | 2#废气排放口（双象） | 2024-08-07 | 1328779 | 14.59 | 400 | 19.95 | 240 | 14.22 |  |  |  |  | 34.59 | 26.34
300 | 长寿区 | 重庆合汇制药有限公司 | 2#排气筒 | 2024-08-07 |  |  | 80 |  | 250 |  | 20 | [5 empty] | 80 | [5 empty] | 上报停产
301 | 长寿区 | 重庆鑫盛通化工有限公司 | 焚烧炉烟气 | 2024-08-07 |  |  | 100 |  | 300 |  | 30 | [9 empty] | 60 |  | 上报停产
302 | 长寿区 | 重庆双象超纤材料有限公司 | 危险废物焚烧废气排放口 | 2024-08-07 | 382900 | 8.83 | 100 | 2.21 | 300 | 103.75 | 30 | 6.45 |  |  | 34.1 | 92.47 | 100 | 9.54 |  |  | 60 | 0.82
303 | 长寿区 | 重庆双象超纤材料有限公司 | RTO废气排放口 | 2024-08-07 | 72316 | 3.17 | 550 | 22.15 | 240 | 1.79 | 120 | 27.67 |  |  | 4.59 | 105.19
304 | 长寿区 | 重庆峰圣石化有限公司 | 焚烧炉烟气排放口 | 2024-08-07 |  |  | 100 |  | 300 |  | 30 | [5 empty] | 100 |  |  |  | 60 |  | 上报停产
305 | 长寿区 | 重庆毂运科技有限公司 | 回转窑焚烧烟气排放口(毂运) | 2024-08-07 |  |  | 100 |  | 300 |  | 30 | [5 empty] | 100 |  |  |  | 60 |  | 上报停产
306 | 綦江区 | 重庆松藻电力有限公司 | 3号机组废气排放口 | 2024-08-07 |  |  | 200 | 26.25 | 200 | 44.45 | 30 | 4.29 | [10 empty] | 含无效数据
307 | 綦江区 | 重庆松藻电力有限公司 | 4号机组废气排放口 | 2024-08-07 |  |  | 200 | 26.91 | 200 | 41.69 | 30 | 3.72 | [10 empty] | 含无效数据
308 | 綦江区 | 重庆旗能电铝有限公司 | 电厂#1锅炉烟气排口 | 2024-08-07 | 26950104 | 17.92 | 200 | 33.12 | 200 | 50.77 | 30 | 0.45 |  |  | 12.5 | 52.66
309 | 綦江区 | 重庆旗能电铝有限公司 | 电厂#2锅炉烟气排口 | 2024-08-07 | 24291988 | 16.21 | 200 | 34.26 | 200 | 54.84 | 30 | 1.02 |  |  | 13.23 | 51.38
310 | 綦江区 | 重庆旗能电铝有限公司 | 电解烟气净化#1排口 | 2024-08-07 | 26690352 | 14.38 | 200 | 53.82 |  |  | 20 | 4.54 |  |  | 10.76 | 36.74 |  |  | 3 | 0.36
311 | 綦江区 | 重庆旗能电铝有限公司 | 电解烟气净化#2排口 | 2024-08-07 | 29141374 | 15.74 | 200 | 46.79 |  |  | 20 | 3.27 |  |  | 10.44 | 38.59 |  |  | 3 | 0.46
312 | 綦江区 | 重庆綦江西南水泥有限公司 | 一期窑尾 | 2024-08-07 |  |  | 200 |  | 350 |  | 30 | [11 empty] | 上报停产
313 | 綦江区 | 重庆綦江西南水泥有限公司 | 二期窑尾 | 2024-08-07 | 4099591 | 9.92 | 200 | 4.21 | 350 | 67.4 | 30 | 2.64 |  |  | 18.96 | 54.52
314 | 綦江区 | 重庆綦江西南水泥有限公司 | 一期窑头 | 2024-08-07 | [6 empty] | 30 | [11 empty] | 上报停产
315 | 綦江区 | 重庆綦江西南水泥有限公司 | 二期窑头 | 2024-08-07 | 3083142 | 7.85 |  |  |  |  | 30 | 2.62 |  |  | 0.92 | 92.87
316 | 綦江区 | 重庆锦旗碳素有限公司 | 煅烧烟囱 | 2024-08-07 |  |  | 400 | 80.64 | 999999 | 128.72 | 100 | 8.88 | [10 empty] | 含无效数据
317 | 綦江区 | 重庆锦旗碳素有限公司 | 焙烧烟囱 | 2024-08-07 |  |  | 400 | 91.3 | 999999 | 62.15 | 30 | 8.06 | [10 empty] | 含无效数据
318 | 綦江区 | 重庆市綦江区三峰环保发电有限公司 | 2#焚烧炉烟气排放口 | 2024-08-07 | 1401234 | 10.94 | 100 | 34.89 | 300 | 184 | 30 | 3.31 |  |  | 25.81 | 128.65 | 100 | 1.93 |  |  | 60 | 11.2
319 | 綦江区 | 重庆市綦江区三峰环保发电有限公司 | 1#焚烧炉烟气排放口 | 2024-08-07 | 1242358 | 9.79 | 100 | 21.16 | 300 | 176.1 | 30 | 3.89 |  |  | 25.12 | 135.76 | 100 | 1.3 |  |  | 60 | 17.83
320 | 綦江区 | 重庆鹏翔铝业有限公司 | 1号熔铸排放口 | 2024-08-07 | 2242488 |  | 150 | 7.12 | 200 | 12.28 | 30 | 5.94
321 | 綦江区 | 重庆鹏翔铝业有限公司 | 3号铝灰处理系统排放口 | 2024-08-07 | 425636 |  | 150 | 1.32 | 200 | 0.6 | 30 | 3.93
322 | 潼南区 | 重庆市万利来化工股份有限公司 | 一段炉废气排口 | 2024-08-07 |  |  | 100 | 3.39 | 180 | 76.68 | 20 | 1.05 | [10 empty] | 含无效数据
323 | 潼南区 | 重庆民丰化工有限责任公司 | 铬酸钠焙烧窑废气排放口 | 2024-08-07 | 2404215 | 3.2 | 400 | 0.19 | 200 | 119.81 | 30 | 7.46 |  |  | 10.4 | 181.05
324 | 潼南区 | 重庆民丰化工有限责任公司 | 吸收塔废气排放口 | 2024-08-07 | 1644673 | 10.36 | 400 | 50.6 | [6 empty] | 0.79 | 23.41
325 | 潼南区 | 重庆民丰化工有限责任公司 | 干燥炉煅烧废气排口1 | 2024-08-07 |  |  | 400 |  | 700 |  | 100 | [11 empty] | 上报停产
326 | 潼南区 | 重庆民丰化工有限责任公司 | 民丰化工燃气锅炉废气排口 | 2024-08-07 |  |  |  |  | 50 | [13 empty] | 上报停产
327 | 潼南区 | 重庆民丰化工有限责任公司 | 铬酸铬铬绿焙烧窑废气排放口 | 2024-08-07 |  |  | 400 |  | 200 |  | 30 | [11 empty] | 上报停产
328 | 潼南区 | 重庆中防德邦防水技术有限公司 | 一号废气排放口 | 2024-08-07 |  |  | 50 |  | 200 |  | 20 | [11 empty] | 上报停产
329 | 潼南区 | 重庆宝禾复合肥有限公司 | FG3氨酸法干燥废气DA004 | 2024-08-07 | [6 empty] | 120 | [11 empty] | 上报停产
330 | 潼南区 | 重庆宝禾复合肥有限公司 | FG2氨酸法造粒废气DA005 | 2024-08-07 | [6 empty] | 120 | [11 empty] | 上报停产
331 | 潼南区 | 重庆宝禾复合肥有限公司 | FG8团粒法—干废气DA007 | 2024-08-07 | [6 empty] | 120 | 11.94 | [10 empty] | 含无效数据
332 | 潼南区 | 重庆宝禾复合肥有限公司 | FG7团粒法—干废气DA008 | 2024-08-07 | [6 empty] | 120 | 7.87 | [10 empty] | 含无效数据
333 | 潼南区 | 重庆宝禾复合肥有限公司 | FG5排气筒DA003 | 2024-08-07 | [6 empty] | 120 | 11.05 | [10 empty] | 含无效数据
334 | 潼南区 | 重庆立源化工有限公司 | 废气排口 | 2024-08-07 | 2600635 | 8.63 | 400 | 115.43 | 200 | 108.74 | 30 | 0.19 |  |  | 14.27 | 61.24
335 | 潼南区 | 重庆途维环保科技有限公司 | 废气排口 | 2024-08-07 |  |  | 50 |  | 50 |  | 20 | [11 empty] | 上报停产
336 | 潼南区 | 重庆耀辉环保有限公司 | 富氧侧吹炉烟气排放口 | 2024-08-07 |  |  | 100 |  | 200 |  | 30 | [9 empty] | 60 |  | 上报停产
337 | 潼南区 | 重庆耀辉环保有限公司 | 富氧侧吹炉环集烟气排放口 | 2024-08-07 |  |  | 100 | 2.4 | 200 | 4.24 | 30 | 1.4 | [8 empty] | 60 | 0.64 | 含无效数据
338 | 潼南区 | 重庆金兴防水科技股份有限公司 | 1#RTO排气筒 | 2024-08-07 | 524606 | 6.69 | 200 | 31.89 | 200 | 24.43 | 30 | 4.72 |  |  | 5.65 | 90.3
339 | 潼南区 | 重庆市潼南区东群纳米科技有限公司 | 煅烧废气排放口 | 2024-08-07 |  |  | 400 |  | 200 |  | 30 | [11 empty] | 上报停产
340 | 潼南区 | 重庆市潼南区东群纳米科技有限公司 | 焙烧废气排放口 | 2024-08-07 |  |  | 400 |  | 200 |  | 30 | [11 empty] | 上报停产
341 | 铜梁区 | 重庆铜梁西南水泥有限公司 | 二线窑尾 | 2024-08-07 |  |  | 100 |  | 320 |  | 20 | [11 empty] | 上报停产
342 | 铜梁区 | 重庆铜梁西南水泥有限公司 | 二线窑头 | 2024-08-07 | [6 empty] | 20 | [11 empty] | 上报停产
343 | 铜梁区 | 重庆庆龙精细锶盐化工有限公司 | 回转窑废气排放口 | 2024-08-07 | 405016 | 8.11 | 100 | 4.13 | 100 | 59.23 | 10 | 4.85 |  |  | 29.84 | 58.45
344 | 铜梁区 | 重庆庆兰实业有限公司 | G21废气排放口 | 2024-08-07 | 711915 | 10.61 |  |  | 300 | 9.52 | 20 | 12.33 | 60 | 0.48 | 4.66 | 105.73
345 | 铜梁区 | 重庆市铜梁区天楹环保能源有限公司 | 1号焚烧烟气排放口 | 2024-08-07 | 1715760 | 16.18 | 100 | 29.03 | 300 | 194.04 | 30 | 3.11 |  |  | 23.98 | 154.11 | 100 | 2.71 |  |  | 60 | 38.34
346 | 铜梁区 | 重庆市铜梁区天楹环保能源有限公司 | 2号焚烧烟气排放口 | 2024-08-07 | 1854852 | 17.42 | 100 | 30.65 | 300 | 199.97 | 30 | 3.9 |  |  | 23.55 | 154.7 | 100 | 2.48 |  |  | 60 | 38.88
347 | 铜梁区 | 重庆市和京碳素材料有限公司 | 和京焙烧废气排口 | 2024-08-07 | 881569 | 0.97 | 100 | 22.29 | 100 | 32.35 | 10 | 5.42 |  |  | 5.67 | 49.32
348 | 铜梁区 | 重庆市和京碳素材料有限公司 | 和京煅烧废气排口 | 2024-08-07 | 422233 | 2.55 | 100 | 27.99 | 100 | 57 | 10 | 0.57 |  |  | 3.42 | 55.91
349 | 铜梁区 | 重庆中烁新材料科技有限公司 | 中烁煅烧废气排口 | 2024-08-07 | 2594747 | 16.38 | 100 | 16.29 | 100 | 5.79 | 10 | 2.8 |  |  | 15.13 | 47.24
350 | 铜梁区 | 重庆中烁新材料科技有限公司 | 中烁焙烧烟气排口 | 2024-08-07 | 568876 | 0.63 | 100 | 20.58 | 100 | 3.71 | 10 | 0.11 |  |  | 1.85 | 58.91
351 | 大足区 | 重庆大足红蝶锶业有限公司雍溪工厂 | 焙烧窑排口 | 2024-08-07 | 833554 |  | 400 | 184.45 | 200 | 49.21 | 30 | 0.26 |  |  | 13.94 | 58.01
352 | 大足区 | 重庆市平鼎物资有限公司 | 熔炼废气排放口 | 2024-08-07 | 12722 |  | 150 | 4.02 | 200 | 3.96 | 30 | 11.38
353 | 荣昌区 | 重庆永荣矿业有限公司发电厂 | 燃气锅炉废气排放口 | 2024-08-07 |  |  | 50 |  | 50 |  | 20 | [11 empty] | 上报停产
354 | 荣昌区 | 重庆昌元化工集团有限公司 | 燃气锅炉排口 | 2024-08-07 |  |  | 50 |  | 50 |  | 20 | [11 empty] | 上报停产
355 | 荣昌区 | 重庆昌元化工集团有限公司 | 硫化塔排口 | 2024-08-07 |  |  | 400 |  | 200 |  | 30 | [11 empty] | 上报停产
356 | 荣昌区 | 重庆渝荣玻璃有限公司 | 玻璃熔窑废气排放口 | 2024-08-07 | 659397 | 1.24 | 400 | 35.99 | 700 | 35.56 | 50 | 19.09 |  |  | 10.03 | 89.37
357 | 荣昌区 | 重庆唯美陶瓷有限公司 | 脱硫塔排口 | 2024-08-07 | 1073045 | 3 | 50 | 3.51 | 180 | 44.13 | 30 | 3.33 |  |  | 24.51 | 54.56
358 | 荣昌区 | 重庆唯美陶瓷有限公司 | 喷雾塔排口 | 2024-08-07 | 4891342 | 4.11 | 50 | 1.42 | 180 | 33.51 | 30 | 1.38 |  |  | 13.88 | 62.08
359 | 荣昌区 | 重庆市荣昌区荣祥佳环保科技有限公司 | 热裂解废气排放口 | 2024-08-07 |  |  | 100 |  | 150 |  | 20 | [11 empty] | 上报停产
360 | 荣昌区 | 重庆市聚洪环保科技有限公司 | 热裂解炉排放口 | 2024-08-07 |  |  | 100 |  | 150 |  | 20 | [11 empty] | 上报停产
361 | 荣昌区 | 重庆金曼环保科技有限公司 | 热裂解炉废气排放口 | 2024-08-07 |  |  | 100 |  | 150 |  | 20 | [11 empty] | 上报停产
362 | 荣昌区 | 重庆荣昌三峰新能源发电有限公司 | 废气排放口 | 2024-08-07 | 1688197 | 12.37 | 100 | 51.17 | 300 | 208.56 | 30 | 2.18 |  |  | 24.56 | 142.69 | 100 | 2.85 |  |  | 60 | 39.83
363 | 璧山区 | 冀东水泥璧山有限责任公司 | 窑尾 | 2024-08-07 |  |  | 35 |  | 100 |  | 10 | [11 empty] | 上报停产
364 | 璧山区 | 冀东水泥璧山有限责任公司 | 窑头 | 2024-08-07 | [6 empty] | 10 | [11 empty] | 上报停产
365 | 璧山区 | 重庆创绿星原环保科技有限公司 | 焚烧炉排气筒 | 2024-08-07 | 226098 | 5.81 | 100 | 7.47 | 300 | 117.47 | 30 | 3.52 |  |  | 30.51 | 121.99 | 100 | 21.64 |  |  | 60 | 3.38
366 | 璧山区 | 重庆恒通客车有限公司 | 涂装主排气筒 | 2024-08-07 | [10 empty] | 0.9 | 36.49 | [6 empty] | 含无效数据
367 | 璧山区 | 重庆市聚益橡胶制品有限公司 | 脱硫再生烟废气排放口DA006 | 2024-08-07 | 171999 | [5 empty] | 100 | 2.62
368 | 璧山区 | 重庆市聚益橡胶制品有限公司 | 炼胶废气排放口DA007 | 2024-08-07 | 442166 | [5 empty] | 100 | 2.21
369 | 梁平区 | 梁平海螺水泥有限责任公司 | 窑头废气排放口 | 2024-08-07 | [6 empty] | 10 | [11 empty] | 上报停产
370 | 梁平区 | 梁平海螺水泥有限责任公司 | 窑尾废气排放口 | 2024-08-07 |  |  | 35 |  | 100 |  | 10 | [11 empty] | 上报停产
371 | 梁平区 | 重庆市海创能源科技有限责任公司 | 焚烧烟气排放口 | 2024-08-07 | 997448 | 9.77 | 80 | 42.03 | 250 | 159.89 | 20 | 4.15 |  |  | 26.36 | 145.95 | 80 | 1.79 |  |  | 50 | 31.06
372 | 丰都县 | 东方希望重庆水泥有限公司 | 二线窑尾 | 2024-08-07 | 9642686 | 15.13 | 200 | 3.57 | 350 | 81.45 | 30 | 3.6 |  |  | 17.46 | 110.25
373 | 丰都县 | 东方希望重庆水泥有限公司 | 一线窑尾 | 2024-08-07 |  |  | 200 |  | 350 |  | 30 | [11 empty] | 上报停产
374 | 丰都县 | 东方希望重庆水泥有限公司 | 三线窑尾 | 2024-08-07 | 9428784 | 14.09 | 200 | 22.7 | 350 | 84.83 | 30 | 13.54 |  |  | 11.85 | 117.73
375 | 丰都县 | 东方希望重庆水泥有限公司 | 四线窑尾 | 2024-08-07 | 9652322 | 14.59 | 200 | 21.36 | 350 | 83.71 | 30 | 3.82 |  |  | 18.88 | 89.51
376 | 丰都县 | 东方希望重庆水泥有限公司 | 五线窑尾 | 2024-08-07 |  |  | 200 |  | 350 |  | 30 | [11 empty] | 上报停产
377 | 丰都县 | 东方希望重庆水泥有限公司 | 电厂废气排口 | 2024-08-07 | 12327047 | 15.26 | 400 | 88.08 | 200 | 51.03 | 30 | 1.04 |  |  | 11.18 | 52.25
378 | 丰都县 | 东方希望重庆水泥有限公司 | 三线窑头 | 2024-08-07 | 13520560 | 19.5 |  |  |  |  | 30 | 3.44 |  |  |  | 101.99
379 | 丰都县 | 东方希望重庆水泥有限公司 | 四线窑头 | 2024-08-07 | 10636180 | 18.57 |  |  |  |  | 30 | 6.24 |  |  |  | 144.8
380 | 丰都县 | 东方希望重庆水泥有限公司 | 五线窑头 | 2024-08-07 | [6 empty] | 30 | [11 empty] | 上报停产
381 | 丰都县 | 东方希望重庆水泥有限公司 | 一线窑头 | 2024-08-07 | [6 empty] | 30 | [11 empty] | 上报停产
382 | 丰都县 | 东方希望重庆水泥有限公司 | 二线窑头 | 2024-08-07 | 9646393 | 15.87 |  |  |  |  | 30 | 3.91 |  |  |  | 120.71
383 | 丰都县 | 东方希望重庆水泥有限公司 | 六线窑头 | 2024-08-07 | [6 empty] | 30 | [11 empty] | 上报停产
384 | 丰都县 | 东方希望重庆水泥有限公司 | 六线窑尾 | 2024-08-07 |  |  | 200 |  | 350 |  | 30 | [11 empty] | 上报停产
385 | 丰都县 | 丰都县凯迪绿色能源开发有限公司 | 废气排口 | 2024-08-07 | 5094863 | 20.25 | 400 | 84.1 | 200 | 96.28 | 30 | 4.08 |  |  | 8.74 | 142.36
386 | 丰都县 | 重庆洁创新能源有限公司 | 焚烧烟气排放口 | 2024-08-07 | 1288082 | 14.03 | 100 | 63.24 | 300 | 203.11 | 30 | 1.06 |  |  | 23.18 | 147.28 | 100 | 25.07 |  |  | 60 | 20.43
387 | 垫江县 | 重庆富源化工有限公司 | 双加压硝酸尾气排放口 | 2024-08-07 | 1363542 |  |  |  | 300 | 135.87 | [5 empty] | 136.54
388 | 垫江县 | 重庆富源化工有限公司 | 两钠尾气排放口 | 2024-08-07 | 327442 |  |  |  | 300 | 35.41 | [5 empty] | 87.62
389 | 垫江县 | 重庆富源化工有限公司 | 30t/h天然气开工锅炉尾气排放口 | 2024-08-07 |  |  |  |  | 200 | [13 empty] | 上报停产
390 | 垫江县 | 重庆兴发金冠化工有限公司 | 灼烧炉排口 | 2024-08-07 |  |  | 400 |  | 200 |  | 30 | [11 empty] | 上报停产
391 | 垫江县 | 重庆市赛德化工有限公司 | 赛德化工废气排口 | 2024-08-07 | 637612 | 13.8 | 400 | 18.21 | 700 | 153.89 | 50 | 10.22 |  |  | 12.01 | 152.89
392 | 垫江县 | 重庆市垫江县梦豪铝业有限公司 | 废气排放口 | 2024-08-07 |  |  | 150 |  | 200 |  | 30 | [11 empty] | 上报停产
393 | 垫江县 | 重庆金富源新材料有限公司 | 熔窑废气 | 2024-08-07 | 2217344 | 11.68 | 400 | 14.42 | 700 | 178.29 | 50 | 7.26 |  |  | 13.02 | 105.08
394 | 垫江县 | 重庆垫江三峰新能源发电有限公司 | 焚烧烟气排放口 | 2024-08-07 | 1135505 | 11.53 | 100 | 46.52 | 300 | 215.36 | 30 | 0.87 |  |  | 21.89 | 150.29 | 100 | 7.31 |  |  | 60 | 20.93
395 | 武隆区 | 重庆市山拔尔桑水泥有限责任公司 | 窑尾 | 2024-08-07 |  |  | 200 |  | 350 |  | 30 | [11 empty] | 上报停产
396 | 武隆区 | 重庆市山拔尔桑水泥有限责任公司 | 窑头 | 2024-08-07 | [6 empty] | 30 | [11 empty] | 上报停产
397 | 武隆区 | 重庆市武隆区三峰新能源发电有限公司 | 烟气排放口 | 2024-08-07 | 11392255 | 10.09 | 100 | 44.7 | 300 | 160.97 | 30 | 1.06 |  |  | 29.51 | 150.16 | 100 | 32.05 |  |  | 60 | 8.05
398 | 忠县 | 重庆海螺水泥有限责任公司 | 1#窑尾收尘排放口 | 2024-08-07 | 10825920 | 6.33 | 35 | 22.04 | 100 | 27.76 | 10 | 0.57 |  |  | 12.16 | 55.34
399 | 忠县 | 重庆海螺水泥有限责任公司 | 2#窑尾收尘排放口 | 2024-08-07 |  |  | 35 |  | 100 |  | 10 | [11 empty] | 上报停产
400 | 忠县 | 重庆海螺水泥有限责任公司 | 1#窑头收尘排放口 | 2024-08-07 | 7482562 | 11.61 |  |  |  |  | 10 | 3.68 |  |  | 4.04 | 91.49
401 | 忠县 | 重庆海螺水泥有限责任公司 | 2#窑头收尘排放口 | 2024-08-07 | [6 empty] | 10 | [11 empty] | 上报停产
402 | 忠县 | 重庆海螺水泥有限责任公司 | 3#窑尾收尘排放口 | 2024-08-07 | 11065833 | 7.52 | 35 | 2.95 | 100 | 37.81 | 10 | 0.76 |  |  | 12.6 | 58.48
403 | 忠县 | 重庆海螺水泥有限责任公司 | 3#窑头收尘排放口 | 2024-08-07 | 6765742 | 9.63 |  |  |  |  | 10 | 1.51 |  |  | 4.34 | 78.23
404 | 开州区 | 重庆白鹤电力有限责任公司 | 1号机组 | 2024-08-07 | 25051162 |  | 400 | 20.93 | 100 | 40.26 | 30 | 3.16 |  |  |  | 74.77
405 | 开州区 | 重庆白鹤电力有限责任公司 | 2号机组 | 2024-08-07 | 22309948 |  | 400 | 19.77 | 100 | 40.08 | 30 | 4.35 |  |  |  | 76.79
406 | 开州区 | 开县开州水泥有限公司 | 窑尾废气 | 2024-08-07 |  |  | 200 |  | 350 |  | 30 | [11 empty] | 上报停产
407 | 开州区 | 开县开州水泥有限公司 | 窑头废气 | 2024-08-07 | [6 empty] | 30 | [11 empty] | 上报停产
408 | 开州区 | 重庆绿能新能源有限公司 | 1#炉烟气排放口 | 2024-08-07 | 691028 | 9.61 | 100 | 36.95 | 300 | 106.27 | 30 | 4.01 |  |  | 27.55 | 146.33 | 100 | 25.53 |  |  | 60 | 10.8
409 | 开州区 | 重庆绿能新能源有限公司 | 2#炉烟气排放口 | 2024-08-07 | 875675 | 12.54 | 100 | 44.29 | 300 | 87.71 | 30 | 3.83 |  |  | 29.36 | 148.3 | 100 | 48.14 |  |  | 60 | 5.72
410 | 云阳县 | 云阳盐化有限公司 | 锅炉废气排放口 | 2024-08-07 | 2993656 | 1.76 | 400 | 26.8 | 200 | 78.86 | 30 | 9.96 |  |  | 15.55 | 48.92
411 | 奉节县 | 华电国际电力股份有限公司奉节发电厂 | 1号原烟道出口 | 2024-08-07 | 36254816 | 13.78 | 200 | 14.05 | 200 | 41.02 | 30 | 4.24 |  |  | 7.83 | 51.94
412 | 奉节县 | 华电国际电力股份有限公司奉节发电厂 | 2号原烟道出口 | 2024-08-07 | 46155248 | 18.99 | 200 | 10.89 | 200 | 38.06 | 30 | 4.03 |  |  | 9.16 | 51.53
413 | 奉节县 | 重庆三峰夔门新能源有限公司 | 焚烧烟气排放口 | 2024-08-07 | 1749788 | 8.53 | 80 | 23.37 | 250 | 182.29 | 20 | 2.94 |  |  | 25.55 | 139.68 | 80 | 8.1 |  |  | 50 | 31.73
414 | 巫溪县 | 巫溪县明申肥业有限公司 | 综合废气排放口 | 2024-08-07 | [6 empty] | 100 | [11 empty] | 上报停产
415 | 黔江区 | 重庆弘扬建材集团弘龙水泥有限公司 | 窑尾排放口 | 2024-08-07 |  |  | 35 |  | 100 |  | 10 | [11 empty] | 上报停产
416 | 黔江区 | 重庆弘扬建材集团弘龙水泥有限公司 | 窑头排放口 | 2024-08-07 | [6 empty] | 10 | [11 empty] | 上报停产
417 | 黔江区 | 重庆正阳新材料有限公司 | 窑尾 | 2024-08-07 |  |  | 35 |  | 100 |  | 10 | [11 empty] | 上报停产
418 | 黔江区 | 重庆正阳新材料有限公司 | 窑头 | 2024-08-07 | [6 empty] | 10 | [11 empty] | 上报停产
419 | 黔江区 | 重庆武陵硅业有限公司 | 1#矿热炉废气排放口 | 2024-08-07 | 4707730 | 4.54 |  |  |  |  | 50 | 13.71 |  |  |  | 57.99
420 | 黔江区 | 重庆武陵硅业有限公司 | 2#矿热炉废气排放口 | 2024-08-07 | 5508197 | 5.31 |  |  |  |  | 50 | 7.26 |  |  |  | 68.8
421 | 黔江区 | 重庆黔江三峰环保产业发展有限公司（生活垃圾焚烧发电厂） | 1#废气排放口 | 2024-08-07 | 1582537 | 17.28 | 100 | 57.72 | 300 | 193.86 | 30 | 4.8 |  |  | 27.69 | 157.11 | 100 | 14.15 |  |  | 60 | 34.65
422 | 石柱县 | 重庆石柱西南水泥有限公司 | 窑尾 | 2024-08-07 |  |  | 50 |  | 150 |  | 10 | [11 empty] | 上报停产
423 | 石柱县 | 重庆石柱西南水泥有限公司 | 窑头 | 2024-08-07 | [6 empty] | 10 | [11 empty] | 上报停产
424 | 石柱县 | 重庆大唐国际石柱发电有限责任公司 | 1号机组 | 2024-08-07 | 24878340 | 13.59 | 400 | 23.06 | 100 | 38.94 | 30 | 2 |  |  | 15.96 | 53.68
425 | 石柱县 | 重庆大唐国际石柱发电有限责任公司 | 2号机组 | 2024-08-07 | 21889432 | 11.93 | 400 | 26.48 | 100 | 37.05 | 30 | 3.18 |  |  | 15.05 | 53.82
426 | 石柱县 | 石柱县海创环保科技有限责任公司 | 烟囱 | 2024-08-07 | 1054693 | 9.46 | 100 | 19.08 | 300 | 207.69 | 30 | 5.89 |  |  | 23.2 | 131.9 | 100 | 7.32 |  |  | 60 | 21.06
427 | 秀山县 | 重庆国耀硅业有限公司 | 2号烟气排放口 | 2024-08-07 | 1094504 | 6.27 | 550 | 219.05 | 250 | 42.53 | 50 | 4.93 |  |  | 0.02 | 72.05
428 | 秀山县 | 重庆国耀硅业有限公司 | 1号废气排放口 | 2024-08-07 | 657186 | 3.97 | 550 | 112.18 | 250 | 39.37 | 50 | 5.64 |  |  | 3.02 | 79.25
429 | 秀山县 | 重庆秀山西南水泥有限公司 | 窑尾 | 2024-08-07 |  |  | 200 |  | 350 |  | 30 | [11 empty] | 上报停产
430 | 秀山县 | 重庆秀山西南水泥有限公司 | 窑头 | 2024-08-07 | [6 empty] | 30 | [11 empty] | 上报停产
431 | 秀山县 | 重庆武陵兴旺化工有限公司 | 二吸塔尾气 | 2024-08-07 | 19 | 0 | 400 | 2.33 | [6 empty] | 3.8 | 34.81
432 | 秀山县 | 秀山德宏化工有限公司 | 吸收塔废气排放口 | 2024-08-07 |  |  | 400 | [15 empty] | 上报停产
433 | 秀山县 | 秀山龙洋硅业有限公司 | 1号烟气排放口 | 2024-08-07 |  |  | 500 |  | 250 |  | 50 | [11 empty] | 上报停产
434 | 秀山县 | 秀山维隆硅业有限公司 | 冶炼废气G1 | 2024-08-07 |  |  | 600 |  | 260 |  | 50 | [11 empty] | 上报停产
435 | 秀山县 | 秀山县永发硅业有限公司 | 1号烟气排放口 | 2024-08-07 |  |  | 500 |  | 250 |  | 50 | [11 empty] | 上报停产
436 | 秀山县 | 秀山鑫和硅业有限公司 | 1号烟气排放口 | 2024-08-07 |  |  | 400 |  | 150 |  | 50 | [11 empty] | 上报停产
437 | 秀山县 | 重庆森仟烨新材料科技股份有限公司 | 焙烧废气 | 2024-08-07 | 5035618 | 3.75 | 400 | 305.8 | 700 | 60.55 | 100 | 26.65 |  |  | 2.94 | 61.59
438 | 秀山县 | 重庆森仟烨新材料科技股份有限公司 | 煅烧废气 | 2024-08-07 | 1943617 | 10.44 | 400 | 43.96 | 700 | 33.7 | 100 | 8.7 |  |  | 7.61 | 37.34
439 | 秀山县 | 重庆市秀山县三峰新能源有限公司 | 烟气排放口 | 2024-08-07 | 1440181 | 11.19 | 100 | 47.82 | 300 | 195.34 | 30 | 2.16 |  |  | 29.61 | 131.6 | 100 | 5.3 |  |  | 60 | 3.92
440 | 酉阳县 | 重庆九鑫水泥（集团）有限公司 | 窑尾 | 2024-08-07 |  |  | 200 |  | 350 |  | 30 | [11 empty] | 上报停产
441 | 酉阳县 | 重庆九鑫水泥（集团）有限公司 | 窑头 | 2024-08-07 | [6 empty] | 30 | [11 empty] | 上报停产
442 | 酉阳县 | 重庆武陵光伏材料有限公司 | 1号废气排口 | 2024-08-07 | 5718010 | 4.06 | 400 | 161.46 | 700 | 11.4 | 80 | 4.3 |  |  |  | 57.1 | [6 empty] | 含无效数据
443 | 酉阳县 | 重庆武陵光伏材料有限公司 | 2号废气排口 | 2024-08-07 |  |  | 400 |  | 700 |  | 80 | [11 empty] | 上报停产
444 | 酉阳县 | 重庆武陵光伏材料有限公司 | 3号废气排口 | 2024-08-07 | 5290771 | 9.22 | 400 | 300.42 | 700 | 65.02 | 80 | 30.26 |  |  | 0.3 | 68.71
445 | 酉阳县 | 酉阳县美池新能源有限责任公司 | 焚烧炉烟气排放口 | 2024-08-07 | 216582 | 0.48 | 100 | 38.01 | 300 | 204.36 | 30 | 18.72 |  |  | 18.14 | 164.96 | 100 | 8.83 |  |  | 60 | 37.88
446 | 酉阳县 | 重庆万博再生资源利用有限公司 | 1#烟囱 | 2024-08-07 | 883313 | 6.92 | 400 | 5.01 | 700 | 88.95 | 80 | 33.54 |  |  | 22.45 | 52.25
447 | 彭水县 | 彭水县茂田能源开发有限公司 | 1#窑尾 | 2024-08-07 |  |  | 50 |  | 150 |  | 10 | [11 empty] | 上报停产
448 | 彭水县 | 彭水县茂田能源开发有限公司 | 2#窑尾 | 2024-08-07 |  |  | 50 |  | 150 |  | 10 | [11 empty] | 上报停产
449 | 彭水县 | 彭水县茂田能源开发有限公司 | 1#窑头 | 2024-08-07 | [6 empty] | 30 | [11 empty] | 上报停产
450 | 彭水县 | 彭水县茂田能源开发有限公司 | 2#窑头 | 2024-08-07 | [6 empty] | 30 | [11 empty] | 上报停产
451 | 江津区 | 华能重庆珞璜发电有限责任公司 | 3号烟囱 | 2024-08-07 | 98310520 | 21.19 | 50 | 21.26 | 100 | 43.61 | 20 | 2.97 |  |  | 12.6 | 74.6
452 | 江津区 | 华能重庆珞璜发电有限责任公司 | 1号烟囱 | 2024-08-07 | 50592440 | 15.81 | 50 | 22.23 | 100 | 42.19 | 20 | 3.13 |  |  | 11.2 | 73.6
453 | 江津区 | 华能重庆珞璜发电有限责任公司 | 2号烟囱 | 2024-08-07 | 58347432 | 19.43 | 50 | 22.8 | 100 | 42.36 | 20 | 3.23 |  |  | 12.4 | 76.2
454 | 江津区 | 玖龙纸业（重庆）有限公司 | 2#机组排放口 | 2024-08-07 | 10083539 | 18.98 | 35 | 3.68 | 50 | 35.23 | 10 | 4.53 |  |  | 13.09 | 56.82
455 | 江津区 | 玖龙纸业（重庆）有限公司 | 3#机组排放口 | 2024-08-07 | 8555528 | 12.62 | 35 | 1.48 | 50 | 21.76 | 10 | 0.69 |  |  | 17.01 | 56.11
456 | 江津区 | 玖龙纸业（重庆）有限公司 | 1#机组排放口 | 2024-08-07 |  |  | 35 |  | 50 |  | 10 | [11 empty] | 上报停产
457 | 江津区 | 玖龙纸业（重庆）有限公司 | 碱回收炉废气排放口 | 2024-08-07 | 3407321 | 18.91 | 35 | 2.98 | 100 | 44.51 | 10 | 7.38 |  |  | 30.89 | 70.75
458 | 江津区 | 玖龙纸业（重庆）有限公司 | 4#机组排口 | 2024-08-07 | 7606220 | 12.51 | 35 | 17.85 | 50 | 17.05 | 10 | 1.41 |  |  | 17.3 | 53.5
459 | 江津区 | 重庆天助水泥（集团）有限公司 | 一线窑尾 | 2024-08-07 |  |  | 100 |  | 320 |  | 20 | [11 empty] | 上报停产
460 | 江津区 | 重庆天助水泥（集团）有限公司 | 二线窑尾 | 2024-08-07 |  |  | 100 |  | 320 |  | 20 | [11 empty] | 上报停产
461 | 江津区 | 重庆天助水泥（集团）有限公司 | 一线窑头 | 2024-08-07 | [6 empty] | 20 | [11 empty] | 上报停产
462 | 江津区 | 重庆天助水泥（集团）有限公司 | 二线窑头 | 2024-08-07 | [6 empty] | 20 | [11 empty] | 上报停产
463 | 江津区 | 冀东水泥重庆江津有限责任公司 | 二线窑尾 | 2024-08-07 | 5243881 | 13.58 | 35 | 1.48 | 100 | 76.56 | 10 | 3.96 |  |  | 21.07 | 56.35
464 | 江津区 | 冀东水泥重庆江津有限责任公司 | 一线窑尾 | 2024-08-07 |  |  | 35 |  | 100 |  | 10 | [11 empty] | 上报停产
465 | 江津区 | 冀东水泥重庆江津有限责任公司 | 二线窑头 | 2024-08-07 | 2770496 | 6.34 |  |  |  |  | 10 | 4.43 |  |  |  | 98.8
466 | 江津区 | 冀东水泥重庆江津有限责任公司 | 一线窑头 | 2024-08-07 | [6 empty] | 10 | [11 empty] | 上报停产
467 | 江津区 | 重庆华新地维水泥有限公司 | 窑尾 | 2024-08-07 |  |  | 35 |  | 100 |  | 10 | [11 empty] | 上报停产
468 | 江津区 | 重庆华新地维水泥有限公司 | 窑头 | 2024-08-07 | [6 empty] | 10 | [11 empty] | 上报停产
469 | 江津区 | 海龙再生资源(重庆)有限公司 | 1#炉废气排放口 | 2024-08-07 |  |  | 100 |  | 300 |  | 30 | [5 empty] | 100 |  |  |  | 60 |  | 上报停产
470 | 江津区 | 海龙再生资源(重庆)有限公司 | 2#炉废气排放口 | 2024-08-07 | 3357268 | 12.11 | 100 | 1.47 | 300 | 124.44 | 30 | 0.69 |  |  | 20.32 | 150.02 | 100 | 0.17 |  |  | 60 | 6.81
471 | 江津区 | 重庆金凯特殊钢制品有限公司 | 冶炼炉废气 | 2024-08-07 | 773831 | 2.93 |  |  |  |  | 15 | 1.39 |  |  |  | 48.31
472 | 江津区 | 赛力斯汽车（湖北）有限公司重庆分公司 | 2#涂装废气总排口 | 2024-08-07 | [18 empty] | 上报停产
473 | 江津区 | 赛力斯汽车（湖北）有限公司重庆分公司 | 1#涂装废气总排口 | 2024-08-07 | [18 empty] | 上报停产
474 | 江津区 | 重庆三峰百果园环保发电有限公司 | #1锅炉烟囱废气排放口 | 2024-08-07 | 3115909 | 15.69 | 100 | 15.11 | 300 | 133.84 | 30 | 5.25 |  |  | 23.63 | 116.12 | 100 | 7.95 |  |  | 60 | 2.34
475 | 江津区 | 重庆三峰百果园环保发电有限公司 | #3锅炉烟囱废气排放口 | 2024-08-07 | 2833253 | 14.75 | 100 | 13.28 | 300 | 146.94 | 30 | 3.6 |  |  | 24.43 | 125.28 | 100 | 8.87 |  |  | 60 | 1.48
476 | 江津区 | 重庆三峰百果园环保发电有限公司 | #4锅炉烟囱废气排放口 | 2024-08-07 | 2956547 | 17.29 | 100 | 17.5 | 300 | 94.51 | 30 | 4.33 |  |  | 29.62 | 143.33 | 100 | 5.65 |  |  | 60 | 2.47
477 | 江津区 | 重庆三峰百果园环保发电有限公司 | #5锅炉烟囱废气排放口 | 2024-08-07 | 2878174 | 15.83 | 100 | 17.4 | 300 | 165.32 | 30 | 3.28 |  |  | 26 | 139.74 | 100 | 6.35 |  |  | 60 | 2.41
478 | 江津区 | 重汽（重庆）轻型汽车有限公司 | 废气排放口 | 2024-08-07 | [18 empty] | 上报停产
479 | 江津区 | 重庆三峡油漆股份有限公司 | 通用涂料车间废气总排口 | 2024-08-07 | [6 empty] | 20 | [11 empty] | 上报停产
480 | 江津区 | 潍柴动力股份有限公司重庆分公司 | 潍柴发动机废气排放口 | 2024-08-07 | [18 empty] | 上报停产
481 | 江津区 | 重庆嘉钛昕再生资源综合利用有限公司 | 2#排气筒 | 2024-08-07 |  |  | 100 |  | 300 |  | 30 | [9 empty] | 60 |  | 上报停产
482 | 江津区 | 重庆嘉钛昕再生资源综合利用有限公司 | 3#排气筒 | 2024-08-07 |  |  | 100 |  | 100 |  | 10 | [11 empty] | 上报停产
483 | 江津区 | 重庆乾涌再生资源综合利用有限公司 | 6#排气筒 | 2024-08-07 | 163392 | 1.54 | 100 | 0.39 | 300 | 9.93 | 30 | 0.55 |  |  | 17.89 | 49.48 |  |  |  |  | 100 | 6.22
484 | 江津区 | 重庆乾涌再生资源综合利用有限公司 | 8#排气筒 | 2024-08-07 |  |  | 150 |  | 100 |  | 10 | [11 empty] | 上报停产
485 | 合川区 | 重庆合川发电有限责任公司 | #3锅炉废气排口 | 2024-08-07 | 44724580 | 16.22 | 200 | 23.65 | 100 | 37.3 | 30 | 2.88 |  |  | 5.89 | 55.12
486 | 合川区 | 重庆合川发电有限责任公司 | #4锅炉废气排口 | 2024-08-07 | 44982932 | 16.14 | 200 | 26.52 | 100 | 37.9 | 30 | 2.72 |  |  | 6.24 | 49.94
487 | 合川区 | 重庆合川发电有限责任公司 | #2锅炉废气排口 | 2024-08-07 | 20694838 | 11.11 | 400 | 18.04 | 100 | 40.53 | 30 | 3.28 |  |  | 12.3 | 50.82
488 | 合川区 | 重庆合川发电有限责任公司 | #1锅炉废气排口 | 2024-08-07 | 23478212 | 12.92 | 400 | 22.94 | 100 | 41.37 | 30 | 2.49 |  |  | 12.68 | 57.49
489 | 合川区 | 重庆市富丰水泥集团特种水泥有限公司 | 冷却机-窑头排口 | 2024-08-07 | 7572841 | [5 empty] | 10 | 3.64 |  |  | 3.52 | 111.32
490 | 合川区 | 重庆金九建材集团有限公司 | 一期窑尾 | 2024-08-07 |  |  | 35 |  | 100 |  | 10 | [11 empty] | 上报停产
491 | 合川区 | 重庆金九建材集团有限公司 | 二期窑尾 | 2024-08-07 | 6978974 | 18.98 | 35 | 6.3 | 100 | 63.97 | 10 | 3.26 |  |  | 9.35 | 144.82
492 | 合川区 | 重庆金九建材集团有限公司 | 一期窑头 | 2024-08-07 | [6 empty] | 10 | [11 empty] | 上报停产
493 | 合川区 | 重庆金九建材集团有限公司 | 二期窑头 | 2024-08-07 | 3759557 | [5 empty] | 10 | 7.14 |  |  | 4.61 | 107.42
494 | 合川区 | 台泥（重庆）水泥有限公司 | 一期窑尾 | 2024-08-07 | 10111982 | 6.34 | 35 | 22.12 | 100 | 9.37 | 10 | 0.82 |  |  | 7.97 | 112.64
495 | 合川区 | 台泥（重庆）水泥有限公司 | 二期窑尾 | 2024-08-07 |  |  | 35 |  | 100 |  | 10 | [11 empty] | 上报停产
496 | 合川区 | 台泥（重庆）水泥有限公司 | 二期窑头 | 2024-08-07 | [6 empty] | 10 | [11 empty] | 上报停产
497 | 合川区 | 台泥（重庆）水泥有限公司 | 一期窑头 | 2024-08-07 | 4990283 | [5 empty] | 10 | 2.99 |  |  | 3.46 | 86.38
498 | 合川区 | 冀东水泥重庆合川有限责任公司 | 窑尾废气排放口 | 2024-08-07 |  |  | 35 |  | 100 |  | 10 | [11 empty] | 上报停产
499 | 合川区 | 冀东水泥重庆合川有限责任公司 | 窑头废气排放口 | 2024-08-07 | [6 empty] | 10 | [11 empty] | 上报停产
500 | 合川区 | 重庆华新盐井水泥有限公司 | 烧成窑尾 | 2024-08-07 | 6982188 | 14.1 | 100 | 7.37 | 320 | 70.59 | 20 | 2.98 |  |  | 13.46 | 113.41
501 | 合川区 | 重庆华新盐井水泥有限公司 | 烧成窑头 | 2024-08-07 | 4453901 | [5 empty] | 20 | 2.48 |  |  |  | 112.87
502 | 合川区 | 重庆合川盐化工业有限公司 | 锅炉废气总排口 | 2024-08-07 | 2986680 | 3.15 | 50 | 8.81 | 100 | 29.93 | 20 | 7.56 |  |  | 12.86 | 46.42
503 | 合川区 | 重庆顺博铝合金股份有限公司 | 顺博铝合金1# | 2024-08-07 | 1174387 | 3.29 | 100 | 0.64 | 100 | 5.21 | 10 | 0.59 |  |  | 2.6 | 42.79
504 | 合川区 | 重庆顺博铝合金股份有限公司 | 顺博铝合金2# | 2024-08-07 |  |  | 100 |  | 100 |  | 10 | [11 empty] | 上报停产
505 | 合川区 | 重庆顺博铝合金股份有限公司 | 顺博铝合金3# | 2024-08-07 | 2693599 | 4.33 | 100 | 5.57 | 100 | 23.1 | 10 | 0.86 |  |  | 3.73 | 78.46
506 | 合川区 | 重庆顺博铝合金股份有限公司 | 顺博铝合金4# | 2024-08-07 | 3639488 | 10.7 | 100 | 0.22 | 100 | 6.26 | 10 | 0.92 |  |  | 4.87 | 50.45
507 | 合川区 | 重庆顺博铝合金股份有限公司 | 顺博铝合金5# | 2024-08-07 | 3376539 | 10.16 | 100 | 2.58 | 100 | 9.76 | 10 | 5.85 |  |  | 2.87 | 65.12
508 | 合川区 | 重庆合川三峰新能源发电有限公司 | 1#焚烧炉烟气排放口 | 2024-08-07 | 1845407 | 16.5 | 100 | 40.3 | 300 | 171.17 | 30 | 3.46 |  |  | 23.09 | 127.19 | 100 | 7.95 |  |  | 60 | 1.64
509 | 合川区 | 重庆合川三峰新能源发电有限公司 | 2#焚烧炉烟气排放口 | 2024-08-07 | 1553918 | 15.02 | 100 | 35.33 | 300 | 191.03 | 30 | 3.92 |  |  | 25.92 | 136.12 | 100 | 5.16 |  |  | 60 | 4.7
510 | 合川区 | 重庆速仕达金属材料有限公司 | 废气排放口 | 2024-08-07 | 495456 | 5.23 | 100 | 7.58 | 100 | 11.26 | 10 | 0.53 |  |  | 9.9 | 71.29
511 | 合川区 | 重庆莲心金属厂 | 1#废气排放口 | 2024-08-07 | 1723 | 0.05 | 100 | 0.13 | 100 | 0.22 | 10 | 0.41 |  |  | 4.85 | 36.14
512 | 永川区 | 重庆华新参天水泥有限公司 | 窑尾废气排放口 | 2024-08-07 | 14044740 | 8.13 | 200 | 9.26 | 350 | 84 | 30 | 7.47 |  |  | 7.46 | 48.99
513 | 永川区 | 重庆理文造纸有限公司 | 电站2#烟囱废气排口 | 2024-08-07 |  |  | 35 |  | 50 |  | 10 | [11 empty] | 上报停产
514 | 永川区 | 重庆理文造纸有限公司 | 电站1#烟囱废气排口 | 2024-08-07 | 18503234 | 12.35 | 35 | 7.08 | 50 | 35.54 | 10 | 0.47 |  |  | 12.27 | 52.92
515 | 永川区 | 重庆理文造纸有限公司 | 碱炉废气排口 | 2024-08-07 | 6605945 | 3.41 | 35 | 21.2 | 100 | 54.7 | 10 | 2.14 |  |  | 25.96 | 68.91
516 | 永川区 | 信义玻璃（重庆）有限公司 | 二期废气排口 | 2024-08-07 | 4035801 | 3.5 | 100 | 41.79 | 300 | 185.95 | 20 | 9.44 |  |  | 0.16 | 125.79
517 | 永川区 | 信义玻璃（重庆）有限公司 | 一期废气排口 | 2024-08-07 | 1675455 | 1.4 | 100 | 35.8 | 300 | 148.47 | 20 | 8.53 |  |  | 7.22 | 84.51
518 | 永川区 | 重庆中明港桥环保有限责任公司 | 焚烧系统尾气排放口 | 2024-08-07 | 599226 | 14.46 | 100 | 18.42 | 300 | 136.74 | 30 | 1.98 |  |  | 39.32 | 114.4 | 100 | 11.21 |  |  | 60 | 6.66
519 | 永川区 | 重庆理文制浆有限公司 | 理文制浆碱炉烟囱废气排口 | 2024-08-07 | 3879133 | 8.82 | 400 | 50.74 | 200 | 140.35 | 30 | 11.45 |  |  | 20.91 | 141.95
520 | 永川区 | 重庆新格有色金属有限公司 | 1#铝熔炼线废气排放口 | 2024-08-07 |  |  | 150 |  | 200 |  | 30 | [11 empty] | 上报停产
521 | 永川区 | 重庆新格有色金属有限公司 | 2#铝熔炼线废气排放口 | 2024-08-07 | 1119894 | 4.22 | 150 | 40.53 | 200 | 27.4 | 30 | 2.75 |  |  | 2.69 | 50.42
522 | 永川区 | 重庆新格有色金属有限公司 | 回转炉废气排放口 | 2024-08-07 | 1850997 | 8.56 | 150 | 18.82 | 200 | 7.4 | 30 | 7.53 |  |  | 5.92 | 47.01
523 | 永川区 | 重庆新格有色金属有限公司 | 3#铝熔炼线废气排放口 | 2024-08-07 | 1603945 | 7.13 | 150 | 4.7 | 200 | 8.98 | 30 | 10.7 |  |  | 6.1 | 36.33
524 | 永川区 | 重庆市永川区三峰环保发电有限公司 | 焚烧炉烟气排放口 | 2024-08-07 | 2377287 | 14.71 | 100 | 26.34 | 300 | 146.69 | 30 | 2.53 |  |  | 25.91 | 143.65 | 100 | 1.46 |  |  | 60 | 7.63
525 | 永川区 | 重庆泽渝建材有限公司 | 窑尾排放口 | 2024-08-07 |  |  | 400 |  | 700 |  | 100 | [9 empty] | 10 |  | 上报停产
526 | 永川区 | 重庆红源活性炭有限公司 | 再生活化废气G3 | 2024-08-07 |  |  | 100 |  | 300 | [13 empty] | 上报停产
527 | 永川区 | 重庆中明硕清再生资源综合利用有限公司 | 回转炉废气排放口 | 2024-08-07 |  |  | 150 |  | 200 |  | 30 | [7 empty] | 3 |  | 30 |  | 上报停产
528 | 永川区 | 重庆天泰热力有限公司 | 发电烟囱 | 2024-08-07 | 39066800 | 18.22 | 35 |  | 50 | 25.91 | 50 |  |  |  | 10.72 | 89.76
529 | 永川区 | 重庆天泰热力有限公司 | 备用锅炉废气排放口 | 2024-08-07 |  |  |  |  | 100 | [13 empty] | 上报停产
530 | 南川区 | 重庆市新嘉南建材有限责任公司 | 窑尾 | 2024-08-07 | 7621742 | 22.68 | 200 | 18.81 | 350 | 145.5 | 30 | 20.95 |  |  | 7.72 | 100.93
531 | 南川区 | 重庆市新嘉南建材有限责任公司 | 窑头 | 2024-08-07 | 3439932 | 9.39 |  |  |  |  | 30 | 6.33 |  |  | 1.47 | 86.63
532 | 南川区 | 重庆市南川区金鑫纸业有限公司 | 金鑫纸业废气排放口 | 2024-08-07 | 113588 | 1.83 | 550 | 245.64 | 80 | 70.67 | 80 | 30.37 |  |  | 21.15 | 64.11
533 | 南川区 | 重庆市凤华玻璃厂 | 废气排口 | 2024-08-07 | 96294 | 0.26 | 400 | 30.18 | 700 | 40.37 | 50 | 11.21 |  |  | 8.37 | 195.1
534 | 南川区 | 重庆鸿庆达产业有限公司 | 石灰生产窑废气 | 2024-08-07 |  |  | 200 |  | 300 |  | 20 | [11 empty] | 上报停产
535 | 南川区 | 重庆鸿庆达产业有限公司 | 备用炭材烘干窑废气 | 2024-08-07 |  |  | 200 |  | 300 |  | 30 | [11 empty] | 上报停产
536 | 南川区 | 重庆鸿庆达产业有限公司 | 鸿庆达2#石灰窑窑尾废气排口 | 2024-08-07 | 1476720 | 7.48 | 200 | 46.8 | 300 | 70.32 | 20 | 2.1 |  |  | 3.75 | 87.66
537 | 南川区 | 重庆鸿庆达产业有限公司 | 新炭材烘干烟气 | 2024-08-07 |  |  | 200 |  | 300 |  | 30 | [11 empty] | 上报停产
538 | 南川区 | 重庆市南川区晨曦化工有限公司 | 转炉废气排放口 | 2024-08-07 |  |  | 400 |  | 200 |  | 30 | [11 empty] | 上报停产
539 | 南川区 | 重庆市中涪南热电有限公司 | 废气排放口 | 2024-08-07 | 26452346 | 18.46 | 35 | 25.91 | 50 | 40.42 | 10 | 5.31 |  |  | 16.13 | 54.05
540 | 南川区 | 重庆吉鑫再生资源有限公司 | 吉鑫再生有组织废气排放口 | 2024-08-07 |  |  | 150 |  | 200 |  | 30 | [11 empty] | 上报停产
541 | 南川区 | 重庆吉鑫再生资源有限公司 | 吉鑫再生厂房负压抽风废气排放口 | 2024-08-07 |  |  | 150 |  | 200 |  | 30 | [11 empty] | 上报停产
542 | 南川区 | 重庆市江陆机械制造有限公司 | 废气排放口 | 2024-08-07 | 6019 | 0.14 | 150 | 4.77 | 200 | 5.9 | 30 | 4.01 |  |  | 7.76 | 33.08
543 | 南川区 | 南川区家容铸造厂 | 熔炼、精炼废气排放口 | 2024-08-07 | 23935 | 0.28 | 150 | 1.97 | 200 | 1.43 | 30 | 3.42 |  |  | 1.25 | 33.68