## 8.8_废气
废气国家重点监控企业自动监控数据
日期：2024-08-08
序号 | 区县 | 企业名称 | 监测点名称 | 监测日期 | 流量(m3) | 流速(m/s) | SO2标准值(mg/m3) | SO2日均值(mg/m3) | NOx标准值(mg/m3) | NOx日均值(mg/m3) | 烟尘标准值(mg/m3) | 烟尘日均值(mg/m3) | VOCS标准值(mg/m3) | VOCS日均值(mg/m3) | 烟气湿度(％RH) | 烟气温度(℃) | Co标准值(mg/m3) | Co日均值(mg/m3) | 氟化物标准值(mg/m3) | 氟化物日均值(mg/m3) | HCL标准值(mg/m3) | HCL日均值(mg/m3) | 备注
1 | 万州区 | 重庆索特盐化股份有限公司 | 1#脱硫塔排口 | 2024-08-08 |  |  | 400 |  | 200 |  | 30 | [11 empty] | 上报停产
2 | 万州区 | 重庆索特盐化股份有限公司 | 2#脱硫塔排口 | 2024-08-08 |  |  | 400 |  | 200 |  | 30 | [11 empty] | 上报停产
3 | 万州区 | 重庆索特盐化股份有限公司 | 3#脱硫塔排口 | 2024-08-08 | 9706390 |  | 400 | 30.71 | 200 | 109.92 | 30 | 4.42
4 | 万州区 | 重庆湘渝盐化股份有限公司 | 硫回收尾气排放口 | 2024-08-08 | 28671 | 2 | 100 | 14.54 | 150 | 21.61 | 20 | 0.68 |  |  | 4.01 | 50.38
5 | 万州区 | 重庆万州西南水泥有限公司 | 一期窑尾_2500新型干法 | 2024-08-08 |  |  | 35 |  | 100 |  | 10 | [11 empty] | 上报停产
6 | 万州区 | 重庆万州西南水泥有限公司 | 二期窑尾_4000T | 2024-08-08 |  |  | 35 |  | 100 |  | 10 | [11 empty] | 上报停产
7 | 万州区 | 重庆万州西南水泥有限公司 | 一期窑头 | 2024-08-08 | [6 empty] | 10 | [11 empty] | 上报停产
8 | 万州区 | 重庆万州西南水泥有限公司 | 二期窑头 | 2024-08-08 | [6 empty] | 10 | [11 empty] | 上报停产
9 | 万州区 | 重庆市万州区三峰环保发电有限公司 | 1号焚烧废气 | 2024-08-08 | 1380270 |  | 100 | 57.76 | 300 | 192.19 | 30 | 5.57 |  |  |  |  | 100 | 4.54 |  |  | 60 | 5.55
10 | 万州区 | 重庆市万州区三峰环保发电有限公司 | 2号焚烧废气 | 2024-08-08 | 1465866 |  | 100 | 64.39 | 300 | 191.43 | 30 | 4.16 |  |  |  |  | 100 | 4.44 |  |  | 60 | 11.6
11 | 万州区 | 重庆华歌生物化学有限公司 | 废水燃烧废气排口 | 2024-08-08 |  |  | 200 |  | 500 |  | 65 | [9 empty] | 100 |  | 上报停产
12 | 万州区 | 重庆华歌生物化学有限公司 | 废气燃烧废气排口 | 2024-08-08 | 190931 |  | 550 | 23.1 | 240 | 1.95 | 120 | 1.66
13 | 万州区 | 重庆华歌生物化学有限公司 | 钠盐装置废气排气筒 | 2024-08-08 |  |  | 100 |  | 300 |  | 30 | [11 empty] | 上报停产
14 | 万州区 | 神华神东电力重庆万州港电有限责任公司 | 1号机组 | 2024-08-08 |  |  | 200 | 13.91 | 100 | 43.26 | 30 | 3.03 | [10 empty] | 含无效数据
15 | 万州区 | 神华神东电力重庆万州港电有限责任公司 | 2号机组 | 2024-08-08 |  |  | 200 | 12.83 | 100 | 41.12 | 30 | 1.97 | [10 empty] | 含无效数据
16 | 万州区 | 重庆长安跨越车辆有限公司 | 废气排放口 | 2024-08-08 | [8 empty] | 50 | [9 empty] | 上报停产
17 | 万州区 | 重庆索科斯铝业有限公司 | 废气总排放口 | 2024-08-08 |  |  | 150 |  | 200 |  | 30 | [11 empty] | 上报停产
18 | 万州区 | 重庆市万州区万源玻璃有限公司 | 辊道窑废气排放口 | 2024-08-08 |  |  | 50 |  | 180 |  | 30 | [11 empty] | 上报停产
19 | 万州区 | 重庆博联热电有限公司 | 2#锅炉烟气排放口 | 2024-08-08 | 9312484 | 15.77 | 35 | 14.78 | 50 | 32.03 | 10 | 0.22 |  |  | 12.8 | 56.24
20 | 万州区 | 重庆博联热电有限公司 | 3#烟气锅炉排放口 | 2024-08-08 | 9531679 | 15.84 | 35 | 15.94 | 50 | 30.68 | 10 | 0.08 |  |  | 11.25 | 57.01
21 | 万州区 | 重庆博联热电有限公司 | 1#锅炉烟气排放口 | 2024-08-08 | 10522028 | 18.11 | 35 | 14.9 | 50 | 26.39 | 10 | 0.07 |  |  | 13.93 | 56.94
22 | 万州区 | 重庆市九龙万博新材料科技有限公司 | 1#焙烧炉废气排放口 | 2024-08-08 | 8684552 | 8.37 | 25 | 1.83 | 65 | 26.06 | 10 | 4.62 |  |  | 27.68 | 175.89
23 | 万州区 | 重庆市九龙万博新材料科技有限公司 | 2#焙烧炉废气排放口 | 2024-08-08 | 11881435 | 10.62 | 25 | 1.34 | 65 | 35.26 | 10 | 7.34 |  |  | 19.11 | 193
24 | 万州区 | 重庆市九龙万博新材料科技有限公司 | 3#焙烧炉废气排放口 | 2024-08-08 | 12220249 | 10.25 | 25 | 1.73 | 65 | 32.52 | 10 | 3.67 |  |  | 14.11 | 191.54
25 | 万州区 | 中国石油西南油气田分公司天然气净化总厂（万州分厂） | 净化总厂1#锅炉废气排放口 | 2024-08-08 |  |  |  |  | 50 | [13 empty] | 上报停产
26 | 万州区 | 中国石油西南油气田分公司天然气净化总厂（万州分厂） | 净化总厂3#锅炉废气排放口 | 2024-08-08 |  |  |  |  | 50 | [13 empty] | 上报停产
27 | 万州区 | 中国石油西南油气田分公司天然气净化总厂（万州分厂） | 净化总厂2#锅炉废气排放口 | 2024-08-08 | 266469 | 8.77 |  |  | 50 | 20.74
28 | 涪陵区 | 重庆建峰化工股份有限公司 | 二化快装锅炉2废气排放口 | 2024-08-08 | 377514 | 3.95 |  |  | 50 | 35.66 |  |  |  |  | 17.89 | 134.52
29 | 涪陵区 | 重庆建峰化工股份有限公司 | 熔盐炉废气排放口 | 2024-08-08 | 260287 | 2.04 |  |  | 180 | 25.59 |  |  |  |  | 17.67 | 114.26
30 | 涪陵区 | 重庆建峰化工股份有限公司 | 二化快装锅炉1废气排放口 | 2024-08-08 | 958991 | 7.9 |  |  | 50 | 39.55 |  |  |  |  | 11.32 | 141.84
31 | 涪陵区 | 重庆建峰化工股份有限公司 | 熔盐炉1废气排放口 | 2024-08-08 | 325381 | 6.17 |  |  | 180 | 30.48 |  |  |  |  | 19.94 | 117.46
32 | 涪陵区 | 重庆市蓬威石化有限责任公司 | 烟囱排放口 | 2024-08-08 | 824314 | 1.56 | 35 | 2.55 | 50 | 20.27 | 10 | 2.94 |  |  | 20.09 | 53.99
33 | 涪陵区 | 华新水泥重庆涪陵有限公司 | 窑头废气排放口 | 2024-08-08 | 4099152 | 5.38 |  |  |  |  | 30 | 5.26 |  |  | 0.22 | 108.53
34 | 涪陵区 | 华新水泥重庆涪陵有限公司 | 窑尾废气排放口 | 2024-08-08 | 9332534 | 13.06 | 200 | 26.82 | 350 | 90.57 | 30 | 0.67 |  |  | 13.94 | 55.06
35 | 涪陵区 | 重庆华峰化工有限公司 | 1号烟囱 | 2024-08-08 | 17751056 | 14.73 | 200 | 15.43 | 100 | 15.3 | 30 | 0.85 |  |  | 15.65 | 51.33
36 | 涪陵区 | 重庆华峰化工有限公司 | 2号烟囱 | 2024-08-08 | 25212544 | 19.83 | 200 | 98.08 | 100 | 32.24 | 30 | 2.48 |  |  | 10.76 | 51.81
37 | 涪陵区 | 重庆华峰化工有限公司 | （一期）纯碱焚烧炉废气排放口 | 2024-08-08 | 1575973 | 3.7 | 100 | 1.15 | 300 | 122.61 | 30 | 2.79 |  |  | 24.35 | 200.28
38 | 涪陵区 | 重庆华峰化工有限公司 | 硝酸装置尾气（一期）排放口 | 2024-08-08 | 1375263 | 21.01 |  |  | 300 | 35.85 |  |  |  |  | 1.12 | 129.1
39 | 涪陵区 | 重庆华峰化工有限公司 | 硝酸装置尾气（二期）排放口 | 2024-08-08 | 3528991 | 31.14 |  |  | 300 | 26.29 |  |  |  |  | 2.04 | 132.52
40 | 涪陵区 | 重庆华峰化工有限公司 | 硝酸装置尾气（五期）排放口 | 2024-08-08 | 3802496 | 22.77 |  |  | 300 | 30.73 |  |  |  |  | 2.42 | 116.96
41 | 涪陵区 | 重庆华峰化工有限公司 | 硝酸装置尾气（四期）排放口 | 2024-08-08 | 3674695 | 24.07 |  |  | 300 | 29.23 |  |  |  |  | 6.04 | 124.1
42 | 涪陵区 | 重庆陕渝临港热电有限公司 | 烟囱 | 2024-08-08 | 18554594 | 10.51 | 400 | 23.39 | 200 | 41.53 | 30 | 5.02 |  |  | 13.23 | 54.19
43 | 涪陵区 | 重庆建峰新材料有限责任公司能通分公司 | 白涛化工（热岛）排口 | 2024-08-08 | 6820437 | 6.36 | 400 | 219.67 | 200 | 35.17 | 30 | 17.02 |  |  | 18.7 | 49.61
44 | 涪陵区 | 重庆建峰新材料有限责任公司弛源化工分公司 | 焚烧炉环保节能改造项目废气排放口 | 2024-08-08 |  |  | 100 |  | 300 |  | 30 | [5 empty] | 100 |  |  |  | 60 |  | 上报停产
45 | 涪陵区 | 重庆建峰新材料有限责任公司弛源化工分公司 | 非含盐焚烧炉废气排放口 | 2024-08-08 | 1763250 | 9.24 | 100 | 17.69 | 300 | 144.1 | 30 | 2.44 |  |  | 6.87 | 124.94 | 100 | 2.82 |  |  | 60 | 1.67
46 | 涪陵区 | 重庆国丰实业有限公司 | 废气排放口 | 2024-08-08 | 13049931 | 7.72 | 200 | 83.19 |  |  | 20 | 1.98 |  |  | 6.24 | 68.22
47 | 涪陵区 | 重庆龙海石化有限公司 | 原料预处理废气排放口 | 2024-08-08 |  |  | 100 |  | 150 |  | 20 | [11 empty] | 上报停产
48 | 涪陵区 | 重庆龙海石化有限公司 | 焦化废气排放口 | 2024-08-08 | 1317819 | 2.48 | 100 | 1.28 | 150 | 22.29 | 20 | 11.4 |  |  | 0.64 | 126.86
49 | 涪陵区 | 重庆龙海石化有限公司 | 制加氢废气排放口 | 2024-08-08 | 1401724 | 3.9 | 100 | 3.16 | 150 | 45.52 | 20 | 0.92 |  |  | 1.77 | 155.86
50 | 涪陵区 | 重庆龙海石化有限公司 | 硫磺回收废气排放口 | 2024-08-08 | 168308 | 2.45 | 400 | 154.37 | 150 | 50 | 20 | 1.05 |  |  | 0.02 | 46.77
51 | 涪陵区 | 重庆龙海石化有限公司 | 2号锅炉烟囱 | 2024-08-08 | 41577 | 0.54 | 50 | 9 | 50 | 17.55 | 20 | 0.68 |  |  | 8.75 | 153.44
52 | 涪陵区 | 重庆龙海石化有限公司 | 1号锅炉烟囱 | 2024-08-08 | 558864 | 6.44 | 50 | 4.13 | 50 | 13.07 | 20 | 0.11 |  |  | 3.73 | 127.11
53 | 涪陵区 | 重庆天原化工有限公司 | 裂解尾气排放口 | 2024-08-08 |  |  | 100 |  | 300 |  | 30 | [5 empty] | 100 |  |  |  | 60 |  | 上报停产
54 | 涪陵区 | 重庆新氟科技有限公司 | 焚烧装置排放口 | 2024-08-08 |  |  | 80 |  | 250 |  | 20 | [11 empty] | 上报停产
55 | 涪陵区 | 重庆市涪陵区三峰环保发电有限公司 | 三峰环保（1#废气排放口） | 2024-08-08 | 2020872 | 14.44 | 100 | 16.08 | 300 | 206.36 | 30 | 5.21 |  |  | 21.19 | 140.53 | 100 | 7.57 |  |  | 60 | 2.6
56 | 涪陵区 | 重庆市涪陵区三峰环保发电有限公司 | 三峰环保（2#废气排放口） | 2024-08-08 | 1746570 | 13.02 | 100 | 5.93 | 300 | 180.7 | 30 | 5.46 |  |  | 23.85 | 142.71 | 100 | 3.65 |  |  | 60 | 7.68
57 | 涪陵区 | 重庆万凯新材料科技有限公司 | 导热油炉废气排放口 | 2024-08-08 | 551505 | 3.04 | 50 | 4.02 | 50 | 42.13 | 20 | 0.18 |  |  | 12.73 | 110.34
58 | 涪陵区 | 重庆万凯新材料科技有限公司 | 二期导热油炉排放口 | 2024-08-08 | 576636 | 2.97 | 50 | 3.33 | 50 | 33.08 | 20 | 0.35 |  |  | 9.99 | 95.76
59 | 涪陵区 | 重庆万凯新材料科技有限公司 | 三期导热油炉废气排放口 | 2024-08-08 | 1790046 | 2.19 | 50 | 2.46 | 50 | 32.47 | 20 | 0.67 |  |  | 10.66 | 99.9
60 | 涪陵区 | 重庆剑涛铝业有限公司 | 1号废气排放口 | 2024-08-08 | 2244021 | 13.74 | 150 | 2.46 | 200 | 7.43 | 30 | 3.59 |  |  | 5.69 | 71.94
61 | 涪陵区 | 重庆剑涛铝业有限公司 | 4号废气排放口 | 2024-08-08 |  |  | 150 |  | 200 |  | 30 | [11 empty] | 上报停产
62 | 涪陵区 | 重庆剑涛铝业有限公司 | 5号废气排放口 | 2024-08-08 | 4615613 | 13.96 | 150 | 8.92 | 200 | 26.52 | 30 | 12.23 |  |  | 3.15 | 65.18
63 | 涪陵区 | 重庆大朗冶金新材料有限公司 | 焙烧机机头废气排气筒 | 2024-08-08 | 1979227 | 4.82 | 200 | 52.71 | 300 | 209.25 | 50 | 16.07 |  |  | 40.87 | [7 empty] | 含无效数据
64 | 涪陵区 | 重庆大朗冶金新材料有限公司 | 锅炉烟气排气筒 | 2024-08-08 | 4551478 | 13.29 | 100 | 0.21 | 200 | 75.67 | 10 | 5.13 |  |  | 9.35 | 154.55
65 | 涪陵区 | 重庆鹏凯精细化工有限公司 | 24#焚烧尾气排放口 | 2024-08-08 | 67588 | 7.85 | 100 | 23.89 | 300 | 112.93 | 30 | 11.53 | 120 | 1.63 | 7.45 | 56.39 |  |  |  |  | 60 |  | 含无效数据
66 | 涪陵区 | 华峰重庆氨纶有限公司 | 导热油炉烟气排放口（燃煤） | 2024-08-08 | 1464142 | 1.88 | 550 | 199 | 80 | 40.28 | 80 | 4.56 |  |  | 12.1 | 64.97
67 | 涪陵区 | 华峰重庆氨纶有限公司 | 导热油炉烟气排放口（燃气） | 2024-08-08 | 705675 | 9.12 |  |  | 50 | 39.45 |  |  |  |  | 18.23 | 111.09
68 | 涪陵区 | 华峰重庆氨纶有限公司 | 焚烧烟气排放口 | 2024-08-08 | 294493 | 12.82 | 100 |  | 300 | 42.74 | 30 | 4.38 |  |  | 22.56 | 119.19 | 100 | 1.62 |  |  | 60 | 0.91 | 含无效数据
69 | 涪陵区 | 华峰重庆氨纶有限公司 | 燃气导热油炉（五期）废气排放口G-L-30 | 2024-08-08 | 548013 | 2.71 |  |  | 50 | 21.92 |  |  |  |  | 12.18 | 95.73
70 | 涪陵区 | 重庆华峰聚酰胺有限公司 | 焚烧炉废气排放口 | 2024-08-08 |  |  | 100 |  | 300 |  | 30 | [5 empty] | 100 | [5 empty] | 上报停产
71 | 涪陵区 | 重庆华峰聚酰胺有限公司 | 三期焚烧炉排放口 | 2024-08-08 | 603263 | 7.88 | 100 | 3.66 | 300 | 86.44 | 30 | 4.36 |  |  | 19.41 | 162.23 | 100 | 2.73
72 | 涪陵区 | 重庆元利科技有限公司 | 导热油炉燃烧废气排放口 | 2024-08-08 | 362139 | 3.16 |  |  | 80 | 45.98 |  |  |  |  | 14.97 | 132.14
73 | 涪陵区 | 重庆元利科技有限公司 | 焚烧炉废气排放口 | 2024-08-08 | 212516 | 1.79 | 300 | 70.1 | 500 | 97.39 | 80 | 0.13 |  |  | 16.77 | 60.26
74 | 涪陵区 | 重庆元利科技有限公司 | 制氢装置加热转化炉废气 | 2024-08-08 | 272243 | 1.94 |  |  | 700 | 17.69 |  |  |  |  | 10.12 | 155.76
75 | 涪陵区 | 中化重庆涪陵化工有限公司（白涛） | 硫酸尾气排放口 | 2024-08-08 | 3920465 | 9.54 | 400 | 153.95 | [6 empty] | 1.22 | 27.44
76 | 涪陵区 | 中化重庆涪陵化工有限公司（白涛） | 氟硅酸钠尾气排放口 | 2024-08-08 | 25172 | 1.12 |  |  |  |  | 120 | 3.07 |  |  | 22.17 | 37.64
77 | 涪陵区 | 中化重庆涪陵化工有限公司（白涛） | 多元素酸性肥尾气排放口 | 2024-08-08 | 469792 | 1.78 |  |  |  |  | 120 | 0.93 |  |  | 3.21 | 38.7
78 | 涪陵区 | 中化重庆涪陵化工有限公司（白涛） | 氯基缓释专用肥尾气排放口 | 2024-08-08 | 166170 | 0.54 |  |  |  |  | 120 | 2.11 |  |  | 8.82 | 40.07
79 | 涪陵区 | 中化重庆涪陵化工有限公司（白涛） | 硫基/硝硫基缓释肥尾气排放口 | 2024-08-08 | 2149741 | 14.76 |  |  |  |  | 120 | 0.77 |  |  | 2.97 | 44.1
80 | 涪陵区 | 重庆东攀碳材料科技有限公司 | 煅烧烟气排放 | 2024-08-08 | 3058904 | 15.8 | 400 | 17.68 | 240 | 24.73 | 100 | 0.66 |  |  | 8.68 | 50.65
81 | 涪陵区 | 重庆东攀碳材料科技有限公司 | 焙烧烟气排放 | 2024-08-08 | 2279050 | 16.52 | 400 | 117.47 | 240 | 135.87 | 30 | 12.87 |  |  | 3.2 | 42.93
82 | 涪陵区 | 重庆东攀碳材料科技有限公司 | 新焙烧烟气排放 | 2024-08-08 | 1099230 | 8.45 | 400 | 146.28 | 240 | 56.19 | 30 | 2.07 |  |  | 2.07 | [7 empty] | 含无效数据
83 | 涪陵区 | 重庆建峰浩康化工有限公司 | 总排口 | 2024-08-08 | 1349542 | 4.84 |  |  |  |  | 30 | 0.08 | 100 | 5.45 | 1.04 | 44.49
84 | 涪陵区 | 重庆攀华板材有限公司 | 加热炉排口1 | 2024-08-08 |  |  | 50 |  | 200 |  | 10 | [11 empty] | 上报停产
85 | 涪陵区 | 重庆攀华板材有限公司 | 加热炉排口3 | 2024-08-08 |  |  | 50 |  | 200 |  | 10 | [11 empty] | 上报停产
86 | 涪陵区 | 重庆汉固固体废物治理有限公司 | P5 | 2024-08-08 |  |  | 100 |  | 300 |  | 30 | [9 empty] | 60 |  | 上报停产
87 | 涪陵区 | 重庆煅鼎环境科技有限公司 | 3#排气筒 | 2024-08-08 | 261220 | 13.54 | 100 | 0.33 | 300 | 27.16 | 30 | 4.48 |  |  | 6.32 | 82.93 |  |  |  |  | 60 | 0.46
88 | 大渡口区 | 重庆国际复合材料股份有限公司 | 1、2、3号生产线窑炉 | 2024-08-08 | 323046 | 7.61 | 100 | 1.09 | 500 | 55.03 | 50 |  |  |  | 21.2 | 70.87
89 | 大渡口区 | 重庆国际复合材料股份有限公司 | 5号6号生产线窑炉 | 2024-08-08 | 747317 | 14.86 | 100 | 0.31 | 500 | 47.96 | 50 |  |  |  | 12.22 | 50.04
90 | 大渡口区 | 重庆小南海水泥厂 | 三期窑尾 | 2024-08-08 |  |  | 150 |  | 250 |  | 15 | [11 empty] | 上报停产
91 | 大渡口区 | 重庆小南海水泥厂 | 三期窑头 | 2024-08-08 | [6 empty] | 30 | [11 empty] | 上报停产
92 | 大渡口区 | 宝武特冶航研科技有限公司 | 宝武中频炉废气排口 | 2024-08-08 | 49207 | 2.4 |  |  |  |  | 15 | 4.08 |  |  | 1.85 | 41.16
93 | 江北区 | 重庆顺泰铁塔制造有限公司 | 顺泰废气监测 | 2024-08-08 | 89452 | 4.26 | 100 | 10.88 | 500 | 25.22 | 50 | 0.31 |  |  | 3.63 | 164.55
94 | 沙坪坝区 | 重庆青鹏水泥有限公司 | 窑尾 | 2024-08-08 |  |  | 150 |  | 250 |  | 15 | [11 empty] | 上报停产
95 | 沙坪坝区 | 重庆青鹏水泥有限公司 | 窑头 | 2024-08-08 | [6 empty] | 15 | [11 empty] | 上报停产
96 | 沙坪坝区 | 东风小康汽车有限公司沙坪坝分公司 | 涂装车间主排气筒 | 2024-08-08 |  |  | 200 |  | 200 |  | 10 | [11 empty] | 上报停产
97 | 九龙坡区 | 重庆和友实业股份有限公司 | 75吨锅炉排口 | 2024-08-08 | 2511488 | 3.28 | 35 | 8.6 | 50 | 15.43 | 10 | 1.43 |  |  | 17.71 | 79.37
98 | 九龙坡区 | 庆铃汽车股份有限公司 | 涂装废气排口 | 2024-08-08 | [8 empty] | 30 | [9 empty] | 上报停产
99 | 九龙坡区 | 重庆天泰铝业股份有限公司 | 废气1排口 | 2024-08-08 | 7542015 |  | 100 | 74.93 |  |  | 10 | 2.92 | [6 empty] | 3 | 1.15
100 | 九龙坡区 | 重庆天泰铝业股份有限公司 | 废气2排口 | 2024-08-08 | 7584038 |  | 100 | 75.91 |  |  | 10 | 2.17 | [6 empty] | 3 | 0.04
101 | 九龙坡区 | 重庆建设雅马哈摩托车有限公司 | 废气排口 | 2024-08-08 | 2220519 | [7 empty] | 50 | 11.64
102 | 九龙坡区 | 重庆精炼铝业有限公司 | 收尘系统排气筒 | 2024-08-08 | 177853 |  | 100 | 1.47 | 500 | 22.53 | 50 | 10.63
103 | 九龙坡区 | 重庆琳颉铝业有限公司 | 废气排口 | 2024-08-08 |  |  | 100 |  | 100 |  | 10 | [11 empty] | 上报停产
104 | 九龙坡区 | 重庆西铝金属制品加工厂 | 废气排口 | 2024-08-08 | 203540 |  | 100 | 0.6 | 300 | 15.5 | 50 | 0.78
105 | 九龙坡区 | 重庆西铝庆丰金属材料有限公司 | 废气排放口1 | 2024-08-08 | 203614 |  | 100 | 8.45 | 300 | 52.04 | 50 | 6.18
106 | 九龙坡区 | 重庆西铝庆丰金属材料有限公司 | 废气排放口2 | 2024-08-08 | 841766 |  | 100 | 2.93 | 300 | 2.28 | 30 | 3.54
107 | 九龙坡区 | 重庆发琳铝业有限责任公司 | 废气排口 | 2024-08-08 |  |  | 100 |  | 100 |  | 10 | [11 empty] | 上报停产
108 | 九龙坡区 | 重庆市西南铝实业有限公司（铸造二车间） | 排气筒1 | 2024-08-08 | 702968 | 3.27 | 100 | 0.45 | 100 | 23.45 | 10 | 0.5
109 | 九龙坡区 | 重庆天泰精炼金属铸造有限公司 | 废气排口 | 2024-08-08 | 442781 |  | 100 | 5.12 | 300 | 23.76 | 30 | 6.88
110 | 九龙坡区 | 重庆银浩铝业有限公司 | 废气排口 | 2024-08-08 | 294808 |  | 100 | 0.33 | 500 | 4.35 | 30 | 13.6
111 | 九龙坡区 | 重庆天泰观复新材料有限公司 | 熔保炉组及铝灰处理废气 | 2024-08-08 | 1112477 | 5.58 | 100 | 0.73 | 300 | 89.22 | 50 | 9.15 |  |  | 4.53 | 76.5
112 | 九龙坡区 | 九龙坡区西彭镇晨曦金属制品厂 | 熔炼炉废气排放口 | 2024-08-08 |  |  | 100 |  | 100 |  | 10 | [11 empty] | 上报停产
113 | 南岸区 | 重庆昊晟玻璃股份有限公司 | 炉窑废气排放口 | 2024-08-08 | 633962 | 15.3 | 100 | 0.38 | 500 | 262.75 | 30 | 9.59 |  |  | 11.22 | 211.01
114 | 北碚区 | 重庆富皇建材有限公司 | 滩口窑尾废气排放口 | 2024-08-08 | 7867522 |  | 35 | 7.8 | 100 | 35.31 | 10 | 2.06 |  |  | 25.05 | 54.12
115 | 北碚区 | 重庆富皇建材有限公司 | 滩口窑头废气排放口 | 2024-08-08 | 4338996 | 10.09 |  |  |  |  | 20 | 2.51 |  |  | 4.41 | 99.8
116 | 北碚区 | 重庆三圣实业股份有限公司 | 三圣实业（1#线窑尾二吸塔） | 2024-08-08 |  |  | 200 |  | 200 |  | 30 | [11 empty] | 上报停产
117 | 北碚区 | 重庆三圣实业股份有限公司 | 三圣1#线窑头 | 2024-08-08 | [6 empty] | 10 | [11 empty] | 上报停产
118 | 北碚区 | 重庆三圣实业股份有限公司 | 三圣实业（2#线窑尾二吸塔） | 2024-08-08 |  |  | 200 |  | 200 |  | 30 | [11 empty] | 上报停产
119 | 北碚区 | 重庆三圣实业股份有限公司 | 三圣2#线窑头 | 2024-08-08 | [6 empty] | 10 | [11 empty] | 上报停产
120 | 北碚区 | 重庆同兴垃圾处理有限公司 | 焚烧废气排放口2# | 2024-08-08 | 1957880 | 6.19 | 100 | 15.05 | 300 | 129.86 | 30 | 4.38 |  |  | 30.42 | 145.25 | 100 | 9.66 |  |  | 60 | 8.51
121 | 万盛经开区 | 国电重庆恒泰发电有限公司 | #1机组废气排放口 | 2024-08-08 | 21042448 | 11.33 | 400 | 24.68 | 100 | 40.69 | 30 | 2.48 |  |  | 14.96 | 50.95
122 | 万盛经开区 | 国电重庆恒泰发电有限公司 | #2机组废气排放口 | 2024-08-08 | 19360566 | 10.85 | 400 | 22.72 | 100 | 38.52 | 30 | 1.52 |  |  | 15.69 | 50.29
123 | 万盛经开区 | 重庆市南桐特种水泥有限责任公司 | 窑尾 | 2024-08-08 |  |  | 35 |  | 100 |  | 10 | [11 empty] | 上报停产
124 | 万盛经开区 | 重庆市南桐特种水泥有限责任公司 | 窑头 | 2024-08-08 | [6 empty] | 30 | [11 empty] | 上报停产
125 | 万盛经开区 | 重庆万盛煤化有限责任公司 | 烟囱 | 2024-08-08 | 6125141 | 4.73 | 400 | 41.49 | 200 | 46.04 | 30 | 3.97 |  |  | 13.92 | 53.6
126 | 万盛经开区 | 重庆万盛浮法玻璃有限公司 | 二线排口 | 2024-08-08 | 781885 | 1.88 | 100 | 3.22 | 300 | 132.99 | 20 | 5.93 |  |  | 8.21 | 172.11
127 | 万盛经开区 | 重庆万盛浮法玻璃有限公司 | 一线排口 | 2024-08-08 | 1278187 | 3.76 | 100 | 10.34 | 300 | 118.68 | 20 | 1.53 |  |  | 10.41 | 257.01
128 | 万盛经开区 | 重庆万盛川东化工有限公司 | 川东化工废气排口 | 2024-08-08 | 516580 |  | 400 | 23.68 | 700 | 79.4 | 100 | 1.14 |  |  | 1.9 | 97.72
129 | 万盛经开区 | 国能重庆电厂有限公司 | 国能#1机组废气排放口 | 2024-08-08 | 27978748 | 12.65 | 200 | 16.49 | 100 | 32.63 | 30 | 1.35 |  |  | 16.65 | 51.23
130 | 万盛经开区 | 国能重庆电厂有限公司 | 国能#2机组废气排放口 | 2024-08-08 | 26312586 | 11.53 | 200 | 14.4 | 100 | 27.76 | 30 | 1.25 |  |  | 14.3 | 49.33
131 | 万盛经开区 | 重庆淋琅环保科技有限公司 | 3#排气筒 | 2024-08-08 | 257359 | 2.98 | 150 | 4.6 | 200 | 19.21 | 30 | 18.94 |  |  | 39.78 | 57.8
132 | 万盛经开区 | 重庆淋琅环保科技有限公司 | 2#排气筒 | 2024-08-08 |  |  | 100 |  | 300 |  | 30 | [9 empty] | 60 |  | 上报停产
133 | 双桥经开区 | 双钱集团（重庆）轮胎有限公司 | 锅炉废气排放口 | 2024-08-08 | 336015 | 5.15 | 50 | 5.37 | 50 | 41.6 | 20 | 0.49 |  |  | 14.18 | 77.61
134 | 双桥经开区 | 双钱集团（重庆）轮胎有限公司 | 双钱炼胶废气排口 | 2024-08-08 | 1816429 | 8.08 |  |  |  |  | 12 | 0.51 | 10 | 3.61 | 4.2 | 42.53
135 | 双桥经开区 | 双钱集团（重庆）轮胎有限公司 | 双钱胶片冷却废气排口 | 2024-08-08 | 11308439 | 19.62 | [6 empty] | 10 | 3.35 | 2.72 | 46.71
136 | 双桥经开区 | 双钱集团（重庆）轮胎有限公司 | 双钱压延压出废气排放口 | 2024-08-08 | 598544 | 8.1 | [6 empty] | 10 | 2.07 | 3.78 | 42.99
137 | 双桥经开区 | 双钱集团（重庆）轮胎有限公司 | 双钱硫化废气排放口 | 2024-08-08 | 834337 | 3.86 | [6 empty] | 10 | 0.4 | 3.9 | 47.19
138 | 双桥经开区 | 重庆足航钢铁有限公司 | 足航钢铁电炉有组织排放口1 | 2024-08-08 |  |  | 700 |  | 400 |  | 20 | [11 empty] | 上报停产
139 | 双桥经开区 | 重庆足航钢铁有限公司 | 足航钢铁电炉有组织排放口2 | 2024-08-08 |  |  | 400 |  | 700 |  | 20 | [11 empty] | 上报停产
140 | 双桥经开区 | 重庆足航钢铁有限公司 | 足航钢铁精炼炉、连铸火焰切割烟气排放口 | 2024-08-08 |  |  | 400 |  | 700 |  | 20 | [11 empty] | 上报停产
141 | 双桥经开区 | 重庆足航钢铁有限公司 | 电炉有组织3号排放口 | 2024-08-08 |  |  | 400 |  | 700 |  | 20 | [11 empty] | 上报停产
142 | 双桥经开区 | 昶宝电子科技（重庆）有限公司 | 昶宝E5车间喷漆废气排口 | 2024-08-08 | [6 empty] | 120 |  | 120 | [9 empty] | 上报停产
143 | 双桥经开区 | 昶宝电子科技（重庆）有限公司 | 昶宝D6车间喷漆废气排口 | 2024-08-08 | 2398314 | 3.79 |  |  |  |  | 120 | 0.64 | 120 | 0.54 | 2.12 | 44.6
144 | 双桥经开区 | 昶宝电子科技（重庆）有限公司 | 昶宝E8车间锅炉废气 | 2024-08-08 | 356118 | 2.33 | 100 | 3.11 | 80 | 35.15 | 30 | 2.13 |  |  | 22.47 | 113.99
145 | 双桥经开区 | 昶宝电子科技（重庆）有限公司 | 昶宝E4车间锅炉废气 | 2024-08-08 | 205936 | 1.55 | 100 | 0.46 | 80 | 5.17 | 30 | 11.71 |  |  | 8.65 | 63.17
146 | 双桥经开区 | 昶宝电子科技（重庆）有限公司 | 昶宝E7车间喷漆废气排口 | 2024-08-08 | 1821586 | 2.72 |  |  |  |  | 120 | 74.34 | 120 |  | 3.49 | 47.95 | [6 empty] | 含无效数据
147 | 双桥经开区 | 昶宝电子科技（重庆）有限公司 | 昶宝D7车间喷漆废气排口 | 2024-08-08 | 7427417 | 10.97 |  |  |  |  | 120 | 25.67 | 120 |  | 3.36 | 41.01 | [6 empty] | 含无效数据
148 | 双桥经开区 | 重庆德能再生资源股份有限公司 | 熔炼、精炼废气排放口 | 2024-08-08 |  |  | 150 |  | 200 |  | 30 | [11 empty] | 上报停产
149 | 双桥经开区 | 重庆胜远威陶瓷有限责任公司 | 胜远威喷雾干燥塔废气排放口 | 2024-08-08 | 1961485 | 1.65 | 30 | 12.5 | 100 | 46.24 | 15 | 6.65 |  |  | 12.99 | 59.81
150 | 双桥经开区 | 重庆春兴再生资源有限公司 | 熔炼炉烟囱 | 2024-08-08 |  |  | 100 |  | 100 |  | 10 | [11 empty] | 上报停产
151 | 双桥经开区 | 重庆春兴再生资源有限公司 | 天然气燃烧废气排气筒 | 2024-08-08 |  |  | 100 |  | 100 |  | 10 | [11 empty] | 上报停产
152 | 双桥经开区 | 重庆春兴再生资源有限公司 | 2号排气筒 | 2024-08-08 |  |  | 100 |  | 100 |  | 10 | [11 empty] | 上报停产
153 | 双桥经开区 | 重庆春兴再生资源有限公司 | 3号排气筒 | 2024-08-08 |  |  | 100 |  | 100 |  | 10 | [11 empty] | 上报停产
154 | 双桥经开区 | 重庆新霆易环保科技有限公司 | 热裂解烟气排放口 | 2024-08-08 | 274723 | 14.05 | 100 | 6.39 | 150 | 7.07 | 20 | 5.62 |  |  | 2.95 | 54.69
155 | 双桥经开区 | 重庆顺博环保新材料有限公司 | 顺博2#排气筒 | 2024-08-08 |  |  | 400 |  | 200 |  | 30 | [11 empty] | 上报停产
156 | 渝北区 | 重庆三峰御临环保发电有限公司 | 1号焚烧炉 | 2024-08-08 | 2747334 | 11.89 | 50 | 3.51 | 200 | 130.61 | 10 | 0.03 |  |  | 26.53 | 65.3 | 50 | 3.26 |  |  | 10 | 0.16
157 | 渝北区 | 重庆三峰御临环保发电有限公司 | 3号焚烧炉 | 2024-08-08 | 2890914 | 12.27 | 50 | 5.76 | 200 | 130.68 | 10 | 0.11 |  |  | 25.23 | 64.59 | 50 | 3.93 |  |  | 4 | 0.11
158 | 渝北区 | 重庆三峰御临环保发电有限公司 | 4号焚烧炉 | 2024-08-08 | 2777343 | 12.17 | 50 | 7.4 | 200 | 133.26 | 10 | 0.44 |  |  | 27.47 | 65.47 | 50 | 0.42 |  |  | 10 | 0.05
159 | 渝北区 | 重庆三峰御临环保发电有限公司 | 2号焚烧炉 | 2024-08-08 | 2520804 | 11.02 | 50 | 9.2 | 200 | 133.42 | 10 | 0.35 |  |  | 27.27 | 65.4 | 50 | 1.81 |  |  | 10 | 0.18
160 | 渝北区 | 帅翼驰铝合金新材料（重庆）有限公司 | 热脱漆、熔炼精炼废气排放口 | 2024-08-08 | 1105096 | 4.83 | 100 | 2.96 | 100 | 6.42 | 10 | 4.81 |  |  | 0.34 | 49.27
161 | 渝北区 | 帅翼驰铝合金新材料（重庆）有限公司 | 熔炼精炼、铝灰渣处理废气排放口 | 2024-08-08 | 3393920 | 17.44 | 100 | 2.44 | 100 | 4.54 | 10 | 1.47 |  |  | 3.52 | 94.08
162 | 渝北区 | 重庆琴江铝合金有限公司 | 琴江铝合金废气排放口 | 2024-08-08 | 1272810 | 10.71 | 100 | 2.39 | 100 | 4.37 | 10 | 2.86 |  |  | 5.38 | 59.35
163 | 渝北区 | 重庆长安汽车股份有限公司渝北工厂新厂区 | 涂装烘干废气排放口 | 2024-08-08 | 837917 | 10.7 | 200 | 1.76 | 200 | 2.24 | 50 | 0.97 | 30 | 2.28
164 | 渝北区 | 重庆长安汽车股份有限公司渝北工厂新厂区 | 涂装45m废气排放口 | 2024-08-08 | 8793191 | 4.56 | 200 | 1.11 | 200 | 2.96 | 50 | 0.69 | 30 | 5.71
165 | 巴南区 | 攀钢集团重庆钛业有限公司 | 攀钢硫磺制酸尾气烟囱 | 2024-08-08 | 126500 | 1.15 | 200 | 6.27 | [6 empty] | 2.54 | 42.7
166 | 巴南区 | 攀钢集团重庆钛业有限公司 | 攀钢转窑尾气烟囱 | 2024-08-08 | 2157502 | 2.21 | 100 | 9.09 | 300 | 203.23 | 50 | 7.99 |  |  | 17.1 | 62.51
167 | 巴南区 | 攀钢集团重庆钛业有限公司 | 攀钢锅炉废气排放口 | 2024-08-08 | 2529147 | 1.08 | 50 | 5.94 | 100 | 1.45 | 20 | 15.45 |  |  | 11.76 | 48.97
168 | 巴南区 | 重庆丰盛三峰环保发电有限公司 | 三峰一号废气排放口 | 2024-08-08 | 2229391 | 14.15 | 100 | 5.13 | 300 | 179.31 | 30 | 5.37 |  |  | 23.16 | 149.84 | 100 | 3.93 |  |  | 60 | 5.88
169 | 巴南区 | 重庆丰盛三峰环保发电有限公司 | 三峰二号废气排放口 | 2024-08-08 | 2358206 | 14.67 | 100 | 6.5 | 300 | 103.46 | 30 | 4.4 |  |  | 21.81 | 148.27 | 100 | 0.3 |  |  | 60 | 10.85
170 | 巴南区 | 重庆丰盛三峰环保发电有限公司 | 三峰三号废气排放口 | 2024-08-08 | 2215234 | 13.69 | 100 | 3.01 | 300 | 196.93 | 30 | 3.7 |  |  | 21.74 | 146.49 | 100 | 0.98 |  |  | 60 | 6.77
171 | 巴南区 | 重庆丰盛三峰环保发电有限公司 | 三峰四号废气排放口 | 2024-08-08 | 2240859 | 13.67 | 100 | 5.12 | 300 | 195.59 | 30 | 3.38 |  |  | 20.67 | 146.82 | 100 | 0.31 |  |  | 60 | 5.9
172 | 巴南区 | 重庆惠科金渝光电科技有限公司 | 有机废气排放口1 | 2024-08-08 | 605719 | 6.2 | [6 empty] | 120 | 4.64 | 1.8 | 45.76
173 | 巴南区 | 重庆惠科金渝光电科技有限公司 | 有机废气排放口2 | 2024-08-08 | 523198 | 5.36 | [6 empty] | 120 | 5 | 1.92 | 43.34
174 | 巴南区 | 重庆惠科金渝光电科技有限公司 | 有机废气排放口3 | 2024-08-08 | 534713 | 5.47 | [6 empty] | 120 | 5.01 | 1.68 | 48.4
175 | 巴南区 | 重庆惠科金渝光电科技有限公司 | 剥离废气排放口1 | 2024-08-08 | 1486 | 0.03 | [6 empty] | 120 | 3.4 | 2.01 | 36.57
176 | 巴南区 | 重庆惠科金渝光电科技有限公司 | 剥离废气排放口2 | 2024-08-08 | 181929 | 4.19 | [6 empty] | 120 | 4.61 | 2.5 | 21.78
177 | 巴南区 | 重庆惠科金渝光电科技有限公司 | 剥离废气排放口3 | 2024-08-08 | 266499 | 6.14 | [6 empty] | 120 | 2.55 | 1.73 | 19.88
178 | 巴南区 | 重庆赛科龙摩托车制造有限公司 | 1#喷漆废气排气筒 | 2024-08-08 |  |  | 200 |  | 200 |  | 10 | [11 empty] | 上报停产
179 | 巴南区 | 重庆汇仁有色金属有限责任公司 | 汇仁排放口 | 2024-08-08 | 370236 | 6.48 | 100 | 1.75 | 100 | 3.17 | 10 | 2.83 |  |  | 3.4 | 39.73
180 | 巴南区 | 重庆锦晖陶瓷有限公司 | 锦晖陶瓷废气排口 | 2024-08-08 | 116182 | 4.05 | 100 | 11.26 | 300 | 25.88 | 30 | 17.48 |  |  | 6.26 | 114.69
181 | 巴南区 | 重庆众强有色金属有限公司 | 众强废气排口 | 2024-08-08 | 485803 | 4.21 | 100 | 0.35 | 100 | 10.79 | 10 | 3.43 |  |  | 3.52 | 48.08
182 | 两江新区 | 北大医药重庆大新药业股份有限公司 | 9号排气筒（208单体） | 2024-08-08 | [6 empty] | 20 | [11 empty] | 上报停产
183 | 两江新区 | 上汽红岩汽车有限公司（江北基地） | 驾驶室涂装烘干废气排放口 | 2024-08-08 | 934957 | 0.5 | 200 | 2.61 | 200 | 2.25 | 10 | 0.3 |  |  | 2.88 | 34.91
184 | 两江新区 | 美尔森石墨工业（重庆）有限公司 | 排口 | 2024-08-08 | 723823 | 7.68 | 100 | 1.43 | 300 | 28.6 | 50 | 2.89 |  |  | 10.65 | 60.39
185 | 两江新区 | 长安福特汽车有限公司（二工厂） | P41自动喷涂段TNV燃烧废气 | 2024-08-08 | 37796 | 2.01 | 200 |  | 200 | [5 empty] | 2.43 | 36.84 | [6 empty] | 含无效数据
186 | 两江新区 | 长安福特汽车有限公司（三工厂） | 三工厂P29热脱附废气排气 | 2024-08-08 | 107671 | 8.94 | 200 | 0.73 | 200 | 10.22 | 50 | 3.57 |  |  | 13.18 | 155.02
187 | 两江新区 | 华能重庆两江燃机发电有限责任公司 | 1#余热锅炉 | 2024-08-08 | 34185808 | 14.11 | 35 | 0.9 | 50 | 22.63 | 5 | 0.66 |  |  | 12.87 | 100.94
188 | 两江新区 | 华能重庆两江燃机发电有限责任公司 | 2#余热锅炉 | 2024-08-08 | 33528072 | 13.67 | 35 | 0.6 | 50 | 23.04 | 5 | 0.99 |  |  | 12.35 | 99.12
189 | 两江新区 | 华能重庆两江燃机发电有限责任公司 | 1#启动锅炉 | 2024-08-08 |  |  |  |  | 50 | [13 empty] | 上报停产
190 | 两江新区 | 华能重庆两江燃机发电有限责任公司 | 2#启动锅炉 | 2024-08-08 |  |  |  |  | 50 | [13 empty] | 上报停产
191 | 两江新区 | 上汽通用五菱汽车股份有限公司重庆分公司 | 面漆烘干废气排放口 | 2024-08-08 | 13455 | 1.24 | 100 | 7.23 | 500 | 45.75 | 50 | 0.46 |  |  | 8.01 | 99.79
192 | 两江新区 | 重庆凌达压缩机有限公司 | 锅炉废气排放口 | 2024-08-08 |  |  | 20 |  | 50 |  | 20 | [11 empty] | 上报停产
193 | 两江新区 | 重庆长安汽车股份有限公司（两江工厂一厂区） | 涂装喷漆室废气排放口 | 2024-08-08 | 6562067 | 1.41 | 200 | 0.67 | 200 | 0.17 | 10 | 1.87 |  |  | 5.46 | 42.27
194 | 两江新区 | 重庆京东方光电科技有限公司 | 彩膜成盒工程有机废气排放口 | 2024-08-08 | 1617663 | 7.41 | 200 | 1.29 | 200 | 3.3 | 50 | 5.61 |  |  | 2.43 | 58.22
195 | 两江新区 | 奥特斯科技（重庆）有限公司 | 奥特斯废气排口 | 2024-08-08 | 37270 | 1.43 | 50 | 0.64 | 30 | 25.31 | 20 | 1.18 |  |  | 6.52 | 46.67
196 | 两江新区 | 重庆莱宝科技有限公司 | 图形车间酸碱废气处理设施（1#、2#酸雾净化处理设施） | 2024-08-08 | 1102459 | 12.68 |  |  | 200 | 5.28 |  |  |  |  | 1.41 | 29.08
197 | 两江新区 | 重庆韩泰轮胎有限公司 | 密炼废气排放口 | 2024-08-08 | 2505546 | 7.27 |  |  |  |  | 12 | 0.24 |  |  | 1.67 | 43.95
198 | 两江新区 | 重庆长安汽车股份有限公司（两江工厂二厂区） | 涂胶烘干工序废气排放口 | 2024-08-08 | 345146 | 12.93 | 200 | 2.27 | 200 | 41.26 | 50 | 0.32 |  |  | 3.58 | 146.6
199 | 两江新区 | 重庆长安汽车股份有限公司江北发动机工厂 | 铸六H熔炼废气排口 | 2024-08-08 |  |  | 200 |  | 200 |  | 50 | [11 empty] | 上报停产
200 | 两江新区 | 重庆光能荣能汽车配件有限公司（黄茅坪厂） | 光能荣能大线废气排放口 | 2024-08-08 |  |  | 200 |  | 200 |  | 10 |  | 60 | [9 empty] | 上报停产
201 | 两江新区 | 重庆八菱汽车配件有限责任公司 | 喷涂线废气排放口 | 2024-08-08 | 463995 | 5.91 | 200 | 0.96 | 200 | 0.91 | 10 | 0.62 |  |  | 0.8 | 63.5
202 | 两江新区 | 重庆秦川实业（集团）股份有限公司 | 涂装废气 | 2024-08-08 | 214921 | 4.17 |  |  |  |  | 10 | 2.44 |  |  | 3.08 | 39.43
203 | 两江新区 | 重庆霍富汽车部件有限公司 | 102RTO废气 | 2024-08-08 | 198126 | 10.53 | 200 | 5.27 | 200 | 10.73 | 10 | 0.09 |  |  | 0.5 | 77.89
204 | 两江新区 | 上汽菲亚特红岩动力总成有限公司 | 菲亚特涂装喷漆废气排放口 | 2024-08-08 | 286263 | 1.55 |  |  |  |  | 10 | 0.13 |  |  | 4.95 | 36.66
205 | 两江新区 | 重庆顶正包材有限公司 | 淋膜废气排放口 | 2024-08-08 | 682925 | 7.93 |  |  |  |  | 50 | 27.67 |  |  | 1.88 | 39.49
206 | 两江新区 | 重庆卡福汽车制动转向系统有限公司 | 喷漆废气排口 | 2024-08-08 |  |  | 200 | 33.73 | 200 | 1.36 | 10 | 0.33 |  |  | 0.52 | 39.59 | [6 empty] | 含无效数据
207 | 两江新区 | 重庆延锋彼欧富维汽车外饰有限公司 | 涂装烘干废气排放口 | 2024-08-08 | 183272 | 2.11 | 200 | 2.51 | 200 | 13.69 |  |  |  |  | 5.34 | 92.78
208 | 两江新区 | 重庆大江东阳塑料制品有限公司 | D4涂装线废气排放口 | 2024-08-08 | 2038358 | 3.63 | 200 | 0.67 | 200 | 1.63 | 10 | 0.83 |  |  | 2.93 | 58.19
209 | 两江新区 | 重庆万国半导体科技有限公司 | FAB有机废气排放口1 | 2024-08-08 |  |  | 200 |  | 200 |  | 50 |  | 20 | [9 empty] | 上报停产
210 | 两江新区 | 重庆万国半导体科技有限公司 | 万国半导体AT有机废气排口 | 2024-08-08 | 472700 | 6.1 | [6 empty] | 20 | 4.34 | 1.7 | 33.84
211 | 两江新区 | 重庆万国半导体科技有限公司 | FAB有机废气排口2 | 2024-08-08 | 330475 | 18.23 | [6 empty] | 20 | 7.58 | 1.43 | 85.35
212 | 两江新区 | 重庆长安汽车股份有限公司（两江工厂三厂区） | 涂胶烘干工序 | 2024-08-08 |  |  | 200 |  | 200 |  | 50 | [11 empty] | 上报停产
213 | 两江新区 | 重庆川页科技发展有限公司 | 电泳烘干工序废气排放口 | 2024-08-08 | 60505 | 5.88 | 200 | 3.02 | 200 | 4.97 | 50 | 1.63 |  |  | 0.72 | 150.48
214 | 两江新区 | 华域视觉科技（重庆）有限公司 | 华域视觉废气排口 | 2024-08-08 | 942768 | 7.47 |  |  |  |  | 10 | 2.13 |  |  |  | 37.93 | [6 empty] | 含无效数据
215 | 两江新区 | 重庆北汽模塑科技有限公司 | 北汽模塑RTO废气排口 | 2024-08-08 | 615440 | 12.37 | 100 | 4.75 | 200 | 4.32 |  |  |  |  | 4.2 | 82.9
216 | 两江新区 | 赛力斯汽车有限公司 | 中涂烘干工序 | 2024-08-08 | 220377 | 8.98 | 200 | 4.16 | 200 | 38.09 | 50 | 1.08 |  |  | 2.9 | 167.47
217 | 两江新区 | 重庆凯瑞传动技术有限公司 | 凯瑞喷漆燃烧 | 2024-08-08 | 2283 | 0.15 | 200 | 0.78 | 200 | 1.01 | 50 | 3.18 |  |  | 0.18 | 38.53
218 | 两江新区 | 重庆凯瑞传动技术有限公司 | 凯瑞传动喷漆废气排放口 | 2024-08-08 | 833134 | 4.8 | [6 empty] | 60 | 10.92 | 1.9 | 38.11
219 | 两江新区 | 重庆正泽汽车零部件有限公司 | 全自动喷涂线 | 2024-08-08 |  |  | 200 |  | 200 |  | 10 | [11 empty] | 上报停产
220 | 两江新区 | 重庆正泽汽车零部件有限公司 | 新RTO排放口 | 2024-08-08 | 1555790 | 10.52 | 200 | 1.42 | 200 | 1.08 | 10 | 2.04 | 60 |  | 1.49 | 42.57
221 | 两江新区 | 重庆中车长客轨道车辆有限公司 | 中车长客喷漆废气 | 2024-08-08 | 170120 | 0.88 |  |  |  |  | 50 | 11.08 |  |  | 2.55 | 39.16
222 | 两江新区 | 重庆长安汽车股份有限公司江北发动机工厂二工厂 | 高温铸造保温、精炼废气排放口 | 2024-08-08 | 273624 | 9.98 | 100 | 1.3 | 500 | 0.35 | 50 | 0.67 |  |  | 3.65 | 46.19
223 | 两江新区 | 重庆重报印务有限公司 | 烘干炉废气排口 | 2024-08-08 | 192771 | 7.9 | 100 |  | 300 | 29.07 | 50 | 1.2 |  |  | 4.84 | 417.59 | [6 empty] | 含无效数据
224 | 两江新区 | 重庆博盛达汽车配件有限公司 | 无铬达克罗清洗机燃烧机排气筒 | 2024-08-08 | 22985 | 2.37 | 200 | 0.66 | 200 | 11.19 | 50 | 0.57 |  |  | 1.48 | 38.11
225 | 两江新区 | 重庆京东方显示技术有限公司 | 1号有机废气排放口 | 2024-08-08 | 746678 | 2.08 | 200 | 0.1 | 200 | 1.1 | 50 | 0.82 |  |  | 6.09 | 37.45
226 | 两江新区 | 赛力斯汽车有限公司重庆两江分公司 | 赛力斯两江分公司喷漆40m主排气筒 | 2024-08-08 | 11666522 | 8.06 | 200 | 0.19 | 200 | 0.93 | 50 | 0.25 |  |  | 1.43 | 40.1
227 | 高新区 | 鸿富锦精密电子（重庆）有限公司 | D01-3#排放口 | 2024-08-08 | [8 empty] | 120 | [9 empty] | 上报停产
228 | 高新区 | 中电科芯片技术（集团）有限公司 | 1#有机废物排放口 | 2024-08-08 | 314461 | 5.35 | [6 empty] | 120 | 12.77 | 2.18 | 35.2
229 | 高新区 | 中电科芯片技术（集团）有限公司 | 2#有机废物排放口 | 2024-08-08 | 607085 | 10.06 | [6 empty] | 120 | 23.3 | 1.51 | 28.97
230 | 高新区 | 鑫源汽车有限公司高新区分公司 | 废气排放口 | 2024-08-08 | [8 empty] | 30 | [9 empty] | 上报停产
231 | 高新区 | 隆鑫通用动力股份有限公司（C区） | 7#塑胶手动涂装线废气排口 | 2024-08-08 | 15927432 | 8.3 | [6 empty] | 50 | 15.15 | 1.96 | 28.3
232 | 高新区 | 爱思开海力士半导体（重庆）有限公司 | 小水洗塔排放口 | 2024-08-08 | 181791 | 8.38 |  |  |  |  | 50 | 3.04 |  |  | 2.53 | 26.64
233 | 高新区 | 华润微电子（重庆）有限公司 | 有机废气排放口 | 2024-08-08 | 1663644 | 9.53 | [6 empty] | 120 | 78.18 | 0.75 | 31.06
234 | 高新区 | 华润微电子（重庆）有限公司 | 氧化炉废气排口 | 2024-08-08 | 95698 | 4.54 | 200 | 1.44 | 200 | 0.56 | 50 | 0.59 | 120 | 7.13 | 2.17 | 46.75
235 | 高新区 | 达丰（重庆）电脑有限公司 | 废气排放口 | 2024-08-08 | 2917421 | 9.97 | [6 empty] | 120 | 51.62 | 3.1 | 51.99
236 | 高新区 | 重庆方正高密电子有限公司 | 有机废气排口 | 2024-08-08 | 458820 | 3.89 | [6 empty] | 120 | 4.68 | 3.5 | 24.85
237 | 高新区 | 徐工重庆建机工程机械有限公司 | 面漆废气排放口 | 2024-08-08 | [8 empty] | 120 | [9 empty] | 上报停产
238 | 高新区 | 徐工重庆建机工程机械有限公司 | 底漆废气排放口 | 2024-08-08 | [8 empty] | 120 | [9 empty] | 上报停产
239 | 高新区 | 重庆鑫源摩托车股份有限公司 | 废气排放口 | 2024-08-08 | 748235 | 3.25 | [6 empty] | 50 | 7.68 | 3.07 | 43.3
240 | 高新区 | 重庆赛力盟电机有限责任公司 | 涂装废气排放口 | 2024-08-08 | 562323 | 2.64 | [6 empty] | 120 | 13.38 | 2.85 | 38.84
241 | 高新区 | 重庆长安跨越商用车有限公司 | 1#RTO炉废气排口 | 2024-08-08 | [8 empty] | 30 | [9 empty] | 上报停产
242 | 高新区 | 重庆庆铃专用汽车有限公司 | 有机废气排放口DA006 | 2024-08-08 | 31962 | 0.27 | [6 empty] | 30 | 2 | 1.92 | 37.74
243 | 高新区 | 重庆红旗弹簧有限公司 | 有机废气排放口 | 2024-08-08 | [8 empty] | 50 | [9 empty] | 上报停产
244 | 长寿区 | 中国石化集团重庆川维化工有限公司 | 1号、2号锅炉烟囱排口 | 2024-08-08 | 31696652 | 4.41 | 400 | 9.74 | 100 | 26.36 | 30 | 0.97 |  |  | 9.98 | 50.74
245 | 长寿区 | 中国石化集团重庆川维化工有限公司 | 3号燃煤烟囱排放口 | 2024-08-08 | 11660801 | 9.38 | 400 | 6.89 | 100 | 28.71 | 30 | 2.67 |  |  | 13.12 | 51.45
246 | 长寿区 | 中国石化集团重庆川维化工有限公司 | 11号锅炉排口 | 2024-08-08 | 978652 | 7.37 | 100 | 3.17 | 50 | 28.27 | 30 | 0.92 |  |  | 12.09 | 95.47
247 | 长寿区 | 威立雅长扬热能（重庆）有限责任公司 | 烟道 | 2024-08-08 | 6099826 | 1.71 | 400 | 223.51 | 200 | 145.16 | 30 | 0.66 |  |  | 6.7 | 36.8
248 | 长寿区 | 重庆钢铁股份有限公司 | 烧结机头净化系统1 | 2024-08-08 | 24787230 | 6.03 | 200 | 17.05 | 300 | 29.06 | 50 | 4.32 |  |  | 18.28 | 132.41
249 | 长寿区 | 重庆钢铁股份有限公司 | 烧结机头净化系统2 | 2024-08-08 | 28475664 | 6.34 | 200 | 29.04 | 300 | 36.44 | 50 | 1.61 |  |  | 8.43 | 141.22
250 | 长寿区 | 重庆钢铁股份有限公司 | 烧结机头净化系统3 | 2024-08-08 |  |  | 200 |  | 300 |  | 50 | [11 empty] | 上报停产
251 | 长寿区 | 重庆钢铁股份有限公司 | 1#2#焦炉烟囱 | 2024-08-08 | 14300973 | 5.94 | 50 | 12.83 | 500 | 64.26 | 30 | 0.63 |  |  | 25.14 | 159.59
252 | 长寿区 | 重庆钢铁股份有限公司 | 3#4#焦炉烟囱 | 2024-08-08 | 13897775 | 5.18 | 50 | 15.71 | 500 | 44.5 | 30 | 2.5 |  |  | 17.58 | 153.55
253 | 长寿区 | 重庆钢铁股份有限公司 | 5#6#焦炉烟囱 | 2024-08-08 | 14046506 | 5.02 | 50 | 10.76 | 500 | 53.33 | 30 | 8.78 |  |  | 17.15 | 138.93
254 | 长寿区 | 重庆长寿西南水泥有限公司 | 二线窑头废气 | 2024-08-08 | [6 empty] | 30 | [11 empty] | 上报停产
255 | 长寿区 | 重庆长寿西南水泥有限公司 | 二线窑尾废气4800T | 2024-08-08 |  |  | 200 |  | 350 |  | 30 | [11 empty] | 上报停产
256 | 长寿区 | 重庆市禾润中天环保科技有限公司 | 一期焚烧炉废气排放口 | 2024-08-08 |  |  | 100 |  | 300 |  | 30 | [5 empty] | 100 |  |  |  | 60 |  | 上报停产
257 | 长寿区 | 重庆市禾润中天环保科技有限公司 | 二期焚烧炉废气排放口 | 2024-08-08 | 456399 | 6.38 | 100 | 7.37 | 300 | 100.37 | 30 | 7.69 |  |  | 26.38 | 113.92 | 100 | 34.84 |  |  | 60 | 0.62
258 | 长寿区 | 重庆国际复合材料股份有限公司长寿分公司 | F07/08废气处理排放口 | 2024-08-08 | 669727 | 9.32 | 400 | 1.86 | 700 | 277.72 |  |  |  |  | 14.2 | 67.96
259 | 长寿区 | 重庆国际复合材料股份有限公司长寿分公司 | 新材料废气处理排放口 | 2024-08-08 | 590769 | 7.37 | 400 | 12.29 | 700 | 69.87 | [5 empty] | 50.57 | [6 empty] | 含无效数据
260 | 长寿区 | 重庆国际复合材料股份有限公司长寿分公司 | F04/10废气处理排放口 | 2024-08-08 |  |  | 400 | [15 empty] | 上报停产
261 | 长寿区 | 重庆国际复合材料股份有限公司长寿分公司 | F11线废气处理排放口 | 2024-08-08 | 195429 | 4.84 | 400 | 10.43 | 700 | 36.49 |  |  |  |  | 25.34 | 69.52
262 | 长寿区 | 重庆国际复合材料股份有限公司长寿分公司 | F12线废气处理排放口 | 2024-08-08 | 833425 | 12.68 | 400 | 29.93 | 700 | 66.04 |  |  |  |  | 23.2 | 212.15
263 | 长寿区 | 重庆卡贝乐化工有限责任公司 | 废气排口 | 2024-08-08 | 1413396 | 1.1 | 550 | 272.76 | 80 | 48.58 | 80 | 5.52 |  |  | 10.57 | 67.51
264 | 长寿区 | 中橡(重庆)炭黑有限公司 | 尾气锅炉排放口 | 2024-08-08 | 975185 | 1.55 | 100 | 2.72 | 50 | 29.87 | 30 | 8.15 |  |  | 11.08 | 65.46
265 | 长寿区 | 中橡(重庆)炭黑有限公司 | EBF滤袋器排放口 | 2024-08-08 | 101299 | 14.74 | 550 | 237.32 | 240 | 147.58 | 18 | 0.32 |  |  | 13.55 | 185.63
266 | 长寿区 | 重庆钢铁能源环保有限公司 | 5号余热 | 2024-08-08 | 8632260 | 21.41 | 100 | 10.68 | 120 | 59.59 | 10 | 3.57 |  |  | 13.07 | 132.46
267 | 长寿区 | 重庆钢铁能源环保有限公司 | 3号余热 | 2024-08-08 |  |  | 100 |  | 120 |  | 10 | [11 empty] | 上报停产
268 | 长寿区 | 重庆钢铁能源环保有限公司 | 130T/H燃气锅炉废气排口 | 2024-08-08 | 2393386 | 3.13 | 100 | 43.53 | 200 | 137.47 | 10 | 3.1 |  |  | 12.06 | 117.19
269 | 长寿区 | 重庆钢铁能源环保有限公司 | 220T燃气锅炉 | 2024-08-08 |  |  | 100 |  | 200 |  | 10 | [11 empty] | 上报停产
270 | 长寿区 | 重庆钢铁能源环保有限公司 | 7号余热锅炉 | 2024-08-08 |  |  | 100 |  | 120 |  | 10 | [11 empty] | 上报停产
271 | 长寿区 | 重庆钢铁能源环保有限公司 | 1号余热锅炉 | 2024-08-08 |  |  | 100 |  | 120 |  | 10 | [11 empty] | 上报停产
272 | 长寿区 | 巴斯夫聚氨酯（重庆）有限公司 | B215废气排口 | 2024-08-08 | 57586 | 7.5 | 100 |  | 300 | 9.77 | 30 | 5.92 |  |  | 41.48 | 80.24 | [6 empty] | 含无效数据
273 | 长寿区 | 巴斯夫聚氨酯（重庆）有限公司 | C255废气排口 | 2024-08-08 | 214135 | 2.66 | 100 | 5.06 | 300 | 53.53 | 30 | 5.89 |  |  | 15.96 | 161.88
274 | 长寿区 | 巴斯夫聚氨酯（重庆）有限公司 | C258废气排放口（锅炉） | 2024-08-08 | 429014 | 5.1 |  |  | 200 | 156.46 |  |  |  |  | 21.62 | 114.53
275 | 长寿区 | 重庆鑫富化工有限公司 | 焚烧炉尾气 | 2024-08-08 |  |  | 100 |  | 300 |  | 30 | [11 empty] | 上报停产
276 | 长寿区 | 重庆恩力吉投资有限责任公司 | 2号废气排放口 | 2024-08-08 | 11590272 | 20.18 | 200 | 78.94 | 100 | 60.15 | 30 | 1.67 |  |  | 17.57 | 52.21
277 | 长寿区 | 重庆恩力吉投资有限责任公司 | 1号废气排放口 | 2024-08-08 |  |  | 200 |  | 100 |  | 30 | [11 empty] | 上报停产
278 | 长寿区 | 重庆长风化学工业有限公司 | 焚烧系统排气筒 | 2024-08-08 | 87509 | 1.19 | 100 | 1.3 | 300 | 52.66 | 30 | 6.42 |  |  | 9.95 | 52.88
279 | 长寿区 | 重庆紫光国际化工有限责任公司 | 紫光废气排口 | 2024-08-08 | 2327806 | 23.46 | 400 | 248.21 | [6 empty] | 0.01 | 21.78
280 | 长寿区 | 重庆市映天辉氯碱化工有限公司 | 焚烧炉废气排放口 | 2024-08-08 | 100795 | 5.92 |  |  |  |  | 30 | 0.58 |  |  | 16.96 | 51.95
281 | 长寿区 | 重庆云天化天聚新材料有限公司 | 废物焚烧炉废气排放口 | 2024-08-08 | 300773 | 7.83 | 100 | 2.4 | 180 | 46.2 | 30 | 0.64 |  |  | 12.31 | 53.51
282 | 长寿区 | 重庆云天化天聚新材料有限公司 | 锅炉废气排放口 | 2024-08-08 | 418961 | 8.24 |  |  | 50 | 28.23 |  |  |  |  | 14.71 | 84.1
283 | 长寿区 | 重庆永航钢铁集团有限公司 | 永航钢铁废气排口 | 2024-08-08 |  |  | 400 |  | 700 |  | 20 | [11 empty] | 上报停产
284 | 长寿区 | 扬子江乙酰化工有限公司 | CO#1转化炉烟囱 | 2024-08-08 | 1816558 | 31.66 | 100 | 29.42 | 180 | 84.57 | 20 | 8.38 |  |  | 20.47 | 161.21
285 | 长寿区 | 扬子江乙酰化工有限公司 | CO#2转化炉烟囱 | 2024-08-08 | 1573353 | 29.26 | 100 |  | 180 | 69.2 | 20 |  |  |  | 25.9 | 159.23 | [6 empty] | 含无效数据
286 | 长寿区 | 扬子江乙酰化工有限公司 | 快装锅炉烟囱 | 2024-08-08 | 344928 | 6.11 | 100 |  | 50 | 3.32 | 30 | 0.53 |  |  | 23.35 | 153.19 | [6 empty] | 含无效数据
287 | 长寿区 | 重庆安盛钾业有限公司 | 干燥废气排放口 | 2024-08-08 | 2943 | 0.08 |  |  |  |  | 10 | 4.54 |  |  | 0.73 | 38.69
288 | 长寿区 | 重庆飞华环保科技有限责任公司 | 硝酸吸收塔尾气排放口 | 2024-08-08 | 4283212 | 17.46 |  |  | 300 | 42.39 | [5 empty] | 104.64
289 | 长寿区 | 重庆奕翔化工有限公司 | TO焚烧烟气排放口 | 2024-08-08 | 904034 | 3.27 | 100 | 13.39 | 300 | 124.28 | 30 | 4.62 |  |  | 12.49 | 150.65 | 100 | 8.44
290 | 长寿区 | 重庆博洲环境治理有限公司 | 1号废气排放口 | 2024-08-08 |  |  | 400 |  | 700 |  | 100 | [9 empty] | 10 |  | 上报停产
291 | 长寿区 | 重庆博洲环境治理有限公司 | 2号废气排放口 | 2024-08-08 |  |  | 400 |  | 700 |  | 100 | [9 empty] | 10 |  | 上报停产
292 | 长寿区 | 重庆博洲环境治理有限公司 | 3号废气排放口 | 2024-08-08 |  |  | 400 |  | 700 |  | 100 | [9 empty] | 10 |  | 上报停产
293 | 长寿区 | 重庆博洲环境治理有限公司 | 4号废气排放口 | 2024-08-08 |  |  | 400 |  | 700 |  | 100 | [9 empty] | 10 |  | 上报停产
294 | 长寿区 | 重庆博洲环境治理有限公司 | 5号烟气排放口 | 2024-08-08 | 339767 | 6.85 | 400 | 254.19 | 700 | 189.84 | 100 | 32.07 |  |  | 9.6 | 135.33
295 | 长寿区 | 重庆博洲环境治理有限公司 | 6号废气排放口 | 2024-08-08 |  |  | 400 |  | 700 |  | 100 | [11 empty] | 上报停产
296 | 长寿区 | 重庆中润新材料股份有限公司 | 锅炉烟气排放口 | 2024-08-08 | 124843 | 4.6 |  |  | 50 | 38.58 |  |  |  |  | 2.28 | 152.9
297 | 长寿区 | 重庆信维环保有限公司 | 焚烧烟气排口 | 2024-08-08 |  |  | 100 |  | 300 |  | 30 | [5 empty] | 100 |  |  |  | 60 |  | 上报停产
298 | 长寿区 | 重庆双象电子材料有限公司 | 1#废气排放口（双象） | 2024-08-08 | 1584043 | 11.98 | 400 | 53.43 | 240 | 58.42 |  |  |  |  | 5.49 | 24.84
299 | 长寿区 | 重庆双象电子材料有限公司 | 2#废气排放口（双象） | 2024-08-08 | 1342609 | 14.59 | 400 | 33.76 | 240 | 12.75 |  |  |  |  | 33.97 | 26.09
300 | 长寿区 | 重庆合汇制药有限公司 | 2#排气筒 | 2024-08-08 |  |  | 80 |  | 250 |  | 20 | [5 empty] | 80 | [5 empty] | 上报停产
301 | 长寿区 | 重庆鑫盛通化工有限公司 | 焚烧炉烟气 | 2024-08-08 |  |  | 100 |  | 300 |  | 30 | [9 empty] | 60 |  | 上报停产
302 | 长寿区 | 重庆双象超纤材料有限公司 | 危险废物焚烧废气排放口 | 2024-08-08 | 416049 | 9.05 | 100 | 5.39 | 300 | 120.97 | 30 | 6.21 |  |  | 34.18 | 92.24 | 100 | 10.51 |  |  | 60 | 0.82
303 | 长寿区 | 重庆双象超纤材料有限公司 | RTO废气排放口 | 2024-08-08 | 71695 | 3.14 | 550 | 37.14 | 240 | 1.78 | 120 | 28.04 |  |  | 4.58 | 105.49
304 | 长寿区 | 重庆峰圣石化有限公司 | 焚烧炉烟气排放口 | 2024-08-08 |  |  | 100 |  | 300 |  | 30 | [5 empty] | 100 |  |  |  | 60 |  | 上报停产
305 | 长寿区 | 重庆毂运科技有限公司 | 回转窑焚烧烟气排放口(毂运) | 2024-08-08 |  |  | 100 |  | 300 |  | 30 | [5 empty] | 100 |  |  |  | 60 |  | 上报停产
306 | 綦江区 | 重庆松藻电力有限公司 | 3号机组废气排放口 | 2024-08-08 |  |  | 200 | 26.38 | 200 | 42.88 | 30 | 4.11 | [10 empty] | 含无效数据
307 | 綦江区 | 重庆松藻电力有限公司 | 4号机组废气排放口 | 2024-08-08 |  |  | 200 | 26.4 | 200 | 42.02 | 30 | 3.65 | [10 empty] | 含无效数据
308 | 綦江区 | 重庆旗能电铝有限公司 | 电厂#1锅炉烟气排口 | 2024-08-08 | 27198272 | 18.05 | 200 | 33.91 | 200 | 50.35 | 30 | 0.78 |  |  | 12.31 | 52.83
309 | 綦江区 | 重庆旗能电铝有限公司 | 电厂#2锅炉烟气排口 | 2024-08-08 | 24395028 | 16.16 | 200 | 35.83 | 200 | 54.64 | 30 | 1.15 |  |  | 12.53 | 51.58
310 | 綦江区 | 重庆旗能电铝有限公司 | 电解烟气净化#1排口 | 2024-08-08 | 26583498 | 14.33 | 200 | 41.9 |  |  | 20 | 4.18 |  |  | 10.79 | 36.72 |  |  | 3 | 0.36
311 | 綦江区 | 重庆旗能电铝有限公司 | 电解烟气净化#2排口 | 2024-08-08 | 28313388 | 15.28 | 200 | 36.47 |  |  | 20 | 2.31 |  |  | 10.45 | 38.36 |  |  | 3 | 0.46
312 | 綦江区 | 重庆綦江西南水泥有限公司 | 一期窑尾 | 2024-08-08 |  |  | 200 |  | 350 |  | 30 | [11 empty] | 上报停产
313 | 綦江区 | 重庆綦江西南水泥有限公司 | 二期窑尾 | 2024-08-08 | 4243161 | 10.36 | 200 | 10.91 | 350 | 79.4 | 30 | 1.59 |  |  | 20.27 | 55.38
314 | 綦江区 | 重庆綦江西南水泥有限公司 | 一期窑头 | 2024-08-08 | [6 empty] | 30 | [11 empty] | 上报停产
315 | 綦江区 | 重庆綦江西南水泥有限公司 | 二期窑头 | 2024-08-08 | 3212000 | 8.27 |  |  |  |  | 30 | 2.55 |  |  | 0.82 | 97.37
316 | 綦江区 | 重庆锦旗碳素有限公司 | 煅烧烟囱 | 2024-08-08 |  |  | 400 | 43.61 | 999999 | 127.56 | 100 | 7.9 | [10 empty] | 含无效数据
317 | 綦江区 | 重庆锦旗碳素有限公司 | 焙烧烟囱 | 2024-08-08 |  |  | 400 | 75.33 | 999999 | 64.79 | 30 | 8.2 | [10 empty] | 含无效数据
318 | 綦江区 | 重庆市綦江区三峰环保发电有限公司 | 2#焚烧炉烟气排放口 | 2024-08-08 | 1399290 | 11.07 | 100 | 15.14 | 300 | 188.31 | 30 | 3.39 |  |  | 26.01 | 132.71 | 100 | 2.34 |  |  | 60 | 9.79
319 | 綦江区 | 重庆市綦江区三峰环保发电有限公司 | 1#焚烧炉烟气排放口 | 2024-08-08 | 1294735 | 10.22 | 100 | 10.77 | 300 | 176.68 | 30 | 4.08 |  |  | 25.22 | 135.85 | 100 | 1.45 |  |  | 60 | 15.57
320 | 綦江区 | 重庆鹏翔铝业有限公司 | 1号熔铸排放口 | 2024-08-08 | 2006093 |  | 150 | 7.61 | 200 | 15.85 | 30 | 7.17
321 | 綦江区 | 重庆鹏翔铝业有限公司 | 3号铝灰处理系统排放口 | 2024-08-08 | 1404383 |  | 150 | 1.49 | 200 | 1.78 | 30 | 4.76
322 | 潼南区 | 重庆市万利来化工股份有限公司 | 一段炉废气排口 | 2024-08-08 |  |  | 100 | 2.97 | 180 | 85.83 | 20 | 1.05 | [10 empty] | 含无效数据
323 | 潼南区 | 重庆民丰化工有限责任公司 | 铬酸钠焙烧窑废气排放口 | 2024-08-08 | 2519032 | 3.35 | 400 | 0.16 | 200 | 114.96 | 30 | 9.15 |  |  | 10.44 | 180.29
324 | 潼南区 | 重庆民丰化工有限责任公司 | 吸收塔废气排放口 | 2024-08-08 | 1625529 | 10.24 | 400 | 53.02 | [6 empty] | 0.76 | 23.33
325 | 潼南区 | 重庆民丰化工有限责任公司 | 干燥炉煅烧废气排口1 | 2024-08-08 |  |  | 400 |  | 700 |  | 100 | [11 empty] | 上报停产
326 | 潼南区 | 重庆民丰化工有限责任公司 | 民丰化工燃气锅炉废气排口 | 2024-08-08 |  |  |  |  | 50 | [13 empty] | 上报停产
327 | 潼南区 | 重庆民丰化工有限责任公司 | 铬酸铬铬绿焙烧窑废气排放口 | 2024-08-08 |  |  | 400 |  | 200 |  | 30 | [11 empty] | 上报停产
328 | 潼南区 | 重庆中防德邦防水技术有限公司 | 一号废气排放口 | 2024-08-08 |  |  | 50 |  | 200 |  | 20 | [11 empty] | 上报停产
329 | 潼南区 | 重庆宝禾复合肥有限公司 | FG3氨酸法干燥废气DA004 | 2024-08-08 | [6 empty] | 120 | [11 empty] | 上报停产
330 | 潼南区 | 重庆宝禾复合肥有限公司 | FG2氨酸法造粒废气DA005 | 2024-08-08 | [6 empty] | 120 | [11 empty] | 上报停产
331 | 潼南区 | 重庆宝禾复合肥有限公司 | FG8团粒法—干废气DA007 | 2024-08-08 | [6 empty] | 120 | 9.37 | [10 empty] | 含无效数据
332 | 潼南区 | 重庆宝禾复合肥有限公司 | FG7团粒法—干废气DA008 | 2024-08-08 | [6 empty] | 120 | 4.82 | [10 empty] | 含无效数据
333 | 潼南区 | 重庆宝禾复合肥有限公司 | FG5排气筒DA003 | 2024-08-08 | [6 empty] | 120 | 16.83 | [10 empty] | 含无效数据
334 | 潼南区 | 重庆立源化工有限公司 | 废气排口 | 2024-08-08 | 2664466 | 8.44 | 400 | 160.47 | 200 | 118.88 | 30 | 3.52 |  |  | 15.42 | 61.21
335 | 潼南区 | 重庆途维环保科技有限公司 | 废气排口 | 2024-08-08 |  |  | 50 |  | 50 |  | 20 | [11 empty] | 上报停产
336 | 潼南区 | 重庆耀辉环保有限公司 | 富氧侧吹炉环集烟气排放口 | 2024-08-08 |  |  | 100 | 0.37 | 200 | 0.42 | 30 | 1.37 | [8 empty] | 60 | 0.67 | 含无效数据
337 | 潼南区 | 重庆金兴防水科技股份有限公司 | 1#RTO排气筒 | 2024-08-08 | 452595 | 5.73 | 200 | 20.68 | 200 | 17.46 | 30 | 5.02 |  |  | 5.03 | 87.46
338 | 潼南区 | 重庆市潼南区东群纳米科技有限公司 | 煅烧废气排放口 | 2024-08-08 |  |  | 400 |  | 200 |  | 30 | [11 empty] | 上报停产
339 | 潼南区 | 重庆市潼南区东群纳米科技有限公司 | 焙烧废气排放口 | 2024-08-08 |  |  | 400 |  | 200 |  | 30 | [11 empty] | 上报停产
340 | 铜梁区 | 重庆铜梁西南水泥有限公司 | 二线窑尾 | 2024-08-08 |  |  | 100 |  | 320 |  | 20 | [11 empty] | 上报停产
341 | 铜梁区 | 重庆铜梁西南水泥有限公司 | 二线窑头 | 2024-08-08 | [6 empty] | 20 | [11 empty] | 上报停产
342 | 铜梁区 | 重庆庆龙精细锶盐化工有限公司 | 回转窑废气排放口 | 2024-08-08 | 408491 | 8.16 | 100 | 6.96 | 100 | 54.57 | 10 | 4.78 |  |  | 29.66 | 58.36
343 | 铜梁区 | 重庆庆兰实业有限公司 | G21废气排放口 | 2024-08-08 | 705804 | 10.53 |  |  | 300 | 11.16 | 20 | 12.37 | 60 | 0.57 | 4.67 | 106.25
344 | 铜梁区 | 重庆市铜梁区天楹环保能源有限公司 | 1号焚烧烟气排放口 | 2024-08-08 | 1688587 | 15.97 | 100 | 28.66 | 300 | 190.76 | 30 | 3 |  |  | 24.21 | 154.04 | 100 | 2.8 |  |  | 60 | 35.9
345 | 铜梁区 | 重庆市铜梁区天楹环保能源有限公司 | 2号焚烧烟气排放口 | 2024-08-08 | 1885399 | 17.55 | 100 | 35.49 | 300 | 200.95 | 30 | 3.97 |  |  | 22.86 | 154.76 | 100 | 2.65 |  |  | 60 | 37.87
346 | 铜梁区 | 重庆市和京碳素材料有限公司 | 和京焙烧废气排口 | 2024-08-08 | 871711 | 0.96 | 100 | 25.71 | 100 | 31.73 | 10 | 6.02 |  |  | 5.62 | 48.28
347 | 铜梁区 | 重庆市和京碳素材料有限公司 | 和京煅烧废气排口 | 2024-08-08 | 415514 | 2.52 | 100 | 25.76 | 100 | 55.12 | 10 | 0.51 |  |  | 3.48 | 54.53
348 | 铜梁区 | 重庆中烁新材料科技有限公司 | 中烁煅烧废气排口 | 2024-08-08 | 2647584 | 16.67 | 100 | 0.39 | 100 | 5.39 | 10 | 2.9 |  |  | 14.63 | 47.69
349 | 铜梁区 | 重庆中烁新材料科技有限公司 | 中烁焙烧烟气排口 | 2024-08-08 | 566991 | 0.61 | 100 | 17.35 | 100 | 1.1 | 10 | 0.11 |  |  | 1.84 | 56.56
350 | 大足区 | 重庆大足红蝶锶业有限公司雍溪工厂 | 焙烧窑排口 | 2024-08-08 | 834558 |  | 400 | 130.6 | 200 | 47.06 | 30 | 0.26 |  |  | 13.66 | 57.59
351 | 大足区 | 重庆市平鼎物资有限公司 | 熔炼废气排放口 | 2024-08-08 | 11043 |  | 150 | 4.22 | 200 | 3.57 | 30 | 11.6
352 | 荣昌区 | 重庆永荣矿业有限公司发电厂 | 燃气锅炉废气排放口 | 2024-08-08 |  |  | 50 |  | 50 |  | 20 | [11 empty] | 上报停产
353 | 荣昌区 | 重庆昌元化工集团有限公司 | 燃气锅炉排口 | 2024-08-08 |  |  | 50 |  | 50 |  | 20 | [11 empty] | 上报停产
354 | 荣昌区 | 重庆昌元化工集团有限公司 | 硫化塔排口 | 2024-08-08 |  |  | 400 |  | 200 |  | 30 | [11 empty] | 上报停产
355 | 荣昌区 | 重庆渝荣玻璃有限公司 | 玻璃熔窑废气排放口 | 2024-08-08 | 661731 | 1.1 | 400 | 27.16 | 700 | 48.54 | 50 | 19.7 |  |  | 9.89 | 99.74
356 | 荣昌区 | 重庆唯美陶瓷有限公司 | 脱硫塔排口 | 2024-08-08 | 1152098 | 3.23 | 50 | 4.08 | 180 | 43.27 | 30 | 3.49 |  |  | 24.7 | 54.55
357 | 荣昌区 | 重庆唯美陶瓷有限公司 | 喷雾塔排口 | 2024-08-08 | 5415781 | 4.79 | 50 | 3.37 | 180 | 51.17 | 30 | 3.58 |  |  | 14.94 | 74.05
358 | 荣昌区 | 重庆市荣昌区荣祥佳环保科技有限公司 | 热裂解废气排放口 | 2024-08-08 |  |  | 100 |  | 150 |  | 20 | [11 empty] | 上报停产
359 | 荣昌区 | 重庆市聚洪环保科技有限公司 | 热裂解炉排放口 | 2024-08-08 |  |  | 100 |  | 150 |  | 20 | [11 empty] | 上报停产
360 | 荣昌区 | 重庆金曼环保科技有限公司 | 热裂解炉废气排放口 | 2024-08-08 |  |  | 100 |  | 150 |  | 20 | [11 empty] | 上报停产
361 | 荣昌区 | 重庆荣昌三峰新能源发电有限公司 | 废气排放口 | 2024-08-08 | 1721582 | 12.63 | 100 | 50.97 | 300 | 206.65 | 30 | 2.56 |  |  | 24.59 | 143.14 | 100 | 3.37 |  |  | 60 | 36.67
362 | 璧山区 | 冀东水泥璧山有限责任公司 | 窑尾 | 2024-08-08 |  |  | 35 |  | 100 |  | 10 | [11 empty] | 上报停产
363 | 璧山区 | 冀东水泥璧山有限责任公司 | 窑头 | 2024-08-08 | [6 empty] | 10 | [11 empty] | 上报停产
364 | 璧山区 | 重庆创绿星原环保科技有限公司 | 焚烧炉排气筒 | 2024-08-08 |  |  | 100 |  | 300 |  | 30 | [5 empty] | 100 |  |  |  | 60 |  | 上报停产
365 | 璧山区 | 重庆恒通客车有限公司 | 涂装主排气筒 | 2024-08-08 | [10 empty] | 1.01 | 38.28 | [6 empty] | 含无效数据
366 | 璧山区 | 重庆市聚益橡胶制品有限公司 | 脱硫再生烟废气排放口DA006 | 2024-08-08 | 170733 | [5 empty] | 100 | 2.72
367 | 璧山区 | 重庆市聚益橡胶制品有限公司 | 炼胶废气排放口DA007 | 2024-08-08 | 472890 | [5 empty] | 100 | 2.24
368 | 梁平区 | 梁平海螺水泥有限责任公司 | 窑头废气排放口 | 2024-08-08 | [6 empty] | 10 | [11 empty] | 上报停产
369 | 梁平区 | 梁平海螺水泥有限责任公司 | 窑尾废气排放口 | 2024-08-08 |  |  | 35 |  | 100 |  | 10 | [11 empty] | 上报停产
370 | 梁平区 | 重庆市海创能源科技有限责任公司 | 焚烧烟气排放口 | 2024-08-08 | 1061925 | 10.14 | 80 | 44.34 | 250 | 176.28 | 20 | 4.08 |  |  | 26.3 | 144.1 | 80 | 1.64 |  |  | 50 | 33.48
371 | 丰都县 | 东方希望重庆水泥有限公司 | 二线窑尾 | 2024-08-08 |  |  | 200 |  | 350 |  | 30 | [11 empty] | 上报停产
372 | 丰都县 | 东方希望重庆水泥有限公司 | 一线窑尾 | 2024-08-08 |  |  | 200 |  | 350 |  | 30 | [11 empty] | 上报停产
373 | 丰都县 | 东方希望重庆水泥有限公司 | 三线窑尾 | 2024-08-08 | 9366042 | 13.51 | 200 | 26.67 | 350 | 85.68 | 30 | 1.75 |  |  | 12.46 | 101.06
374 | 丰都县 | 东方希望重庆水泥有限公司 | 四线窑尾 | 2024-08-08 | 9735370 | 14.89 | 200 | 20.75 | 350 | 82.98 | 30 | 2.5 |  |  | 18.73 | 94.63
375 | 丰都县 | 东方希望重庆水泥有限公司 | 五线窑尾 | 2024-08-08 |  |  | 200 |  | 350 |  | 30 | [11 empty] | 上报停产
376 | 丰都县 | 东方希望重庆水泥有限公司 | 电厂废气排口 | 2024-08-08 | 13518774 | 16.69 | 400 | 80.01 | 200 | 88.79 | 30 | 2.77 |  |  | 10.93 | 51.7
377 | 丰都县 | 东方希望重庆水泥有限公司 | 三线窑头 | 2024-08-08 | 13522281 | 19.6 |  |  |  |  | 30 | 3.58 |  |  |  | 103.86
378 | 丰都县 | 东方希望重庆水泥有限公司 | 四线窑头 | 2024-08-08 | 9831485 | 17.08 |  |  |  |  | 30 | 4.23 |  |  |  | 142.75
379 | 丰都县 | 东方希望重庆水泥有限公司 | 五线窑头 | 2024-08-08 | [6 empty] | 30 | [11 empty] | 上报停产
380 | 丰都县 | 东方希望重庆水泥有限公司 | 一线窑头 | 2024-08-08 | [6 empty] | 30 | [11 empty] | 上报停产
381 | 丰都县 | 东方希望重庆水泥有限公司 | 二线窑头 | 2024-08-08 | [6 empty] | 30 | [11 empty] | 上报停产
382 | 丰都县 | 东方希望重庆水泥有限公司 | 六线窑头 | 2024-08-08 | [6 empty] | 30 | [11 empty] | 上报停产
383 | 丰都县 | 东方希望重庆水泥有限公司 | 六线窑尾 | 2024-08-08 |  |  | 200 |  | 350 |  | 30 | [11 empty] | 上报停产
384 | 丰都县 | 丰都县凯迪绿色能源开发有限公司 | 废气排口 | 2024-08-08 | 5051555 | 20.02 | 400 | 27.85 | 200 | 91.35 | 30 | 5.32 |  |  | 8.56 | 142.39
385 | 丰都县 | 重庆洁创新能源有限公司 | 焚烧烟气排放口 | 2024-08-08 | 1288389 | 13.38 | 100 | 66.47 | 300 | 201.37 | 30 | 1.11 |  |  | 19.57 | 146.5 | 100 | 30.3 |  |  | 60 | 10.83
386 | 垫江县 | 重庆富源化工有限公司 | 双加压硝酸尾气排放口 | 2024-08-08 | 1366043 |  |  |  | 300 | 36.8 | [5 empty] | 132.88
387 | 垫江县 | 重庆富源化工有限公司 | 两钠尾气排放口 | 2024-08-08 | 326253 |  |  |  | 300 | 27.55 | [5 empty] | 89.21
388 | 垫江县 | 重庆富源化工有限公司 | 30t/h天然气开工锅炉尾气排放口 | 2024-08-08 |  |  |  |  | 200 | [13 empty] | 上报停产
389 | 垫江县 | 重庆兴发金冠化工有限公司 | 灼烧炉排口 | 2024-08-08 |  |  | 400 |  | 200 |  | 30 | [11 empty] | 上报停产
390 | 垫江县 | 重庆市赛德化工有限公司 | 赛德化工废气排口 | 2024-08-08 | 625973 | 13.47 | 400 | 11.86 | 700 | 156.11 | 50 | 7.29 |  |  | 12.01 | 150.5
391 | 垫江县 | 重庆市垫江县梦豪铝业有限公司 | 废气排放口 | 2024-08-08 |  |  | 150 |  | 200 |  | 30 | [11 empty] | 上报停产
392 | 垫江县 | 重庆金富源新材料有限公司 | 熔窑废气 | 2024-08-08 | 2215767 | 11.67 | 400 | 5.59 | 700 | 175.4 | 50 | 5.16 |  |  | 12.79 | 105.11
393 | 垫江县 | 重庆垫江三峰新能源发电有限公司 | 焚烧烟气排放口 | 2024-08-08 | 1125763 | 11.39 | 100 | 37.23 | 300 | 223.19 | 30 | 0.89 |  |  | 21.25 | 152.23 | 100 | 6.93 |  |  | 60 | 26.41
394 | 武隆区 | 重庆市山拔尔桑水泥有限责任公司 | 窑尾 | 2024-08-08 |  |  | 200 |  | 350 |  | 30 | [11 empty] | 上报停产
395 | 武隆区 | 重庆市山拔尔桑水泥有限责任公司 | 窑头 | 2024-08-08 | [6 empty] | 30 | [11 empty] | 上报停产
396 | 武隆区 | 重庆市武隆区三峰新能源发电有限公司 | 烟气排放口 | 2024-08-08 | 8619135 | 10.29 | 100 | 45.68 | 300 | 152.23 | 30 | 1.65 |  |  | 29.61 | 150.43 | 100 | 31.08 |  |  | 60 | 6.61
397 | 忠县 | 重庆海螺水泥有限责任公司 | 1#窑尾收尘排放口 | 2024-08-08 | 10381262 | 6.15 | 35 | 20.18 | 100 | 34.04 | 10 | 1.14 |  |  | 12.87 | 56.83
398 | 忠县 | 重庆海螺水泥有限责任公司 | 2#窑尾收尘排放口 | 2024-08-08 |  |  | 35 |  | 100 |  | 10 | [11 empty] | 上报停产
399 | 忠县 | 重庆海螺水泥有限责任公司 | 1#窑头收尘排放口 | 2024-08-08 | 7366050 | 11.35 |  |  |  |  | 10 | 3.63 |  |  | 3.76 | 90.04
400 | 忠县 | 重庆海螺水泥有限责任公司 | 2#窑头收尘排放口 | 2024-08-08 | [6 empty] | 10 | [11 empty] | 上报停产
401 | 忠县 | 重庆海螺水泥有限责任公司 | 3#窑尾收尘排放口 | 2024-08-08 | 10801349 | 7.38 | 35 | 8.6 | 100 | 39.03 | 10 | 1.98 |  |  | 13.06 | 58.46
402 | 忠县 | 重庆海螺水泥有限责任公司 | 3#窑头收尘排放口 | 2024-08-08 | 6853000 | 9.75 |  |  |  |  | 10 | 1.52 |  |  | 4.23 | 78.62
403 | 开州区 | 重庆白鹤电力有限责任公司 | 1号机组 | 2024-08-08 | 30657944 |  | 400 | 18.31 | 100 | 40.06 | 30 | 3.35 |  |  |  | 80.03
404 | 开州区 | 重庆白鹤电力有限责任公司 | 2号机组 | 2024-08-08 | 27623864 |  | 400 | 19.99 | 100 | 37.32 | 30 | 3.7 |  |  |  | 80.88
405 | 开州区 | 开县开州水泥有限公司 | 窑尾废气 | 2024-08-08 |  |  | 200 |  | 350 |  | 30 | [11 empty] | 上报停产
406 | 开州区 | 开县开州水泥有限公司 | 窑头废气 | 2024-08-08 | [6 empty] | 30 | [11 empty] | 上报停产
407 | 开州区 | 重庆绿能新能源有限公司 | 1#炉烟气排放口 | 2024-08-08 | 648310 | 8.91 | 100 | 36.59 | 300 | 131.84 | 30 | 3.95 |  |  | 26.96 | 144.77 | 100 | 25.23 |  |  | 60 | 8.21
408 | 开州区 | 重庆绿能新能源有限公司 | 2#炉烟气排放口 | 2024-08-08 | 882059 | 12.74 | 100 | 43.33 | 300 | 105.84 | 30 | 3.59 |  |  | 29.97 | 148.09 | 100 | 37.58 |  |  | 60 | 5.45
409 | 云阳县 | 云阳盐化有限公司 | 锅炉废气排放口 | 2024-08-08 | 3166718 | 1.87 | 400 | 19.32 | 200 | 80.87 | 30 | 11.27 |  |  | 16.11 | 49.19
410 | 奉节县 | 华电国际电力股份有限公司奉节发电厂 | 1号原烟道出口 | 2024-08-08 | 41688536 | 15.92 | 200 | 23.11 | 200 | 40.93 | 30 | 5.13 |  |  | 7.98 | 52.94
411 | 奉节县 | 华电国际电力股份有限公司奉节发电厂 | 2号原烟道出口 | 2024-08-08 | 48773996 | 20.06 | 200 | 12.37 | 200 | 38.92 | 30 | 5.28 |  |  | 9.12 | 51.54
412 | 奉节县 | 重庆三峰夔门新能源有限公司 | 焚烧烟气排放口 | 2024-08-08 | 1715270 | 8.31 | 80 | 21.37 | 250 | 179.36 | 20 | 3.03 |  |  | 24.72 | 141.77 | 80 | 3.92 |  |  | 50 | 28.58
413 | 巫溪县 | 巫溪县明申肥业有限公司 | 综合废气排放口 | 2024-08-08 | [6 empty] | 100 | [11 empty] | 上报停产
414 | 黔江区 | 重庆弘扬建材集团弘龙水泥有限公司 | 窑尾排放口 | 2024-08-08 |  |  | 35 |  | 100 |  | 10 | [11 empty] | 上报停产
415 | 黔江区 | 重庆弘扬建材集团弘龙水泥有限公司 | 窑头排放口 | 2024-08-08 | [6 empty] | 10 | [11 empty] | 上报停产
416 | 黔江区 | 重庆正阳新材料有限公司 | 窑尾 | 2024-08-08 |  |  | 35 |  | 100 |  | 10 | [11 empty] | 上报停产
417 | 黔江区 | 重庆正阳新材料有限公司 | 窑头 | 2024-08-08 | [6 empty] | 10 | [11 empty] | 上报停产
418 | 黔江区 | 重庆武陵硅业有限公司 | 1#矿热炉废气排放口 | 2024-08-08 | 4334769 | 4.18 |  |  |  |  | 50 | 13.29 |  |  |  | 57.89
419 | 黔江区 | 重庆武陵硅业有限公司 | 2#矿热炉废气排放口 | 2024-08-08 | 5421536 | 5.23 |  |  |  |  | 50 | 7.12 |  |  |  | 68.22
420 | 黔江区 | 重庆黔江三峰环保产业发展有限公司（生活垃圾焚烧发电厂） | 1#废气排放口 | 2024-08-08 | 1584326 | 16.97 | 100 | 50.56 | 300 | 199.23 | 30 | 4.81 |  |  | 26.87 | 154.01 | 100 | 13.54 |  |  | 60 | 32.72
421 | 石柱县 | 重庆石柱西南水泥有限公司 | 窑尾 | 2024-08-08 |  |  | 50 |  | 150 |  | 10 | [11 empty] | 上报停产
422 | 石柱县 | 重庆石柱西南水泥有限公司 | 窑头 | 2024-08-08 | [6 empty] | 10 | [11 empty] | 上报停产
423 | 石柱县 | 重庆大唐国际石柱发电有限责任公司 | 1号机组 | 2024-08-08 | 26867728 | 14.77 | 400 | 20.95 | 100 | 37.94 | 30 | 1.44 |  |  | 16.2 | 54.18
424 | 石柱县 | 重庆大唐国际石柱发电有限责任公司 | 2号机组 | 2024-08-08 | 24703242 | 13.56 | 400 | 21.78 | 100 | 36.94 | 30 | 3.06 |  |  | 15.86 | 54.13
425 | 石柱县 | 石柱县海创环保科技有限责任公司 | 烟囱 | 2024-08-08 | 1060774 | 9.55 | 100 | 23.08 | 300 | 200.44 | 30 | 6.44 |  |  | 23.5 | 131.8 | 100 | 7.53 |  |  | 60 | 19.78
426 | 秀山县 | 重庆国耀硅业有限公司 | 2号烟气排放口 | 2024-08-08 | 1109784 | 6.37 | 550 | 237.08 | 250 | 69.23 | 50 | 4.06 |  |  | 0.02 | 73.93
427 | 秀山县 | 重庆国耀硅业有限公司 | 1号废气排放口 | 2024-08-08 | 729819 | 4.44 | 550 | 138.08 | 250 | 38.83 | 50 | 7.08 |  |  | 2.91 | 83.16
428 | 秀山县 | 重庆秀山西南水泥有限公司 | 窑尾 | 2024-08-08 |  |  | 200 |  | 350 |  | 30 | [11 empty] | 上报停产
429 | 秀山县 | 重庆秀山西南水泥有限公司 | 窑头 | 2024-08-08 | [6 empty] | 30 | [11 empty] | 上报停产
430 | 秀山县 | 重庆武陵兴旺化工有限公司 | 二吸塔尾气 | 2024-08-08 | 7 | 0 | 400 | 2.55 | [6 empty] | 3.62 | 35.26
431 | 秀山县 | 秀山德宏化工有限公司 | 吸收塔废气排放口 | 2024-08-08 |  |  | 400 | [15 empty] | 上报停产
432 | 秀山县 | 秀山龙洋硅业有限公司 | 1号烟气排放口 | 2024-08-08 |  |  | 500 |  | 250 |  | 50 | [11 empty] | 上报停产
433 | 秀山县 | 秀山维隆硅业有限公司 | 冶炼废气G1 | 2024-08-08 |  |  | 600 |  | 260 |  | 50 | [11 empty] | 上报停产
434 | 秀山县 | 秀山县永发硅业有限公司 | 1号烟气排放口 | 2024-08-08 |  |  | 500 |  | 250 |  | 50 | [11 empty] | 上报停产
435 | 秀山县 | 秀山鑫和硅业有限公司 | 1号烟气排放口 | 2024-08-08 |  |  | 400 |  | 150 |  | 50 | [11 empty] | 上报停产
436 | 秀山县 | 重庆森仟烨新材料科技股份有限公司 | 焙烧废气 | 2024-08-08 | 5010910 | 3.73 | 400 | 334.14 | 700 | 56.61 | 100 | 26.25 |  |  | 2.9 | 61.48
437 | 秀山县 | 重庆森仟烨新材料科技股份有限公司 | 煅烧废气 | 2024-08-08 | 1947278 | 10.48 | 400 | 59.98 | 700 | 19.3 | 100 | 8.46 |  |  | 7.72 | 37.44
438 | 秀山县 | 重庆市秀山县三峰新能源有限公司 | 烟气排放口 | 2024-08-08 | 1427490 | 11.16 | 100 | 61.08 | 300 | 190.61 | 30 | 2.15 |  |  | 29.93 | 132.31 | 100 | 3.55 |  |  | 60 | 3.56
439 | 酉阳县 | 重庆九鑫水泥（集团）有限公司 | 窑尾 | 2024-08-08 |  |  | 200 |  | 350 |  | 30 | [11 empty] | 上报停产
440 | 酉阳县 | 重庆九鑫水泥（集团）有限公司 | 窑头 | 2024-08-08 | [6 empty] | 30 | [11 empty] | 上报停产
441 | 酉阳县 | 重庆武陵光伏材料有限公司 | 1号废气排口 | 2024-08-08 | 5721189 | 4.07 | 400 | 169.9 | 700 | 22.6 | 80 | 6.51 |  |  |  | 58.06 | [6 empty] | 含无效数据
442 | 酉阳县 | 重庆武陵光伏材料有限公司 | 2号废气排口 | 2024-08-08 |  |  | 400 |  | 700 |  | 80 | [11 empty] | 上报停产
443 | 酉阳县 | 重庆武陵光伏材料有限公司 | 3号废气排口 | 2024-08-08 | 5176230 | 9.75 | 400 | 296.01 | 700 | 76.9 | 80 | 31.33 |  |  | 0.82 | 93.04
444 | 酉阳县 | 酉阳县美池新能源有限责任公司 | 焚烧炉烟气排放口 | 2024-08-08 | 203807 | 0.47 | 100 | 25.32 | 300 | 204.25 | 30 | 8.56 |  |  | 20.42 | 166.83 | 100 | 4.43 |  |  | 60 | 32.95
445 | 酉阳县 | 重庆万博再生资源利用有限公司 | 1#烟囱 | 2024-08-08 | 912796 | 7.15 | 400 | 10.43 | 700 | 100.26 | 80 | 52.94 |  |  | 22.31 | 52.38
446 | 彭水县 | 彭水县茂田能源开发有限公司 | 1#窑尾 | 2024-08-08 |  |  | 50 |  | 150 |  | 10 | [11 empty] | 上报停产
447 | 彭水县 | 彭水县茂田能源开发有限公司 | 2#窑尾 | 2024-08-08 |  |  | 50 |  | 150 |  | 10 | [11 empty] | 上报停产
448 | 彭水县 | 彭水县茂田能源开发有限公司 | 1#窑头 | 2024-08-08 | [6 empty] | 30 | [11 empty] | 上报停产
449 | 彭水县 | 彭水县茂田能源开发有限公司 | 2#窑头 | 2024-08-08 | [6 empty] | 30 | [11 empty] | 上报停产
450 | 江津区 | 华能重庆珞璜发电有限责任公司 | 3号烟囱 | 2024-08-08 | 104349272 | 22.53 | 50 | 20.42 | 100 | 44.82 | 20 | 3.27 |  |  | 12.6 | 75.4
451 | 江津区 | 华能重庆珞璜发电有限责任公司 | 1号烟囱 | 2024-08-08 | 51883240 | 16.25 | 50 | 24.68 | 100 | 43.26 | 20 | 2.91 |  |  | 11.1 | 74.6
452 | 江津区 | 华能重庆珞璜发电有限责任公司 | 2号烟囱 | 2024-08-08 | 58820096 | 19.62 | 50 | 23.51 | 100 | 44.21 | 20 | 3.19 |  |  | 12.5 | 76.6
453 | 江津区 | 玖龙纸业（重庆）有限公司 | 2#机组排放口 | 2024-08-08 | 10313886 | 19.4 | 35 | 2.18 | 50 | 37.83 | 10 | 4.62 |  |  | 13.04 | 56.86
454 | 江津区 | 玖龙纸业（重庆）有限公司 | 3#机组排放口 | 2024-08-08 | 7936356 | 11.74 | 35 | 1 | 50 | 23.82 | 10 | 0.53 |  |  | 17.31 | 55.74
455 | 江津区 | 玖龙纸业（重庆）有限公司 | 1#机组排放口 | 2024-08-08 |  |  | 35 |  | 50 |  | 10 | [11 empty] | 上报停产
456 | 江津区 | 玖龙纸业（重庆）有限公司 | 碱回收炉废气排放口 | 2024-08-08 | 3628788 | 20.09 | 35 | 1.86 | 100 | 45.31 | 10 | 8 |  |  | 30.76 | 70.53
457 | 江津区 | 玖龙纸业（重庆）有限公司 | 4#机组排口 | 2024-08-08 | 6924252 | 11.33 | 35 | 17.83 | 50 | 12.87 | 10 | 1.04 |  |  | 17.02 | 53.03
458 | 江津区 | 重庆天助水泥（集团）有限公司 | 一线窑尾 | 2024-08-08 |  |  | 100 |  | 320 |  | 20 | [11 empty] | 上报停产
459 | 江津区 | 重庆天助水泥（集团）有限公司 | 二线窑尾 | 2024-08-08 |  |  | 100 |  | 320 |  | 20 | [11 empty] | 上报停产
460 | 江津区 | 重庆天助水泥（集团）有限公司 | 一线窑头 | 2024-08-08 | [6 empty] | 20 | [11 empty] | 上报停产
461 | 江津区 | 重庆天助水泥（集团）有限公司 | 二线窑头 | 2024-08-08 | [6 empty] | 20 | [11 empty] | 上报停产
462 | 江津区 | 冀东水泥重庆江津有限责任公司 | 二线窑尾 | 2024-08-08 | 5419287 | 14.11 | 35 | 3.3 | 100 | 78.92 | 10 | 4.8 |  |  | 21.64 | 56.63
463 | 江津区 | 冀东水泥重庆江津有限责任公司 | 一线窑尾 | 2024-08-08 |  |  | 35 |  | 100 |  | 10 | [11 empty] | 上报停产
464 | 江津区 | 冀东水泥重庆江津有限责任公司 | 二线窑头 | 2024-08-08 | 2989719 | 6.89 |  |  |  |  | 10 | 4.61 |  |  |  | 100.98
465 | 江津区 | 冀东水泥重庆江津有限责任公司 | 一线窑头 | 2024-08-08 | [6 empty] | 10 | [11 empty] | 上报停产
466 | 江津区 | 重庆华新地维水泥有限公司 | 窑尾 | 2024-08-08 |  |  | 35 |  | 100 |  | 10 | [11 empty] | 上报停产
467 | 江津区 | 重庆华新地维水泥有限公司 | 窑头 | 2024-08-08 | [6 empty] | 10 | [11 empty] | 上报停产
468 | 江津区 | 海龙再生资源(重庆)有限公司 | 1#炉废气排放口 | 2024-08-08 |  |  | 100 |  | 300 |  | 30 | [5 empty] | 100 |  |  |  | 60 |  | 上报停产
469 | 江津区 | 海龙再生资源(重庆)有限公司 | 2#炉废气排放口 | 2024-08-08 | 3279162 | 11.61 | 100 | 0.99 | 300 | 134.06 | 30 | 0.7 |  |  | 19.3 | 147.37 | 100 | 0.58 |  |  | 60 | 6.45
470 | 江津区 | 重庆金凯特殊钢制品有限公司 | 冶炼炉废气 | 2024-08-08 | 175602 | 0.65 |  |  |  |  | 15 | 0.66 |  |  |  | 41.7
471 | 江津区 | 赛力斯汽车（湖北）有限公司重庆分公司 | 2#涂装废气总排口 | 2024-08-08 | [18 empty] | 上报停产
472 | 江津区 | 赛力斯汽车（湖北）有限公司重庆分公司 | 1#涂装废气总排口 | 2024-08-08 | [18 empty] | 上报停产
473 | 江津区 | 重庆三峰百果园环保发电有限公司 | #1锅炉烟囱废气排放口 | 2024-08-08 | 3023625 | 15.55 | 100 | 15.6 | 300 | 134.96 | 30 | 5.28 |  |  | 23.04 | 116.35 | 100 | 10 |  |  | 60 | 2.36
474 | 江津区 | 重庆三峰百果园环保发电有限公司 | #3锅炉烟囱废气排放口 | 2024-08-08 | 2389349 | 14.95 | 100 | 13.83 | 300 | 141.27 | 30 | 3.71 |  |  | 24.24 | 126.17 | 100 | 8.7 |  |  | 60 | 1.59
475 | 江津区 | 重庆三峰百果园环保发电有限公司 | #4锅炉烟囱废气排放口 | 2024-08-08 | 3015806 | 17.47 | 100 | 14.85 | 300 | 150.13 | 30 | 4.54 |  |  | 26.03 | 143.4 | 100 | 5.91 |  |  | 60 | 2.87
476 | 江津区 | 重庆三峰百果园环保发电有限公司 | #5锅炉烟囱废气排放口 | 2024-08-08 | 2787207 | 15.52 | 100 | 18.36 | 300 | 151.82 | 30 | 3.17 |  |  | 26.98 | 139.52 | 100 | 7.7 |  |  | 60 | 2.27
477 | 江津区 | 重汽（重庆）轻型汽车有限公司 | 废气排放口 | 2024-08-08 | [18 empty] | 上报停产
478 | 江津区 | 重庆三峡油漆股份有限公司 | 通用涂料车间废气总排口 | 2024-08-08 | [6 empty] | 20 | [11 empty] | 上报停产
479 | 江津区 | 潍柴动力股份有限公司重庆分公司 | 潍柴发动机废气排放口 | 2024-08-08 | [18 empty] | 上报停产
480 | 江津区 | 重庆嘉钛昕再生资源综合利用有限公司 | 2#排气筒 | 2024-08-08 |  |  | 100 |  | 300 |  | 30 | [9 empty] | 60 |  | 上报停产
481 | 江津区 | 重庆嘉钛昕再生资源综合利用有限公司 | 3#排气筒 | 2024-08-08 |  |  | 100 |  | 100 |  | 10 | [11 empty] | 上报停产
482 | 江津区 | 重庆乾涌再生资源综合利用有限公司 | 6#排气筒 | 2024-08-08 | 161496 | 1.56 | 100 | 0.83 | 300 | 3.07 | 30 | 1.14 |  |  | 20.17 | 48.19 |  |  |  |  | 100 | 3.44
483 | 江津区 | 重庆乾涌再生资源综合利用有限公司 | 8#排气筒 | 2024-08-08 |  |  | 150 |  | 100 |  | 10 | [11 empty] | 上报停产
484 | 合川区 | 重庆合川发电有限责任公司 | #3锅炉废气排口 | 2024-08-08 | 47075988 | 17.23 | 200 | 24.21 | 100 | 38.06 | 30 | 2.79 |  |  | 6.78 | 55.4
485 | 合川区 | 重庆合川发电有限责任公司 | #4锅炉废气排口 | 2024-08-08 | 49215424 | 17.71 | 200 | 24.74 | 100 | 37.32 | 30 | 2.7 |  |  | 6.36 | 50.36
486 | 合川区 | 重庆合川发电有限责任公司 | #2锅炉废气排口 | 2024-08-08 | 21335184 | 11.64 | 400 | 24.29 | 100 | 41.38 | 30 | 2.57 |  |  | 13.21 | 52.56
487 | 合川区 | 重庆合川发电有限责任公司 | #1锅炉废气排口 | 2024-08-08 | 22334762 | 12.42 | 400 | 22.2 | 100 | 40.43 | 30 | 2.17 |  |  | 13.62 | 57.31
488 | 合川区 | 重庆市富丰水泥集团特种水泥有限公司 | 水泥窑-窑尾排口 | 2024-08-08 | 9346870 | 24.6 | 35 | 4.98 | 100 | 64.26 | 10 | 4.9 |  |  | 5.09 | 133.22
489 | 合川区 | 重庆市富丰水泥集团特种水泥有限公司 | 冷却机-窑头排口 | 2024-08-08 | 7615967 | [5 empty] | 10 | 3.63 |  |  | 3.41 | 110.39
490 | 合川区 | 重庆金九建材集团有限公司 | 一期窑尾 | 2024-08-08 |  |  | 35 |  | 100 |  | 10 | [11 empty] | 上报停产
491 | 合川区 | 重庆金九建材集团有限公司 | 二期窑尾 | 2024-08-08 | 6861185 | 19.39 | 35 | 7.88 | 100 | 58.24 | 10 | 2.71 |  |  | 8.94 | 146.09
492 | 合川区 | 重庆金九建材集团有限公司 | 一期窑头 | 2024-08-08 | [6 empty] | 10 | [11 empty] | 上报停产
493 | 合川区 | 重庆金九建材集团有限公司 | 二期窑头 | 2024-08-08 | 3824299 | [5 empty] | 10 | 4.61 |  |  | 4.46 | 107.07
494 | 合川区 | 台泥（重庆）水泥有限公司 | 一期窑尾 | 2024-08-08 | 10245296 | 6.22 | 35 | 20.38 | 100 | 13.78 | 10 | 0.82 |  |  | 8.09 | 99.36
495 | 合川区 | 台泥（重庆）水泥有限公司 | 二期窑尾 | 2024-08-08 |  |  | 35 |  | 100 |  | 10 | [11 empty] | 上报停产
496 | 合川区 | 台泥（重庆）水泥有限公司 | 二期窑头 | 2024-08-08 | [6 empty] | 10 | [11 empty] | 上报停产
497 | 合川区 | 台泥（重庆）水泥有限公司 | 一期窑头 | 2024-08-08 | 4828170 | [5 empty] | 10 | 3.07 |  |  | 3.26 | 85.58
498 | 合川区 | 冀东水泥重庆合川有限责任公司 | 窑尾废气排放口 | 2024-08-08 |  |  | 35 |  | 100 |  | 10 | [11 empty] | 上报停产
499 | 合川区 | 冀东水泥重庆合川有限责任公司 | 窑头废气排放口 | 2024-08-08 | [6 empty] | 10 | [11 empty] | 上报停产
500 | 合川区 | 重庆华新盐井水泥有限公司 | 烧成窑尾 | 2024-08-08 |  |  | 100 |  | 320 |  | 20 | [11 empty] | 上报停产
501 | 合川区 | 重庆华新盐井水泥有限公司 | 烧成窑头 | 2024-08-08 | [6 empty] | 20 | [11 empty] | 上报停产
502 | 合川区 | 重庆合川盐化工业有限公司 | 锅炉废气总排口 | 2024-08-08 | 2574470 | 2.71 | 50 | 12.42 | 100 | 32.5 | 20 | 6.91 |  |  | 12.85 | 46.51
503 | 合川区 | 重庆顺博铝合金股份有限公司 | 顺博铝合金1# | 2024-08-08 | 1205819 | 3.38 | 100 | 0.67 | 100 | 4.08 | 10 | 0.54 |  |  | 2.32 | 43.48
504 | 合川区 | 重庆顺博铝合金股份有限公司 | 顺博铝合金2# | 2024-08-08 |  |  | 100 |  | 100 |  | 10 | [11 empty] | 上报停产
505 | 合川区 | 重庆顺博铝合金股份有限公司 | 顺博铝合金3# | 2024-08-08 | 2556382 | 4.12 | 100 | 6.14 | 100 | 27.13 | 10 | 0.88 |  |  | 3.5 | 79.94
506 | 合川区 | 重庆顺博铝合金股份有限公司 | 顺博铝合金4# | 2024-08-08 | 3793784 | 11.18 | 100 | 0.27 | 100 | 8.3 | 10 | 0.97 |  |  | 4.29 | 52.91
507 | 合川区 | 重庆顺博铝合金股份有限公司 | 顺博铝合金5# | 2024-08-08 | 3376034 | 10.15 | 100 | 2.08 | 100 | 9.66 | 10 | 5.94 |  |  | 2.58 | 65.84
508 | 合川区 | 重庆合川三峰新能源发电有限公司 | 1#焚烧炉烟气排放口 | 2024-08-08 | 1861565 | 16.41 | 100 | 38.7 | 300 | 174.12 | 30 | 3.5 |  |  | 22.04 | 126.87 | 100 | 3.87 |  |  | 60 | 1.37
509 | 合川区 | 重庆合川三峰新能源发电有限公司 | 2#焚烧炉烟气排放口 | 2024-08-08 | 1591073 | 15.03 | 100 | 39.61 | 300 | 184.12 | 30 | 4.03 |  |  | 25.82 | 134.73 | 100 | 7.11 |  |  | 60 | 4.95
510 | 合川区 | 重庆速仕达金属材料有限公司 | 废气排放口 | 2024-08-08 | 568078 | 6.01 | 100 | 7.23 | 100 | 10.26 | 10 | 0.56 |  |  | 9.06 | 75.64
511 | 合川区 | 重庆莲心金属厂 | 1#废气排放口 | 2024-08-08 | 1683 | 0.05 | 100 | 0.16 | 100 | 0.24 | 10 | 0.39 |  |  | 4.85 | 37.22
512 | 永川区 | 重庆华新参天水泥有限公司 | 窑尾废气排放口 | 2024-08-08 | 14079069 | 8.17 | 200 | 16.63 | 350 | 91.91 | 30 | 10.16 |  |  | 7.62 | 49.36
513 | 永川区 | 重庆理文造纸有限公司 | 电站2#烟囱废气排口 | 2024-08-08 |  |  | 35 |  | 50 |  | 10 | [11 empty] | 上报停产
514 | 永川区 | 重庆理文造纸有限公司 | 电站1#烟囱废气排口 | 2024-08-08 | 18466356 | 12.42 | 35 | 8.22 | 50 | 35.27 | 10 | 0.41 |  |  | 12.82 | 53.77
515 | 永川区 | 重庆理文造纸有限公司 | 碱炉废气排口 | 2024-08-08 | 6444309 | 3.31 | 35 | 24.11 | 100 | 53.38 | 10 | 2.61 |  |  | 25.73 | 68.08
516 | 永川区 | 信义玻璃（重庆）有限公司 | 二期废气排口 | 2024-08-08 | 4133828 | 3.6 | 100 | 40.14 | 300 | 172.33 | 20 | 10.07 |  |  | 0.11 | 128.55
517 | 永川区 | 信义玻璃（重庆）有限公司 | 一期废气排口 | 2024-08-08 | 1447390 | 1.21 | 100 | 64.65 | 300 | 154.03 | 20 | 8.37 |  |  | 7.21 | 84.24
518 | 永川区 | 重庆中明港桥环保有限责任公司 | 焚烧系统尾气排放口 | 2024-08-08 | 592296 | 14.36 | 100 | 17.7 | 300 | 158.83 | 30 | 2.03 |  |  | 39.46 | 114.9 | 100 | 14.55 |  |  | 60 | 5.83
519 | 永川区 | 重庆理文制浆有限公司 | 理文制浆碱炉烟囱废气排口 | 2024-08-08 | 3804070 | 8.77 | 400 | 41.46 | 200 | 149.65 | 30 | 11.15 |  |  | 21.81 | 142.73
520 | 永川区 | 重庆新格有色金属有限公司 | 1#铝熔炼线废气排放口 | 2024-08-08 |  |  | 150 |  | 200 |  | 30 | [11 empty] | 上报停产
521 | 永川区 | 重庆新格有色金属有限公司 | 2#铝熔炼线废气排放口 | 2024-08-08 | 1449160 | 5.45 | 150 | 1.64 | 200 | 29.44 | 30 | 2.92 |  |  | 3.33 | 54.4
522 | 永川区 | 重庆新格有色金属有限公司 | 回转炉废气排放口 | 2024-08-08 | 1939677 | 9 | 150 | 18.33 | 200 | 6.62 | 30 | 6.84 |  |  | 5.82 | 48.39
523 | 永川区 | 重庆新格有色金属有限公司 | 3#铝熔炼线废气排放口 | 2024-08-08 | 1749048 | 8.19 | 150 | 6.46 | 200 | 23.98 | 30 | 12.23 |  |  | 6.77 | 50.52
524 | 永川区 | 重庆市永川区三峰环保发电有限公司 | 焚烧炉烟气排放口 | 2024-08-08 | 2442328 | 15.03 | 100 | 30.78 | 300 | 153.45 | 30 | 2.62 |  |  | 25.23 | 145.26 | 100 | 2.17 |  |  | 60 | 10
525 | 永川区 | 重庆泽渝建材有限公司 | 窑尾排放口 | 2024-08-08 |  |  | 400 |  | 700 |  | 100 | [9 empty] | 10 |  | 上报停产
526 | 永川区 | 重庆红源活性炭有限公司 | 再生活化废气G3 | 2024-08-08 |  |  | 100 |  | 300 | [13 empty] | 上报停产
527 | 永川区 | 重庆中明硕清再生资源综合利用有限公司 | 回转炉废气排放口 | 2024-08-08 |  |  | 150 |  | 200 |  | 30 | [7 empty] | 3 |  | 30 |  | 上报停产
528 | 永川区 | 重庆天泰热力有限公司 | 发电烟囱 | 2024-08-08 | 39439232 | 18.47 | 35 |  | 50 | 25.64 | 50 |  |  |  | 11.22 | 89.37
529 | 永川区 | 重庆天泰热力有限公司 | 备用锅炉废气排放口 | 2024-08-08 |  |  |  |  | 100 | [13 empty] | 上报停产
530 | 南川区 | 重庆市新嘉南建材有限责任公司 | 窑尾 | 2024-08-08 | 7754040 | 22.97 | 200 | 50.21 | 350 | 152.16 | 30 | 14.85 |  |  | 7.3 | 101.1
531 | 南川区 | 重庆市新嘉南建材有限责任公司 | 窑头 | 2024-08-08 | 3451230 | 9.41 |  |  |  |  | 30 | 7.43 |  |  | 1.31 | 87
532 | 南川区 | 重庆市南川区金鑫纸业有限公司 | 金鑫纸业废气排放口 | 2024-08-08 | 155491 | 2.4 | 550 | 230.44 | 80 | 55.26 | 80 | 23.7 |  |  | 17.24 | 69.57
533 | 南川区 | 重庆市凤华玻璃厂 | 废气排口 | 2024-08-08 | 24154 | 0.07 | 400 | 45.2 | 700 | 40 | 50 | 12.11 |  |  | 8.19 | 196.22
534 | 南川区 | 重庆鸿庆达产业有限公司 | 石灰生产窑废气 | 2024-08-08 |  |  | 200 |  | 300 |  | 20 | [11 empty] | 上报停产
535 | 南川区 | 重庆鸿庆达产业有限公司 | 备用炭材烘干窑废气 | 2024-08-08 |  |  | 200 |  | 300 |  | 30 | [11 empty] | 上报停产
536 | 南川区 | 重庆鸿庆达产业有限公司 | 鸿庆达2#石灰窑窑尾废气排口 | 2024-08-08 | 1475141 | 7.47 | 200 | 43.61 | 300 | 71.58 | 20 | 3.63 |  |  | 3.63 | 87.25
537 | 南川区 | 重庆鸿庆达产业有限公司 | 新炭材烘干烟气 | 2024-08-08 |  |  | 200 |  | 300 |  | 30 | [11 empty] | 上报停产
538 | 南川区 | 重庆市南川区晨曦化工有限公司 | 转炉废气排放口 | 2024-08-08 |  |  | 400 |  | 200 |  | 30 | [11 empty] | 上报停产
539 | 南川区 | 重庆市中涪南热电有限公司 | 废气排放口 | 2024-08-08 | 26612462 | 18.55 | 35 | 25.08 | 50 | 41.1 | 10 | 5.55 |  |  | 16.07 | 53.92
540 | 南川区 | 重庆吉鑫再生资源有限公司 | 吉鑫再生有组织废气排放口 | 2024-08-08 |  |  | 150 |  | 200 |  | 30 | [11 empty] | 上报停产
541 | 南川区 | 重庆吉鑫再生资源有限公司 | 吉鑫再生厂房负压抽风废气排放口 | 2024-08-08 |  |  | 150 |  | 200 |  | 30 | [11 empty] | 上报停产
542 | 南川区 | 重庆市江陆机械制造有限公司 | 废气排放口 | 2024-08-08 | 228546 | 5.27 | 150 | 5.74 | 200 | 6.81 | 30 | 5.22 |  |  | 7.5 | 40.45
543 | 南川区 | 南川区家容铸造厂 | 熔炼、精炼废气排放口 | 2024-08-08 | 28903 | 0.34 | 150 | 2.17 | 200 | 1.03 | 30 | 3.7 |  |  | 1.16 | 34.66