## 8.10_废气
废气国家重点监控企业自动监控数据
日期：2024-08-10
序号 | 区县 | 企业名称 | 监测点名称 | 监测日期 | 流量(m3) | 流速(m/s) | SO2标准值(mg/m3) | SO2日均值(mg/m3) | NOx标准值(mg/m3) | NOx日均值(mg/m3) | 烟尘标准值(mg/m3) | 烟尘日均值(mg/m3) | VOCS标准值(mg/m3) | VOCS日均值(mg/m3) | 烟气湿度(％RH) | 烟气温度(℃) | Co标准值(mg/m3) | Co日均值(mg/m3) | 氟化物标准值(mg/m3) | 氟化物日均值(mg/m3) | HCL标准值(mg/m3) | HCL日均值(mg/m3) | 备注
1 | 万州区 | 重庆索特盐化股份有限公司 | 1#脱硫塔排口 | 2024-08-10 |  |  | 400 |  | 200 |  | 30 | [11 empty] | 上报停产
2 | 万州区 | 重庆索特盐化股份有限公司 | 2#脱硫塔排口 | 2024-08-10 |  |  | 400 |  | 200 |  | 30 | [11 empty] | 上报停产
3 | 万州区 | 重庆索特盐化股份有限公司 | 3#脱硫塔排口 | 2024-08-10 | 9741157 |  | 400 | 36.64 | 200 | 128.58 | 30 | 4.9
4 | 万州区 | 重庆湘渝盐化股份有限公司 | 硫回收尾气排放口 | 2024-08-10 | 37102 | 1.9 | 100 | 9.15 | 150 | 16.89 | 20 | 0.61 |  |  | 2.67 | 49
5 | 万州区 | 重庆万州西南水泥有限公司 | 一期窑尾_2500新型干法 | 2024-08-10 |  |  | 35 |  | 100 |  | 10 | [11 empty] | 上报停产
6 | 万州区 | 重庆万州西南水泥有限公司 | 二期窑尾_4000T | 2024-08-10 |  |  | 35 |  | 100 |  | 10 | [11 empty] | 上报停产
7 | 万州区 | 重庆万州西南水泥有限公司 | 一期窑头 | 2024-08-10 | [6 empty] | 10 | [11 empty] | 上报停产
8 | 万州区 | 重庆万州西南水泥有限公司 | 二期窑头 | 2024-08-10 | [6 empty] | 10 | [11 empty] | 上报停产
9 | 万州区 | 重庆市万州区三峰环保发电有限公司 | 1号焚烧废气 | 2024-08-10 | 1403383 |  | 100 | 54.56 | 300 | 204.53 | 30 | 5.06 |  |  |  |  | 100 | 3.82 |  |  | 60 | 10.49
10 | 万州区 | 重庆市万州区三峰环保发电有限公司 | 2号焚烧废气 | 2024-08-10 | 1499155 |  | 100 | 60.37 | 300 | 200.21 | 30 | 3.95 |  |  |  |  | 100 | 6.22 |  |  | 60 | 11.34
11 | 万州区 | 重庆华歌生物化学有限公司 | 废水燃烧废气排口 | 2024-08-10 |  |  | 200 |  | 500 |  | 65 | [9 empty] | 100 |  | 上报停产
12 | 万州区 | 重庆华歌生物化学有限公司 | 废气燃烧废气排口 | 2024-08-10 | 207875 |  | 550 | 34.36 | 240 | 2.32 | 120 | 1.4
13 | 万州区 | 重庆华歌生物化学有限公司 | 钠盐装置废气排气筒 | 2024-08-10 |  |  | 100 |  | 300 |  | 30 | [11 empty] | 上报停产
14 | 万州区 | 神华神东电力重庆万州港电有限责任公司 | 1号机组 | 2024-08-10 |  |  | 200 | 16.89 | 100 | 42.12 | 30 | 3.06 | [10 empty] | 含无效数据
15 | 万州区 | 神华神东电力重庆万州港电有限责任公司 | 2号机组 | 2024-08-10 |  |  | 200 | 14.68 | 100 | 36.73 | 30 | 2.11 | [10 empty] | 含无效数据
16 | 万州区 | 重庆长安跨越车辆有限公司 | 废气排放口 | 2024-08-10 | [8 empty] | 50 | [9 empty] | 上报停产
17 | 万州区 | 重庆索科斯铝业有限公司 | 废气总排放口 | 2024-08-10 |  |  | 150 |  | 200 |  | 30 | [11 empty] | 上报停产
18 | 万州区 | 重庆市万州区万源玻璃有限公司 | 辊道窑废气排放口 | 2024-08-10 |  |  | 50 |  | 180 |  | 30 | [11 empty] | 上报停产
19 | 万州区 | 重庆博联热电有限公司 | 2#锅炉烟气排放口 | 2024-08-10 | 9822414 | 16.6 | 35 | 16.31 | 50 | 30.62 | 10 | 0.22 |  |  | 12.67 | 56.35
20 | 万州区 | 重庆博联热电有限公司 | 3#烟气锅炉排放口 | 2024-08-10 | 9723569 | 16.13 | 35 | 16.01 | 50 | 31.19 | 10 | 0.08 |  |  | 11.09 | 56.6
21 | 万州区 | 重庆博联热电有限公司 | 1#锅炉烟气排放口 | 2024-08-10 | 10732554 | 18.44 | 35 | 14.66 | 50 | 29.96 | 10 | 0.07 |  |  | 13.8 | 56.95
22 | 万州区 | 重庆市九龙万博新材料科技有限公司 | 1#焙烧炉废气排放口 | 2024-08-10 | 9361766 | 8.5 | 25 | 2.36 | 65 | 25.88 | 10 | 4.43 |  |  | 23.64 | 173.2
23 | 万州区 | 重庆市九龙万博新材料科技有限公司 | 2#焙烧炉废气排放口 | 2024-08-10 | 12617508 | 10.79 | 25 | 1.52 | 65 | 32.3 | 10 | 7.26 |  |  | 15.99 | 189.94
24 | 万州区 | 重庆市九龙万博新材料科技有限公司 | 3#焙烧炉废气排放口 | 2024-08-10 | 13104967 | 10.62 | 25 | 1.78 | 65 | 32.49 | 10 | 3.49 |  |  | 11.51 | 189.25
25 | 万州区 | 中国石油西南油气田分公司天然气净化总厂（万州分厂） | 净化总厂1#锅炉废气排放口 | 2024-08-10 |  |  |  |  | 50 | [13 empty] | 上报停产
26 | 万州区 | 中国石油西南油气田分公司天然气净化总厂（万州分厂） | 净化总厂3#锅炉废气排放口 | 2024-08-10 |  |  |  |  | 50 | [13 empty] | 上报停产
27 | 万州区 | 中国石油西南油气田分公司天然气净化总厂（万州分厂） | 净化总厂2#锅炉废气排放口 | 2024-08-10 | 253867 | 8.37 |  |  | 50 | 21.5
28 | 涪陵区 | 重庆建峰化工股份有限公司 | 二化快装锅炉2废气排放口 | 2024-08-10 | 396356 | 4.17 |  |  | 50 | 32.33 |  |  |  |  | 18.25 | 134.81
29 | 涪陵区 | 重庆建峰化工股份有限公司 | 熔盐炉废气排放口 | 2024-08-10 | 313851 | 2.46 |  |  | 180 | 24.47 |  |  |  |  | 18.31 | 111.72
30 | 涪陵区 | 重庆建峰化工股份有限公司 | 二化快装锅炉1废气排放口 | 2024-08-10 | 770690 | 6.47 |  |  | 50 | 32.87 |  |  |  |  | 13.93 | 136.82
31 | 涪陵区 | 重庆建峰化工股份有限公司 | 熔盐炉1废气排放口 | 2024-08-10 | 348546 | 6.54 |  |  | 180 | 30.07 |  |  |  |  | 19.69 | 114.57
32 | 涪陵区 | 重庆市蓬威石化有限责任公司 | 烟囱排放口 | 2024-08-10 | 930194 | 1.79 | 35 | 4.13 | 50 | 12.14 | 10 | 2.8 |  |  | 18.63 | 51.68
33 | 涪陵区 | 华新水泥重庆涪陵有限公司 | 窑头废气排放口 | 2024-08-10 | 3639790 | 4.92 |  |  |  |  | 30 | 5.25 |  |  | 0.43 | 103.73
34 | 涪陵区 | 华新水泥重庆涪陵有限公司 | 窑尾废气排放口 | 2024-08-10 | 9303032 | 13.01 | 200 | 22.12 | 350 | 92.24 | 30 | 0.69 |  |  | 14.38 | 54.98
35 | 涪陵区 | 重庆华峰化工有限公司 | 1号烟囱 | 2024-08-10 | 16403758 | 13.54 | 200 | 16.12 | 100 | 17.6 | 30 | 2.09 |  |  | 15.16 | 51.16
36 | 涪陵区 | 重庆华峰化工有限公司 | 2号烟囱 | 2024-08-10 | 24397130 | 19.34 | 200 | 87.22 | 100 | 35.45 | 30 | 2.36 |  |  | 11.22 | 52.6
37 | 涪陵区 | 重庆华峰化工有限公司 | （一期）纯碱焚烧炉废气排放口 | 2024-08-10 | 1841466 | 3.6 | 100 | 40.66 | 300 | 93.86 | 30 | 2.33 |  |  | 11.91 | 186.3
38 | 涪陵区 | 重庆华峰化工有限公司 | 硝酸装置尾气（一期）排放口 | 2024-08-10 | 1399805 | 21.48 |  |  | 300 | 38.41 |  |  |  |  | 1.1 | 130.82
39 | 涪陵区 | 重庆华峰化工有限公司 | 硝酸装置尾气（二期）排放口 | 2024-08-10 | 3586732 | 31.62 |  |  | 300 | 27.31 |  |  |  |  | 2.02 | 133.08
40 | 涪陵区 | 重庆华峰化工有限公司 | 硝酸装置尾气（五期）排放口 | 2024-08-10 | 3813136 | 22.91 |  |  | 300 | 28.29 |  |  |  |  | 2.33 | 118.66
41 | 涪陵区 | 重庆华峰化工有限公司 | 硝酸装置尾气（四期）排放口 | 2024-08-10 | 3611243 | 23.9 |  |  | 300 | 32.46 |  |  |  |  | 6.12 | 126.21
42 | 涪陵区 | 重庆陕渝临港热电有限公司 | 烟囱 | 2024-08-10 | 18476928 | 10.49 | 400 | 22.32 | 200 | 41.89 | 30 | 4.93 |  |  | 13.39 | 54.16
43 | 涪陵区 | 重庆建峰新材料有限责任公司能通分公司 | 白涛化工（热岛）排口 | 2024-08-10 | 5793430 | 5.21 | 400 | 217.17 | 200 | 42.67 | 30 | 17.83 |  |  | 15.97 | 48.98
44 | 涪陵区 | 重庆建峰新材料有限责任公司弛源化工分公司 | 焚烧炉环保节能改造项目废气排放口 | 2024-08-10 |  |  | 100 |  | 300 |  | 30 | [5 empty] | 100 |  |  |  | 60 |  | 上报停产
45 | 涪陵区 | 重庆建峰新材料有限责任公司弛源化工分公司 | 非含盐焚烧炉废气排放口 | 2024-08-10 | 1797924 | 9.49 | 100 | 14.93 | 300 | 122.03 | 30 | 3.13 |  |  | 7.28 | 125.89 | 100 | 3.14 |  |  | 60 | 2.05
46 | 涪陵区 | 重庆国丰实业有限公司 | 废气排放口 | 2024-08-10 | 13684549 | 8.05 | 200 | 92.11 |  |  | 20 | 1.84 |  |  | 6.13 | 67.21
47 | 涪陵区 | 重庆龙海石化有限公司 | 原料预处理废气排放口 | 2024-08-10 |  |  | 100 |  | 150 |  | 20 | [11 empty] | 上报停产
48 | 涪陵区 | 重庆龙海石化有限公司 | 焦化废气排放口 | 2024-08-10 |  |  | 100 |  | 150 |  | 20 | [11 empty] | 上报停产
49 | 涪陵区 | 重庆龙海石化有限公司 | 制加氢废气排放口 | 2024-08-10 | 1388086 | 3.87 | 100 | 1.93 | 150 | 46.84 | 20 | 3.35 |  |  | 1.79 | 157.19
50 | 涪陵区 | 重庆龙海石化有限公司 | 硫磺回收废气排放口 | 2024-08-10 |  |  | 400 |  | 150 |  | 20 | [11 empty] | 上报停产
51 | 涪陵区 | 重庆龙海石化有限公司 | 2号锅炉烟囱 | 2024-08-10 | 107207 | 1.29 | 50 | 5.92 | 50 | 14.65 | 20 | 0.34 |  |  | 8.3 | 147.14
52 | 涪陵区 | 重庆龙海石化有限公司 | 1号锅炉烟囱 | 2024-08-10 | 575625 | 6.5 | 50 | 3.91 | 50 | 6.79 | 20 | 0.14 |  |  | 4.64 | 124.59
53 | 涪陵区 | 重庆天原化工有限公司 | 裂解尾气排放口 | 2024-08-10 |  |  | 100 |  | 300 |  | 30 | [5 empty] | 100 |  |  |  | 60 |  | 上报停产
54 | 涪陵区 | 重庆新氟科技有限公司 | 焚烧装置排放口 | 2024-08-10 |  |  | 80 |  | 250 |  | 20 | [11 empty] | 上报停产
55 | 涪陵区 | 重庆市涪陵区三峰环保发电有限公司 | 三峰环保（1#废气排放口） | 2024-08-10 | 2067186 | 14.69 | 100 | 15.33 | 300 | 218.71 | 30 | 5.49 |  |  | 21.25 | 138.12 | 100 | 4 |  |  | 60 | 1.61
56 | 涪陵区 | 重庆市涪陵区三峰环保发电有限公司 | 三峰环保（2#废气排放口） | 2024-08-10 | 1713743 | 12.7 | 100 | 5.45 | 300 | 181.53 | 30 | 5.63 |  |  | 23.9 | 140.05 | 100 | 6.39 |  |  | 60 | 8.32
57 | 涪陵区 | 重庆万凯新材料科技有限公司 | 导热油炉废气排放口 | 2024-08-10 | 553705 | 3.04 | 50 | 4.29 | 50 | 41.34 | 20 | 0.17 |  |  | 12.83 | 108.65
58 | 涪陵区 | 重庆万凯新材料科技有限公司 | 二期导热油炉排放口 | 2024-08-10 | 568236 | 2.91 | 50 | 3.29 | 50 | 32.55 | 20 | 0.26 |  |  | 10.67 | 91.92
59 | 涪陵区 | 重庆万凯新材料科技有限公司 | 三期导热油炉废气排放口 | 2024-08-10 | 1848798 | 2.19 | 50 | 2.55 | 50 | 32.68 | 20 | 0.65 |  |  | 8.39 | 96.93
60 | 涪陵区 | 重庆剑涛铝业有限公司 | 1号废气排放口 | 2024-08-10 | 2463524 | 14.45 | 150 | 0.88 | 200 | 5.47 | 30 | 3.3 |  |  | 5.86 | 59.53
61 | 涪陵区 | 重庆剑涛铝业有限公司 | 4号废气排放口 | 2024-08-10 |  |  | 150 |  | 200 |  | 30 | [11 empty] | 上报停产
62 | 涪陵区 | 重庆剑涛铝业有限公司 | 5号废气排放口 | 2024-08-10 | 4541357 | 13.37 | 150 | 20.45 | 200 | 32.49 | 30 | 12.29 |  |  | 1.48 | 61.73
63 | 涪陵区 | 重庆大朗冶金新材料有限公司 | 焙烧机机头废气排气筒 | 2024-08-10 | 2156015 | 5.02 | 200 | 54.02 | 300 | 209.42 | 50 | 10.08 |  |  | 38.11 | [7 empty] | 含无效数据
64 | 涪陵区 | 重庆大朗冶金新材料有限公司 | 锅炉烟气排气筒 | 2024-08-10 | 4724288 | 13.82 | 100 | 0.2 | 200 | 78.38 | 10 | 5.45 |  |  | 9.07 | 156.74
65 | 涪陵区 | 重庆鹏凯精细化工有限公司 | 24#焚烧尾气排放口 | 2024-08-10 |  |  | 100 |  | 300 |  | 30 |  | 120 | [7 empty] | 60 |  | 上报停产
66 | 涪陵区 | 华峰重庆氨纶有限公司 | 导热油炉烟气排放口（燃煤） | 2024-08-10 | 1673514 | 2.14 | 550 | 179.3 | 80 | 42.7 | 80 | 4.66 |  |  | 11.74 | 64.54
67 | 涪陵区 | 华峰重庆氨纶有限公司 | 导热油炉烟气排放口（燃气） | 2024-08-10 | 702983 | 9.16 |  |  | 50 | 33.01 |  |  |  |  | 19.35 | 108.57
68 | 涪陵区 | 华峰重庆氨纶有限公司 | 焚烧烟气排放口 | 2024-08-10 | 296177 | 13.04 | 100 |  | 300 | 102.66 | 30 | 4.62 |  |  | 23.42 | 119.35 | 100 | 1.72 |  |  | 60 | 0.94 | 含无效数据
69 | 涪陵区 | 华峰重庆氨纶有限公司 | 燃气导热油炉（五期）废气排放口G-L-30 | 2024-08-10 | 588194 | 2.91 |  |  | 50 | 22.25 |  |  |  |  | 13.09 | 92.03
70 | 涪陵区 | 重庆华峰聚酰胺有限公司 | 焚烧炉废气排放口 | 2024-08-10 |  |  | 100 |  | 300 |  | 30 | [5 empty] | 100 | [5 empty] | 上报停产
71 | 涪陵区 | 重庆华峰聚酰胺有限公司 | 三期焚烧炉排放口 | 2024-08-10 | 664272 | 8.36 | 100 | 1.86 | 300 | 112.91 | 30 | 4.01 |  |  | 21.42 | 137.78 | 100 | 2.78
72 | 涪陵区 | 重庆元利科技有限公司 | 导热油炉燃烧废气排放口 | 2024-08-10 | 353287 | 3.08 |  |  | 80 | 47.9 |  |  |  |  | 13.84 | 129.84
73 | 涪陵区 | 重庆元利科技有限公司 | 焚烧炉废气排放口 | 2024-08-10 | 214521 | 1.8 | 300 | 36.73 | 500 | 103.07 | 80 | 0.14 |  |  | 17.25 | 59.57
74 | 涪陵区 | 重庆元利科技有限公司 | 制氢装置加热转化炉废气 | 2024-08-10 | 227890 | 1.78 |  |  | 700 | 19.96 |  |  |  |  | 7.64 | 152.77
75 | 涪陵区 | 中化重庆涪陵化工有限公司（白涛） | 硫酸尾气排放口 | 2024-08-10 | 4023028 | 9.78 | 400 | 157.18 | [6 empty] | 1.35 | 26.6
76 | 涪陵区 | 中化重庆涪陵化工有限公司（白涛） | 氟硅酸钠尾气排放口 | 2024-08-10 | 405038 | 19 |  |  |  |  | 120 | 2.9 |  |  | 24 | 46.88
77 | 涪陵区 | 中化重庆涪陵化工有限公司（白涛） | 多元素酸性肥尾气排放口 | 2024-08-10 | 3469716 | 14.84 |  |  |  |  | 120 | 3.18 |  |  | 12.31 | 44.32
78 | 涪陵区 | 中化重庆涪陵化工有限公司（白涛） | 氯基缓释专用肥尾气排放口 | 2024-08-10 | 728748 | 2.26 |  |  |  |  | 120 | 2.07 |  |  | 5.47 | 35.74
79 | 涪陵区 | 中化重庆涪陵化工有限公司（白涛） | 硫基/硝硫基缓释肥尾气排放口 | 2024-08-10 | 2212854 | 15.39 |  |  |  |  | 120 | 0.69 |  |  | 3.86 | 44.72
80 | 涪陵区 | 重庆东攀碳材料科技有限公司 | 煅烧烟气排放 | 2024-08-10 | 3045354 | 15.71 | 400 | 6.03 | 240 | 28.03 | 100 | 0.63 |  |  | 8.69 | 50.15
81 | 涪陵区 | 重庆东攀碳材料科技有限公司 | 新焙烧烟气排放 | 2024-08-10 | 1108450 | 8.56 | 400 | 135.16 | 240 | 59.4 | 30 | 1.5 |  |  | 2.08 | 1.21
82 | 涪陵区 | 重庆建峰浩康化工有限公司 | 总排口 | 2024-08-10 | 1595473 | 5.65 |  |  |  |  | 30 | 0.13 | 100 | 6.59 | 0.71 | 42.46
83 | 涪陵区 | 重庆攀华板材有限公司 | 加热炉排口1 | 2024-08-10 |  |  | 50 |  | 200 |  | 10 | [11 empty] | 上报停产
84 | 涪陵区 | 重庆攀华板材有限公司 | 加热炉排口3 | 2024-08-10 |  |  | 50 |  | 200 |  | 10 | [11 empty] | 上报停产
85 | 涪陵区 | 重庆汉固固体废物治理有限公司 | P5 | 2024-08-10 |  |  | 100 |  | 300 |  | 30 | [9 empty] | 60 |  | 上报停产
86 | 涪陵区 | 重庆煅鼎环境科技有限公司 | 3#排气筒 | 2024-08-10 | 285264 | 14.16 | 100 | 0.49 | 300 | 17.25 | 30 | 4.71 |  |  | 6.17 | 69.44 |  |  |  |  | 60 | 0.75
87 | 大渡口区 | 重庆国际复合材料股份有限公司 | 1、2、3号生产线窑炉 | 2024-08-10 | 338890 | 7.86 | 100 | 1.24 | 500 | 40.82 | 50 |  |  |  | 20.2 | 69.62
88 | 大渡口区 | 重庆国际复合材料股份有限公司 | 5号6号生产线窑炉 | 2024-08-10 | 721545 | 14.42 | 100 | 0.18 | 500 | 54.22 | 50 |  |  |  | 12.4 | 50.82
89 | 大渡口区 | 重庆小南海水泥厂 | 三期窑尾 | 2024-08-10 |  |  | 150 |  | 250 |  | 15 | [11 empty] | 上报停产
90 | 大渡口区 | 重庆小南海水泥厂 | 三期窑头 | 2024-08-10 | [6 empty] | 30 | [11 empty] | 上报停产
91 | 大渡口区 | 宝武特冶航研科技有限公司 | 宝武中频炉废气排口 | 2024-08-10 | 5540 | 0.26 |  |  |  |  | 15 | 3.73 |  |  | 1.44 | 30.32
92 | 江北区 | 重庆顺泰铁塔制造有限公司 | 顺泰废气监测 | 2024-08-10 | 84419 | 4.13 | 100 | 6.7 | 500 | 20.91 | 50 | 0.21 |  |  | 4.9 | 156.03
93 | 沙坪坝区 | 重庆青鹏水泥有限公司 | 窑尾 | 2024-08-10 |  |  | 150 |  | 250 |  | 15 | [11 empty] | 上报停产
94 | 沙坪坝区 | 重庆青鹏水泥有限公司 | 窑头 | 2024-08-10 | [6 empty] | 15 | [11 empty] | 上报停产
95 | 沙坪坝区 | 东风小康汽车有限公司沙坪坝分公司 | 涂装车间主排气筒 | 2024-08-10 | 9327033 |  | 200 | 0.03 | 200 | 1.34 | 10 | 1.96
96 | 九龙坡区 | 重庆和友实业股份有限公司 | 75吨锅炉排口 | 2024-08-10 |  |  | 35 |  | 50 |  | 10 | [11 empty] | 上报停产
97 | 九龙坡区 | 庆铃汽车股份有限公司 | 涂装废气排口 | 2024-08-10 | [8 empty] | 30 | [9 empty] | 上报停产
98 | 九龙坡区 | 重庆天泰铝业股份有限公司 | 废气1排口 | 2024-08-10 | 7859645 |  | 100 | 75.38 |  |  | 10 | 2.86 | [6 empty] | 3 | 1.15
99 | 九龙坡区 | 重庆天泰铝业股份有限公司 | 废气2排口 | 2024-08-10 | 8002590 |  | 100 | 74.18 |  |  | 10 | 2.48 | [6 empty] | 3 | 0.04
100 | 九龙坡区 | 重庆建设雅马哈摩托车有限公司 | 废气排口 | 2024-08-10 | [8 empty] | 50 | [9 empty] | 上报停产
101 | 九龙坡区 | 重庆精炼铝业有限公司 | 收尘系统排气筒 | 2024-08-10 | 151864 |  | 100 | 0.74 | 500 | 2.38 | 50 | 9.93
102 | 九龙坡区 | 重庆琳颉铝业有限公司 | 废气排口 | 2024-08-10 |  |  | 100 |  | 100 |  | 10 | [11 empty] | 上报停产
103 | 九龙坡区 | 重庆西铝金属制品加工厂 | 废气排口 | 2024-08-10 | 159799 |  | 100 | 0.45 | 300 | 9.91 | 50 | 0.67
104 | 九龙坡区 | 重庆西铝庆丰金属材料有限公司 | 废气排放口1 | 2024-08-10 | 430512 |  | 100 | 2.36 | 300 | 34 | 50 | 5.41
105 | 九龙坡区 | 重庆西铝庆丰金属材料有限公司 | 废气排放口2 | 2024-08-10 | 702287 |  | 100 | 2.5 | 300 | 2.24 | 30 | 3.76
106 | 九龙坡区 | 重庆发琳铝业有限责任公司 | 废气排口 | 2024-08-10 |  |  | 100 |  | 100 |  | 10 | [11 empty] | 上报停产
107 | 九龙坡区 | 重庆市西南铝实业有限公司（铸造二车间） | 排气筒1 | 2024-08-10 | 560383 | 2.51 | 100 | 0.44 | 100 | 15.6 | 10 | 0.32
108 | 九龙坡区 | 重庆天泰精炼金属铸造有限公司 | 废气排口 | 2024-08-10 | 452856 |  | 100 | 1.54 | 300 | 45.87 | 30 | 7.38
109 | 九龙坡区 | 重庆银浩铝业有限公司 | 废气排口 | 2024-08-10 | 263856 |  | 100 | 0.6 | 500 | 3.8 | 30 | 13.26
110 | 九龙坡区 | 重庆天泰观复新材料有限公司 | 熔保炉组及铝灰处理废气 | 2024-08-10 | 1344838 | 6.37 | 100 | 1.17 | 300 | 36.8 | 50 | 8.73 |  |  | 3.68 | 60.09
111 | 九龙坡区 | 九龙坡区西彭镇晨曦金属制品厂 | 熔炼炉废气排放口 | 2024-08-10 |  |  | 100 |  | 100 |  | 10 | [11 empty] | 上报停产
112 | 南岸区 | 重庆昊晟玻璃股份有限公司 | 炉窑废气排放口 | 2024-08-10 | 624488 | 15.04 | 100 | 0.45 | 500 | 298.71 | 30 | 8.37 |  |  | 11.79 | 206.69
113 | 北碚区 | 重庆富皇建材有限公司 | 滩口窑尾废气排放口 | 2024-08-10 | 7938468 |  | 35 | 7.46 | 100 | 37.06 | 10 | 2.15 |  |  | 25.08 | 54.79
114 | 北碚区 | 重庆富皇建材有限公司 | 滩口窑头废气排放口 | 2024-08-10 | 4334269 | 9.96 |  |  |  |  | 20 | 2.49 |  |  | 4.38 | 95.59
115 | 北碚区 | 重庆三圣实业股份有限公司 | 三圣实业（1#线窑尾二吸塔） | 2024-08-10 |  |  | 200 |  | 200 |  | 30 | [11 empty] | 上报停产
116 | 北碚区 | 重庆三圣实业股份有限公司 | 三圣1#线窑头 | 2024-08-10 | [6 empty] | 10 | [11 empty] | 上报停产
117 | 北碚区 | 重庆三圣实业股份有限公司 | 三圣实业（2#线窑尾二吸塔） | 2024-08-10 |  |  | 200 |  | 200 |  | 30 | [11 empty] | 上报停产
118 | 北碚区 | 重庆三圣实业股份有限公司 | 三圣2#线窑头 | 2024-08-10 | [6 empty] | 10 | [11 empty] | 上报停产
119 | 北碚区 | 重庆同兴垃圾处理有限公司 | 焚烧废气排放口2# | 2024-08-10 | 2029541 | 6.45 | 100 | 17.37 | 300 | 126.68 | 30 | 4.36 |  |  | 30.77 | 145.19 | 100 | 10.34 |  |  | 60 | 10.95
120 | 万盛经开区 | 国电重庆恒泰发电有限公司 | #1机组废气排放口 | 2024-08-10 | 20988906 | 11.33 | 400 | 24.49 | 100 | 41.49 | 30 | 2.65 |  |  | 15.07 | 51.39
121 | 万盛经开区 | 国电重庆恒泰发电有限公司 | #2机组废气排放口 | 2024-08-10 | 18305696 | 10.3 | 400 | 24.08 | 100 | 38.89 | 30 | 1.56 |  |  | 15.9 | 50.74
122 | 万盛经开区 | 重庆市南桐特种水泥有限责任公司 | 窑尾 | 2024-08-10 |  |  | 35 |  | 100 |  | 10 | [11 empty] | 上报停产
123 | 万盛经开区 | 重庆市南桐特种水泥有限责任公司 | 窑头 | 2024-08-10 | [6 empty] | 30 | [11 empty] | 上报停产
124 | 万盛经开区 | 重庆万盛煤化有限责任公司 | 烟囱 | 2024-08-10 | 6015139 | 4.63 | 400 | 47.29 | 200 | 47.02 | 30 | 3.46 |  |  | 13.44 | 53.73
125 | 万盛经开区 | 重庆万盛浮法玻璃有限公司 | 二线排口 | 2024-08-10 | 774582 | 1.86 | 100 | 2.51 | 300 | 139.22 | 20 | 6.6 |  |  | 8.52 | 169.48
126 | 万盛经开区 | 重庆万盛浮法玻璃有限公司 | 一线排口 | 2024-08-10 | 1490243 | 4.4 | 100 | 7.42 | 300 | 98.69 | 20 | 1.31 |  |  | 10.54 | 258.23
127 | 万盛经开区 | 重庆万盛川东化工有限公司 | 川东化工废气排口 | 2024-08-10 | 236011 |  | 400 | 19.05 | 700 | 88.89 | 100 | 1.39 |  |  | 1.91 | 99.68
128 | 万盛经开区 | 国能重庆电厂有限公司 | 国能#1机组废气排放口 | 2024-08-10 | 26560016 | 11.95 | 200 | 14.86 | 100 | 34.4 | 30 | 1.45 |  |  | 16.35 | 50.56
129 | 万盛经开区 | 国能重庆电厂有限公司 | 国能#2机组废气排放口 | 2024-08-10 |  |  | 200 |  | 100 |  | 30 | [11 empty] | 上报停产
130 | 万盛经开区 | 重庆淋琅环保科技有限公司 | 3#排气筒 | 2024-08-10 | 390948 | 2.73 | 150 | 1.27 | 200 | 3.33 | 30 | 9.06 |  |  | 2.2 | 45.36
131 | 万盛经开区 | 重庆淋琅环保科技有限公司 | 2#排气筒 | 2024-08-10 |  |  | 100 |  | 300 |  | 30 | [9 empty] | 60 |  | 上报停产
132 | 双桥经开区 | 双钱集团（重庆）轮胎有限公司 | 锅炉废气排放口 | 2024-08-10 | 378858 | 5.72 | 50 | 5.27 | 50 | 41.28 | 20 | 0.3 |  |  | 12.96 | 77.6
133 | 双桥经开区 | 双钱集团（重庆）轮胎有限公司 | 双钱炼胶废气排口 | 2024-08-10 | 1842907 | 8.03 |  |  |  |  | 12 | 0.31 | 10 | 4.22 | 3.81 | 37.75
134 | 双桥经开区 | 双钱集团（重庆）轮胎有限公司 | 双钱胶片冷却废气排口 | 2024-08-10 | 11492172 | 19.54 | [6 empty] | 10 | 3.54 | 2.83 | 40.33
135 | 双桥经开区 | 双钱集团（重庆）轮胎有限公司 | 双钱压延压出废气排放口 | 2024-08-10 |  | 8.18 | [6 empty] | 10 | 1.93 | 3.56 | 35.27 | [6 empty] | 含无效数据
136 | 双桥经开区 | 双钱集团（重庆）轮胎有限公司 | 双钱硫化废气排放口 | 2024-08-10 |  | 3.67 | [6 empty] | 10 | 0.65 | 4.03 | 37.7 | [6 empty] | 含无效数据
137 | 双桥经开区 | 重庆足航钢铁有限公司 | 足航钢铁电炉有组织排放口1 | 2024-08-10 |  |  | 700 |  | 400 |  | 20 | [11 empty] | 上报停产
138 | 双桥经开区 | 重庆足航钢铁有限公司 | 足航钢铁电炉有组织排放口2 | 2024-08-10 |  |  | 400 |  | 700 |  | 20 | [11 empty] | 上报停产
139 | 双桥经开区 | 重庆足航钢铁有限公司 | 足航钢铁精炼炉、连铸火焰切割烟气排放口 | 2024-08-10 |  |  | 400 |  | 700 |  | 20 | [11 empty] | 上报停产
140 | 双桥经开区 | 重庆足航钢铁有限公司 | 电炉有组织3号排放口 | 2024-08-10 |  |  | 400 |  | 700 |  | 20 | [11 empty] | 上报停产
141 | 双桥经开区 | 昶宝电子科技（重庆）有限公司 | 昶宝E5车间喷漆废气排口 | 2024-08-10 | [6 empty] | 120 |  | 120 | [9 empty] | 上报停产
142 | 双桥经开区 | 昶宝电子科技（重庆）有限公司 | 昶宝D6车间喷漆废气排口 | 2024-08-10 | 2160986 | 3.1 |  |  |  |  | 120 | 0.5 | 120 | 0.05 | 1.92 | 31.99
143 | 双桥经开区 | 昶宝电子科技（重庆）有限公司 | 昶宝E8车间锅炉废气 | 2024-08-10 | 137661 | 0.9 | 100 | 9.38 | 80 | 36.5 | 30 | 2.43 |  |  | 17.1 | 104.32
144 | 双桥经开区 | 昶宝电子科技（重庆）有限公司 | 昶宝E7车间喷漆废气排口 | 2024-08-10 | 1880326 | 2.77 |  |  |  |  | 120 | 75.88 | 120 |  | 3.04 | 44.34 | [6 empty] | 含无效数据
145 | 双桥经开区 | 昶宝电子科技（重庆）有限公司 | 昶宝D7车间喷漆废气排口 | 2024-08-10 | 6108216 | 8.92 |  |  |  |  | 120 | 28.03 | 120 |  | 2.89 | 38.44 | [6 empty] | 含无效数据
146 | 双桥经开区 | 重庆德能再生资源股份有限公司 | 熔炼、精炼废气排放口 | 2024-08-10 |  |  | 150 |  | 200 |  | 30 | [11 empty] | 上报停产
147 | 双桥经开区 | 重庆胜远威陶瓷有限责任公司 | 胜远威喷雾干燥塔废气排放口 | 2024-08-10 | 1925832 | 1.64 | 30 | 8.49 | 100 | 54.97 | 15 | 8.16 |  |  | 12.92 | 59.25
148 | 双桥经开区 | 重庆春兴再生资源有限公司 | 熔炼炉烟囱 | 2024-08-10 |  |  | 100 |  | 100 |  | 10 | [11 empty] | 上报停产
149 | 双桥经开区 | 重庆春兴再生资源有限公司 | 天然气燃烧废气排气筒 | 2024-08-10 |  |  | 100 |  | 100 |  | 10 | [11 empty] | 上报停产
150 | 双桥经开区 | 重庆春兴再生资源有限公司 | 2号排气筒 | 2024-08-10 |  |  | 100 |  | 100 |  | 10 | [11 empty] | 上报停产
151 | 双桥经开区 | 重庆春兴再生资源有限公司 | 3号排气筒 | 2024-08-10 |  |  | 100 |  | 100 |  | 10 | [11 empty] | 上报停产
152 | 双桥经开区 | 重庆新霆易环保科技有限公司 | 热裂解烟气排放口 | 2024-08-10 | 233498 | 11.63 | 100 | 4.48 | 150 | 8.54 | 20 | 4.41 |  |  | 2.72 | 47.07
153 | 双桥经开区 | 重庆顺博环保新材料有限公司 | 顺博2#排气筒 | 2024-08-10 |  |  | 400 |  | 200 |  | 30 | [11 empty] | 上报停产
154 | 渝北区 | 重庆三峰御临环保发电有限公司 | 1号焚烧炉 | 2024-08-10 | 2655903 | 11.42 | 50 | 3.53 | 200 | 133.65 | 10 | 0.03 |  |  | 26.1 | 65.02 | 50 | 2.31 |  |  | 10 | 0.1
155 | 渝北区 | 重庆三峰御临环保发电有限公司 | 3号焚烧炉 | 2024-08-10 | 2949816 | 12.43 | 50 | 5.68 | 200 | 132.78 | 10 | 0.12 |  |  | 24.72 | 64.52 | 50 | 3.79 |  |  | 4 | 0.09
156 | 渝北区 | 重庆三峰御临环保发电有限公司 | 4号焚烧炉 | 2024-08-10 | 3005274 | 12.64 | 50 | 4.14 | 200 | 132.22 | 10 | 0.35 |  |  | 24.04 | 66.77 | 50 | 1.12 |  |  | 10 | 0.58
157 | 渝北区 | 重庆三峰御临环保发电有限公司 | 2号焚烧炉 | 2024-08-10 | 2490127 | 10.77 | 50 | 6.91 | 200 | 134.94 | 10 | 0.36 |  |  | 26.54 | 64.99 | 50 | 1.62 |  |  | 10 | 0.19
158 | 渝北区 | 帅翼驰铝合金新材料（重庆）有限公司 | 热脱漆、熔炼精炼废气排放口 | 2024-08-10 | 2008130 | 8.74 | 100 | 4.45 | 100 | 7.95 | 10 | 2.12 |  |  | 0.42 | 47.2
159 | 渝北区 | 帅翼驰铝合金新材料（重庆）有限公司 | 熔炼精炼、铝灰渣处理废气排放口 | 2024-08-10 | 3446993 | 17.22 | 100 | 2.67 | 100 | 4.84 | 10 | 2.76 |  |  | 3.34 | 84.61
160 | 渝北区 | 重庆琴江铝合金有限公司 | 琴江铝合金废气排放口 | 2024-08-10 | 943913 | 7.94 | 100 | 1.2 | 100 | 7.63 | 10 | 2.96 |  |  | 5.49 | 51.04
161 | 渝北区 | 重庆长安汽车股份有限公司渝北工厂新厂区 | 涂装烘干废气排放口 | 2024-08-10 | 1027936 | 13.6 | 200 | 1.71 | 200 | 1.51 | 50 | 1 | 30 | 2.4
162 | 渝北区 | 重庆长安汽车股份有限公司渝北工厂新厂区 | 涂装45m废气排放口 | 2024-08-10 | 8560786 | 4.44 | 200 | 0.46 | 200 | 2.82 | 50 | 0.69 | 30 | 8.29
163 | 巴南区 | 攀钢集团重庆钛业有限公司 | 攀钢转窑尾气烟囱 | 2024-08-10 | 2421363 | 2.51 | 100 | 5.71 | 300 | 209.78 | 50 | 4.86 |  |  | 16.95 | 62.66
164 | 巴南区 | 攀钢集团重庆钛业有限公司 | 攀钢锅炉废气排放口 | 2024-08-10 | 2436157 | 1.03 | 50 | 1.23 | 100 | 2.7 | 20 | 13.34 |  |  | 11 | 48.21
165 | 巴南区 | 重庆丰盛三峰环保发电有限公司 | 三峰一号废气排放口 | 2024-08-10 | 2308918 | 14.6 | 100 | 5.95 | 300 | 183.16 | 30 | 5.82 |  |  | 22.59 | 151.2 | 100 | 1.57 |  |  | 60 | 6.63
166 | 巴南区 | 重庆丰盛三峰环保发电有限公司 | 三峰二号废气排放口 | 2024-08-10 | 2501626 | 15.36 | 100 | 4.22 | 300 | 113.6 | 30 | 4.82 |  |  | 20.88 | 147.77 | 100 | 0.25 |  |  | 60 | 9.97
167 | 巴南区 | 重庆丰盛三峰环保发电有限公司 | 三峰三号废气排放口 | 2024-08-10 | 2188100 | 13.4 | 100 | 2.92 | 300 | 189.84 | 30 | 4.01 |  |  | 21.29 | 144.83 | 100 | 0.9 |  |  | 60 | 6.65
168 | 巴南区 | 重庆丰盛三峰环保发电有限公司 | 三峰四号废气排放口 | 2024-08-10 | 2261613 | 13.63 | 100 | 5.13 | 300 | 198.85 | 30 | 3.68 |  |  | 19.88 | 145.86 | 100 | 0.1 |  |  | 60 | 5.56
169 | 巴南区 | 重庆惠科金渝光电科技有限公司 | 有机废气排放口1 | 2024-08-10 | 610486 | 6.25 | [6 empty] | 120 | 4.53 | 1.8 | 39.44
170 | 巴南区 | 重庆惠科金渝光电科技有限公司 | 有机废气排放口2 | 2024-08-10 | 509708 | 5.22 | [6 empty] | 120 | 4.56 | 1.95 | 38.1
171 | 巴南区 | 重庆惠科金渝光电科技有限公司 | 有机废气排放口3 | 2024-08-10 | 535564 | 5.48 | [6 empty] | 120 | 4.28 | 1.68 | 42.67
172 | 巴南区 | 重庆惠科金渝光电科技有限公司 | 剥离废气排放口1 | 2024-08-10 | 1055 | 0.02 | [6 empty] | 120 | 3.74 | 2.26 | 25.58
173 | 巴南区 | 重庆惠科金渝光电科技有限公司 | 剥离废气排放口2 | 2024-08-10 | 309831 | 7.14 | [6 empty] | 120 | 4.16 | 2.64 | 19.49
174 | 巴南区 | 重庆惠科金渝光电科技有限公司 | 剥离废气排放口3 | 2024-08-10 | 276061 | 6.36 | [6 empty] | 120 | 4.59 | 1.9 | 18.01
175 | 巴南区 | 重庆赛科龙摩托车制造有限公司 | 1#喷漆废气排气筒 | 2024-08-10 |  |  | 200 |  | 200 |  | 10 | [11 empty] | 上报停产
176 | 巴南区 | 重庆汇仁有色金属有限责任公司 | 汇仁排放口 | 2024-08-10 | 357340 | 6.14 | 100 | 0.28 | 100 | 2.31 | 10 | 2.87 |  |  | 3.63 | 30.7
177 | 巴南区 | 重庆锦晖陶瓷有限公司 | 锦晖陶瓷废气排口 | 2024-08-10 | 85551 | 2.97 | 100 | 12.46 | 300 | 28.55 | 30 | 16.49 |  |  | 6.36 | 113.79
178 | 巴南区 | 重庆众强有色金属有限公司 | 众强废气排口 | 2024-08-10 | 495561 | 4.12 | 100 | 0.95 | 100 | 10.16 | 10 | 3.61 |  |  | 3.29 | 40.65
179 | 两江新区 | 北大医药重庆大新药业股份有限公司 | 9号排气筒（208单体） | 2024-08-10 | [6 empty] | 20 | [11 empty] | 上报停产
180 | 两江新区 | 上汽红岩汽车有限公司（江北基地） | 驾驶室涂装烘干废气排放口 | 2024-08-10 | 1813237 | 0.97 | 200 | 2.97 | 200 | 1.24 | 10 | 0.32 |  |  | 3.01 | 32.08
181 | 两江新区 | 美尔森石墨工业（重庆）有限公司 | 排口 | 2024-08-10 | 754216 | 7.85 | 100 | 2.56 | 300 | 12.16 | 50 | 0.25 |  |  | 9.18 | 59.43
182 | 两江新区 | 长安福特汽车有限公司（二工厂） | P41自动喷涂段TNV燃烧废气 | 2024-08-10 |  |  | 200 |  | 200 | [13 empty] | 上报停产
183 | 两江新区 | 长安福特汽车有限公司（三工厂） | 三工厂P29热脱附废气排气 | 2024-08-10 | 62455 | 5.91 | 200 | 1.34 | 200 | 5.64 | 50 | 3.8 |  |  | 13.81 | 144.75
184 | 两江新区 | 华能重庆两江燃机发电有限责任公司 | 1#余热锅炉 | 2024-08-10 |  |  | 35 |  | 50 |  | 5 | [11 empty] | 上报停产
185 | 两江新区 | 华能重庆两江燃机发电有限责任公司 | 2#余热锅炉 | 2024-08-10 |  |  | 35 |  | 50 |  | 5 | [11 empty] | 上报停产
186 | 两江新区 | 华能重庆两江燃机发电有限责任公司 | 1#启动锅炉 | 2024-08-10 |  |  |  |  | 50 | [13 empty] | 上报停产
187 | 两江新区 | 华能重庆两江燃机发电有限责任公司 | 2#启动锅炉 | 2024-08-10 |  |  |  |  | 50 | [13 empty] | 上报停产
188 | 两江新区 | 上汽通用五菱汽车股份有限公司重庆分公司 | 面漆烘干废气排放口 | 2024-08-10 | 27407 | 2.53 | 100 | 0.41 | 500 | 0.93 | 50 | 1.74 |  |  | 2.81 | 36.65
189 | 两江新区 | 重庆凌达压缩机有限公司 | 锅炉废气排放口 | 2024-08-10 |  |  | 20 |  | 50 |  | 20 | [11 empty] | 上报停产
190 | 两江新区 | 重庆长安汽车股份有限公司（两江工厂一厂区） | 涂装喷漆室废气排放口 | 2024-08-10 | 7148770 | 1.49 | 200 | 1.23 | 200 | 1.3 | 10 | 1.93 |  |  | 5.09 | 33.7
191 | 两江新区 | 重庆京东方光电科技有限公司 | 彩膜成盒工程有机废气排放口 | 2024-08-10 | 1615841 | 7.31 | 200 | 1.27 | 200 | 2.78 | 50 | 5.28 |  |  | 2.29 | 54.68
192 | 两江新区 | 奥特斯科技（重庆）有限公司 | 奥特斯废气排口 | 2024-08-10 | 71034 | 2.67 | 50 | 0.77 | 30 | 25.2 | 20 | 0.84 |  |  | 5.42 | 44.14
193 | 两江新区 | 重庆莱宝科技有限公司 | 图形车间酸碱废气处理设施（1#、2#酸雾净化处理设施） | 2024-08-10 | 1078291 | 12.26 |  |  | 200 | 4.34 |  |  |  |  | 1.07 | 26.54
194 | 两江新区 | 重庆韩泰轮胎有限公司 | 密炼废气排放口 | 2024-08-10 | 2594350 | 7.42 |  |  |  |  | 12 | 0.19 |  |  | 1.82 | 38.75
195 | 两江新区 | 重庆长安汽车股份有限公司（两江工厂二厂区） | 涂胶烘干工序废气排放口 | 2024-08-10 | 331961 | 12.08 | 200 | 2.66 | 200 | 43.44 | 50 | 0.01 |  |  | 3.51 | 145.56
196 | 两江新区 | 重庆长安汽车股份有限公司江北发动机工厂 | 铸六H熔炼废气排口 | 2024-08-10 |  |  | 200 |  | 200 |  | 50 | [11 empty] | 上报停产
197 | 两江新区 | 重庆光能荣能汽车配件有限公司（黄茅坪厂） | 光能荣能大线废气排放口 | 2024-08-10 |  |  | 200 |  | 200 |  | 10 |  | 60 | [9 empty] | 上报停产
198 | 两江新区 | 重庆八菱汽车配件有限责任公司 | 喷涂线废气排放口 | 2024-08-10 | 725289 | 9.22 | 200 | 0.07 | 200 | 0.26 | 10 | 0.58 |  |  | 0.78 | 62.01
199 | 两江新区 | 重庆秦川实业（集团）股份有限公司 | 涂装废气 | 2024-08-10 | 169054 | 3.22 |  |  |  |  | 10 | 4.09 |  |  | 3.1 | 32.57
200 | 两江新区 | 重庆霍富汽车部件有限公司 | 102RTO废气 | 2024-08-10 | 210787 | 11.37 | 200 | 0.76 | 200 | 2.61 | 10 | 0.08 |  |  | 0.5 | 84.66
201 | 两江新区 | 上汽菲亚特红岩动力总成有限公司 | 菲亚特涂装喷漆废气排放口 | 2024-08-10 | 285449 | 1.55 |  |  |  |  | 10 | 0.09 |  |  | 4.72 | 28.26
202 | 两江新区 | 重庆顶正包材有限公司 | 淋膜废气排放口 | 2024-08-10 | 710206 | 8.11 |  |  |  |  | 50 | 27.71 |  |  | 1.9 | 34.1
203 | 两江新区 | 重庆卡福汽车制动转向系统有限公司 | 喷漆废气排口 | 2024-08-10 |  |  | 200 | 28.56 | 200 | 1.12 | 10 | 0.31 |  |  | 0.59 | 30.54 | [6 empty] | 含无效数据
204 | 两江新区 | 重庆延锋彼欧富维汽车外饰有限公司 | 涂装烘干废气排放口 | 2024-08-10 | 204536 | 2.3 | 200 | 1.94 | 200 | 12.66 |  |  |  |  | 5.55 | 84.59
205 | 两江新区 | 重庆大江东阳塑料制品有限公司 | D4涂装线废气排放口 | 2024-08-10 | 2859862 | 5.07 | 200 | 0.78 | 200 | 1.59 | 10 | 0.57 |  |  | 3.03 | 51.26
206 | 两江新区 | 重庆万国半导体科技有限公司 | FAB有机废气排放口1 | 2024-08-10 |  |  | 200 |  | 200 |  | 50 |  | 20 | [9 empty] | 上报停产
207 | 两江新区 | 重庆万国半导体科技有限公司 | 万国半导体AT有机废气排口 | 2024-08-10 | 487441 | 6.01 | [6 empty] | 20 | 3.83 | 1.75 | 30.93
208 | 两江新区 | 重庆万国半导体科技有限公司 | FAB有机废气排口2 | 2024-08-10 | 335770 | 18.38 | [6 empty] | 20 | 6.5 | 1.52 | 82.64
209 | 两江新区 | 重庆长安汽车股份有限公司（两江工厂三厂区） | 涂胶烘干工序 | 2024-08-10 |  |  | 200 |  | 200 |  | 50 | [11 empty] | 上报停产
210 | 两江新区 | 重庆川页科技发展有限公司 | 电泳烘干工序废气排放口 | 2024-08-10 | 8841 | 0.86 | 200 | 2.57 | 200 | 3.68 | 50 | 1.61 |  |  | 0.72 | 85.37
211 | 两江新区 | 华域视觉科技（重庆）有限公司 | 华域视觉废气排口 | 2024-08-10 | 964378 | 7.45 |  |  |  |  | 10 | 2.31 |  |  |  | 30.21 | [6 empty] | 含无效数据
212 | 两江新区 | 重庆北汽模塑科技有限公司 | 北汽模塑RTO废气排口 | 2024-08-10 | 610453 | 12.16 | 100 | 3.98 | 200 | 10.67 |  |  |  |  | 4.13 | 80.26
213 | 两江新区 | 赛力斯汽车有限公司 | 中涂烘干工序 | 2024-08-10 | 237829 | 9.69 | 200 | 3.65 | 200 | 41.11 | 50 | 0.26 |  |  | 3.01 | 173.85
214 | 两江新区 | 重庆凯瑞传动技术有限公司 | 凯瑞喷漆燃烧 | 2024-08-10 | 3212 | 0.21 | 200 | 0.74 | 200 | 0.97 | 50 | 3.28 |  |  | 0.03 | 32.72
215 | 两江新区 | 重庆凯瑞传动技术有限公司 | 凯瑞传动喷漆废气排放口 | 2024-08-10 | 261504 | 1.51 | [6 empty] | 60 | 2.93 | 1.9 | 29.23
216 | 两江新区 | 重庆正泽汽车零部件有限公司 | 全自动喷涂线 | 2024-08-10 |  |  | 200 |  | 200 |  | 10 | [11 empty] | 上报停产
217 | 两江新区 | 重庆正泽汽车零部件有限公司 | 新RTO排放口 | 2024-08-10 | 1556865 | 10.31 | 200 |  | 200 | 0.97 | 10 | 1.75 | 60 |  | 1.04 | 37.82 | [6 empty] | 含无效数据
218 | 两江新区 | 重庆中车长客轨道车辆有限公司 | 中车长客喷漆废气 | 2024-08-10 | 151078 | 0.78 |  |  |  |  | 50 | 12.29 |  |  | 2.81 | 31.56
219 | 两江新区 | 重庆长安汽车股份有限公司江北发动机工厂二工厂 | 高温铸造保温、精炼废气排放口 | 2024-08-10 | 274935 | 9.86 | 100 | 0.91 | 500 | 0.48 | 50 | 0.67 |  |  | 3.81 | 40.35
220 | 两江新区 | 重庆重报印务有限公司 | 烘干炉废气排口 | 2024-08-10 | 167298 | 6.81 | 100 |  | 300 | 39.69 | 50 | 0.93 |  |  | 4.85 | 472.56 | [6 empty] | 含无效数据
221 | 两江新区 | 重庆博盛达汽车配件有限公司 | 无铬达克罗清洗机燃烧机排气筒 | 2024-08-10 | 24316 | 2.46 | 200 | 0.84 | 200 | 15.74 | 50 | 0.58 |  |  | 1.59 | 31.94
222 | 两江新区 | 重庆京东方显示技术有限公司 | 1号有机废气排放口 | 2024-08-10 | 770739 | 2.1 | 200 | 0.1 | 200 | 0.84 | 50 | 1.07 |  |  | 6.09 | 31.66
223 | 两江新区 | 赛力斯汽车有限公司重庆两江分公司 | 赛力斯两江分公司喷漆40m主排气筒 | 2024-08-10 | 12269769 | 8.47 | 200 | 0.21 | 200 | 0.83 | 50 | 0.26 |  |  | 1.43 | 40.06
224 | 高新区 | 鸿富锦精密电子（重庆）有限公司 | D01-3#排放口 | 2024-08-10 | [8 empty] | 120 | [9 empty] | 上报停产
225 | 高新区 | 中电科芯片技术（集团）有限公司 | 1#有机废物排放口 | 2024-08-10 | 320058 | 5.36 | [6 empty] | 120 | 12.02 | 2.04 | 30.58
226 | 高新区 | 中电科芯片技术（集团）有限公司 | 2#有机废物排放口 | 2024-08-10 | 612562 | 10.06 | [6 empty] | 120 | 22.3 | 1.4 | 26.61
227 | 高新区 | 鑫源汽车有限公司高新区分公司 | 废气排放口 | 2024-08-10 | [8 empty] | 30 | [9 empty] | 上报停产
228 | 高新区 | 隆鑫通用动力股份有限公司（C区） | 7#塑胶手动涂装线废气排口 | 2024-08-10 | 16159306 | 8.21 | [6 empty] | 50 | 5.54 | 0.04 | 26.81
229 | 高新区 | 爱思开海力士半导体（重庆）有限公司 | 小水洗塔排放口 | 2024-08-10 | 180811 | 8.26 |  |  |  |  | 50 | 1.96 |  |  | 2.58 | 23.82
230 | 高新区 | 华润微电子（重庆）有限公司 | 有机废气排放口 | 2024-08-10 | 1530148 | 8.69 | [6 empty] | 120 | 23.05 | 0.4 | 29.79
231 | 高新区 | 华润微电子（重庆）有限公司 | 氧化炉废气排口 | 2024-08-10 | 101637 | 6.04 | 200 | 3.53 | 200 | 53.43 | 50 | 0.33 | 120 | 9.56 | 1.47 | 117.39
232 | 高新区 | 达丰（重庆）电脑有限公司 | 废气排放口 | 2024-08-10 | 2951856 | 9.82 | [6 empty] | 120 | 31.35 | 3.25 | 41.85
233 | 高新区 | 重庆方正高密电子有限公司 | 有机废气排口 | 2024-08-10 | 424208 | 3.57 | [6 empty] | 120 | 3.11 | 3.85 | 20.3
234 | 高新区 | 徐工重庆建机工程机械有限公司 | 面漆废气排放口 | 2024-08-10 | [8 empty] | 120 | [9 empty] | 上报停产
235 | 高新区 | 徐工重庆建机工程机械有限公司 | 底漆废气排放口 | 2024-08-10 | [8 empty] | 120 | [9 empty] | 上报停产
236 | 高新区 | 重庆鑫源摩托车股份有限公司 | 废气排放口 | 2024-08-10 | 741685 | 3.14 | [6 empty] | 50 | 6.37 | 3.15 | 35.06
237 | 高新区 | 重庆赛力盟电机有限责任公司 | 涂装废气排放口 | 2024-08-10 | 529324 | 2.51 | [6 empty] | 120 | 23.39 | 3.86 | 27.36
238 | 高新区 | 重庆长安跨越商用车有限公司 | 1#RTO炉废气排口 | 2024-08-10 | [8 empty] | 30 | [9 empty] | 上报停产
239 | 高新区 | 重庆庆铃专用汽车有限公司 | 有机废气排放口DA006 | 2024-08-10 | 38326 | 0.25 | [6 empty] | 30 | 1.47 | 1.96 | 25.85
240 | 高新区 | 重庆红旗弹簧有限公司 | 有机废气排放口 | 2024-08-10 | [8 empty] | 50 | [9 empty] | 上报停产
241 | 长寿区 | 中国石化集团重庆川维化工有限公司 | 1号、2号锅炉烟囱排口 | 2024-08-10 | 25448454 | 3.56 | 400 | 4.87 | 100 | 21.89 | 30 | 1.26 |  |  | 9.97 | 51.14
242 | 长寿区 | 中国石化集团重庆川维化工有限公司 | 3号燃煤烟囱排放口 | 2024-08-10 | 11837983 | 9.47 | 400 | 4.89 | 100 | 28.63 | 30 | 2.23 |  |  | 12.72 | 51.06
243 | 长寿区 | 中国石化集团重庆川维化工有限公司 | 11号锅炉排口 | 2024-08-10 | 1010256 | 7.44 | 100 | 3.63 | 50 | 17.89 | 30 | 0.6 |  |  | 10.75 | 92.89
244 | 长寿区 | 威立雅长扬热能（重庆）有限责任公司 | 烟道 | 2024-08-10 | 6124476 | 1.71 | 400 | 176.09 | 200 | 130.19 | 30 | 0.55 |  |  | 6.7 | 35.2
245 | 长寿区 | 重庆钢铁股份有限公司 | 烧结机头净化系统1 | 2024-08-10 |  |  | 200 | 1.95 | 300 | 26.68 | 50 | 13.19 |  |  | 6.25 | 56.51 | [6 empty] | 含无效数据
246 | 长寿区 | 重庆钢铁股份有限公司 | 烧结机头净化系统2 | 2024-08-10 | 25136830 | 6.25 | 200 | 23.68 | 300 | 39.11 | 50 | 1.71 |  |  | 17.75 | 142.74
247 | 长寿区 | 重庆钢铁股份有限公司 | 烧结机头净化系统3 | 2024-08-10 | 20640256 | 5.11 | 200 | 17.57 | 300 | 37.95 | 50 | 6.57 |  |  | 17.52 | 141.23
248 | 长寿区 | 重庆钢铁股份有限公司 | 1#2#焦炉烟囱 | 2024-08-10 | 12537014 | 5.02 | 50 | 12.08 | 500 | 75.01 | 30 | 0.73 |  |  | 23.34 | 154.25
249 | 长寿区 | 重庆钢铁股份有限公司 | 3#4#焦炉烟囱 | 2024-08-10 | 12605949 | 4.66 | 50 | 20.2 | 500 | 51.68 | 30 | 3.76 |  |  | 17.09 | 152.5
250 | 长寿区 | 重庆钢铁股份有限公司 | 5#6#焦炉烟囱 | 2024-08-10 | 13302021 | 4.81 | 50 | 13 | 500 | 68.16 | 30 | 10.14 |  |  | 18.11 | 138.42
251 | 长寿区 | 重庆长寿西南水泥有限公司 | 二线窑头废气 | 2024-08-10 | [6 empty] | 30 | [11 empty] | 上报停产
252 | 长寿区 | 重庆长寿西南水泥有限公司 | 二线窑尾废气4800T | 2024-08-10 |  |  | 200 |  | 350 |  | 30 | [11 empty] | 上报停产
253 | 长寿区 | 重庆市禾润中天环保科技有限公司 | 一期焚烧炉废气排放口 | 2024-08-10 |  |  | 100 |  | 300 |  | 30 | [5 empty] | 100 |  |  |  | 60 |  | 上报停产
254 | 长寿区 | 重庆市禾润中天环保科技有限公司 | 二期焚烧炉废气排放口 | 2024-08-10 | 552667 | 7.03 | 100 | 5.04 | 300 | 151.29 | 30 | 16.19 |  |  | 24.78 | 121.16 | 100 | 21.65 |  |  | 60 | 1.34
255 | 长寿区 | 重庆国际复合材料股份有限公司长寿分公司 | F07/08废气处理排放口 | 2024-08-10 | 672554 | 9.34 | 400 | 1.3 | 700 | 302.91 |  |  |  |  | 13.88 | 67.05
256 | 长寿区 | 重庆国际复合材料股份有限公司长寿分公司 | 新材料废气处理排放口 | 2024-08-10 | 590756 | 7.27 | 400 | 9.05 | 700 | 53.96 | [5 empty] | 46.25 | [6 empty] | 含无效数据
257 | 长寿区 | 重庆国际复合材料股份有限公司长寿分公司 | F04/10废气处理排放口 | 2024-08-10 |  |  | 400 | [15 empty] | 上报停产
258 | 长寿区 | 重庆国际复合材料股份有限公司长寿分公司 | F11线废气处理排放口 | 2024-08-10 | 199354 | 4.86 | 400 | 12.06 | 700 | 38.37 |  |  |  |  | 24.14 | 69.11
259 | 长寿区 | 重庆国际复合材料股份有限公司长寿分公司 | F12线废气处理排放口 | 2024-08-10 | 837564 | 12.73 | 400 | 29.73 | 700 | 62.18 |  |  |  |  | 23.5 | 210.08
260 | 长寿区 | 重庆卡贝乐化工有限责任公司 | 废气排口 | 2024-08-10 | 2160508 | 1.66 | 550 | 282.76 | 80 | 49.09 | 80 | 6.57 |  |  | 9.51 | 67.68
261 | 长寿区 | 中橡(重庆)炭黑有限公司 | 尾气锅炉排放口 | 2024-08-10 |  |  | 100 |  | 50 |  | 30 | [11 empty] | 上报停产
262 | 长寿区 | 中橡(重庆)炭黑有限公司 | EBF滤袋器排放口 | 2024-08-10 |  |  | 550 |  | 240 |  | 18 | [11 empty] | 上报停产
263 | 长寿区 | 重庆钢铁能源环保有限公司 | 5号余热 | 2024-08-10 | 9046981 | 22.4 | 100 | 10.67 | 120 | 56.83 | 10 | 3.81 |  |  | 13.06 | 131.92
264 | 长寿区 | 重庆钢铁能源环保有限公司 | 3号余热 | 2024-08-10 | 9923596 | 24.56 | 100 | 11.34 | 120 | 54.36 | 10 | 1.6 |  |  | 12.19 | 136.27
265 | 长寿区 | 重庆钢铁能源环保有限公司 | 130T/H燃气锅炉废气排口 | 2024-08-10 | 2416496 | 3.13 | 100 | 31.52 | 200 | 138.08 | 10 | 3.36 |  |  | 12.06 | 113.54
266 | 长寿区 | 重庆钢铁能源环保有限公司 | 220T燃气锅炉 | 2024-08-10 |  |  | 100 |  | 200 |  | 10 | [11 empty] | 上报停产
267 | 长寿区 | 重庆钢铁能源环保有限公司 | 7号余热锅炉 | 2024-08-10 |  |  | 100 |  | 120 |  | 10 | [11 empty] | 上报停产
268 | 长寿区 | 重庆钢铁能源环保有限公司 | 1号余热锅炉 | 2024-08-10 |  |  | 100 |  | 120 |  | 10 | [11 empty] | 上报停产
269 | 长寿区 | 巴斯夫聚氨酯（重庆）有限公司 | B215废气排口 | 2024-08-10 | 60571 | 7.97 | 100 |  | 300 | 9.38 | 30 | 5.83 |  |  | 42 | 80.41 | [6 empty] | 含无效数据
270 | 长寿区 | 巴斯夫聚氨酯（重庆）有限公司 | C255废气排口 | 2024-08-10 | 215856 | 2.67 | 100 | 4.8 | 300 | 46.43 | 30 | 5.86 |  |  | 16.37 | 157.67
271 | 长寿区 | 巴斯夫聚氨酯（重庆）有限公司 | C258废气排放口（锅炉） | 2024-08-10 | 426601 | 5.09 |  |  | 200 | 154.55 |  |  |  |  | 21.89 | 114.72
272 | 长寿区 | 重庆鑫富化工有限公司 | 焚烧炉尾气 | 2024-08-10 |  |  | 100 |  | 300 |  | 30 | [11 empty] | 上报停产
273 | 长寿区 | 重庆恩力吉投资有限责任公司 | 2号废气排放口 | 2024-08-10 | 11705229 | 20.15 | 200 | 97.37 | 100 | 80.86 | 30 | 1.8 |  |  | 16.65 | 51.98
274 | 长寿区 | 重庆恩力吉投资有限责任公司 | 1号废气排放口 | 2024-08-10 |  |  | 200 |  | 100 |  | 30 | [11 empty] | 上报停产
275 | 长寿区 | 重庆长风化学工业有限公司 | 焚烧系统排气筒 | 2024-08-10 | 77227 | 1.04 | 100 | 1.16 | 300 | 46.55 | 30 | 6.39 |  |  | 9.11 | 49.6
276 | 长寿区 | 重庆紫光国际化工有限责任公司 | 紫光废气排口 | 2024-08-10 | 2299617 | 22.93 | 400 | 261.15 | [6 empty] | 0.01 | 20.44
277 | 长寿区 | 重庆市映天辉氯碱化工有限公司 | 焚烧炉废气排放口 | 2024-08-10 | 109168 | 6.13 |  |  |  |  | 30 | 0.59 |  |  | 13.65 | 50.3
278 | 长寿区 | 重庆云天化天聚新材料有限公司 | 废物焚烧炉废气排放口 | 2024-08-10 | 305005 | 7.94 | 100 | 2.22 | 180 | 49.65 | 30 | 0.62 |  |  | 12.41 | 53.47
279 | 长寿区 | 重庆云天化天聚新材料有限公司 | 锅炉废气排放口 | 2024-08-10 | 427138 | 8.29 |  |  | 50 | 26.51 |  |  |  |  | 14.64 | 79.65
280 | 长寿区 | 重庆永航钢铁集团有限公司 | 永航钢铁废气排口 | 2024-08-10 |  |  | 400 |  | 700 |  | 20 | [11 empty] | 上报停产
281 | 长寿区 | 扬子江乙酰化工有限公司 | CO#1转化炉烟囱 | 2024-08-10 | 1866790 | 31.74 | 100 | 5.31 | 180 | 75.23 | 20 | 1.62 |  |  | 19.47 | 158.37
282 | 长寿区 | 扬子江乙酰化工有限公司 | CO#2转化炉烟囱 | 2024-08-10 | 1618895 | 29.57 | 100 | 4.57 | 180 | 77.78 | 20 | 4.34 |  |  | 25.14 | 155.7
283 | 长寿区 | 扬子江乙酰化工有限公司 | 快装锅炉烟囱 | 2024-08-10 | 354143 | 6.12 | 100 | 8.51 | 50 | 17.77 | 30 | 1.88 |  |  | 21.75 | 151.27
284 | 长寿区 | 重庆安盛钾业有限公司 | 干燥废气排放口 | 2024-08-10 | 2663 | 0.07 |  |  |  |  | 10 | 4.63 |  |  | 0.65 | 32.68
285 | 长寿区 | 重庆飞华环保科技有限责任公司 | 硝酸吸收塔尾气排放口 | 2024-08-10 | 4301887 | 17.54 |  |  | 300 | 51.06 | [5 empty] | 103.46
286 | 长寿区 | 重庆奕翔化工有限公司 | TO焚烧烟气排放口 | 2024-08-10 | 990221 | 3.54 | 100 | 21.69 | 300 | 78.58 | 30 | 4.23 |  |  | 13.25 | 150.35 | 100 | 6.24
287 | 长寿区 | 重庆博洲环境治理有限公司 | 1号废气排放口 | 2024-08-10 |  |  | 400 |  | 700 |  | 100 | [9 empty] | 10 |  | 上报停产
288 | 长寿区 | 重庆博洲环境治理有限公司 | 2号废气排放口 | 2024-08-10 |  |  | 400 |  | 700 |  | 100 | [9 empty] | 10 |  | 上报停产
289 | 长寿区 | 重庆博洲环境治理有限公司 | 3号废气排放口 | 2024-08-10 |  |  | 400 |  | 700 |  | 100 | [9 empty] | 10 |  | 上报停产
290 | 长寿区 | 重庆博洲环境治理有限公司 | 4号废气排放口 | 2024-08-10 |  |  | 400 |  | 700 |  | 100 | [9 empty] | 10 |  | 上报停产
291 | 长寿区 | 重庆博洲环境治理有限公司 | 5号烟气排放口 | 2024-08-10 | 344744 | 6.67 | 400 | 258.68 | 700 | 250 | 100 | 30.74 |  |  | 6.94 | 131.85
292 | 长寿区 | 重庆博洲环境治理有限公司 | 6号废气排放口 | 2024-08-10 |  |  | 400 |  | 700 |  | 100 | [11 empty] | 上报停产
293 | 长寿区 | 重庆中润新材料股份有限公司 | 锅炉烟气排放口 | 2024-08-10 | 85061 | 3.1 |  |  | 50 | 36.87 |  |  |  |  | 2.25 | 148.94
294 | 长寿区 | 重庆信维环保有限公司 | 焚烧烟气排口 | 2024-08-10 |  |  | 100 |  | 300 |  | 30 | [5 empty] | 100 |  |  |  | 60 |  | 上报停产
295 | 长寿区 | 重庆双象电子材料有限公司 | 1#废气排放口（双象） | 2024-08-10 | 1609161 | 12.14 | 400 | 55.38 | 240 | 72.12 |  |  |  |  | 5.34 | 24.47
296 | 长寿区 | 重庆双象电子材料有限公司 | 2#废气排放口（双象） | 2024-08-10 | 1597131 | 14.58 | 400 | 33.31 | 240 | 12.49 |  |  |  |  | 21.43 | 25.92
297 | 长寿区 | 重庆合汇制药有限公司 | 2#排气筒 | 2024-08-10 | 93621 | 3.5 | 80 | 0.64 | 250 | 55.21 | 20 | 0.26 |  |  | 6.68 | 90.21 | 80 | 0.7
298 | 长寿区 | 重庆鑫盛通化工有限公司 | 焚烧炉烟气 | 2024-08-10 |  |  | 100 |  | 300 |  | 30 | [9 empty] | 60 |  | 上报停产
299 | 长寿区 | 重庆双象超纤材料有限公司 | 危险废物焚烧废气排放口 | 2024-08-10 | 420770 | 9.03 | 100 | 6.95 | 300 | 143.14 | 30 | 3.38 |  |  | 34.78 | 86.01 | 100 | 15.96 |  |  | 60 | 0.84
300 | 长寿区 | 重庆双象超纤材料有限公司 | RTO废气排放口 | 2024-08-10 | 70737 | 3.06 | 550 | 28.49 | 240 | 1.88 | 120 | 27.43 |  |  | 4.14 | 102.59
301 | 长寿区 | 重庆峰圣石化有限公司 | 焚烧炉烟气排放口 | 2024-08-10 |  |  | 100 |  | 300 |  | 30 | [5 empty] | 100 |  |  |  | 60 |  | 上报停产
302 | 长寿区 | 重庆毂运科技有限公司 | 回转窑焚烧烟气排放口(毂运) | 2024-08-10 |  |  | 100 |  | 300 |  | 30 | [5 empty] | 100 |  |  |  | 60 |  | 上报停产
303 | 綦江区 | 重庆松藻电力有限公司 | 3号机组废气排放口 | 2024-08-10 |  |  | 200 | 26.6 | 200 | 44.46 | 30 | 4.42 | [10 empty] | 含无效数据
304 | 綦江区 | 重庆松藻电力有限公司 | 4号机组废气排放口 | 2024-08-10 |  |  | 200 | 26.07 | 200 | 42.66 | 30 | 4.06 | [10 empty] | 含无效数据
305 | 綦江区 | 重庆旗能电铝有限公司 | 电厂#1锅炉烟气排口 | 2024-08-10 | 27227688 | 17.94 | 200 | 33.5 | 200 | 49.18 | 30 | 1 |  |  | 11.88 | 51.87
306 | 綦江区 | 重庆旗能电铝有限公司 | 电厂#2锅炉烟气排口 | 2024-08-10 | 24244082 | 15.99 | 200 | 35.74 | 200 | 54.69 | 30 | 0.8 |  |  | 12.34 | 50.74
307 | 綦江区 | 重庆旗能电铝有限公司 | 电解烟气净化#1排口 | 2024-08-10 | 27124170 | 14.53 | 200 | 28.62 |  |  | 20 | 3.7 |  |  | 10.47 | 35.9 |  |  | 3 | 0.32
308 | 綦江区 | 重庆旗能电铝有限公司 | 电解烟气净化#2排口 | 2024-08-10 | 29093296 | 15.59 | 200 | 25.42 |  |  | 20 | 2.72 |  |  | 10.06 | 37.47 |  |  | 3 | 0.44
309 | 綦江区 | 重庆綦江西南水泥有限公司 | 一期窑尾 | 2024-08-10 |  |  | 200 |  | 350 |  | 30 | [11 empty] | 上报停产
310 | 綦江区 | 重庆綦江西南水泥有限公司 | 二期窑尾 | 2024-08-10 | 4076811 | 10.02 | 200 | 11.18 | 350 | 79.2 | 30 | 1.31 |  |  | 19.85 | 55.18
311 | 綦江区 | 重庆綦江西南水泥有限公司 | 一期窑头 | 2024-08-10 | [6 empty] | 30 | [11 empty] | 上报停产
312 | 綦江区 | 重庆綦江西南水泥有限公司 | 二期窑头 | 2024-08-10 | 3327755 | 8.49 |  |  |  |  | 30 | 2.54 |  |  | 0.93 | 93.58
313 | 綦江区 | 重庆锦旗碳素有限公司 | 煅烧烟囱 | 2024-08-10 |  |  | 400 | 89.49 | 999999 | 127.58 | 100 | 7.62 | [10 empty] | 含无效数据
314 | 綦江区 | 重庆锦旗碳素有限公司 | 焙烧烟囱 | 2024-08-10 |  |  | 400 | 52.89 | 999999 | 60.03 | 30 | 7.85 | [10 empty] | 含无效数据
315 | 綦江区 | 重庆市綦江区三峰环保发电有限公司 | 2#焚烧炉烟气排放口 | 2024-08-10 | 1376035 | 10.89 | 100 | 10.71 | 300 | 192.77 | 30 | 3.28 |  |  | 25.47 | 135.97 | 100 | 1.77 |  |  | 60 | 9.53
316 | 綦江区 | 重庆市綦江区三峰环保发电有限公司 | 1#焚烧炉烟气排放口 | 2024-08-10 | 1278409 | 10.12 | 100 | 9.99 | 300 | 191.41 | 30 | 3.64 |  |  | 24.67 | 139.65 | 100 | 1.82 |  |  | 60 | 14.17
317 | 綦江区 | 重庆鹏翔铝业有限公司 | 1号熔铸排放口 | 2024-08-10 | 2208811 |  | 150 | 4.92 | 200 | 11.93 | 30 | 7.87
318 | 綦江区 | 重庆鹏翔铝业有限公司 | 3号铝灰处理系统排放口 | 2024-08-10 | 134859 |  | 150 | 1.17 | 200 | 0.9 | 30 | 3.94
319 | 潼南区 | 重庆市万利来化工股份有限公司 | 一段炉废气排口 | 2024-08-10 |  |  | 100 | 4.94 | 180 | 83.04 | 20 | 1.01 | [10 empty] | 含无效数据
320 | 潼南区 | 重庆民丰化工有限责任公司 | 铬酸钠焙烧窑废气排放口 | 2024-08-10 | 2541297 | 3.35 | 400 | 0.15 | 200 | 115 | 30 | 6.62 |  |  | 10.65 | 176.37
321 | 潼南区 | 重庆民丰化工有限责任公司 | 吸收塔废气排放口 | 2024-08-10 | 1660847 | 10.4 | 400 | 55.27 | [6 empty] | 0.58 | 21.99
322 | 潼南区 | 重庆民丰化工有限责任公司 | 干燥炉煅烧废气排口1 | 2024-08-10 |  |  | 400 |  | 700 |  | 100 | [11 empty] | 上报停产
323 | 潼南区 | 重庆民丰化工有限责任公司 | 民丰化工燃气锅炉废气排口 | 2024-08-10 |  |  |  |  | 50 | [13 empty] | 上报停产
324 | 潼南区 | 重庆民丰化工有限责任公司 | 铬酸铬铬绿焙烧窑废气排放口 | 2024-08-10 |  |  | 400 |  | 200 |  | 30 | [11 empty] | 上报停产
325 | 潼南区 | 重庆中防德邦防水技术有限公司 | 一号废气排放口 | 2024-08-10 |  |  | 50 |  | 200 |  | 20 | [11 empty] | 上报停产
326 | 潼南区 | 重庆宝禾复合肥有限公司 | FG3氨酸法干燥废气DA004 | 2024-08-10 | [6 empty] | 120 | [11 empty] | 上报停产
327 | 潼南区 | 重庆宝禾复合肥有限公司 | FG2氨酸法造粒废气DA005 | 2024-08-10 | [6 empty] | 120 | [11 empty] | 上报停产
328 | 潼南区 | 重庆宝禾复合肥有限公司 | FG8团粒法—干废气DA007 | 2024-08-10 | [6 empty] | 120 | 7.26 | [10 empty] | 含无效数据
329 | 潼南区 | 重庆宝禾复合肥有限公司 | FG7团粒法—干废气DA008 | 2024-08-10 | [6 empty] | 120 | 7.73 | [10 empty] | 含无效数据
330 | 潼南区 | 重庆宝禾复合肥有限公司 | FG5排气筒DA003 | 2024-08-10 | [6 empty] | 120 | 42.45 | [10 empty] | 含无效数据
331 | 潼南区 | 重庆立源化工有限公司 | 废气排口 | 2024-08-10 | 2745453 | 8.64 | 400 | 120.03 | 200 | 110.4 | 30 | 3.9 |  |  | 15.13 | 60.43
332 | 潼南区 | 重庆途维环保科技有限公司 | 废气排口 | 2024-08-10 |  |  | 50 |  | 50 |  | 20 | [11 empty] | 上报停产
333 | 潼南区 | 重庆耀辉环保有限公司 | 富氧侧吹炉环集烟气排放口 | 2024-08-10 |  |  | 100 | 1.6 | 200 | 0.22 | 30 | 0.85 | [8 empty] | 60 | 0.38 | 含无效数据
334 | 潼南区 | 重庆金兴防水科技股份有限公司 | 1#RTO排气筒 | 2024-08-10 | 524992 | 6.61 | 200 | 18.9 | 200 | 18.81 | 30 | 4.96 |  |  | 5.37 | 87.42
335 | 潼南区 | 重庆市潼南区东群纳米科技有限公司 | 煅烧废气排放口 | 2024-08-10 |  |  | 400 |  | 200 |  | 30 | [11 empty] | 上报停产
336 | 潼南区 | 重庆市潼南区东群纳米科技有限公司 | 焙烧废气排放口 | 2024-08-10 |  |  | 400 |  | 200 |  | 30 | [11 empty] | 上报停产
337 | 铜梁区 | 重庆铜梁西南水泥有限公司 | 二线窑尾 | 2024-08-10 |  |  | 100 |  | 320 |  | 20 | [11 empty] | 上报停产
338 | 铜梁区 | 重庆铜梁西南水泥有限公司 | 二线窑头 | 2024-08-10 | [6 empty] | 20 | [11 empty] | 上报停产
339 | 铜梁区 | 重庆庆龙精细锶盐化工有限公司 | 回转窑废气排放口 | 2024-08-10 | 408262 | 8.03 | 100 | 0.5 | 100 | 63.46 | 10 | 4.86 |  |  | 28.84 | 56.99
340 | 铜梁区 | 重庆庆兰实业有限公司 | G21废气排放口 | 2024-08-10 | 508405 | 10.64 |  |  | 300 | 8.64 | 20 | 13.53 | 60 | 2 | 5.09 | 100.59
341 | 铜梁区 | 重庆市铜梁区天楹环保能源有限公司 | 1号焚烧烟气排放口 | 2024-08-10 | 1665230 | 15.91 | 100 | 29.81 | 300 | 191.95 | 30 | 3.25 |  |  | 25.17 | 153.02 | 100 | 2.74 |  |  | 60 | 36.26
342 | 铜梁区 | 重庆市铜梁区天楹环保能源有限公司 | 2号焚烧烟气排放口 | 2024-08-10 | 1860793 | 17.59 | 100 | 33.26 | 300 | 197.54 | 30 | 4.26 |  |  | 24.1 | 154.52 | 100 | 3.28 |  |  | 60 | 38.68
343 | 铜梁区 | 重庆市和京碳素材料有限公司 | 和京焙烧废气排口 | 2024-08-10 | 982458 | 1.07 | 100 | 38.16 | 100 | 48.33 | 10 | 5.51 |  |  | 5.48 | 48.3
344 | 铜梁区 | 重庆市和京碳素材料有限公司 | 和京煅烧废气排口 | 2024-08-10 | 424743 | 2.55 | 100 | 29.68 | 100 | 65.8 | 10 | 0.63 |  |  | 3.76 | 53.75
345 | 铜梁区 | 重庆中烁新材料科技有限公司 | 中烁煅烧废气排口 | 2024-08-10 | 2775279 | 17.1 | 100 | 0.5 | 100 | 4.73 | 10 | 2 |  |  | 13.4 | 45.51
346 | 铜梁区 | 重庆中烁新材料科技有限公司 | 中烁焙烧烟气排口 | 2024-08-10 | 486861 | 0.52 | 100 | 24.86 | 100 | 3.94 | 10 | 0.11 |  |  | 1.59 | 53.27
347 | 大足区 | 重庆大足红蝶锶业有限公司雍溪工厂 | 焙烧窑排口 | 2024-08-10 | 859590 |  | 400 | 102.11 | 200 | 42.54 | 30 | 0.26 |  |  | 12.99 | 57.71
348 | 大足区 | 重庆市平鼎物资有限公司 | 熔炼废气排放口 | 2024-08-10 | 203779 |  | 150 | 7.7 | 200 | 7.61 | 30 | 11.29
349 | 荣昌区 | 重庆永荣矿业有限公司发电厂 | 燃气锅炉废气排放口 | 2024-08-10 |  |  | 50 |  | 50 |  | 20 | [11 empty] | 上报停产
350 | 荣昌区 | 重庆昌元化工集团有限公司 | 燃气锅炉排口 | 2024-08-10 |  |  | 50 |  | 50 |  | 20 | [11 empty] | 上报停产
351 | 荣昌区 | 重庆昌元化工集团有限公司 | 硫化塔排口 | 2024-08-10 |  |  | 400 |  | 200 |  | 30 | [11 empty] | 上报停产
352 | 荣昌区 | 重庆渝荣玻璃有限公司 | 玻璃熔窑废气排放口 | 2024-08-10 | 600258 | 1.13 | 400 | 20.8 | 700 | 48.12 | 50 | 22.92 |  |  | 9.41 | 99.75
353 | 荣昌区 | 重庆唯美陶瓷有限公司 | 脱硫塔排口 | 2024-08-10 | 1178337 | 3.15 | 50 | 3.87 | 180 | 46.2 | 30 | 3.11 |  |  | 21.42 | 53.54
354 | 荣昌区 | 重庆唯美陶瓷有限公司 | 喷雾塔排口 | 2024-08-10 | 5802420 | 5.04 | 50 | 0.52 | 180 | 62.26 | 30 | 2.75 |  |  | 9.11 | 93
355 | 荣昌区 | 重庆市荣昌区荣祥佳环保科技有限公司 | 热裂解废气排放口 | 2024-08-10 |  |  | 100 |  | 150 |  | 20 | [11 empty] | 上报停产
356 | 荣昌区 | 重庆市聚洪环保科技有限公司 | 热裂解炉排放口 | 2024-08-10 |  |  | 100 |  | 150 |  | 20 | [11 empty] | 上报停产
357 | 荣昌区 | 重庆金曼环保科技有限公司 | 热裂解炉废气排放口 | 2024-08-10 |  |  | 100 |  | 150 |  | 20 | [11 empty] | 上报停产
358 | 荣昌区 | 重庆荣昌三峰新能源发电有限公司 | 废气排放口 | 2024-08-10 | 1698406 | 12.29 | 100 | 55.69 | 300 | 215.86 | 30 | 1.8 |  |  | 23.89 | 141.45 | 100 | 1.65 |  |  | 60 | 39.95
359 | 璧山区 | 冀东水泥璧山有限责任公司 | 窑尾 | 2024-08-10 |  |  | 35 |  | 100 |  | 10 | [11 empty] | 上报停产
360 | 璧山区 | 冀东水泥璧山有限责任公司 | 窑头 | 2024-08-10 | [6 empty] | 10 | [11 empty] | 上报停产
361 | 璧山区 | 重庆创绿星原环保科技有限公司 | 焚烧炉排气筒 | 2024-08-10 | 105876 | 2.54 | 100 | 12.14 | 300 | 104.83 | 30 | 6.74 |  |  | 27.84 | 109.89 | 100 | 32.79 |  |  | 60 | 3.83
362 | 璧山区 | 重庆恒通客车有限公司 | 涂装主排气筒 | 2024-08-10 | 600195 | 0.25 | [8 empty] | 1.06 | 33.87
363 | 璧山区 | 重庆市聚益橡胶制品有限公司 | 脱硫再生烟废气排放口DA006 | 2024-08-10 | 161581 | [5 empty] | 100 | 3.12
364 | 璧山区 | 重庆市聚益橡胶制品有限公司 | 炼胶废气排放口DA007 | 2024-08-10 | 297647 | [5 empty] | 100 | 2.04
365 | 梁平区 | 梁平海螺水泥有限责任公司 | 窑头废气排放口 | 2024-08-10 | [6 empty] | 10 | [11 empty] | 上报停产
366 | 梁平区 | 梁平海螺水泥有限责任公司 | 窑尾废气排放口 | 2024-08-10 |  |  | 35 |  | 100 |  | 10 | [11 empty] | 上报停产
367 | 梁平区 | 重庆市海创能源科技有限责任公司 | 焚烧烟气排放口 | 2024-08-10 | 1001613 | 9.53 | 80 | 40.05 | 250 | 169.47 | 20 | 3.84 |  |  | 25.75 | 145.17 | 80 | 1.82 |  |  | 50 | 28.33
368 | 丰都县 | 东方希望重庆水泥有限公司 | 二线窑尾 | 2024-08-10 | 9930265 | 15.53 | 200 | 3.58 | 350 | 81.47 | 30 | 4.09 |  |  | 16.33 | 114.23
369 | 丰都县 | 东方希望重庆水泥有限公司 | 一线窑尾 | 2024-08-10 |  |  | 200 |  | 350 |  | 30 | [11 empty] | 上报停产
370 | 丰都县 | 东方希望重庆水泥有限公司 | 三线窑尾 | 2024-08-10 | 9446870 | 13.64 | 200 | 24.95 | 350 | 85.02 | 30 | 1.48 |  |  | 12.1 | 102.42
371 | 丰都县 | 东方希望重庆水泥有限公司 | 四线窑尾 | 2024-08-10 | 9716573 | 15.1 | 200 | 20.05 | 350 | 81.52 | 30 | 2.61 |  |  | 18.62 | 101.01
372 | 丰都县 | 东方希望重庆水泥有限公司 | 五线窑尾 | 2024-08-10 |  |  | 200 |  | 350 |  | 30 | [11 empty] | 上报停产
373 | 丰都县 | 东方希望重庆水泥有限公司 | 电厂废气排口 | 2024-08-10 | 14682267 | 18.11 | 400 | 76.69 | 200 | 69.91 | 30 | 1.19 |  |  | 11.5 | 49.39
374 | 丰都县 | 东方希望重庆水泥有限公司 | 三线窑头 | 2024-08-10 | 13586481 | 19.48 |  |  |  |  | 30 | 4.84 |  |  |  | 99.78
375 | 丰都县 | 东方希望重庆水泥有限公司 | 四线窑头 | 2024-08-10 | 10811202 | 18.86 |  |  |  |  | 30 | 4.34 |  |  |  | 144.51
376 | 丰都县 | 东方希望重庆水泥有限公司 | 五线窑头 | 2024-08-10 | [6 empty] | 30 | [11 empty] | 上报停产
377 | 丰都县 | 东方希望重庆水泥有限公司 | 一线窑头 | 2024-08-10 | [6 empty] | 30 | [11 empty] | 上报停产
378 | 丰都县 | 东方希望重庆水泥有限公司 | 二线窑头 | 2024-08-10 | 9909210 | 16.12 |  |  |  |  | 30 | 4.1 |  |  |  | 116.28
379 | 丰都县 | 东方希望重庆水泥有限公司 | 六线窑头 | 2024-08-10 | [6 empty] | 30 | [11 empty] | 上报停产
380 | 丰都县 | 东方希望重庆水泥有限公司 | 六线窑尾 | 2024-08-10 |  |  | 200 |  | 350 |  | 30 | [11 empty] | 上报停产
381 | 丰都县 | 丰都县凯迪绿色能源开发有限公司 | 废气排口 | 2024-08-10 | 5198345 | 20.42 | 400 | 38.62 | 200 | 94.55 | 30 | 9.77 |  |  | 8.35 | 139.84
382 | 丰都县 | 重庆洁创新能源有限公司 | 焚烧烟气排放口 | 2024-08-10 | 1241974 | 13.57 | 100 | 54.15 | 300 | 178.69 | 30 | 1.03 |  |  | 23.03 | 149.77 | 100 | 17.92 |  |  | 60 | 9.82
383 | 垫江县 | 重庆富源化工有限公司 | 双加压硝酸尾气排放口 | 2024-08-10 | 1374474 |  |  |  | 300 | 35.85 | [5 empty] | 133.1
384 | 垫江县 | 重庆富源化工有限公司 | 两钠尾气排放口 | 2024-08-10 | 334722 |  |  |  | 300 | 18.28 | [5 empty] | 82.56
385 | 垫江县 | 重庆富源化工有限公司 | 30t/h天然气开工锅炉尾气排放口 | 2024-08-10 |  |  |  |  | 200 | [13 empty] | 上报停产
386 | 垫江县 | 重庆兴发金冠化工有限公司 | 灼烧炉排口 | 2024-08-10 |  |  | 400 |  | 200 |  | 30 | [11 empty] | 上报停产
387 | 垫江县 | 重庆市赛德化工有限公司 | 赛德化工废气排口 | 2024-08-10 | 648142 | 13.92 | 400 | 3.1 | 700 | 143.53 | 50 | 6.17 |  |  | 12.01 | 149.65
388 | 垫江县 | 重庆市垫江县梦豪铝业有限公司 | 废气排放口 | 2024-08-10 |  |  | 150 |  | 200 |  | 30 | [11 empty] | 上报停产
389 | 垫江县 | 重庆金富源新材料有限公司 | 熔窑废气 | 2024-08-10 | 2247823 | 11.76 | 400 | 1.94 | 700 | 170.05 | 50 | 4.77 |  |  | 13 | 103.75
390 | 垫江县 | 重庆垫江三峰新能源发电有限公司 | 焚烧烟气排放口 | 2024-08-10 | 1153206 | 11.53 | 100 | 44.42 | 300 | 221.17 | 30 | 0.94 |  |  | 21.24 | 147.23 | 100 | 4.22 |  |  | 60 | 28.86
391 | 武隆区 | 重庆市山拔尔桑水泥有限责任公司 | 窑尾 | 2024-08-10 |  |  | 200 |  | 350 |  | 30 | [11 empty] | 上报停产
392 | 武隆区 | 重庆市山拔尔桑水泥有限责任公司 | 窑头 | 2024-08-10 | [6 empty] | 30 | [11 empty] | 上报停产
393 | 武隆区 | 重庆市武隆区三峰新能源发电有限公司 | 烟气排放口 | 2024-08-10 | 1887828 | 10.47 | 100 | 51.42 | 300 | 163.71 | 30 | 2.56 |  |  | 29.5 | 151.15 | 100 | 20.3 |  |  | 60 | 6.13
394 | 忠县 | 重庆海螺水泥有限责任公司 | 1#窑尾收尘排放口 | 2024-08-10 | 10543080 | 6.24 | 35 | 17 | 100 | 40.03 | 10 | 1.4 |  |  | 12.89 | 56.8
395 | 忠县 | 重庆海螺水泥有限责任公司 | 2#窑尾收尘排放口 | 2024-08-10 |  |  | 35 |  | 100 |  | 10 | [11 empty] | 上报停产
396 | 忠县 | 重庆海螺水泥有限责任公司 | 1#窑头收尘排放口 | 2024-08-10 | 7650867 | 11.9 |  |  |  |  | 10 | 3.24 |  |  | 4.15 | 92.01
397 | 忠县 | 重庆海螺水泥有限责任公司 | 2#窑头收尘排放口 | 2024-08-10 | [6 empty] | 10 | [11 empty] | 上报停产
398 | 忠县 | 重庆海螺水泥有限责任公司 | 3#窑尾收尘排放口 | 2024-08-10 | 10934581 | 7.48 | 35 | 12.34 | 100 | 39.08 | 10 | 3 |  |  | 13.2 | 58.24
399 | 忠县 | 重庆海螺水泥有限责任公司 | 3#窑头收尘排放口 | 2024-08-10 | 6586339 | 9.29 |  |  |  |  | 10 | 1.33 |  |  | 4.47 | 74.76
400 | 开州区 | 重庆白鹤电力有限责任公司 | 1号机组 | 2024-08-10 | 26311230 |  | 400 | 19.97 | 100 | 39.57 | 30 | 2.56 |  |  |  | 75.77
401 | 开州区 | 重庆白鹤电力有限责任公司 | 2号机组 | 2024-08-10 | 23477054 |  | 400 | 21.47 | 100 | 37.21 | 30 | 4.25 |  |  |  | 76.99
402 | 开州区 | 开县开州水泥有限公司 | 窑尾废气 | 2024-08-10 |  |  | 200 |  | 350 |  | 30 | [11 empty] | 上报停产
403 | 开州区 | 开县开州水泥有限公司 | 窑头废气 | 2024-08-10 | [6 empty] | 30 | [11 empty] | 上报停产
404 | 开州区 | 重庆绿能新能源有限公司 | 1#炉烟气排放口 | 2024-08-10 | 662803 | 9.18 | 100 | 43.58 | 300 | 133.75 | 30 | 3.76 |  |  | 27.23 | 146.06 | 100 | 29.95 |  |  | 60 | 9.84
405 | 开州区 | 重庆绿能新能源有限公司 | 2#炉烟气排放口 | 2024-08-10 | 900106 | 12.81 | 100 | 39.02 | 300 | 113.46 | 30 | 3.61 |  |  | 29.25 | 146.6 | 100 | 39.52 |  |  | 60 | 4.11
406 | 云阳县 | 云阳盐化有限公司 | 锅炉废气排放口 | 2024-08-10 | 2719632 | 1.58 | 400 | 0.58 | 200 | 80.38 | 30 | 10.98 |  |  | 14.74 | 48.98
407 | 奉节县 | 华电国际电力股份有限公司奉节发电厂 | 1号原烟道出口 | 2024-08-10 | 37823692 | 14.49 | 200 | 14.55 | 200 | 39.53 | 30 | 4.3 |  |  | 8.36 | 52.75
408 | 奉节县 | 华电国际电力股份有限公司奉节发电厂 | 2号原烟道出口 | 2024-08-10 | 36077156 | 14.77 | 200 | 11.99 | 200 | 39.84 | 30 | 4.36 |  |  | 8.97 | 50.55
409 | 奉节县 | 重庆三峰夔门新能源有限公司 | 焚烧烟气排放口 | 2024-08-10 | 1866074 | 9.04 | 80 | 23.92 | 250 | 202.55 | 20 | 2.78 |  |  | 24.48 | 142.42 | 80 | 4.99 |  |  | 50 | 25.93
410 | 巫溪县 | 巫溪县明申肥业有限公司 | 综合废气排放口 | 2024-08-10 | [6 empty] | 100 | [11 empty] | 上报停产
411 | 黔江区 | 重庆弘扬建材集团弘龙水泥有限公司 | 窑尾排放口 | 2024-08-10 |  |  | 35 |  | 100 |  | 10 | [11 empty] | 上报停产
412 | 黔江区 | 重庆弘扬建材集团弘龙水泥有限公司 | 窑头排放口 | 2024-08-10 | [6 empty] | 10 | [11 empty] | 上报停产
413 | 黔江区 | 重庆正阳新材料有限公司 | 窑尾 | 2024-08-10 |  |  | 35 |  | 100 |  | 10 | [11 empty] | 上报停产
414 | 黔江区 | 重庆正阳新材料有限公司 | 窑头 | 2024-08-10 | [6 empty] | 10 | [11 empty] | 上报停产
415 | 黔江区 | 重庆武陵硅业有限公司 | 1#矿热炉废气排放口 | 2024-08-10 | 3223877 | 3.11 |  |  |  |  | 50 | 13.09 |  |  |  | 54.59
416 | 黔江区 | 重庆武陵硅业有限公司 | 2#矿热炉废气排放口 | 2024-08-10 | 4941115 | 4.77 |  |  |  |  | 50 | 8.06 |  |  |  | 60.79
417 | 黔江区 | 重庆黔江三峰环保产业发展有限公司（生活垃圾焚烧发电厂） | 1#废气排放口 | 2024-08-10 | 1576272 | 17.13 | 100 | 51.33 | 300 | 178.98 | 30 | 4.72 |  |  | 27.61 | 155.8 | 100 | 16.43 |  |  | 60 | 32.85
418 | 石柱县 | 重庆石柱西南水泥有限公司 | 窑尾 | 2024-08-10 |  |  | 50 |  | 150 |  | 10 | [11 empty] | 上报停产
419 | 石柱县 | 重庆石柱西南水泥有限公司 | 窑头 | 2024-08-10 | [6 empty] | 10 | [11 empty] | 上报停产
420 | 石柱县 | 重庆大唐国际石柱发电有限责任公司 | 1号机组 | 2024-08-10 | 23043146 | 12.46 | 400 | 24.44 | 100 | 40.31 | 30 | 1.68 |  |  | 15.55 | 52.86
421 | 石柱县 | 重庆大唐国际石柱发电有限责任公司 | 2号机组 | 2024-08-10 | 19984436 | 10.74 | 400 | 26.18 | 100 | 39.26 | 30 | 2.88 |  |  | 14.98 | 53.11
422 | 石柱县 | 石柱县海创环保科技有限责任公司 | 烟囱 | 2024-08-10 | 1056833 | 9.55 | 100 | 18.81 | 300 | 213.14 | 30 | 6.99 |  |  | 23.8 | 131.8 | 100 | 5.97 |  |  | 60 | 20.86
423 | 秀山县 | 重庆国耀硅业有限公司 | 2号烟气排放口 | 2024-08-10 | 1112392 | 6.22 | 550 | 215.68 | 250 | 43.93 | 50 | 6 |  |  | 0.02 | 63.61
424 | 秀山县 | 重庆国耀硅业有限公司 | 1号废气排放口 | 2024-08-10 | 698164 | 4.23 | 550 | 66.11 | 250 | 26.01 | 50 | 8.91 |  |  | 3.03 | 80.43
425 | 秀山县 | 重庆秀山西南水泥有限公司 | 窑尾 | 2024-08-10 |  |  | 200 |  | 350 |  | 30 | [11 empty] | 上报停产
426 | 秀山县 | 重庆秀山西南水泥有限公司 | 窑头 | 2024-08-10 | [6 empty] | 30 | [11 empty] | 上报停产
427 | 秀山县 | 重庆武陵兴旺化工有限公司 | 二吸塔尾气 | 2024-08-10 |  |  | 400 | [15 empty] | 上报停产
428 | 秀山县 | 秀山德宏化工有限公司 | 吸收塔废气排放口 | 2024-08-10 |  |  | 400 | [15 empty] | 上报停产
429 | 秀山县 | 秀山龙洋硅业有限公司 | 1号烟气排放口 | 2024-08-10 |  |  | 500 |  | 250 |  | 50 | [11 empty] | 上报停产
430 | 秀山县 | 秀山维隆硅业有限公司 | 冶炼废气G1 | 2024-08-10 |  |  | 600 |  | 260 |  | 50 | [11 empty] | 上报停产
431 | 秀山县 | 秀山县永发硅业有限公司 | 1号烟气排放口 | 2024-08-10 |  |  | 500 |  | 250 |  | 50 | [11 empty] | 上报停产
432 | 秀山县 | 秀山鑫和硅业有限公司 | 1号烟气排放口 | 2024-08-10 |  |  | 400 |  | 150 |  | 50 | [11 empty] | 上报停产
433 | 秀山县 | 重庆森仟烨新材料科技股份有限公司 | 焙烧废气 | 2024-08-10 | 4878008 | 3.6 | 400 | 337.69 | 700 | 55.54 | 100 | 23.55 |  |  | 2.52 | 59.75
434 | 秀山县 | 重庆森仟烨新材料科技股份有限公司 | 煅烧废气 | 2024-08-10 | 1473936 | 10.57 | 400 | 47.73 | 700 | 23.45 | 100 | 8.57 |  |  | 7.71 | 37.4
435 | 秀山县 | 重庆市秀山县三峰新能源有限公司 | 烟气排放口 | 2024-08-10 | 1408458 | 10.88 | 100 | 50.59 | 300 | 189.86 | 30 | 2.05 |  |  | 30.05 | 126.85 | 100 | 2.76 |  |  | 60 | 2.96
436 | 酉阳县 | 重庆九鑫水泥（集团）有限公司 | 窑尾 | 2024-08-10 |  |  | 200 |  | 350 |  | 30 | [11 empty] | 上报停产
437 | 酉阳县 | 重庆九鑫水泥（集团）有限公司 | 窑头 | 2024-08-10 | [6 empty] | 30 | [11 empty] | 上报停产
438 | 酉阳县 | 重庆武陵光伏材料有限公司 | 1号废气排口 | 2024-08-10 | 5914808 | 4.14 | 400 | 157.12 | 700 | 14.61 | 80 | 5.21 |  |  |  | 52.64 | [6 empty] | 含无效数据
439 | 酉阳县 | 重庆武陵光伏材料有限公司 | 2号废气排口 | 2024-08-10 |  |  | 400 |  | 700 |  | 80 | [11 empty] | 上报停产
440 | 酉阳县 | 重庆武陵光伏材料有限公司 | 3号废气排口 | 2024-08-10 | 5246006 | 9.21 | 400 | 277.22 | 700 | 64.55 | 80 | 31.63 |  |  | 0.3 | 69.72
441 | 酉阳县 | 酉阳县美池新能源有限责任公司 | 焚烧炉烟气排放口 | 2024-08-10 |  |  | 100 |  | 300 |  | 30 | [5 empty] | 100 |  |  |  | 60 |  | 上报停产
442 | 酉阳县 | 重庆万博再生资源利用有限公司 | 1#烟囱 | 2024-08-10 | 902254 | 6.97 | 400 | 33.72 | 700 | 90.84 | 80 | 29.8 |  |  | 21.5 | 51.47
443 | 彭水县 | 彭水县茂田能源开发有限公司 | 1#窑尾 | 2024-08-10 |  |  | 50 |  | 150 |  | 10 | [11 empty] | 上报停产
444 | 彭水县 | 彭水县茂田能源开发有限公司 | 2#窑尾 | 2024-08-10 |  |  | 50 |  | 150 |  | 10 | [11 empty] | 上报停产
445 | 彭水县 | 彭水县茂田能源开发有限公司 | 1#窑头 | 2024-08-10 | [6 empty] | 30 | [11 empty] | 上报停产
446 | 彭水县 | 彭水县茂田能源开发有限公司 | 2#窑头 | 2024-08-10 | [6 empty] | 30 | [11 empty] | 上报停产
447 | 江津区 | 华能重庆珞璜发电有限责任公司 | 3号烟囱 | 2024-08-10 | 73368744 | 15.26 | 50 | 18.67 | 100 | 47.58 | 20 | 3.65 |  |  | 11.1 | 69.2
448 | 江津区 | 华能重庆珞璜发电有限责任公司 | 1号烟囱 | 2024-08-10 | 40603692 | 12.53 | 50 | 22.09 | 100 | 41.63 | 20 | 3.87 |  |  | 10.3 | 72.4
449 | 江津区 | 华能重庆珞璜发电有限责任公司 | 2号烟囱 | 2024-08-10 | 50980732 | 16.77 | 50 | 22.29 | 100 | 42.71 | 20 | 3.54 |  |  | 12.3 | 72.6
450 | 江津区 | 玖龙纸业（重庆）有限公司 | 2#机组排放口 | 2024-08-10 | 10350301 | 19.48 | 35 | 1.84 | 50 | 36.47 | 10 | 2.94 |  |  | 13.17 | 56.49
451 | 江津区 | 玖龙纸业（重庆）有限公司 | 3#机组排放口 | 2024-08-10 | 8214259 | 12.26 | 35 | 1.05 | 50 | 22.71 | 10 | 0.64 |  |  | 18.14 | 55.51
452 | 江津区 | 玖龙纸业（重庆）有限公司 | 1#机组排放口 | 2024-08-10 |  |  | 35 |  | 50 |  | 10 | [11 empty] | 上报停产
453 | 江津区 | 玖龙纸业（重庆）有限公司 | 碱回收炉废气排放口 | 2024-08-10 | 3569851 | 19.74 | 35 | 0.87 | 100 | 46.11 | 10 | 3.34 |  |  | 30.69 | 70.46
454 | 江津区 | 玖龙纸业（重庆）有限公司 | 4#机组排口 | 2024-08-10 | 5343871 | 8.69 | 35 | 21.84 | 50 | 13.46 | 10 | 1.45 |  |  | 16.57 | 52.43
455 | 江津区 | 重庆天助水泥（集团）有限公司 | 一线窑尾 | 2024-08-10 |  |  | 100 |  | 320 |  | 20 | [11 empty] | 上报停产
456 | 江津区 | 重庆天助水泥（集团）有限公司 | 二线窑尾 | 2024-08-10 |  |  | 100 |  | 320 |  | 20 | [11 empty] | 上报停产
457 | 江津区 | 重庆天助水泥（集团）有限公司 | 一线窑头 | 2024-08-10 | [6 empty] | 20 | [11 empty] | 上报停产
458 | 江津区 | 重庆天助水泥（集团）有限公司 | 二线窑头 | 2024-08-10 | [6 empty] | 20 | [11 empty] | 上报停产
459 | 江津区 | 冀东水泥重庆江津有限责任公司 | 二线窑尾 | 2024-08-10 |  |  | 35 |  | 100 |  | 10 | [11 empty] | 上报停产
460 | 江津区 | 冀东水泥重庆江津有限责任公司 | 一线窑尾 | 2024-08-10 |  |  | 35 |  | 100 |  | 10 | [11 empty] | 上报停产
461 | 江津区 | 冀东水泥重庆江津有限责任公司 | 二线窑头 | 2024-08-10 | [6 empty] | 10 | [11 empty] | 上报停产
462 | 江津区 | 冀东水泥重庆江津有限责任公司 | 一线窑头 | 2024-08-10 | [6 empty] | 10 | [11 empty] | 上报停产
463 | 江津区 | 重庆华新地维水泥有限公司 | 窑尾 | 2024-08-10 |  |  | 35 |  | 100 |  | 10 | [11 empty] | 上报停产
464 | 江津区 | 重庆华新地维水泥有限公司 | 窑头 | 2024-08-10 | [6 empty] | 10 | [11 empty] | 上报停产
465 | 江津区 | 海龙再生资源(重庆)有限公司 | 1#炉废气排放口 | 2024-08-10 |  |  | 100 |  | 300 |  | 30 | [5 empty] | 100 |  |  |  | 60 |  | 上报停产
466 | 江津区 | 海龙再生资源(重庆)有限公司 | 2#炉废气排放口 | 2024-08-10 | 3072173 | 10.63 | 100 | 1.68 | 300 | 113.82 | 30 | 0.78 |  |  | 18.77 | 140.45 | 100 | 0.38 |  |  | 60 | 8.12
467 | 江津区 | 重庆金凯特殊钢制品有限公司 | 冶炼炉废气 | 2024-08-10 | 1318753 | 4.96 |  |  |  |  | 15 | 3 |  |  |  | 43.4
468 | 江津区 | 赛力斯汽车（湖北）有限公司重庆分公司 | 2#涂装废气总排口 | 2024-08-10 | [18 empty] | 上报停产
469 | 江津区 | 赛力斯汽车（湖北）有限公司重庆分公司 | 1#涂装废气总排口 | 2024-08-10 | [18 empty] | 上报停产
470 | 江津区 | 重庆三峰百果园环保发电有限公司 | #1锅炉烟囱废气排放口 | 2024-08-10 | 3140001 | 15.57 | 100 | 13.58 | 300 | 139.56 | 30 | 5.94 |  |  | 22.96 | 113.91 | 100 | 5.1 |  |  | 60 | 2.57
471 | 江津区 | 重庆三峰百果园环保发电有限公司 | #3锅炉烟囱废气排放口 | 2024-08-10 | 2919887 | 14.95 | 100 | 13.07 | 300 | 148.08 | 30 | 3.69 |  |  | 24.08 | 120.53 | 100 | 6.48 |  |  | 60 | 1.46
472 | 江津区 | 重庆三峰百果园环保发电有限公司 | #4锅炉烟囱废气排放口 | 2024-08-10 | 3038604 | 17.32 | 100 | 12.82 | 300 | 123.86 | 30 | 4.29 |  |  | 27.95 | 142.07 | 100 | 9.09 |  |  | 60 | 2.66
473 | 江津区 | 重庆三峰百果园环保发电有限公司 | #5锅炉烟囱废气排放口 | 2024-08-10 | 2724623 | 14.95 | 100 | 14.34 | 300 | 156.72 | 30 | 3.15 |  |  | 26.09 | 137.63 | 100 | 8.89 |  |  | 60 | 2.59
474 | 江津区 | 重汽（重庆）轻型汽车有限公司 | 废气排放口 | 2024-08-10 | [18 empty] | 上报停产
475 | 江津区 | 重庆三峡油漆股份有限公司 | 通用涂料车间废气总排口 | 2024-08-10 | [6 empty] | 20 | [11 empty] | 上报停产
476 | 江津区 | 潍柴动力股份有限公司重庆分公司 | 潍柴发动机废气排放口 | 2024-08-10 | [18 empty] | 上报停产
477 | 江津区 | 重庆嘉钛昕再生资源综合利用有限公司 | 2#排气筒 | 2024-08-10 |  |  | 100 |  | 300 |  | 30 | [9 empty] | 60 |  | 上报停产
478 | 江津区 | 重庆嘉钛昕再生资源综合利用有限公司 | 3#排气筒 | 2024-08-10 |  |  | 100 |  | 100 |  | 10 | [11 empty] | 上报停产
479 | 江津区 | 重庆乾涌再生资源综合利用有限公司 | 6#排气筒 | 2024-08-10 | 163468 | 1.58 | 100 | 2.13 | 300 | 8.84 | 30 | 5.27 |  |  | 19.56 | 50.09 |  |  |  |  | 100 | 2.67
480 | 江津区 | 重庆乾涌再生资源综合利用有限公司 | 8#排气筒 | 2024-08-10 |  |  | 150 |  | 100 |  | 10 | [11 empty] | 上报停产
481 | 合川区 | 重庆合川发电有限责任公司 | #3锅炉废气排口 | 2024-08-10 | 42922848 | 15.16 | 200 | 23.08 | 100 | 38.63 | 30 | 3.16 |  |  | 3.94 | 53.18
482 | 合川区 | 重庆合川发电有限责任公司 | #4锅炉废气排口 | 2024-08-10 | 40817864 | 14.56 | 200 | 23.57 | 100 | 37.93 | 30 | 3.06 |  |  | 5.89 | 49.16
483 | 合川区 | 重庆合川发电有限责任公司 | #2锅炉废气排口 | 2024-08-10 | 20642344 | 11.05 | 400 | 24.33 | 100 | 41.69 | 30 | 1.78 |  |  | 12.1 | 50.45
484 | 合川区 | 重庆合川发电有限责任公司 | #1锅炉废气排口 | 2024-08-10 | 21882508 | 11.93 | 400 | 23.66 | 100 | 39.74 | 30 | 2.65 |  |  | 12.48 | 54.64
485 | 合川区 | 重庆市富丰水泥集团特种水泥有限公司 | 冷却机-窑头排口 | 2024-08-10 | 5483151 | [5 empty] | 10 | 3.86 |  |  | 3.62 | 112.33
486 | 合川区 | 重庆金九建材集团有限公司 | 一期窑尾 | 2024-08-10 |  |  | 35 |  | 100 |  | 10 | [11 empty] | 上报停产
487 | 合川区 | 重庆金九建材集团有限公司 | 二期窑尾 | 2024-08-10 |  |  | 35 |  | 100 |  | 10 | [11 empty] | 上报停产
488 | 合川区 | 重庆金九建材集团有限公司 | 一期窑头 | 2024-08-10 | [6 empty] | 10 | [11 empty] | 上报停产
489 | 合川区 | 重庆金九建材集团有限公司 | 二期窑头 | 2024-08-10 | [6 empty] | 10 | [11 empty] | 上报停产
490 | 合川区 | 台泥（重庆）水泥有限公司 | 一期窑尾 | 2024-08-10 | 9961867 | 6.14 | 35 | 17.31 | 100 | 32.88 | 10 | 0.81 |  |  | 8.75 | 102.3
491 | 合川区 | 台泥（重庆）水泥有限公司 | 二期窑尾 | 2024-08-10 |  |  | 35 |  | 100 |  | 10 | [11 empty] | 上报停产
492 | 合川区 | 台泥（重庆）水泥有限公司 | 二期窑头 | 2024-08-10 | [6 empty] | 10 | [11 empty] | 上报停产
493 | 合川区 | 台泥（重庆）水泥有限公司 | 一期窑头 | 2024-08-10 | 5220572 | [5 empty] | 10 | 2.55 |  |  | 3.34 | 84.25
494 | 合川区 | 冀东水泥重庆合川有限责任公司 | 窑尾废气排放口 | 2024-08-10 |  |  | 35 |  | 100 |  | 10 | [11 empty] | 上报停产
495 | 合川区 | 冀东水泥重庆合川有限责任公司 | 窑头废气排放口 | 2024-08-10 | [6 empty] | 10 | [11 empty] | 上报停产
496 | 合川区 | 重庆华新盐井水泥有限公司 | 烧成窑尾 | 2024-08-10 | 7300809 | 14.36 | 100 | 4.63 | 320 | 66.55 | 20 | 3.7 |  |  | 10 | 118.19
497 | 合川区 | 重庆华新盐井水泥有限公司 | 烧成窑头 | 2024-08-10 | 4860797 | [5 empty] | 20 | 3.07 |  |  |  | 112.29
498 | 合川区 | 重庆合川盐化工业有限公司 | 锅炉废气总排口 | 2024-08-10 | 1878213 | 1.98 | 50 | 15.24 | 100 | 27.95 | 20 | 6.39 |  |  | 12.73 | 46.54
499 | 合川区 | 重庆顺博铝合金股份有限公司 | 顺博铝合金1# | 2024-08-10 | 1194428 | 3.31 | 100 | 0.72 | 100 | 8.05 | 10 | 0.66 |  |  | 2.46 | 39.22
500 | 合川区 | 重庆顺博铝合金股份有限公司 | 顺博铝合金2# | 2024-08-10 |  |  | 100 |  | 100 |  | 10 | [11 empty] | 上报停产
501 | 合川区 | 重庆顺博铝合金股份有限公司 | 顺博铝合金3# | 2024-08-10 | 2193703 | 3.54 | 100 | 5.94 | 100 | 37.74 | 10 | 0.75 |  |  | 4.05 | 78.38
502 | 合川区 | 重庆顺博铝合金股份有限公司 | 顺博铝合金4# | 2024-08-10 | 3575693 | 10.29 | 100 | 0.42 | 100 | 14.13 | 10 | 0.78 |  |  | 4.24 | 45.09
503 | 合川区 | 重庆顺博铝合金股份有限公司 | 顺博铝合金5# | 2024-08-10 | 1523714 | 4.6 | 100 | 4.76 | 100 | 16.98 | 10 | 2 |  |  | 3 | 67.72
504 | 合川区 | 重庆合川三峰新能源发电有限公司 | 1#焚烧炉烟气排放口 | 2024-08-10 | 1862255 | 16.37 | 100 | 37.61 | 300 | 177.36 | 30 | 3.47 |  |  | 21.97 | 126.02 | 100 | 7.05 |  |  | 60 | 2.17
505 | 合川区 | 重庆合川三峰新能源发电有限公司 | 2#焚烧炉烟气排放口 | 2024-08-10 | 1531573 | 14.64 | 100 | 31.51 | 300 | 182.97 | 30 | 3.89 |  |  | 26.61 | 134.98 | 100 | 8.65 |  |  | 60 | 5.77
506 | 合川区 | 重庆速仕达金属材料有限公司 | 废气排放口 | 2024-08-10 | 496444 | 4.99 | 100 | 10.23 | 100 | 11.31 | 10 | 0.31 |  |  | 6.84 | 60.85
507 | 合川区 | 重庆莲心金属厂 | 1#废气排放口 | 2024-08-10 | 1219 | 0.03 | 100 | 0.17 | 100 | 0.23 | 10 | 0.33 |  |  | 4.23 | 28.53
508 | 永川区 | 重庆华新参天水泥有限公司 | 窑尾废气排放口 | 2024-08-10 | 13768174 | 7.67 | 200 | 13.34 | 350 | 85.53 | 30 | 9.12 |  |  | 4.04 | 48.38
509 | 永川区 | 重庆理文造纸有限公司 | 电站2#烟囱废气排口 | 2024-08-10 |  |  | 35 |  | 50 |  | 10 | [11 empty] | 上报停产
510 | 永川区 | 重庆理文造纸有限公司 | 电站1#烟囱废气排口 | 2024-08-10 | 20802456 | 13.7 | 35 | 8.23 | 50 | 35.64 | 10 | 0.68 |  |  | 11.28 | 51.99
511 | 永川区 | 重庆理文造纸有限公司 | 碱炉废气排口 | 2024-08-10 | 6944684 | 3.54 | 35 | 26.57 | 100 | 71.56 | 10 | 3.21 |  |  | 25.51 | 66.21
512 | 永川区 | 信义玻璃（重庆）有限公司 | 二期废气排口 | 2024-08-10 | 3455853 | 2.94 | 100 | 68.52 | 300 | 187.81 | 20 | 10.85 |  |  | 0.52 | 117.23
513 | 永川区 | 信义玻璃（重庆）有限公司 | 一期废气排口 | 2024-08-10 | 1999567 | 1.65 | 100 | 72.12 | 300 | 96.28 | 20 | 7.9 |  |  | 6.64 | 83.12
514 | 永川区 | 重庆中明港桥环保有限责任公司 | 焚烧系统尾气排放口 | 2024-08-10 | 609692 | 14.68 | 100 | 23.65 | 300 | 151.57 | 30 | 2.13 |  |  | 39.4 | 112.85 | 100 | 20.59 |  |  | 60 | 5.3
515 | 永川区 | 重庆理文制浆有限公司 | 理文制浆碱炉烟囱废气排口 | 2024-08-10 | 4215953 | 8.9 | 400 | 31.37 | 200 | 155.63 | 30 | 17.48 |  |  | 15.08 | 140.25
516 | 永川区 | 重庆新格有色金属有限公司 | 1#铝熔炼线废气排放口 | 2024-08-10 |  |  | 150 |  | 200 |  | 30 | [11 empty] | 上报停产
517 | 永川区 | 重庆新格有色金属有限公司 | 2#铝熔炼线废气排放口 | 2024-08-10 | 1805281 | 6.68 | 150 | 3.04 | 200 | 27.5 | 30 | 2.33 |  |  | 3.17 | 44.34
518 | 永川区 | 重庆新格有色金属有限公司 | 回转炉废气排放口 | 2024-08-10 | 563133 | 2.49 | 150 | 7.73 | 200 |  | 30 | 6.57 |  |  | 5.95 | 38.6 | [6 empty] | 含无效数据
519 | 永川区 | 重庆新格有色金属有限公司 | 3#铝熔炼线废气排放口 | 2024-08-10 | 1832524 | 7.96 | 150 | 0.09 | 200 | 1.97 | 30 | 11.46 |  |  | 5.9 | 29.61
520 | 永川区 | 重庆市永川区三峰环保发电有限公司 | 焚烧炉烟气排放口 | 2024-08-10 | 2433917 | 14.99 | 100 | 18.54 | 300 | 153.09 | 30 | 2.7 |  |  | 25.39 | 144.39 | 100 | 2.08 |  |  | 60 | 9.99
521 | 永川区 | 重庆泽渝建材有限公司 | 窑尾排放口 | 2024-08-10 |  |  | 400 |  | 700 |  | 100 | [9 empty] | 10 |  | 上报停产
522 | 永川区 | 重庆红源活性炭有限公司 | 再生活化废气G3 | 2024-08-10 |  |  | 100 |  | 300 | [13 empty] | 上报停产
523 | 永川区 | 重庆中明硕清再生资源综合利用有限公司 | 回转炉废气排放口 | 2024-08-10 |  |  | 150 |  | 200 |  | 30 | [7 empty] | 3 |  | 30 |  | 上报停产
524 | 永川区 | 重庆天泰热力有限公司 | 发电烟囱 | 2024-08-10 | 37057264 | 17.29 | 35 |  | 50 | 25.32 | 50 |  |  |  | 11 | 88.21
525 | 永川区 | 重庆天泰热力有限公司 | 备用锅炉废气排放口 | 2024-08-10 |  |  |  |  | 100 | [13 empty] | 上报停产
526 | 南川区 | 重庆市新嘉南建材有限责任公司 | 窑尾 | 2024-08-10 | 7500861 | 22.5 | 200 | 61.69 | 350 | 179.51 | 30 | 17.21 |  |  | 8.07 | 102.56
527 | 南川区 | 重庆市新嘉南建材有限责任公司 | 窑头 | 2024-08-10 | 3483373 | 9.55 |  |  |  |  | 30 | 7.8 |  |  | 1.96 | 86.52
528 | 南川区 | 重庆市南川区金鑫纸业有限公司 | 金鑫纸业废气排放口 | 2024-08-10 | 115159 | 1.62 | 550 | 145.56 | 80 | 65.82 | 80 | 23.05 |  |  | 9.76 | 62.04
529 | 南川区 | 重庆市凤华玻璃厂 | 废气排口 | 2024-08-10 | 220657 | 0.6 | 400 | 40.83 | 700 | 39.32 | 50 | 9.14 |  |  | 9.29 | 191.97
530 | 南川区 | 重庆鸿庆达产业有限公司 | 石灰生产窑废气 | 2024-08-10 |  |  | 200 |  | 300 |  | 20 | [11 empty] | 上报停产
531 | 南川区 | 重庆鸿庆达产业有限公司 | 备用炭材烘干窑废气 | 2024-08-10 |  |  | 200 |  | 300 |  | 30 | [11 empty] | 上报停产
532 | 南川区 | 重庆鸿庆达产业有限公司 | 鸿庆达2#石灰窑窑尾废气排口 | 2024-08-10 | 1611704 | 8.14 | 200 | 36.75 | 300 | 75.6 | 20 | 1.92 |  |  | 3.35 | 87.94
533 | 南川区 | 重庆鸿庆达产业有限公司 | 新炭材烘干烟气 | 2024-08-10 |  |  | 200 |  | 300 |  | 30 | [11 empty] | 上报停产
534 | 南川区 | 重庆市南川区晨曦化工有限公司 | 转炉废气排放口 | 2024-08-10 |  |  | 400 |  | 200 |  | 30 | [11 empty] | 上报停产
535 | 南川区 | 重庆市中涪南热电有限公司 | 废气排放口 | 2024-08-10 | 27524116 | 19.09 | 35 | 25.56 | 50 | 41.77 | 10 | 5.52 |  |  | 15.64 | 53.9
536 | 南川区 | 重庆吉鑫再生资源有限公司 | 吉鑫再生有组织废气排放口 | 2024-08-10 |  |  | 150 |  | 200 |  | 30 | [11 empty] | 上报停产
537 | 南川区 | 重庆吉鑫再生资源有限公司 | 吉鑫再生厂房负压抽风废气排放口 | 2024-08-10 |  |  | 150 |  | 200 |  | 30 | [11 empty] | 上报停产
538 | 南川区 | 重庆市江陆机械制造有限公司 | 废气排放口 | 2024-08-10 | 404983 | 9.33 | 150 | 5.97 | 200 | 7.84 | 30 | 7.97 |  |  | 6.47 | 40.93
539 | 南川区 | 南川区家容铸造厂 | 熔炼、精炼废气排放口 | 2024-08-10 | 22938 | 0.26 | 150 | 1.4 | 200 | 0.87 | 30 | 4.8 |  |  | 1.06 | 26.79