## 8.13_废气
废气国家重点监控企业自动监控数据
日期：2024-08-13
序号 | 区县 | 企业名称 | 监测点名称 | 监测日期 | 流量(m3) | 流速(m/s) | SO2标准值(mg/m3) | SO2日均值(mg/m3) | NOx标准值(mg/m3) | NOx日均值(mg/m3) | 烟尘标准值(mg/m3) | 烟尘日均值(mg/m3) | VOCS标准值(mg/m3) | VOCS日均值(mg/m3) | 烟气湿度(％RH) | 烟气温度(℃) | Co标准值(mg/m3) | Co日均值(mg/m3) | 氟化物标准值(mg/m3) | 氟化物日均值(mg/m3) | HCL标准值(mg/m3) | HCL日均值(mg/m3) | 备注
1 | 万州区 | 重庆索特盐化股份有限公司 | 1#脱硫塔排口 | 2024-08-13 |  |  | 400 |  | 200 |  | 30 | [11 empty] | 上报停产
2 | 万州区 | 重庆索特盐化股份有限公司 | 2#脱硫塔排口 | 2024-08-13 |  |  | 400 |  | 200 |  | 30 | [11 empty] | 上报停产
3 | 万州区 | 重庆索特盐化股份有限公司 | 3#脱硫塔排口 | 2024-08-13 | 9639092 |  | 400 | 14.51 | 200 | 124.99 | 30 | 5.76
4 | 万州区 | 重庆湘渝盐化股份有限公司 | 硫回收尾气排放口 | 2024-08-13 | 31260 | 2.02 | 100 | 12.55 | 150 | 18.48 | 20 | 0.67 |  |  | 1.89 | 49.68
5 | 万州区 | 重庆万州西南水泥有限公司 | 一期窑尾_2500新型干法 | 2024-08-13 |  |  | 35 |  | 100 |  | 10 | [11 empty] | 上报停产
6 | 万州区 | 重庆万州西南水泥有限公司 | 二期窑尾_4000T | 2024-08-13 |  |  | 35 |  | 100 |  | 10 | [11 empty] | 上报停产
7 | 万州区 | 重庆万州西南水泥有限公司 | 一期窑头 | 2024-08-13 | [6 empty] | 10 | [11 empty] | 上报停产
8 | 万州区 | 重庆万州西南水泥有限公司 | 二期窑头 | 2024-08-13 | [6 empty] | 10 | [11 empty] | 上报停产
9 | 万州区 | 重庆市万州区三峰环保发电有限公司 | 1号焚烧废气 | 2024-08-13 | 1412988 |  | 100 | 52.91 | 300 | 196.65 | 30 | 5.6 |  |  |  |  | 100 | 3.75 |  |  | 60 | 11.82
10 | 万州区 | 重庆市万州区三峰环保发电有限公司 | 2号焚烧废气 | 2024-08-13 | 1487693 |  | 100 | 59.97 | 300 | 192.26 | 30 | 4.29 |  |  |  |  | 100 | 4.41 |  |  | 60 | 10.15
11 | 万州区 | 重庆华歌生物化学有限公司 | 废水燃烧废气排口 | 2024-08-13 |  |  | 200 |  | 500 |  | 65 | [9 empty] | 100 |  | 上报停产
12 | 万州区 | 重庆华歌生物化学有限公司 | 废气燃烧废气排口 | 2024-08-13 | 226766 |  | 550 | 6.68 | 240 | 5.19 | 120 | 1.55
13 | 万州区 | 重庆华歌生物化学有限公司 | 钠盐装置废气排气筒 | 2024-08-13 |  |  | 100 |  | 300 |  | 30 | [11 empty] | 上报停产
14 | 万州区 | 神华神东电力重庆万州港电有限责任公司 | 1号机组 | 2024-08-13 |  |  | 200 | 20.92 | 100 | 41.78 | 30 | 3.09 | [10 empty] | 含无效数据
15 | 万州区 | 神华神东电力重庆万州港电有限责任公司 | 2号机组 | 2024-08-13 |  |  | 200 | 21.08 | 100 | 41.85 | 30 | 2.21 | [10 empty] | 含无效数据
16 | 万州区 | 重庆长安跨越车辆有限公司 | 废气排放口 | 2024-08-13 | 7276912 | [7 empty] | 50 | 14.43
17 | 万州区 | 重庆索科斯铝业有限公司 | 废气总排放口 | 2024-08-13 |  |  | 150 |  | 200 |  | 30 | [11 empty] | 上报停产
18 | 万州区 | 重庆市万州区万源玻璃有限公司 | 辊道窑废气排放口 | 2024-08-13 |  |  | 50 |  | 180 |  | 30 | [11 empty] | 上报停产
19 | 万州区 | 重庆博联热电有限公司 | 2#锅炉烟气排放口 | 2024-08-13 | 9284076 | 15.5 | 35 | 15.58 | 50 | 33.19 | 10 | 0.27 |  |  | 11.77 | 54.75
20 | 万州区 | 重庆博联热电有限公司 | 3#烟气锅炉排放口 | 2024-08-13 | 9296140 | 15.29 | 35 | 17.22 | 50 | 31.38 | 10 | 0.08 |  |  | 10.71 | 55.83
21 | 万州区 | 重庆博联热电有限公司 | 1#锅炉烟气排放口 | 2024-08-13 | 10375816 | 17.69 | 35 | 13.74 | 50 | 39.94 | 10 | 0.07 |  |  | 13.33 | 55.69
22 | 万州区 | 重庆市九龙万博新材料科技有限公司 | 1#焙烧炉废气排放口 | 2024-08-13 | 9477062 | 8.64 | 25 | 0.92 | 65 | 31.15 | 10 | 4.22 |  |  | 23.77 | 174.91
23 | 万州区 | 重庆市九龙万博新材料科技有限公司 | 2#焙烧炉废气排放口 | 2024-08-13 | 12133600 | 10.7 | 25 | 2.01 | 65 | 32.42 | 10 | 7.81 |  |  | 18.32 | 191.24
24 | 万州区 | 重庆市九龙万博新材料科技有限公司 | 3#焙烧炉废气排放口 | 2024-08-13 | 12878357 | 10.64 | 25 | 2.37 | 65 | 35.57 | 10 | 3.5 |  |  | 12.98 | 190.37
25 | 万州区 | 中国石油西南油气田分公司天然气净化总厂（万州分厂） | 净化总厂1#锅炉废气排放口 | 2024-08-13 |  |  |  |  | 50 | [13 empty] | 上报停产
26 | 万州区 | 中国石油西南油气田分公司天然气净化总厂（万州分厂） | 净化总厂3#锅炉废气排放口 | 2024-08-13 |  |  |  |  | 50 | [13 empty] | 上报停产
27 | 万州区 | 中国石油西南油气田分公司天然气净化总厂（万州分厂） | 净化总厂2#锅炉废气排放口 | 2024-08-13 | 272451 | 8.85 |  |  | 50 | 22.19
28 | 涪陵区 | 重庆建峰化工股份有限公司 | 二化快装锅炉2废气排放口 | 2024-08-13 | 402439 | 4.22 |  |  | 50 | 44.74 |  |  |  |  | 17.8 | 135.57
29 | 涪陵区 | 重庆建峰化工股份有限公司 | 熔盐炉废气排放口 | 2024-08-13 | 286553 | 2.23 |  |  | 180 | 40.01 |  |  |  |  | 17.71 | 111.54
30 | 涪陵区 | 重庆建峰化工股份有限公司 | 二化快装锅炉1废气排放口 | 2024-08-13 | 808993 | 6.75 |  |  | 50 | 48.08 |  |  |  |  | 13 | 138.61
31 | 涪陵区 | 重庆建峰化工股份有限公司 | 熔盐炉1废气排放口 | 2024-08-13 | 329512 | 6.48 |  |  | 180 | 33.41 |  |  |  |  | 19.51 | 114.33
32 | 涪陵区 | 重庆市蓬威石化有限责任公司 | 烟囱排放口 | 2024-08-13 | 700520 | 1.25 | 35 | 7.65 | 50 | 16.7 | 10 | 2.49 |  |  | 7.63 | 51.57
33 | 涪陵区 | 华新水泥重庆涪陵有限公司 | 窑头废气排放口 | 2024-08-13 | 2868525 | 4 |  |  |  |  | 30 | 5.46 |  |  | 0.2 | 107.22
34 | 涪陵区 | 华新水泥重庆涪陵有限公司 | 窑尾废气排放口 | 2024-08-13 | 9494602 | 12.68 | 200 | 17.32 | 350 | 94.21 | 30 | 0.87 |  |  | 11.26 | 54.51
35 | 涪陵区 | 重庆华峰化工有限公司 | 1号烟囱 | 2024-08-13 | 13510782 | 10.92 | 200 | 11.37 | 100 | 17.43 | 30 | 1.34 |  |  | 14.07 | 50.19
36 | 涪陵区 | 重庆华峰化工有限公司 | 2号烟囱 | 2024-08-13 | 21741694 | 17.28 | 200 | 91.5 | 100 | 37.38 | 30 | 2.35 |  |  | 11.33 | 53.14
37 | 涪陵区 | 重庆华峰化工有限公司 | （一期）纯碱焚烧炉废气排放口 | 2024-08-13 | 1607209 | 3.54 | 100 | 8.92 | 300 | 105.47 | 30 | 2.97 |  |  | 20.41 | 195.55
38 | 涪陵区 | 重庆华峰化工有限公司 | 硝酸装置尾气（一期）排放口 | 2024-08-13 | 1404240 | 21.53 |  |  | 300 | 21.17 |  |  |  |  | 1.11 | 130.43
39 | 涪陵区 | 重庆华峰化工有限公司 | 硝酸装置尾气（二期）排放口 | 2024-08-13 | 3609985 | 31.77 |  |  | 300 | 28.07 |  |  |  |  | 2.02 | 132.65
40 | 涪陵区 | 重庆华峰化工有限公司 | 硝酸装置尾气（五期）排放口 | 2024-08-13 | 3833835 | 23.02 |  |  | 300 | 28.01 |  |  |  |  | 2.34 | 118.39
41 | 涪陵区 | 重庆华峰化工有限公司 | 硝酸装置尾气（四期）排放口 | 2024-08-13 | 3657205 | 24.02 |  |  | 300 | 27.6 |  |  |  |  | 6.11 | 125.55
42 | 涪陵区 | 重庆陕渝临港热电有限公司 | 烟囱 | 2024-08-13 | 18638938 | 10.6 | 400 | 23.25 | 200 | 40.58 | 30 | 4.7 |  |  | 13.57 | 54.32
43 | 涪陵区 | 重庆建峰新材料有限责任公司能通分公司 | 白涛化工（热岛）排口 | 2024-08-13 | 5798987 | 5.13 | 400 | 238.82 | 200 | 41.43 | 30 | 16.23 |  |  | 14.52 | 49.07
44 | 涪陵区 | 重庆建峰新材料有限责任公司弛源化工分公司 | 焚烧炉环保节能改造项目废气排放口 | 2024-08-13 | 381350 | 3.6 | 100 | 10.74 | 300 | 50.13 | 30 | 1.42 |  |  | 12.95 | 80.16 | 100 | 73.16 |  |  | 60 | 5.73
45 | 涪陵区 | 重庆建峰新材料有限责任公司弛源化工分公司 | 非含盐焚烧炉废气排放口 | 2024-08-13 | 1806978 | 9.5 | 100 | 16.58 | 300 | 116.19 | 30 | 3.33 |  |  | 7.08 | 125.27 | 100 | 2.79 |  |  | 60 | 1.69
46 | 涪陵区 | 重庆国丰实业有限公司 | 废气排放口 | 2024-08-13 | 13786736 | 8.06 | 200 | 94.03 |  |  | 20 | 2.08 |  |  | 5.97 | 65.72
47 | 涪陵区 | 重庆龙海石化有限公司 | 原料预处理废气排放口 | 2024-08-13 |  |  | 100 |  | 150 |  | 20 | [11 empty] | 上报停产
48 | 涪陵区 | 重庆龙海石化有限公司 | 焦化废气排放口 | 2024-08-13 |  |  | 100 |  | 150 |  | 20 | [11 empty] | 上报停产
49 | 涪陵区 | 重庆龙海石化有限公司 | 制加氢废气排放口 | 2024-08-13 |  |  | 100 |  | 150 |  | 20 | [11 empty] | 上报停产
50 | 涪陵区 | 重庆龙海石化有限公司 | 硫磺回收废气排放口 | 2024-08-13 |  |  | 400 |  | 150 |  | 20 | [11 empty] | 上报停产
51 | 涪陵区 | 重庆龙海石化有限公司 | 2号锅炉烟囱 | 2024-08-13 | 687593 | 8.01 | 50 | 11.08 | 50 | 20.99 | 20 | 0.53 |  |  | 5.67 | 127.67
52 | 涪陵区 | 重庆龙海石化有限公司 | 1号锅炉烟囱 | 2024-08-13 |  |  | 50 |  | 50 |  | 20 | [11 empty] | 上报停产
53 | 涪陵区 | 重庆天原化工有限公司 | 裂解尾气排放口 | 2024-08-13 |  |  | 100 |  | 300 |  | 30 | [5 empty] | 100 |  |  |  | 60 |  | 上报停产
54 | 涪陵区 | 重庆新氟科技有限公司 | 焚烧装置排放口 | 2024-08-13 |  |  | 80 |  | 250 |  | 20 | [11 empty] | 上报停产
55 | 涪陵区 | 重庆市涪陵区三峰环保发电有限公司 | 三峰环保（1#废气排放口） | 2024-08-13 | 2061374 | 14.8 | 100 | 12.64 | 300 | 215.33 | 30 | 5.45 |  |  | 21.71 | 139.77 | 100 | 4.71 |  |  | 60 | 1.7
56 | 涪陵区 | 重庆市涪陵区三峰环保发电有限公司 | 三峰环保（2#废气排放口） | 2024-08-13 | 1745089 | 12.99 | 100 | 3.03 | 300 | 198.87 | 30 | 5.59 |  |  | 24.39 | 139.46 | 100 | 4.65 |  |  | 60 | 4.42
57 | 涪陵区 | 重庆万凯新材料科技有限公司 | 导热油炉废气排放口 | 2024-08-13 | 554672 | 3.06 | 50 | 4.03 | 50 | 42.59 | 20 | 0.3 |  |  | 12.98 | 109.93
58 | 涪陵区 | 重庆万凯新材料科技有限公司 | 二期导热油炉排放口 | 2024-08-13 | 625750 | 3.17 | 50 | 3.84 | 50 | 40.63 | 20 | 0.27 |  |  | 10.19 | 90.02
59 | 涪陵区 | 重庆万凯新材料科技有限公司 | 三期导热油炉废气排放口 | 2024-08-13 | 1819833 | 2.23 | 50 | 2.67 | 50 | 33.31 | 20 | 0.76 |  |  | 10.85 | 98.68
60 | 涪陵区 | 重庆剑涛铝业有限公司 | 1号废气排放口 | 2024-08-13 | 2646614 | 15.69 | 150 | 9.65 | 200 | 4.57 | 30 | 4.52 |  |  | 5.98 | 62.74
61 | 涪陵区 | 重庆剑涛铝业有限公司 | 4号废气排放口 | 2024-08-13 | 2526774 | 14.66 | 150 | 3.8 | 200 | 8.32 | 30 | 6.78 |  |  | 1.61 | 66.5
62 | 涪陵区 | 重庆剑涛铝业有限公司 | 5号废气排放口 | 2024-08-13 | 4529671 | 13.41 | 150 | 18.27 | 200 | 35.37 | 30 | 10.89 |  |  | 2.25 | 60.81
63 | 涪陵区 | 重庆大朗冶金新材料有限公司 | 焙烧机机头废气排气筒 | 2024-08-13 | 2924635 | 6.06 | 200 | 41.39 | 300 | 199.68 | 50 | 22.86 |  |  | 30.96 | [7 empty] | 含无效数据
64 | 涪陵区 | 重庆大朗冶金新材料有限公司 | 锅炉烟气排气筒 | 2024-08-13 | 4688985 | 13.67 | 100 | 0.65 | 200 | 83.18 | 10 | 6.2 |  |  | 8.86 | 156.36
65 | 涪陵区 | 重庆鹏凯精细化工有限公司 | 24#焚烧尾气排放口 | 2024-08-13 |  |  | 100 |  | 300 |  | 30 |  | 120 | [7 empty] | 60 |  | 上报停产
66 | 涪陵区 | 华峰重庆氨纶有限公司 | 导热油炉烟气排放口（燃煤） | 2024-08-13 | 1720055 | 2.19 | 550 | 169.88 | 80 | 37.45 | 80 | 4.27 |  |  | 11.42 | 63.91
67 | 涪陵区 | 华峰重庆氨纶有限公司 | 导热油炉烟气排放口（燃气） | 2024-08-13 | 712554 | 9.21 |  |  | 50 | 35.41 |  |  |  |  | 18.8 | 108.38
68 | 涪陵区 | 华峰重庆氨纶有限公司 | 焚烧烟气排放口 | 2024-08-13 | 276880 | 11.99 | 100 |  | 300 | 39.8 | 30 | 4.1 |  |  | 22.52 | 116.69 | 100 | 1.64 |  |  | 60 | 0.9 | 含无效数据
69 | 涪陵区 | 华峰重庆氨纶有限公司 | 燃气导热油炉（五期）废气排放口G-L-30 | 2024-08-13 | 561813 | 2.77 |  |  | 50 | 35.98 |  |  |  |  | 12.63 | 92.78
70 | 涪陵区 | 重庆华峰聚酰胺有限公司 | 焚烧炉废气排放口 | 2024-08-13 |  |  | 100 |  | 300 |  | 30 | [5 empty] | 100 | [5 empty] | 上报停产
71 | 涪陵区 | 重庆华峰聚酰胺有限公司 | 三期焚烧炉排放口 | 2024-08-13 | 657571 | 8.22 | 100 | 0.09 | 300 | 85.07 | 30 | 4.02 |  |  | 20.86 | 138.27 | 100 | 3.61
72 | 涪陵区 | 重庆元利科技有限公司 | 导热油炉燃烧废气排放口 | 2024-08-13 | 364471 | 3.18 |  |  | 80 | 65.69 |  |  |  |  | 13.94 | 129.1
73 | 涪陵区 | 重庆元利科技有限公司 | 焚烧炉废气排放口 | 2024-08-13 | 219984 | 1.79 | 300 | 34.29 | 500 | 132.96 | 80 | 0.09 |  |  | 14.83 | 57.36
74 | 涪陵区 | 重庆元利科技有限公司 | 制氢装置加热转化炉废气 | 2024-08-13 | 265309 | 1.81 |  |  | 700 | 25.34 |  |  |  |  | 8.19 | 151.36
75 | 涪陵区 | 中化重庆涪陵化工有限公司（白涛） | 硫酸尾气排放口 | 2024-08-13 | 4026688 | 9.81 | 400 | 156.51 | [6 empty] | 1.41 | 27.08
76 | 涪陵区 | 中化重庆涪陵化工有限公司（白涛） | 氟硅酸钠尾气排放口 | 2024-08-13 | 424442 | 19.04 |  |  |  |  | 120 | 2.97 |  |  | 20.83 | 45.89
77 | 涪陵区 | 中化重庆涪陵化工有限公司（白涛） | 多元素酸性肥尾气排放口 | 2024-08-13 | 3582736 | 17.04 |  |  |  |  | 120 | 1.64 |  |  | 18.17 | 58.33
78 | 涪陵区 | 中化重庆涪陵化工有限公司（白涛） | 氯基缓释专用肥尾气排放口 | 2024-08-13 | 2469765 | 8.08 |  |  |  |  | 120 | 2.09 |  |  | 7.98 | 46.35
79 | 涪陵区 | 中化重庆涪陵化工有限公司（白涛） | 硫基/硝硫基缓释肥尾气排放口 | 2024-08-13 | 1938100 | 14.04 |  |  |  |  | 120 | 0.72 |  |  | 6.09 | 49.32
80 | 涪陵区 | 重庆东攀碳材料科技有限公司 | 煅烧烟气排放 | 2024-08-13 | 2992684 | 15.47 | 400 | 4.61 | 240 | 30.1 | 100 | 2.49 |  |  | 8.77 | 50.47
81 | 涪陵区 | 重庆东攀碳材料科技有限公司 | 焙烧烟气排放 | 2024-08-13 | 2331280 | 16.71 | 400 | 88.48 | 240 | 27.77 | 30 | 17.14 |  |  | 2.66 | 41.25
82 | 涪陵区 | 重庆东攀碳材料科技有限公司 | 新焙烧烟气排放 | 2024-08-13 | 1340160 | 10.29 | 400 | 149.24 | 240 | 62.2 | 30 | 1.92 |  |  | 2.02 | [7 empty] | 含无效数据
83 | 涪陵区 | 重庆建峰浩康化工有限公司 | 总排口 | 2024-08-13 | 1569517 | 5.52 |  |  |  |  | 30 | 0.11 | 100 | 3.83 | 0.01 | 41.72
84 | 涪陵区 | 重庆攀华板材有限公司 | 加热炉排口1 | 2024-08-13 |  |  | 50 |  | 200 |  | 10 | [11 empty] | 上报停产
85 | 涪陵区 | 重庆攀华板材有限公司 | 加热炉排口3 | 2024-08-13 |  |  | 50 |  | 200 |  | 10 | [11 empty] | 上报停产
86 | 涪陵区 | 重庆汉固固体废物治理有限公司 | P5 | 2024-08-13 |  |  | 100 |  | 300 |  | 30 | [9 empty] | 60 |  | 上报停产
87 | 涪陵区 | 重庆煅鼎环境科技有限公司 | 3#排气筒 | 2024-08-13 | 283877 | 14.19 | 100 | 1.69 | 300 | 19.53 | 30 | 5.5 |  |  | 6.78 | 68.35 |  |  |  |  | 60 | 1.54
88 | 大渡口区 | 重庆国际复合材料股份有限公司 | 1、2、3号生产线窑炉 | 2024-08-13 | 333666 | 7.93 | 100 | 1.02 | 500 | 41.57 | 50 |  |  |  | 21.89 | 71.02
89 | 大渡口区 | 重庆国际复合材料股份有限公司 | 5号6号生产线窑炉 | 2024-08-13 | 658639 | 13.39 | 100 | 0.23 | 500 | 57.38 | 50 |  |  |  | 13.3 | 53.25
90 | 大渡口区 | 重庆小南海水泥厂 | 三期窑尾 | 2024-08-13 |  |  | 150 |  | 250 |  | 15 | [11 empty] | 上报停产
91 | 大渡口区 | 重庆小南海水泥厂 | 三期窑头 | 2024-08-13 | [6 empty] | 30 | [11 empty] | 上报停产
92 | 大渡口区 | 宝武特冶航研科技有限公司 | 宝武中频炉废气排口 | 2024-08-13 | 7518 | 0.36 |  |  |  |  | 15 | 4.27 |  |  | 1.57 | 38.04
93 | 江北区 | 重庆顺泰铁塔制造有限公司 | 顺泰废气监测 | 2024-08-13 | 102649 | 4.71 | 100 | 32.46 | 500 | 167.43 | 50 | 13.08 |  |  | 2.38 | 144.33
94 | 沙坪坝区 | 重庆青鹏水泥有限公司 | 窑尾 | 2024-08-13 |  |  | 150 |  | 250 |  | 15 | [11 empty] | 上报停产
95 | 沙坪坝区 | 重庆青鹏水泥有限公司 | 窑头 | 2024-08-13 | [6 empty] | 15 | [11 empty] | 上报停产
96 | 沙坪坝区 | 东风小康汽车有限公司沙坪坝分公司 | 涂装车间主排气筒 | 2024-08-13 | 9261951 |  | 200 | 0.25 | 200 | 0.79 | 10 | 2.5
97 | 九龙坡区 | 重庆和友实业股份有限公司 | 75吨锅炉排口 | 2024-08-13 | 2503462 | 3.25 | 35 | 3.48 | 50 | 22.22 | 10 | 1.51 |  |  | 17.95 | 80.29
98 | 九龙坡区 | 庆铃汽车股份有限公司 | 涂装废气排口 | 2024-08-13 | 5467367 | [7 empty] | 30 | 1.47
99 | 九龙坡区 | 重庆天泰铝业股份有限公司 | 废气1排口 | 2024-08-13 | 7670813 |  | 100 | 76.07 |  |  | 10 | 3.32 | [6 empty] | 3 | 1.15
100 | 九龙坡区 | 重庆天泰铝业股份有限公司 | 废气2排口 | 2024-08-13 | 7745629 |  | 100 | 77.85 |  |  | 10 | 2.85 | [6 empty] | 3 | 0.04
101 | 九龙坡区 | 重庆建设雅马哈摩托车有限公司 | 废气排口 | 2024-08-13 | [8 empty] | 50 | [9 empty] | 上报停产
102 | 九龙坡区 | 重庆精炼铝业有限公司 | 收尘系统排气筒 | 2024-08-13 | 130366 |  | 100 | 0.99 | 500 | 1.44 | 50 | 10.58
103 | 九龙坡区 | 重庆琳颉铝业有限公司 | 废气排口 | 2024-08-13 |  |  | 100 |  | 100 |  | 10 | [11 empty] | 上报停产
104 | 九龙坡区 | 重庆西铝金属制品加工厂 | 废气排口 | 2024-08-13 | 92128 |  | 100 | 3.9 | 300 | 9.05 | 50 | 1.1
105 | 九龙坡区 | 重庆西铝庆丰金属材料有限公司 | 废气排放口1 | 2024-08-13 | 272157 |  | 100 | 3.77 | 300 | 27.11 | 50 | 6.94
106 | 九龙坡区 | 重庆西铝庆丰金属材料有限公司 | 废气排放口2 | 2024-08-13 | 600426 |  | 100 | 1.5 | 300 | 2.17 | 30 | 3.03
107 | 九龙坡区 | 重庆发琳铝业有限责任公司 | 废气排口 | 2024-08-13 | 611104 |  | 100 | 8.55 | 100 | 14.12 | 10 | 1.47
108 | 九龙坡区 | 重庆市西南铝实业有限公司（铸造二车间） | 排气筒1 | 2024-08-13 | 483704 | 2.2 | 100 | 0.43 | 100 | 13.67 | 10 | 0.34
109 | 九龙坡区 | 重庆天泰精炼金属铸造有限公司 | 废气排口 | 2024-08-13 | 590992 |  | 100 | 3.12 | 300 | 39.8 | 30 | 6.29
110 | 九龙坡区 | 重庆银浩铝业有限公司 | 废气排口 | 2024-08-13 | 251446 |  | 100 | 0.37 | 500 | 2.65 | 30 | 13.97
111 | 九龙坡区 | 重庆天泰观复新材料有限公司 | 熔保炉组及铝灰处理废气 | 2024-08-13 | 1091967 | 5.28 | 100 | 1.33 | 300 | 53.58 | 50 | 10.98 |  |  | 3.75 | 66.9
112 | 九龙坡区 | 九龙坡区西彭镇晨曦金属制品厂 | 熔炼炉废气排放口 | 2024-08-13 |  |  | 100 |  | 100 |  | 10 | [11 empty] | 上报停产
113 | 南岸区 | 重庆昊晟玻璃股份有限公司 | 炉窑废气排放口 | 2024-08-13 | 646072 | 15.53 | 100 | 2.8 | 500 | 297.19 | 30 | 9.08 |  |  | 10.33 | 213.87
114 | 北碚区 | 重庆富皇建材有限公司 | 滩口窑尾废气排放口 | 2024-08-13 | 7923347 |  | 35 | 8.63 | 100 | 39.41 | 10 | 2.16 |  |  | 24.5 | 54.45
115 | 北碚区 | 重庆富皇建材有限公司 | 滩口窑头废气排放口 | 2024-08-13 | 4480499 | 10.36 |  |  |  |  | 20 | 2.49 |  |  | 4.16 | 98.55
116 | 北碚区 | 重庆三圣实业股份有限公司 | 三圣实业（1#线窑尾二吸塔） | 2024-08-13 |  |  | 200 |  | 200 |  | 30 | [11 empty] | 上报停产
117 | 北碚区 | 重庆三圣实业股份有限公司 | 三圣1#线窑头 | 2024-08-13 | [6 empty] | 10 | [11 empty] | 上报停产
118 | 北碚区 | 重庆三圣实业股份有限公司 | 三圣实业（2#线窑尾二吸塔） | 2024-08-13 |  |  | 200 |  | 200 |  | 30 | [11 empty] | 上报停产
119 | 北碚区 | 重庆三圣实业股份有限公司 | 三圣2#线窑头 | 2024-08-13 | [6 empty] | 10 | [11 empty] | 上报停产
120 | 北碚区 | 重庆同兴垃圾处理有限公司 | 焚烧废气排放口2# | 2024-08-13 | 1957705 | 6.28 | 100 | 20.73 | 300 | 112.56 | 30 | 4.37 |  |  | 31.43 | 145.14 | 100 | 10.42 |  |  | 60 | 6.97
121 | 万盛经开区 | 国电重庆恒泰发电有限公司 | #1机组废气排放口 | 2024-08-13 | 21278280 | 11.42 | 400 | 24.81 | 100 | 42.66 | 30 | 2.61 |  |  | 14.68 | 50.92
122 | 万盛经开区 | 国电重庆恒泰发电有限公司 | #2机组废气排放口 | 2024-08-13 | 18588710 | 10.37 | 400 | 23.06 | 100 | 35.4 | 30 | 1.59 |  |  | 15.28 | 50.2
123 | 万盛经开区 | 重庆市南桐特种水泥有限责任公司 | 窑尾 | 2024-08-13 | 6923281 | 12.75 | 35 | 9.46 | 100 | 79.14 | 10 | 6.02 |  |  | 9.61 | 145.98
124 | 万盛经开区 | 重庆市南桐特种水泥有限责任公司 | 窑头 | 2024-08-13 | 11111348 | 14.97 |  |  |  |  | 30 | 5.46 |  |  | 0.99 | 122.37
125 | 万盛经开区 | 重庆万盛煤化有限责任公司 | 烟囱 | 2024-08-13 | 6168933 | 4.7 | 400 | 47.16 | 200 | 59.52 | 30 | 2.57 |  |  | 12.82 | 53.11
126 | 万盛经开区 | 重庆万盛浮法玻璃有限公司 | 二线排口 | 2024-08-13 | 877109 | 2.11 | 100 | 2.35 | 300 | 138.11 | 20 | 7.97 |  |  | 7.77 | 172.34
127 | 万盛经开区 | 重庆万盛浮法玻璃有限公司 | 一线排口 | 2024-08-13 | 1591326 | 4.66 | 100 | 4.85 | 300 | 134.92 | 20 | 1.28 |  |  | 10.21 | 256.62
128 | 万盛经开区 | 重庆万盛川东化工有限公司 | 川东化工废气排口 | 2024-08-13 | 569978 |  | 400 | 10.92 | 700 | 77.59 | 100 | 1.37 |  |  | 1.9 | 117.84
129 | 万盛经开区 | 国能重庆电厂有限公司 | 国能#1机组废气排放口 | 2024-08-13 | 33387028 | 14.74 | 200 | 15.36 | 100 | 33.03 | 30 | 1.22 |  |  | 14.38 | 51.83
130 | 万盛经开区 | 国能重庆电厂有限公司 | 国能#2机组废气排放口 | 2024-08-13 | 29842332 | 12.64 | 200 | 11.22 | 100 | 26.66 | 30 | 1.13 |  |  | 11.02 | 50.32
131 | 万盛经开区 | 重庆淋琅环保科技有限公司 | 3#排气筒 | 2024-08-13 | 442518 | 3.1 | 150 | 1.48 | 200 | 1.83 | 30 | 13.91 |  |  | 2.15 | 52.26
132 | 万盛经开区 | 重庆淋琅环保科技有限公司 | 2#排气筒 | 2024-08-13 |  |  | 100 |  | 300 |  | 30 | [9 empty] | 60 |  | 上报停产
133 | 双桥经开区 | 双钱集团（重庆）轮胎有限公司 | 锅炉废气排放口 | 2024-08-13 | 343178 | 5.31 | 50 | 5.16 | 50 | 42.63 | 20 | 0.58 |  |  | 14.75 | 78.72
134 | 双桥经开区 | 双钱集团（重庆）轮胎有限公司 | 双钱炼胶废气排口 | 2024-08-13 | 1815187 | 8.02 |  |  |  |  | 12 | 0.76 | 10 | 5.29 | 3.83 | 41.74
135 | 双桥经开区 | 双钱集团（重庆）轮胎有限公司 | 双钱胶片冷却废气排口 | 2024-08-13 | 11255397 | 19.43 | [6 empty] | 10 | 4.32 | 2.72 | 45.51
136 | 双桥经开区 | 双钱集团（重庆）轮胎有限公司 | 双钱压延压出废气排放口 | 2024-08-13 | 1058093 | 8.3 | [6 empty] | 10 | 2.59 | 3.46 | 42.6
137 | 双桥经开区 | 双钱集团（重庆）轮胎有限公司 | 双钱硫化废气排放口 | 2024-08-13 | 1213504 | 3.47 | [6 empty] | 10 | 0.78 | 3.76 | 46.26
138 | 双桥经开区 | 重庆足航钢铁有限公司 | 足航钢铁电炉有组织排放口1 | 2024-08-13 |  |  | 700 |  | 400 |  | 20 | [11 empty] | 上报停产
139 | 双桥经开区 | 重庆足航钢铁有限公司 | 足航钢铁电炉有组织排放口2 | 2024-08-13 |  |  | 400 |  | 700 |  | 20 | [11 empty] | 上报停产
140 | 双桥经开区 | 重庆足航钢铁有限公司 | 足航钢铁精炼炉、连铸火焰切割烟气排放口 | 2024-08-13 |  |  | 400 |  | 700 |  | 20 | [11 empty] | 上报停产
141 | 双桥经开区 | 重庆足航钢铁有限公司 | 电炉有组织3号排放口 | 2024-08-13 |  |  | 400 |  | 700 |  | 20 | [11 empty] | 上报停产
142 | 双桥经开区 | 昶宝电子科技（重庆）有限公司 | 昶宝E5车间喷漆废气排口 | 2024-08-13 | [6 empty] | 120 |  | 120 | [9 empty] | 上报停产
143 | 双桥经开区 | 昶宝电子科技（重庆）有限公司 | 昶宝D6车间喷漆废气排口 | 2024-08-13 | 2166848 | 3.41 |  |  |  |  | 120 | 0.65 | 120 | 1.08 | 1.95 | 44.68
144 | 双桥经开区 | 昶宝电子科技（重庆）有限公司 | 昶宝E8车间锅炉废气 | 2024-08-13 | 109984 | 0.72 | 100 | 5.62 | 80 | 72.41 | 30 | 7.15 |  |  | 24.55 | 113.46
145 | 双桥经开区 | 昶宝电子科技（重庆）有限公司 | 昶宝E4车间锅炉废气 | 2024-08-13 | 7298 | 0.05 | 100 | 0.18 | 80 | 13.57 | 30 | 14.77 |  |  | 7.83 | 61.66
146 | 双桥经开区 | 昶宝电子科技（重庆）有限公司 | 昶宝E7车间喷漆废气排口 | 2024-08-13 | 1664411 | 2.47 |  |  |  |  | 120 | 75.02 | 120 |  | 3.07 | 46.12 | [6 empty] | 含无效数据
147 | 双桥经开区 | 昶宝电子科技（重庆）有限公司 | 昶宝D7车间喷漆废气排口 | 2024-08-13 | 7560225 | 11.06 |  |  |  |  | 120 | 25.77 | 120 | 0.06 | 3.04 | 39.16
148 | 双桥经开区 | 重庆德能再生资源股份有限公司 | 熔炼、精炼废气排放口 | 2024-08-13 |  |  | 150 |  | 200 |  | 30 | [11 empty] | 上报停产
149 | 双桥经开区 | 重庆胜远威陶瓷有限责任公司 | 胜远威喷雾干燥塔废气排放口 | 2024-08-13 |  |  | 30 |  | 100 |  | 15 | [11 empty] | 上报停产
150 | 双桥经开区 | 重庆春兴再生资源有限公司 | 熔炼炉烟囱 | 2024-08-13 |  |  | 100 |  | 100 |  | 10 | [11 empty] | 上报停产
151 | 双桥经开区 | 重庆春兴再生资源有限公司 | 天然气燃烧废气排气筒 | 2024-08-13 |  |  | 100 |  | 100 |  | 10 | [11 empty] | 上报停产
152 | 双桥经开区 | 重庆春兴再生资源有限公司 | 2号排气筒 | 2024-08-13 |  |  | 100 |  | 100 |  | 10 | [11 empty] | 上报停产
153 | 双桥经开区 | 重庆春兴再生资源有限公司 | 3号排气筒 | 2024-08-13 |  |  | 100 |  | 100 |  | 10 | [11 empty] | 上报停产
154 | 双桥经开区 | 重庆新霆易环保科技有限公司 | 热裂解烟气排放口 | 2024-08-13 |  |  | 100 |  | 150 |  | 20 | [11 empty] | 上报停产
155 | 双桥经开区 | 重庆顺博环保新材料有限公司 | 顺博2#排气筒 | 2024-08-13 |  |  | 400 |  | 200 |  | 30 | [11 empty] | 上报停产
156 | 渝北区 | 重庆三峰御临环保发电有限公司 | 1号焚烧炉 | 2024-08-13 | 2772527 | 11.91 | 50 | 0.89 | 200 | 133.2 | 10 | 0.36 |  |  | 25.91 | 65.46 | 50 | 1.16 |  |  | 10 | 0.17
157 | 渝北区 | 重庆三峰御临环保发电有限公司 | 3号焚烧炉 | 2024-08-13 | 2967732 | 12.33 | 50 | 7.19 | 200 | 134.32 | 10 | 0.23 |  |  | 23.83 | 63.66 | 50 | 2.1 |  |  | 4 | 0.11
158 | 渝北区 | 重庆三峰御临环保发电有限公司 | 4号焚烧炉 | 2024-08-13 | 2991296 | 12.54 | 50 | 4.25 | 200 | 130.53 | 10 | 0.35 |  |  | 23.84 | 66.6 | 50 | 1.04 |  |  | 10 | 0.58
159 | 渝北区 | 重庆三峰御临环保发电有限公司 | 2号焚烧炉 | 2024-08-13 | 2640287 | 10.86 | 50 | 1.91 | 200 | 136.72 | 10 | 0.31 |  |  | 22.74 | 65.21 | 50 | 1.04 |  |  | 10 | 0.39
160 | 渝北区 | 帅翼驰铝合金新材料（重庆）有限公司 | 热脱漆、熔炼精炼废气排放口 | 2024-08-13 | 2613544 | 11.57 | 100 | 3.52 | 100 | 5.33 | 10 | 5.44 |  |  | 1.22 | 50.94
161 | 渝北区 | 帅翼驰铝合金新材料（重庆）有限公司 | 熔炼精炼、铝灰渣处理废气排放口 | 2024-08-13 | 3296992 | 16.49 | 100 | 1.44 | 100 | 3.7 | 10 | 1.65 |  |  | 2.51 | 88
162 | 渝北区 | 重庆琴江铝合金有限公司 | 琴江铝合金废气排放口 | 2024-08-13 | 49657 | 0.4 | 100 | 0.72 | 100 | 0.64 | 10 | 2.37 |  |  | 5.03 | 37.66
163 | 渝北区 | 重庆长安汽车股份有限公司渝北工厂新厂区 | 涂装烘干废气排放口 | 2024-08-13 | 725270 | 9.94 | 200 | 2.01 | 200 | 2.67 | 50 | 1.05 | 30 | 2.24
164 | 渝北区 | 重庆长安汽车股份有限公司渝北工厂新厂区 | 涂装45m废气排放口 | 2024-08-13 | 9068819 | 4.7 | 200 | 1.14 | 200 | 0.25 | 50 | 0.69 | 30 | 5.66
165 | 巴南区 | 攀钢集团重庆钛业有限公司 | 攀钢硫磺制酸尾气烟囱 | 2024-08-13 | 1442064 | 12.9 | 200 | 72.38 | [6 empty] | 1.37 | 47.12
166 | 巴南区 | 攀钢集团重庆钛业有限公司 | 攀钢转窑尾气烟囱 | 2024-08-13 | 2436375 | 2.55 | 100 | 7.24 | 300 | 248.36 | 50 | 6.09 |  |  | 17.54 | 63.14
167 | 巴南区 | 攀钢集团重庆钛业有限公司 | 攀钢锅炉废气排放口 | 2024-08-13 | 3075802 | 1.3 | 50 | 1.2 | 100 | 2.07 | 20 | 13.48 |  |  | 11.42 | 48.34
168 | 巴南区 | 重庆丰盛三峰环保发电有限公司 | 三峰一号废气排放口 | 2024-08-13 | 2313476 | 14.58 | 100 | 5.5 | 300 | 189.37 | 30 | 5.99 |  |  | 22.5 | 150.23 | 100 | 1.31 |  |  | 60 | 7.14
169 | 巴南区 | 重庆丰盛三峰环保发电有限公司 | 三峰二号废气排放口 | 2024-08-13 | 2345260 | 14.44 | 100 | 2.15 | 300 | 190 | 30 | 4.29 |  |  | 21.42 | 145.9 | 100 | 0.29 |  |  | 60 | 5.97
170 | 巴南区 | 重庆丰盛三峰环保发电有限公司 | 三峰三号废气排放口 | 2024-08-13 | 2117391 | 13.03 | 100 | 2.33 | 300 | 191.9 | 30 | 4.04 |  |  | 21.39 | 146.17 | 100 | 1.03 |  |  | 60 | 5.44
171 | 巴南区 | 重庆丰盛三峰环保发电有限公司 | 三峰四号废气排放口 | 2024-08-13 | 2259911 | 13.57 | 100 | 4.93 | 300 | 196.02 | 30 | 3.91 |  |  | 19.63 | 145.6 | 100 | 0.18 |  |  | 60 | 6.44
172 | 巴南区 | 重庆惠科金渝光电科技有限公司 | 有机废气排放口1 | 2024-08-13 | 606104 | 6.21 | [6 empty] | 120 | 4.61 | 1.79 | 44.43
173 | 巴南区 | 重庆惠科金渝光电科技有限公司 | 有机废气排放口2 | 2024-08-13 | 516593 | 5.29 | [6 empty] | 120 | 4.95 | 1.89 | 42.24
174 | 巴南区 | 重庆惠科金渝光电科技有限公司 | 有机废气排放口3 | 2024-08-13 | 528148 | 5.41 | [6 empty] | 120 | 4.89 | 1.64 | 47.21
175 | 巴南区 | 重庆惠科金渝光电科技有限公司 | 剥离废气排放口1 | 2024-08-13 | 1040 | 0.02 | [6 empty] | 120 | 3.81 | 1.93 | 32.85
176 | 巴南区 | 重庆惠科金渝光电科技有限公司 | 剥离废气排放口2 | 2024-08-13 | 200871 | 4.63 | [6 empty] | 120 | 4.65 | 2.28 | 20.74
177 | 巴南区 | 重庆惠科金渝光电科技有限公司 | 剥离废气排放口3 | 2024-08-13 | 272982 | 6.29 | [6 empty] | 120 | 7.4 | 1.76 | 19.02
178 | 巴南区 | 重庆赛科龙摩托车制造有限公司 | 1#喷漆废气排气筒 | 2024-08-13 | 1039875 | 3.53 | 200 | 0.52 | 200 | 0.82 | 10 | 0.06 |  |  |  | 37.66 | [6 empty] | 含无效数据
179 | 巴南区 | 重庆汇仁有色金属有限责任公司 | 汇仁排放口 | 2024-08-13 | 421976 | 7.47 | 100 | 5.33 | 100 | 5.68 | 10 | 2.89 |  |  | 4.01 | 41.26
180 | 巴南区 | 重庆锦晖陶瓷有限公司 | 锦晖陶瓷废气排口 | 2024-08-13 | 114195 | 3.88 | 100 | 12.76 | 300 | 21.13 | 30 | 2.9 |  |  | 5.91 | 106.73
181 | 巴南区 | 重庆众强有色金属有限公司 | 众强废气排口 | 2024-08-13 |  |  | 100 |  | 100 |  | 10 | [11 empty] | 上报停产
182 | 两江新区 | 北大医药重庆大新药业股份有限公司 | 9号排气筒（208单体） | 2024-08-13 | [6 empty] | 20 | [11 empty] | 上报停产
183 | 两江新区 | 上汽红岩汽车有限公司（江北基地） | 驾驶室涂装烘干废气排放口 | 2024-08-13 | 207602 | 0.11 | 200 | 1.46 | 200 | 1 | 10 | 0.28 |  |  | 2.84 | 34.78
184 | 两江新区 | 美尔森石墨工业（重庆）有限公司 | 排口 | 2024-08-13 | 566182 | 5.94 | 100 | 2.98 | 300 | 13.1 | 50 | 7.69 |  |  | 9.11 | 51.85
185 | 两江新区 | 长安福特汽车有限公司（二工厂） | P41自动喷涂段TNV燃烧废气 | 2024-08-13 |  |  | 200 |  | 200 | [13 empty] | 上报停产
186 | 两江新区 | 长安福特汽车有限公司（三工厂） | 三工厂P29热脱附废气排气 | 2024-08-13 | 58332 | 5.4 | 200 | 0.77 | 200 | 6.55 | 50 | 3.67 |  |  | 11.07 | 140.81
187 | 两江新区 | 华能重庆两江燃机发电有限责任公司 | 1#余热锅炉 | 2024-08-13 | 31819908 | 13.08 | 35 | 1.17 | 50 | 18.29 | 5 | 0.69 |  |  | 12.66 | 98.72
188 | 两江新区 | 华能重庆两江燃机发电有限责任公司 | 2#余热锅炉 | 2024-08-13 | 31168416 | 12.63 | 35 | 0.87 | 50 | 18.64 | 5 | 1.07 |  |  | 12.27 | 96.79
189 | 两江新区 | 华能重庆两江燃机发电有限责任公司 | 1#启动锅炉 | 2024-08-13 |  |  |  |  | 50 | [13 empty] | 上报停产
190 | 两江新区 | 华能重庆两江燃机发电有限责任公司 | 2#启动锅炉 | 2024-08-13 |  |  |  |  | 50 | [13 empty] | 上报停产
191 | 两江新区 | 上汽通用五菱汽车股份有限公司重庆分公司 | 面漆烘干废气排放口 | 2024-08-13 | 8307 | 0.76 | 100 | 6.29 | 500 | 44.85 | 50 | 0.72 |  |  | 8.02 | 99.78
192 | 两江新区 | 重庆凌达压缩机有限公司 | 锅炉废气排放口 | 2024-08-13 |  |  | 20 |  | 50 |  | 20 | [11 empty] | 上报停产
193 | 两江新区 | 重庆长安汽车股份有限公司（两江工厂一厂区） | 涂装喷漆室废气排放口 | 2024-08-13 | 7201312 | 1.54 | 200 | 2.7 | 200 | 0.48 | 10 | 1.96 |  |  | 5.35 | 39.95
194 | 两江新区 | 重庆京东方光电科技有限公司 | 彩膜成盒工程有机废气排放口 | 2024-08-13 | 1611801 | 7.38 | 200 | 1.67 | 200 | 3.22 | 50 | 5.67 |  |  | 2.45 | 57.74
195 | 两江新区 | 奥特斯科技（重庆）有限公司 | 奥特斯废气排口 | 2024-08-13 | 47964 | 1.83 | 50 | 0.64 | 30 | 23.84 | 20 | 1.19 |  |  | 4.83 | 42.83
196 | 两江新区 | 重庆莱宝科技有限公司 | 图形车间酸碱废气处理设施（1#、2#酸雾净化处理设施） | 2024-08-13 | 1065329 | 12.18 |  |  | 200 | 4.61 |  |  |  |  | 1.1 | 28.03
197 | 两江新区 | 重庆韩泰轮胎有限公司 | 密炼废气排放口 | 2024-08-13 | 2517668 | 7.28 |  |  |  |  | 12 | 0.19 |  |  | 1.58 | 43
198 | 两江新区 | 重庆长安汽车股份有限公司（两江工厂二厂区） | 涂胶烘干工序废气排放口 | 2024-08-13 | 352053 | 14.39 | 200 | 3.35 | 200 | 45.69 | 50 | 0.9 |  |  | 4.66 | 179.21
199 | 两江新区 | 重庆长安汽车股份有限公司江北发动机工厂 | 铸六H熔炼废气排口 | 2024-08-13 |  |  | 200 |  | 200 |  | 50 | [11 empty] | 上报停产
200 | 两江新区 | 重庆光能荣能汽车配件有限公司（黄茅坪厂） | 光能荣能大线废气排放口 | 2024-08-13 |  |  | 200 |  | 200 |  | 10 |  | 60 | [9 empty] | 上报停产
201 | 两江新区 | 重庆八菱汽车配件有限责任公司 | 喷涂线废气排放口 | 2024-08-13 | 717883 | 9.28 | 200 | 2.35 | 200 | 3.36 | 10 | 0.78 |  |  | 0.76 | 68.01
202 | 两江新区 | 重庆秦川实业（集团）股份有限公司 | 涂装废气 | 2024-08-13 | 196299 | 3.8 |  |  |  |  | 10 | 2.69 |  |  | 2.95 | 38.78
203 | 两江新区 | 重庆霍富汽车部件有限公司 | 102RTO废气 | 2024-08-13 | 205823 | 11.22 | 200 | 0.39 | 200 | 2 | 10 | 0.1 |  |  | 0.48 | 88.45
204 | 两江新区 | 上汽菲亚特红岩动力总成有限公司 | 菲亚特涂装喷漆废气排放口 | 2024-08-13 | 287011 | 1.55 |  |  |  |  | 10 | 0.13 |  |  | 4.77 | 35.77
205 | 两江新区 | 重庆顶正包材有限公司 | 淋膜废气排放口 | 2024-08-13 | 682218 | 7.94 |  |  |  |  | 50 | 33 |  |  | 1.88 | 40.25
206 | 两江新区 | 重庆卡福汽车制动转向系统有限公司 | 喷漆废气排口 | 2024-08-13 | 1215088 | 9.48 | 200 | 41.63 | 200 | 8.48 | 10 | 0.34 |  |  | 0.58 | 49.79
207 | 两江新区 | 重庆延锋彼欧富维汽车外饰有限公司 | 涂装烘干废气排放口 | 2024-08-13 | 215870 | 2.41 | 200 | 0.46 | 200 | 11.1 |  |  |  |  | 5.09 | 82.78
208 | 两江新区 | 重庆大江东阳塑料制品有限公司 | D4涂装线废气排放口 | 2024-08-13 | 1166446 | 2.11 | 200 | 0.72 | 200 | 1.28 | 10 | 0.81 |  |  | 3 | 60.15
209 | 两江新区 | 重庆万国半导体科技有限公司 | FAB有机废气排放口1 | 2024-08-13 |  |  | 200 |  | 200 |  | 50 |  | 20 | [9 empty] | 上报停产
210 | 两江新区 | 重庆万国半导体科技有限公司 | 万国半导体AT有机废气排口 | 2024-08-13 | 507861 | 6.57 | [6 empty] | 20 | 3.69 | 1.69 | 32.7
211 | 两江新区 | 重庆万国半导体科技有限公司 | FAB有机废气排口2 | 2024-08-13 | 333013 | 18.3 | [6 empty] | 20 | 6.77 | 1.23 | 84.54
212 | 两江新区 | 重庆长安汽车股份有限公司（两江工厂三厂区） | 涂胶烘干工序 | 2024-08-13 | 170248 | 7.48 | 200 | 1.48 | 200 | 28.84 | 50 | 0.8 |  |  | 3.5 | 170.16
213 | 两江新区 | 重庆川页科技发展有限公司 | 电泳烘干工序废气排放口 | 2024-08-13 | 2439 | 0.24 | 200 | 2.59 | 200 | 4.22 | 50 | 1.53 |  |  | 0.72 | 58.41
214 | 两江新区 | 华域视觉科技（重庆）有限公司 | 华域视觉废气排口 | 2024-08-13 | 1076783 | 8.49 |  |  |  |  | 10 | 2.08 |  |  |  | 36.75 | [6 empty] | 含无效数据
215 | 两江新区 | 重庆北汽模塑科技有限公司 | 北汽模塑RTO废气排口 | 2024-08-13 | 623191 | 12.51 | 100 | 4.27 | 200 | 10.45 |  |  |  |  | 4.02 | 83.04
216 | 两江新区 | 赛力斯汽车有限公司 | 中涂烘干工序 | 2024-08-13 | 243864 | 10.11 | 200 | 3.86 | 200 | 44.82 | 50 | 0.51 |  |  | 2.84 | 183.9
217 | 两江新区 | 重庆凯瑞传动技术有限公司 | 凯瑞喷漆燃烧 | 2024-08-13 | 3214 | 0.21 | 200 | 3.51 | 200 | 2.21 | 50 | 3.21 |  |  | 0.03 | 36.34
218 | 两江新区 | 重庆凯瑞传动技术有限公司 | 凯瑞传动喷漆废气排放口 | 2024-08-13 | 839620 | 4.84 | [6 empty] | 60 | 7.89 | 1.9 | 35.83
219 | 两江新区 | 重庆正泽汽车零部件有限公司 | 全自动喷涂线 | 2024-08-13 |  |  | 200 |  | 200 |  | 10 | [11 empty] | 上报停产
220 | 两江新区 | 重庆正泽汽车零部件有限公司 | 新RTO排放口 | 2024-08-13 | 1586589 | 10.6 | 200 |  | 200 | 1.64 | 10 | 2 | 60 |  | 0.84 | 41.05 | [6 empty] | 含无效数据
221 | 两江新区 | 重庆中车长客轨道车辆有限公司 | 中车长客喷漆废气 | 2024-08-13 | 559088 | 2.88 |  |  |  |  | 50 | 11.48 |  |  | 2.32 | 34.39
222 | 两江新区 | 重庆长安汽车股份有限公司江北发动机工厂二工厂 | 高温铸造保温、精炼废气排放口 | 2024-08-13 | 274804 | 9.92 | 100 | 0.23 | 500 | 1.69 | 50 | 0.66 |  |  | 3.43 | 43.51
223 | 两江新区 | 重庆重报印务有限公司 | 烘干炉废气排口 | 2024-08-13 | 155472 | 6.4 | 100 | 0.22 | 300 | 33.88 | 50 | 1.08 |  |  | 4.84 | 326.09
224 | 两江新区 | 重庆博盛达汽车配件有限公司 | 无铬达克罗清洗机燃烧机排气筒 | 2024-08-13 | 23232 | 2.38 | 200 | 0.63 | 200 | 9.55 | 50 | 0.68 |  |  | 1.52 | 36.18
225 | 两江新区 | 重庆京东方显示技术有限公司 | 1号有机废气排放口 | 2024-08-13 | 751831 | 2.08 | 200 | 0.09 | 200 | 0.95 | 50 | 0.77 |  |  | 6.09 | 35.87
226 | 两江新区 | 赛力斯汽车有限公司重庆两江分公司 | 赛力斯两江分公司喷漆40m主排气筒 | 2024-08-13 | 12192402 | 8.42 | 200 | 3.55 | 200 | 4.81 | 50 | 0.43 |  |  | 1.34 | 40.22
227 | 高新区 | 鸿富锦精密电子（重庆）有限公司 | D01-3#排放口 | 2024-08-13 | [8 empty] | 120 | [9 empty] | 上报停产
228 | 高新区 | 中电科芯片技术（集团）有限公司 | 1#有机废物排放口 | 2024-08-13 | 306058 | 5.18 | [6 empty] | 120 | 15.56 | 2.04 | 33.8
229 | 高新区 | 中电科芯片技术（集团）有限公司 | 2#有机废物排放口 | 2024-08-13 | 607530 | 10.03 | [6 empty] | 120 | 25.79 | 1.43 | 28.37
230 | 高新区 | 鑫源汽车有限公司高新区分公司 | 废气排放口 | 2024-08-13 | [8 empty] | 30 | [9 empty] | 上报停产
231 | 高新区 | 隆鑫通用动力股份有限公司（C区） | 7#塑胶手动涂装线废气排口 | 2024-08-13 | 14061087 | 7.15 | [6 empty] | 50 | 10.38 | 0.07 | 26.64
232 | 高新区 | 爱思开海力士半导体（重庆）有限公司 | 小水洗塔排放口 | 2024-08-13 | 182180 | 8.35 |  |  |  |  | 50 | 2.17 |  |  | 2.42 | 25.32
233 | 高新区 | 华润微电子（重庆）有限公司 | 有机废气排放口 | 2024-08-13 | 1534641 | 8.79 | [6 empty] | 120 | 28.6 | 0.55 | 32.08
234 | 高新区 | 华润微电子（重庆）有限公司 | 氧化炉废气排口 | 2024-08-13 | 95805 | 6.05 | 200 | 4.33 | 200 | 56.36 | 50 | 0.44 | 120 | 8.97 | 2.38 | 138.37
235 | 高新区 | 达丰（重庆）电脑有限公司 | 废气排放口 | 2024-08-13 | 3030215 | 10.28 | [6 empty] | 120 | 40.38 | 2.96 | 48.95
236 | 高新区 | 重庆方正高密电子有限公司 | 有机废气排口 | 2024-08-13 | 460461 | 3.9 | [6 empty] | 120 | 5.96 | 3.57 | 23.98
237 | 高新区 | 徐工重庆建机工程机械有限公司 | 面漆废气排放口 | 2024-08-13 | 5919 | 0.03 | [6 empty] | 120 | 11.9 | 3.36 | 34.27
238 | 高新区 | 徐工重庆建机工程机械有限公司 | 底漆废气排放口 | 2024-08-13 | 6952 | 0.05 | [6 empty] | 120 | 0.32 | 1.56 | 96.12
239 | 高新区 | 重庆鑫源摩托车股份有限公司 | 废气排放口 | 2024-08-13 | 829694 | 3.59 | [6 empty] | 50 | 7.51 | 2.82 | 41.68
240 | 高新区 | 重庆赛力盟电机有限责任公司 | 涂装废气排放口 | 2024-08-13 | 580586 | 2.74 | [6 empty] | 120 | 16.69 | 3.41 | 35.51
241 | 高新区 | 重庆长安跨越商用车有限公司 | 1#RTO炉废气排口 | 2024-08-13 | [8 empty] | 30 | [9 empty] | 上报停产
242 | 高新区 | 重庆庆铃专用汽车有限公司 | 有机废气排放口DA006 | 2024-08-13 | 224688 | 1.1 | [6 empty] | 30 | 3.07 | 1.9 | 38.13
243 | 高新区 | 重庆红旗弹簧有限公司 | 有机废气排放口 | 2024-08-13 | [8 empty] | 50 | [9 empty] | 上报停产
244 | 长寿区 | 中国石化集团重庆川维化工有限公司 | 1号、2号锅炉烟囱排口 | 2024-08-13 | 33383278 | 4.64 | 400 | 7.39 | 100 | 20.18 | 30 | 1.6 |  |  | 9.69 | 50.73
245 | 长寿区 | 中国石化集团重庆川维化工有限公司 | 3号燃煤烟囱排放口 | 2024-08-13 | 12694038 | 10.06 | 400 | 5.89 | 100 | 30.07 | 30 | 3.87 |  |  | 12.34 | 50.63
246 | 长寿区 | 中国石化集团重庆川维化工有限公司 | 11号锅炉排口 | 2024-08-13 | 1064220 | 7.97 | 100 | 4.51 | 50 | 16.53 | 30 | 0.57 |  |  | 11.63 | 95.3
247 | 长寿区 | 威立雅长扬热能（重庆）有限责任公司 | 烟道 | 2024-08-13 | 5255653 | 1.47 | 400 | 235.2 | 200 | 132.82 | 30 | 0.69 |  |  | 6.5 | 37.3
248 | 长寿区 | 重庆钢铁股份有限公司 | 烧结机头净化系统1 | 2024-08-13 | 25984794 | 6.26 | 200 | 26.87 | 300 | 27.56 | 50 | 3.52 |  |  | 17.52 | 132.44
249 | 长寿区 | 重庆钢铁股份有限公司 | 烧结机头净化系统2 | 2024-08-13 | 27075584 | 6.21 | 200 | 26.93 | 300 | 34.03 | 50 | 1.52 |  |  | 10.8 | 142.76
250 | 长寿区 | 重庆钢铁股份有限公司 | 烧结机头净化系统3 | 2024-08-13 |  |  | 200 |  | 300 |  | 50 | [11 empty] | 上报停产
251 | 长寿区 | 重庆钢铁股份有限公司 | 1#2#焦炉烟囱 | 2024-08-13 | 14225447 | 5.65 | 50 | 15.19 | 500 | 56.22 | 30 | 0.77 |  |  | 22.26 | 156.44
252 | 长寿区 | 重庆钢铁股份有限公司 | 3#4#焦炉烟囱 | 2024-08-13 | 14267909 | 5.15 | 50 | 10.1 | 500 | 35.2 | 30 | 2.81 |  |  | 15.68 | 149.62
253 | 长寿区 | 重庆钢铁股份有限公司 | 5#6#焦炉烟囱 | 2024-08-13 | 13763094 | 4.97 | 50 | 6.34 | 500 | 94.11 | 30 | 9.66 |  |  | 17.76 | 139.48
254 | 长寿区 | 重庆长寿西南水泥有限公司 | 二线窑头废气 | 2024-08-13 | [6 empty] | 30 | [11 empty] | 上报停产
255 | 长寿区 | 重庆长寿西南水泥有限公司 | 二线窑尾废气4800T | 2024-08-13 |  |  | 200 |  | 350 |  | 30 | [11 empty] | 上报停产
256 | 长寿区 | 重庆市禾润中天环保科技有限公司 | 一期焚烧炉废气排放口 | 2024-08-13 |  |  | 100 |  | 300 |  | 30 | [5 empty] | 100 |  |  |  | 60 |  | 上报停产
257 | 长寿区 | 重庆市禾润中天环保科技有限公司 | 二期焚烧炉废气排放口 | 2024-08-13 | 543080 | 7.16 | 100 | 3.42 | 300 | 150.88 | 30 | 6.8 |  |  | 27.1 | 123.68 | 100 | 31.78 |  |  | 60 | 0.69
258 | 长寿区 | 重庆国际复合材料股份有限公司长寿分公司 | F07/08废气处理排放口 | 2024-08-13 | 667399 | 9.3 | 400 | 1.4 | 700 | 198.12 |  |  |  |  | 14.24 | 68.74
259 | 长寿区 | 重庆国际复合材料股份有限公司长寿分公司 | 新材料废气处理排放口 | 2024-08-13 | 581056 | 7.23 | 400 | 4.02 | 700 | 61.15 | [5 empty] | 49.93 | [6 empty] | 含无效数据
260 | 长寿区 | 重庆国际复合材料股份有限公司长寿分公司 | F04/10废气处理排放口 | 2024-08-13 |  |  | 400 | [15 empty] | 上报停产
261 | 长寿区 | 重庆国际复合材料股份有限公司长寿分公司 | F11线废气处理排放口 | 2024-08-13 | 200129 | 4.8 | 400 | 13.9 | 700 | 35.57 |  |  |  |  | 22.9 | 69.31
262 | 长寿区 | 重庆国际复合材料股份有限公司长寿分公司 | F12线废气处理排放口 | 2024-08-13 | 831928 | 12.68 | 400 | 31.19 | 700 | 63.7 |  |  |  |  | 23.23 | 213.18
263 | 长寿区 | 重庆卡贝乐化工有限责任公司 | 废气排口 | 2024-08-13 | 1477987 | 1.14 | 550 | 301.43 | 80 | 51.38 | 80 | 5.46 |  |  | 9.82 | 66.44
264 | 长寿区 | 中橡(重庆)炭黑有限公司 | 尾气锅炉排放口 | 2024-08-13 | 1016786 | 1.62 | 100 | 1.9 | 50 | 29.36 | 30 | 4.28 |  |  | 11.42 | 66.23
265 | 长寿区 | 中橡(重庆)炭黑有限公司 | EBF滤袋器排放口 | 2024-08-13 | 116232 | 16.27 | 550 | 246.19 | 240 | 56.08 | 18 | 0.32 |  |  | 10.15 | 186.29
266 | 长寿区 | 重庆钢铁能源环保有限公司 | 5号余热 | 2024-08-13 | 8449711 | 20.93 | 100 | 9.45 | 120 | 59.06 | 10 | 3.78 |  |  | 13.06 | 131.77
267 | 长寿区 | 重庆钢铁能源环保有限公司 | 3号余热 | 2024-08-13 | 9709059 | 24.07 | 100 | 10.57 | 120 | 56.99 | 10 | 1.78 |  |  | 12.19 | 136.84
268 | 长寿区 | 重庆钢铁能源环保有限公司 | 130T/H燃气锅炉废气排口 | 2024-08-13 | 2460918 | 3.2 | 100 | 62.97 | 200 | 145.88 | 10 | 2.92 |  |  | 12.06 | 115.68
269 | 长寿区 | 重庆钢铁能源环保有限公司 | 220T燃气锅炉 | 2024-08-13 |  |  | 100 |  | 200 |  | 10 | [11 empty] | 上报停产
270 | 长寿区 | 重庆钢铁能源环保有限公司 | 7号余热锅炉 | 2024-08-13 |  |  | 100 |  | 120 |  | 10 | [11 empty] | 上报停产
271 | 长寿区 | 重庆钢铁能源环保有限公司 | 1号余热锅炉 | 2024-08-13 |  |  | 100 |  | 120 |  | 10 | [11 empty] | 上报停产
272 | 长寿区 | 巴斯夫聚氨酯（重庆）有限公司 | B215废气排口 | 2024-08-13 | 59895 | 7.91 | 100 | 2.91 | 300 | 19.64 | 30 | 6.43 |  |  | 42.21 | 80.5
273 | 长寿区 | 巴斯夫聚氨酯（重庆）有限公司 | C255废气排口 | 2024-08-13 | 216507 | 2.75 | 100 | 4.98 | 300 | 55.74 | 30 | 5.7 |  |  | 17.77 | 162.83
274 | 长寿区 | 巴斯夫聚氨酯（重庆）有限公司 | C258废气排放口（锅炉） | 2024-08-13 | 393227 | 5.24 |  |  | 200 | 143.05 |  |  |  |  | 28.82 | 121.08
275 | 长寿区 | 重庆鑫富化工有限公司 | 焚烧炉尾气 | 2024-08-13 |  |  | 100 |  | 300 |  | 30 | [11 empty] | 上报停产
276 | 长寿区 | 重庆恩力吉投资有限责任公司 | 2号废气排放口 | 2024-08-13 | 11231368 | 19.59 | 200 | 91.65 | 100 | 77.67 | 30 | 1.72 |  |  | 18 | 51.01
277 | 长寿区 | 重庆恩力吉投资有限责任公司 | 1号废气排放口 | 2024-08-13 |  |  | 200 |  | 100 |  | 30 | [11 empty] | 上报停产
278 | 长寿区 | 重庆长风化学工业有限公司 | 焚烧系统排气筒 | 2024-08-13 | 88044 | 1.19 | 100 | 1.47 | 300 | 59.74 | 30 | 7.09 |  |  | 9.59 | 52.23
279 | 长寿区 | 重庆紫光国际化工有限责任公司 | 紫光废气排口 | 2024-08-13 | 2274589 | 22.89 | 400 | 273.56 | [6 empty] | 0.01 | 21.41
280 | 长寿区 | 重庆市映天辉氯碱化工有限公司 | 焚烧炉废气排放口 | 2024-08-13 | 101701 | 5.96 |  |  |  |  | 30 | 0.64 |  |  | 16.88 | 51.67
281 | 长寿区 | 重庆云天化天聚新材料有限公司 | 废物焚烧炉废气排放口 | 2024-08-13 | 307575 | 7.89 | 100 | 1.71 | 180 | 57.87 | 30 | 0.73 |  |  | 11.28 | 52.83
282 | 长寿区 | 重庆云天化天聚新材料有限公司 | 锅炉废气排放口 | 2024-08-13 | 420159 | 8.2 |  |  | 50 | 27.22 |  |  |  |  | 14.47 | 82.61
283 | 长寿区 | 重庆永航钢铁集团有限公司 | 永航钢铁废气排口 | 2024-08-13 |  |  | 400 |  | 700 |  | 20 | [11 empty] | 上报停产
284 | 长寿区 | 扬子江乙酰化工有限公司 | CO#1转化炉烟囱 | 2024-08-13 | 1857329 | 31.92 | 100 | 3.66 | 180 | 79 | 20 | 1.69 |  |  | 19.5 | 160.51
285 | 长寿区 | 扬子江乙酰化工有限公司 | CO#2转化炉烟囱 | 2024-08-13 | 1608484 | 29.49 | 100 | 3.97 | 180 | 80.36 | 20 | 5.65 |  |  | 25.07 | 157.87
286 | 长寿区 | 扬子江乙酰化工有限公司 | 快装锅炉烟囱 | 2024-08-13 | 348030 | 6.06 | 100 | 8.43 | 50 | 17.33 | 30 | 1.92 |  |  | 22.38 | 151.05
287 | 长寿区 | 重庆安盛钾业有限公司 | 干燥废气排放口 | 2024-08-13 | 4103 | 0.11 |  |  |  |  | 10 | 8.51 |  |  | 0.71 | 38.34
288 | 长寿区 | 重庆飞华环保科技有限责任公司 | 硝酸吸收塔尾气排放口 | 2024-08-13 | 4245695 | 17.3 |  |  | 300 | 50.13 | [5 empty] | 105.1
289 | 长寿区 | 重庆奕翔化工有限公司 | TO焚烧烟气排放口 | 2024-08-13 | 1176662 | 4.3 | 100 | 25.56 | 300 | 96.94 | 30 | 3.93 |  |  | 13.68 | 152.64 | 100 | 9.36
290 | 长寿区 | 重庆博洲环境治理有限公司 | 1号废气排放口 | 2024-08-13 |  |  | 400 |  | 700 |  | 100 | [9 empty] | 10 |  | 上报停产
291 | 长寿区 | 重庆博洲环境治理有限公司 | 2号废气排放口 | 2024-08-13 |  |  | 400 |  | 700 |  | 100 | [9 empty] | 10 |  | 上报停产
292 | 长寿区 | 重庆博洲环境治理有限公司 | 3号废气排放口 | 2024-08-13 |  |  | 400 |  | 700 |  | 100 | [9 empty] | 10 |  | 上报停产
293 | 长寿区 | 重庆博洲环境治理有限公司 | 4号废气排放口 | 2024-08-13 |  |  | 400 |  | 700 |  | 100 | [9 empty] | 10 |  | 上报停产
294 | 长寿区 | 重庆博洲环境治理有限公司 | 5号烟气排放口 | 2024-08-13 | 337098 | 6.55 | 400 | 257.87 | 700 | 211.63 | 100 | 31.9 |  |  | 5.87 | 136.11
295 | 长寿区 | 重庆博洲环境治理有限公司 | 6号废气排放口 | 2024-08-13 |  |  | 400 |  | 700 |  | 100 | [11 empty] | 上报停产
296 | 长寿区 | 重庆中润新材料股份有限公司 | 锅炉烟气排放口 | 2024-08-13 | 119145 | 4.41 |  |  | 50 | 37.29 |  |  |  |  | 2.26 | 155.08
297 | 长寿区 | 重庆信维环保有限公司 | 焚烧烟气排口 | 2024-08-13 |  |  | 100 |  | 300 |  | 30 | [5 empty] | 100 |  |  |  | 60 |  | 上报停产
298 | 长寿区 | 重庆双象电子材料有限公司 | 1#废气排放口（双象） | 2024-08-13 | 1598223 | 12.11 | 400 | 56.91 | 240 | 60.42 |  |  |  |  | 5.7 | 24.62
299 | 长寿区 | 重庆双象电子材料有限公司 | 2#废气排放口（双象） | 2024-08-13 | 1416054 | 14.56 | 400 | 21.04 | 240 | 12.97 |  |  |  |  | 30.16 | 26.21
300 | 长寿区 | 重庆合汇制药有限公司 | 2#排气筒 | 2024-08-13 | 88159 | 3.29 | 80 | 2.82 | 250 | 31.93 | 20 | 0.99 |  |  | 6.31 | 94.56 | 80 | 1.11
301 | 长寿区 | 重庆鑫盛通化工有限公司 | 焚烧炉烟气 | 2024-08-13 |  |  | 100 |  | 300 |  | 30 | [9 empty] | 60 |  | 上报停产
302 | 长寿区 | 重庆双象超纤材料有限公司 | 危险废物焚烧废气排放口 | 2024-08-13 | 422232 | 9.2 | 100 | 9.62 | 300 | 130.2 | 30 | 2.85 |  |  | 34.95 | 86.39 | 100 | 10.4 |  |  | 60 | 0.82
303 | 长寿区 | 重庆双象超纤材料有限公司 | RTO废气排放口 | 2024-08-13 | 66267 | 2.75 | 550 | 10.95 | 240 | 2.09 | 120 | 26.57 |  |  | 4.15 | 87.58
304 | 长寿区 | 重庆峰圣石化有限公司 | 焚烧炉烟气排放口 | 2024-08-13 |  |  | 100 |  | 300 |  | 30 | [5 empty] | 100 |  |  |  | 60 |  | 上报停产
305 | 长寿区 | 重庆毂运科技有限公司 | 回转窑焚烧烟气排放口(毂运) | 2024-08-13 |  |  | 100 |  | 300 |  | 30 | [5 empty] | 100 |  |  |  | 60 |  | 上报停产
306 | 綦江区 | 重庆松藻电力有限公司 | 3号机组废气排放口 | 2024-08-13 |  |  | 200 | 26.09 | 200 | 43.42 | 30 | 4.14 | [10 empty] | 含无效数据
307 | 綦江区 | 重庆松藻电力有限公司 | 4号机组废气排放口 | 2024-08-13 |  |  | 200 | 26.43 | 200 | 42.96 | 30 | 3.62 | [10 empty] | 含无效数据
308 | 綦江区 | 重庆旗能电铝有限公司 | 电厂#1锅炉烟气排口 | 2024-08-13 | 27155394 | 17.77 | 200 | 34.34 | 200 | 50.5 | 30 | 0.45 |  |  | 11.48 | 51.28
309 | 綦江区 | 重庆旗能电铝有限公司 | 电厂#2锅炉烟气排口 | 2024-08-13 | 24180938 | 15.95 | 200 | 37.05 | 200 | 55.28 | 30 | 0.9 |  |  | 12.48 | 50.43
310 | 綦江区 | 重庆旗能电铝有限公司 | 电解烟气净化#1排口 | 2024-08-13 | 26847360 | 14.31 | 200 | 22.8 |  |  | 20 | 4.65 |  |  | 10.22 | 35.22 |  |  | 3 | 0.32
311 | 綦江区 | 重庆旗能电铝有限公司 | 电解烟气净化#2排口 | 2024-08-13 | 29081218 | 15.49 | 200 | 20.32 |  |  | 20 | 3.04 |  |  | 9.74 | 36.61 |  |  | 3 | 0.4
312 | 綦江区 | 重庆綦江西南水泥有限公司 | 一期窑尾 | 2024-08-13 |  |  | 200 |  | 350 |  | 30 | [11 empty] | 上报停产
313 | 綦江区 | 重庆綦江西南水泥有限公司 | 二期窑尾 | 2024-08-13 | 4294589 | 10.38 | 200 | 11.27 | 350 | 79.22 | 30 | 1.39 |  |  | 18.56 | 54.93
314 | 綦江区 | 重庆綦江西南水泥有限公司 | 一期窑头 | 2024-08-13 | [6 empty] | 30 | [11 empty] | 上报停产
315 | 綦江区 | 重庆綦江西南水泥有限公司 | 二期窑头 | 2024-08-13 | 3542923 | 9.19 |  |  |  |  | 30 | 2.55 |  |  | 0.77 | 100.13
316 | 綦江区 | 重庆锦旗碳素有限公司 | 煅烧烟囱 | 2024-08-13 |  |  | 400 | 100.87 | 999999 | 127.49 | 100 | 8.8 | [10 empty] | 含无效数据
317 | 綦江区 | 重庆锦旗碳素有限公司 | 焙烧烟囱 | 2024-08-13 |  |  | 400 | 70.45 | 999999 | 82.88 | 30 | 7.94 | [10 empty] | 含无效数据
318 | 綦江区 | 重庆市綦江区三峰环保发电有限公司 | 2#焚烧炉烟气排放口 | 2024-08-13 | 1369967 | 10.82 | 100 | 20.37 | 300 | 184.33 | 30 | 3.22 |  |  | 25.52 | 134.44 | 100 | 1.51 |  |  | 60 | 5.12
319 | 綦江区 | 重庆市綦江区三峰环保发电有限公司 | 1#焚烧炉烟气排放口 | 2024-08-13 | 1275408 | 10.07 | 100 | 12.87 | 300 | 189.03 | 30 | 3.69 |  |  | 24.31 | 140.78 | 100 | 1.74 |  |  | 60 | 10.69
320 | 綦江区 | 重庆鹏翔铝业有限公司 | 1号熔铸排放口 | 2024-08-13 | 2169759 |  | 150 | 5.01 | 200 | 9.53 | 30 | 7.94
321 | 綦江区 | 重庆鹏翔铝业有限公司 | 3号铝灰处理系统排放口 | 2024-08-13 |  |  | 150 |  | 200 |  | 30 | [11 empty] | 上报停产
322 | 潼南区 | 重庆市万利来化工股份有限公司 | 一段炉废气排口 | 2024-08-13 |  |  | 100 | 2.83 | 180 | 89.56 | 20 | 1.06 | [10 empty] | 含无效数据
323 | 潼南区 | 重庆民丰化工有限责任公司 | 铬酸钠焙烧窑废气排放口 | 2024-08-13 | 2650800 | 3.49 | 400 | 0.13 | 200 | 141.6 | 30 | 6.95 |  |  | 9.93 | 178.73
324 | 潼南区 | 重庆民丰化工有限责任公司 | 吸收塔废气排放口 | 2024-08-13 | 1642035 | 10.32 | 400 | 52.53 | [6 empty] | 0.54 | 23.31
325 | 潼南区 | 重庆民丰化工有限责任公司 | 干燥炉煅烧废气排口1 | 2024-08-13 |  |  | 400 |  | 700 |  | 100 | [11 empty] | 上报停产
326 | 潼南区 | 重庆民丰化工有限责任公司 | 民丰化工燃气锅炉废气排口 | 2024-08-13 |  |  |  |  | 50 | [13 empty] | 上报停产
327 | 潼南区 | 重庆民丰化工有限责任公司 | 铬酸铬铬绿焙烧窑废气排放口 | 2024-08-13 |  |  | 400 |  | 200 |  | 30 | [11 empty] | 上报停产
328 | 潼南区 | 重庆中防德邦防水技术有限公司 | 一号废气排放口 | 2024-08-13 |  |  | 50 |  | 200 |  | 20 | [11 empty] | 上报停产
329 | 潼南区 | 重庆宝禾复合肥有限公司 | FG3氨酸法干燥废气DA004 | 2024-08-13 | [6 empty] | 120 | [11 empty] | 上报停产
330 | 潼南区 | 重庆宝禾复合肥有限公司 | FG2氨酸法造粒废气DA005 | 2024-08-13 | [6 empty] | 120 | [11 empty] | 上报停产
331 | 潼南区 | 重庆宝禾复合肥有限公司 | FG8团粒法—干废气DA007 | 2024-08-13 | [6 empty] | 120 | 9.81 | [10 empty] | 含无效数据
332 | 潼南区 | 重庆宝禾复合肥有限公司 | FG7团粒法—干废气DA008 | 2024-08-13 | [6 empty] | 120 | 6.53 | [10 empty] | 含无效数据
333 | 潼南区 | 重庆宝禾复合肥有限公司 | FG5排气筒DA003 | 2024-08-13 | [6 empty] | 120 | 7.51 | [10 empty] | 含无效数据
334 | 潼南区 | 重庆立源化工有限公司 | 废气排口 | 2024-08-13 | 2753003 | 8.68 | 400 | 140.76 | 200 | 102.99 | 30 | 3.99 |  |  | 15.17 | 60.62
335 | 潼南区 | 重庆途维环保科技有限公司 | 废气排口 | 2024-08-13 |  |  | 50 |  | 50 |  | 20 | [11 empty] | 上报停产
336 | 潼南区 | 重庆耀辉环保有限公司 | 富氧侧吹炉环集烟气排放口 | 2024-08-13 |  |  | 100 | 3.76 | 200 | 1.9 | 30 | 1.04 | [8 empty] | 60 | 0.65 | 含无效数据
337 | 潼南区 | 重庆金兴防水科技股份有限公司 | 1#RTO排气筒 | 2024-08-13 | 514054 | 6.52 | 200 | 19.6 | 200 | 34.06 | 30 | 4.14 |  |  | 5.29 | 89.75
338 | 潼南区 | 重庆市潼南区东群纳米科技有限公司 | 煅烧废气排放口 | 2024-08-13 |  |  | 400 |  | 200 |  | 30 | [11 empty] | 上报停产
339 | 潼南区 | 重庆市潼南区东群纳米科技有限公司 | 焙烧废气排放口 | 2024-08-13 |  |  | 400 |  | 200 |  | 30 | [11 empty] | 上报停产
340 | 铜梁区 | 重庆铜梁西南水泥有限公司 | 二线窑尾 | 2024-08-13 |  |  | 100 |  | 320 |  | 20 | [11 empty] | 上报停产
341 | 铜梁区 | 重庆铜梁西南水泥有限公司 | 二线窑头 | 2024-08-13 | [6 empty] | 20 | [11 empty] | 上报停产
342 | 铜梁区 | 重庆庆龙精细锶盐化工有限公司 | 回转窑废气排放口 | 2024-08-13 | 409241 | 8.16 | 100 | 2.9 | 100 | 60.55 | 10 | 4.83 |  |  | 29.6 | 58
343 | 铜梁区 | 重庆庆兰实业有限公司 | G21废气排放口 | 2024-08-13 | 712424 | 10.63 |  |  | 300 | 11.02 | 20 | 12.65 | 60 | 7.16 | 4.78 | 105.86
344 | 铜梁区 | 重庆市铜梁区天楹环保能源有限公司 | 1号焚烧烟气排放口 | 2024-08-13 | 1691691 | 16.15 | 100 | 26.1 | 300 | 193.76 | 30 | 3.21 |  |  | 24.49 | 156.68 | 100 | 2.98 |  |  | 60 | 37.75
345 | 铜梁区 | 重庆市铜梁区天楹环保能源有限公司 | 2号焚烧烟气排放口 | 2024-08-13 | 1853320 | 17.48 | 100 | 24.79 | 300 | 196.8 | 30 | 4.15 |  |  | 23.34 | 157.71 | 100 | 2.86 |  |  | 60 | 38.63
346 | 铜梁区 | 重庆市和京碳素材料有限公司 | 和京焙烧废气排口 | 2024-08-13 | 879836 | 0.96 | 100 | 30.24 | 100 | 37.9 | 10 | 6.49 |  |  | 5.63 | 50.8
347 | 铜梁区 | 重庆市和京碳素材料有限公司 | 和京煅烧废气排口 | 2024-08-13 | 416022 | 2.5 | 100 | 28.04 | 100 | 70.22 | 10 | 0.8 |  |  | 3.45 | 55.62
348 | 铜梁区 | 重庆中烁新材料科技有限公司 | 中烁煅烧废气排口 | 2024-08-13 | 28574 | 0.18 | 100 | 5.8 | 100 | 23.98 | 10 | 4.52 |  |  | 14.36 | 46.22
349 | 铜梁区 | 重庆中烁新材料科技有限公司 | 中烁焙烧烟气排口 | 2024-08-13 | 570484 | 0.6 | 100 | 27.72 | 100 | 6.59 | 10 | 0.16 |  |  | 1.29 | 52.29
350 | 大足区 | 重庆大足红蝶锶业有限公司雍溪工厂 | 焙烧窑排口 | 2024-08-13 | 804890 |  | 400 | 95.37 | 200 | 39.72 | 30 | 0.26 |  |  | 13.93 | 58.11
351 | 大足区 | 重庆市平鼎物资有限公司 | 熔炼废气排放口 | 2024-08-13 | 147381 |  | 150 | 9.02 | 200 | 5.39 | 30 | 10.9
352 | 荣昌区 | 重庆永荣矿业有限公司发电厂 | 燃气锅炉废气排放口 | 2024-08-13 |  |  | 50 |  | 50 |  | 20 | [11 empty] | 上报停产
353 | 荣昌区 | 重庆昌元化工集团有限公司 | 燃气锅炉排口 | 2024-08-13 |  |  | 50 |  | 50 |  | 20 | [11 empty] | 上报停产
354 | 荣昌区 | 重庆昌元化工集团有限公司 | 硫化塔排口 | 2024-08-13 |  |  | 400 |  | 200 |  | 30 | [11 empty] | 上报停产
355 | 荣昌区 | 重庆唯美陶瓷有限公司 | 脱硫塔排口 | 2024-08-13 | 1131436 | 3.12 | 50 | 4.7 | 180 | 47.13 | 30 | 3.47 |  |  | 23.79 | 53.62
356 | 荣昌区 | 重庆唯美陶瓷有限公司 | 喷雾塔排口 | 2024-08-13 | 5349092 | 5.1 | 50 | 1.23 | 180 | 58.08 | 30 | 3 |  |  | 16.7 | 93.33
357 | 荣昌区 | 重庆市荣昌区荣祥佳环保科技有限公司 | 热裂解废气排放口 | 2024-08-13 |  |  | 100 |  | 150 |  | 20 | [11 empty] | 上报停产
358 | 荣昌区 | 重庆市聚洪环保科技有限公司 | 热裂解炉排放口 | 2024-08-13 |  |  | 100 |  | 150 |  | 20 | [11 empty] | 上报停产
359 | 荣昌区 | 重庆金曼环保科技有限公司 | 热裂解炉废气排放口 | 2024-08-13 |  |  | 100 |  | 150 |  | 20 | [11 empty] | 上报停产
360 | 荣昌区 | 重庆荣昌三峰新能源发电有限公司 | 废气排放口 | 2024-08-13 | 1730379 | 12.42 | 100 | 52.08 | 300 | 210.57 | 30 | 2.39 |  |  | 22.98 | 142.86 | 100 | 1.59 |  |  | 60 | 39
361 | 璧山区 | 冀东水泥璧山有限责任公司 | 窑尾 | 2024-08-13 | 11049102 |  | 35 | 3.39 | 100 | 76.42 | 10 | 6.72 |  |  |  | 99.86
362 | 璧山区 | 冀东水泥璧山有限责任公司 | 窑头 | 2024-08-13 | 4755767 | [5 empty] | 10 | 0.46 |  |  |  | 96.39
363 | 璧山区 | 重庆创绿星原环保科技有限公司 | 焚烧炉排气筒 | 2024-08-13 | 173696 | 4.24 | 100 | 7.22 | 300 | 116.61 | 30 | 7.55 |  |  | 28.08 | 114.58 | 100 | 14.84 |  |  | 60 | 3.64
364 | 璧山区 | 重庆恒通客车有限公司 | 涂装主排气筒 | 2024-08-13 | 501522 | 0.22 | [8 empty] | 1.02 | 42.35
365 | 璧山区 | 重庆市聚益橡胶制品有限公司 | 脱硫再生烟废气排放口DA006 | 2024-08-13 | 99148 | [5 empty] | 100 | 3.02
366 | 璧山区 | 重庆市聚益橡胶制品有限公司 | 炼胶废气排放口DA007 | 2024-08-13 | 412364 | [5 empty] | 100 | 2.66
367 | 梁平区 | 梁平海螺水泥有限责任公司 | 窑头废气排放口 | 2024-08-13 | [6 empty] | 10 | [11 empty] | 上报停产
368 | 梁平区 | 梁平海螺水泥有限责任公司 | 窑尾废气排放口 | 2024-08-13 |  |  | 35 |  | 100 |  | 10 | [11 empty] | 上报停产
369 | 梁平区 | 重庆市海创能源科技有限责任公司 | 焚烧烟气排放口 | 2024-08-13 | 1045233 | 9.89 | 80 | 43.48 | 250 | 177.76 | 20 | 3.93 |  |  | 25.1 | 146.3 | 80 | 1.55 |  |  | 50 | 23.84
370 | 丰都县 | 东方希望重庆水泥有限公司 | 二线窑尾 | 2024-08-13 | 9674482 | 16.03 | 200 | 8.05 | 350 | 86.3 | 30 | 4.37 |  |  | 17.59 | 131.1
371 | 丰都县 | 东方希望重庆水泥有限公司 | 一线窑尾 | 2024-08-13 |  |  | 200 |  | 350 |  | 30 | [11 empty] | 上报停产
372 | 丰都县 | 东方希望重庆水泥有限公司 | 三线窑尾 | 2024-08-13 | 9684227 | 14.04 | 200 | 24.92 | 350 | 85.1 | 30 | 1.41 |  |  | 11.3 | 108.02
373 | 丰都县 | 东方希望重庆水泥有限公司 | 四线窑尾 | 2024-08-13 | 9859649 | 15.16 | 200 | 18.22 | 350 | 87.35 | 30 | 2.03 |  |  | 18.54 | 97.35
374 | 丰都县 | 东方希望重庆水泥有限公司 | 五线窑尾 | 2024-08-13 |  |  | 200 |  | 350 |  | 30 | [11 empty] | 上报停产
375 | 丰都县 | 东方希望重庆水泥有限公司 | 电厂废气排口 | 2024-08-13 | 13200620 | 16.33 | 400 | 37.66 | 200 | 51.49 | 30 | 1.02 |  |  | 11.6 | 50.93
376 | 丰都县 | 东方希望重庆水泥有限公司 | 三线窑头 | 2024-08-13 | 13235524 | 19.05 |  |  |  |  | 30 | 3.44 |  |  |  | 101.24
377 | 丰都县 | 东方希望重庆水泥有限公司 | 四线窑头 | 2024-08-13 | 10223485 | 17.66 |  |  |  |  | 30 | 4.52 |  |  |  | 140.41
378 | 丰都县 | 东方希望重庆水泥有限公司 | 五线窑头 | 2024-08-13 | [6 empty] | 30 | [11 empty] | 上报停产
379 | 丰都县 | 东方希望重庆水泥有限公司 | 一线窑头 | 2024-08-13 | [6 empty] | 30 | [11 empty] | 上报停产
380 | 丰都县 | 东方希望重庆水泥有限公司 | 二线窑头 | 2024-08-13 | 9954667 | 16.25 |  |  |  |  | 30 | 5.28 |  |  |  | 117.5
381 | 丰都县 | 东方希望重庆水泥有限公司 | 六线窑头 | 2024-08-13 | [6 empty] | 30 | [11 empty] | 上报停产
382 | 丰都县 | 东方希望重庆水泥有限公司 | 六线窑尾 | 2024-08-13 |  |  | 200 |  | 350 |  | 30 | [11 empty] | 上报停产
383 | 丰都县 | 丰都县凯迪绿色能源开发有限公司 | 废气排口 | 2024-08-13 | 4911280 | 19.17 | 400 | 29.57 | 200 | 112.96 | 30 | 6.33 |  |  | 7.73 | 139.87
384 | 丰都县 | 重庆洁创新能源有限公司 | 焚烧烟气排放口 | 2024-08-13 | 1198405 | 13.34 | 100 | 49.91 | 300 | 147.4 | 30 | 1.03 |  |  | 24.49 | 149.54 | 100 | 22.42 |  |  | 60 | 14.72
385 | 垫江县 | 重庆富源化工有限公司 | 双加压硝酸尾气排放口 | 2024-08-13 | 1365227 |  |  |  | 300 | 34.55 | [5 empty] | 133.35
386 | 垫江县 | 重庆富源化工有限公司 | 两钠尾气排放口 | 2024-08-13 | 327753 |  |  |  | 300 | 25.08 | [5 empty] | 83.68
387 | 垫江县 | 重庆富源化工有限公司 | 30t/h天然气开工锅炉尾气排放口 | 2024-08-13 |  |  |  |  | 200 | [13 empty] | 上报停产
388 | 垫江县 | 重庆兴发金冠化工有限公司 | 灼烧炉排口 | 2024-08-13 | 395314 | 6.33 | 400 | 124.49 | 200 | 36.71 | 30 | 8.51 |  |  | 13.15 | 161.27
389 | 垫江县 | 重庆市赛德化工有限公司 | 赛德化工废气排口 | 2024-08-13 | 610377 | 13.21 | 400 | 9.46 | 700 | 149.55 | 50 | 7.71 |  |  | 12.01 | 152.93
390 | 垫江县 | 重庆市垫江县梦豪铝业有限公司 | 废气排放口 | 2024-08-13 |  |  | 150 |  | 200 |  | 30 | [11 empty] | 上报停产
391 | 垫江县 | 重庆金富源新材料有限公司 | 熔窑废气 | 2024-08-13 | 1978745 | 10.51 | 400 | 11.65 | 700 | 176.33 | 50 | 4.64 |  |  | 13.02 | 110.11
392 | 垫江县 | 重庆垫江三峰新能源发电有限公司 | 焚烧烟气排放口 | 2024-08-13 | 783542 | 10.82 | 100 | 50.16 | 300 | 226.55 | 30 | 0.85 |  |  | 22.25 | 148.57 | 100 | 3.36 |  |  | 60 | 32.37
393 | 武隆区 | 重庆市山拔尔桑水泥有限责任公司 | 窑尾 | 2024-08-13 |  |  | 200 |  | 350 |  | 30 | [11 empty] | 上报停产
394 | 武隆区 | 重庆市山拔尔桑水泥有限责任公司 | 窑头 | 2024-08-13 | [6 empty] | 30 | [11 empty] | 上报停产
395 | 武隆区 | 重庆市武隆区三峰新能源发电有限公司 | 烟气排放口 | 2024-08-13 | 1812502 | 9.86 | 100 | 48.71 | 300 | 171.67 | 30 | 2.37 |  |  | 28.79 | 147.42 | 100 | 26.21 |  |  | 60 | 7.57
396 | 忠县 | 重庆海螺水泥有限责任公司 | 1#窑尾收尘排放口 | 2024-08-13 | 10268741 | 6.26 | 35 | 24.48 | 100 | 35.94 | 10 | 0.61 |  |  | 12.04 | 54.84
397 | 忠县 | 重庆海螺水泥有限责任公司 | 2#窑尾收尘排放口 | 2024-08-13 |  |  | 35 |  | 100 |  | 10 | [11 empty] | 上报停产
398 | 忠县 | 重庆海螺水泥有限责任公司 | 1#窑头收尘排放口 | 2024-08-13 | 7611700 | 11.77 |  |  |  |  | 10 | 3.57 |  |  | 3.46 | 92.62
399 | 忠县 | 重庆海螺水泥有限责任公司 | 2#窑头收尘排放口 | 2024-08-13 | [6 empty] | 10 | [11 empty] | 上报停产
400 | 忠县 | 重庆海螺水泥有限责任公司 | 3#窑尾收尘排放口 | 2024-08-13 | 11245165 | 7.75 | 35 | 11.72 | 100 | 38.75 | 10 | 1.11 |  |  | 12.86 | 58.83
401 | 忠县 | 重庆海螺水泥有限责任公司 | 3#窑头收尘排放口 | 2024-08-13 | 6841631 | 9.65 |  |  |  |  | 10 | 1.5 |  |  | 4.09 | 75.93
402 | 开州区 | 重庆白鹤电力有限责任公司 | 1号机组 | 2024-08-13 | 25533176 |  | 400 | 21.18 | 100 | 39.09 | 30 | 2.69 |  |  |  | 75.3
403 | 开州区 | 重庆白鹤电力有限责任公司 | 2号机组 | 2024-08-13 | 22775990 |  | 400 | 19.39 | 100 | 37.96 | 30 | 4.22 |  |  |  | 76.71
404 | 开州区 | 开县开州水泥有限公司 | 窑尾废气 | 2024-08-13 |  |  | 200 |  | 350 |  | 30 | [11 empty] | 上报停产
405 | 开州区 | 开县开州水泥有限公司 | 窑头废气 | 2024-08-13 | [6 empty] | 30 | [11 empty] | 上报停产
406 | 开州区 | 重庆绿能新能源有限公司 | 1#炉烟气排放口 | 2024-08-13 | 637507 | 8.62 | 100 | 43.49 | 300 | 149.2 | 30 | 3.7 |  |  | 26.23 | 141.92 | 100 | 32.87 |  |  | 60 | 8.26
407 | 开州区 | 重庆绿能新能源有限公司 | 2#炉烟气排放口 | 2024-08-13 | 909357 | 12.9 | 100 | 52.49 | 300 | 147.73 | 30 | 3.39 |  |  | 28.92 | 147.03 | 100 | 32.35 |  |  | 60 | 6.78
408 | 云阳县 | 云阳盐化有限公司 | 锅炉废气排放口 | 2024-08-13 |  |  | 400 |  | 200 |  | 30 | [11 empty] | 上报停产
409 | 奉节县 | 华电国际电力股份有限公司奉节发电厂 | 1号原烟道出口 | 2024-08-13 | 31295828 | 11.8 | 200 | 2.98 | 200 | 42.35 | 30 | 4.33 |  |  | 7.39 | 50.94
410 | 奉节县 | 华电国际电力股份有限公司奉节发电厂 | 2号原烟道出口 | 2024-08-13 | 42493712 | 17.43 | 200 | 16.77 | 200 | 39.34 | 30 | 4.82 |  |  | 9.12 | 50.77
411 | 奉节县 | 重庆三峰夔门新能源有限公司 | 焚烧烟气排放口 | 2024-08-13 | 1834614 | 8.63 | 80 | 41.11 | 250 | 209.19 | 20 | 3.09 |  |  | 23.37 | 136.88 | 80 | 6.38 |  |  | 50 | 23.13
412 | 巫溪县 | 巫溪县明申肥业有限公司 | 综合废气排放口 | 2024-08-13 | [6 empty] | 100 | [11 empty] | 上报停产
413 | 黔江区 | 重庆弘扬建材集团弘龙水泥有限公司 | 窑尾排放口 | 2024-08-13 |  |  | 35 |  | 100 |  | 10 | [11 empty] | 上报停产
414 | 黔江区 | 重庆弘扬建材集团弘龙水泥有限公司 | 窑头排放口 | 2024-08-13 | [6 empty] | 10 | [11 empty] | 上报停产
415 | 黔江区 | 重庆正阳新材料有限公司 | 窑尾 | 2024-08-13 |  |  | 35 |  | 100 |  | 10 | [11 empty] | 上报停产
416 | 黔江区 | 重庆正阳新材料有限公司 | 窑头 | 2024-08-13 | [6 empty] | 10 | [11 empty] | 上报停产
417 | 黔江区 | 重庆武陵硅业有限公司 | 1#矿热炉废气排放口 | 2024-08-13 | 3810222 | 3.67 |  |  |  |  | 50 | 14.21 |  |  |  | 55.33
418 | 黔江区 | 重庆武陵硅业有限公司 | 2#矿热炉废气排放口 | 2024-08-13 | 5576383 | 5.38 |  |  |  |  | 50 | 8.13 |  |  |  | 65.91
419 | 黔江区 | 重庆黔江三峰环保产业发展有限公司（生活垃圾焚烧发电厂） | 1#废气排放口 | 2024-08-13 | 1423967 | 16.86 | 100 | 47.04 | 300 | 200.16 | 30 | 4.53 |  |  | 27.13 | 158.01 | 100 | 11.99 |  |  | 60 | 18.33
420 | 石柱县 | 重庆石柱西南水泥有限公司 | 窑尾 | 2024-08-13 | 7589317 |  | 50 | 0.94 | 150 | 77.31 | 10 | 0.69
421 | 石柱县 | 重庆石柱西南水泥有限公司 | 窑头 | 2024-08-13 | 6657991 | [5 empty] | 10 | 1.39
422 | 石柱县 | 重庆大唐国际石柱发电有限责任公司 | 1号机组 | 2024-08-13 | 25700604 | 14.03 | 400 | 26.49 | 100 | 40.71 | 30 | 1.49 |  |  | 15.67 | 53.49
423 | 石柱县 | 重庆大唐国际石柱发电有限责任公司 | 2号机组 | 2024-08-13 | 22304042 | 12.27 | 400 | 25.82 | 100 | 40.44 | 30 | 3.01 |  |  | 15.81 | 54.18
424 | 石柱县 | 石柱县海创环保科技有限责任公司 | 烟囱 | 2024-08-13 | 1067609 | 9.57 | 100 | 14.68 | 300 | 215.92 | 30 | 4.32 |  |  | 23.4 | 130.8 | 100 | 6 |  |  | 60 | 18.83
425 | 秀山县 | 重庆国耀硅业有限公司 | 2号烟气排放口 | 2024-08-13 | 1122523 | 6.52 | 550 | 242.7 | 250 | 30.1 | 50 | 6.49 |  |  | 3.85 | 64.36
426 | 秀山县 | 重庆国耀硅业有限公司 | 1号废气排放口 | 2024-08-13 | 708474 | 4.23 | 550 | 45.43 | 250 | 9.48 | 50 | 8.57 |  |  | 2.42 | 78.53
427 | 秀山县 | 重庆秀山西南水泥有限公司 | 窑尾 | 2024-08-13 | 6234358 | 19.06 | 200 | 34.52 | 350 | 109.29 | 30 | 7.99 |  |  | 7.76 | 135.73
428 | 秀山县 | 重庆秀山西南水泥有限公司 | 窑头 | 2024-08-13 | 4247763 | 11.89 |  |  |  |  | 30 | 5.97 |  |  | 2.17 | 95.48
429 | 秀山县 | 重庆武陵兴旺化工有限公司 | 二吸塔尾气 | 2024-08-13 |  |  | 400 | [15 empty] | 上报停产
430 | 秀山县 | 秀山德宏化工有限公司 | 吸收塔废气排放口 | 2024-08-13 |  |  | 400 | [15 empty] | 上报停产
431 | 秀山县 | 秀山龙洋硅业有限公司 | 1号烟气排放口 | 2024-08-13 |  |  | 500 |  | 250 |  | 50 | [11 empty] | 上报停产
432 | 秀山县 | 秀山维隆硅业有限公司 | 冶炼废气G1 | 2024-08-13 |  |  | 600 |  | 260 |  | 50 | [11 empty] | 上报停产
433 | 秀山县 | 秀山县永发硅业有限公司 | 1号烟气排放口 | 2024-08-13 |  |  | 500 |  | 250 |  | 50 | [11 empty] | 上报停产
434 | 秀山县 | 秀山鑫和硅业有限公司 | 1号烟气排放口 | 2024-08-13 |  |  | 400 |  | 150 |  | 50 | [11 empty] | 上报停产
435 | 秀山县 | 重庆森仟烨新材料科技股份有限公司 | 焙烧废气 | 2024-08-13 | 4976265 | 3.66 | 400 | 338.15 | 700 | 48.45 | 100 | 26.38 |  |  | 2.56 | 58.76
436 | 秀山县 | 重庆森仟烨新材料科技股份有限公司 | 煅烧废气 | 2024-08-13 | 1939398 | 10.57 | 400 | 33.9 | 700 | 23.55 | 100 | 8.01 |  |  | 9.54 | 35.17
437 | 秀山县 | 重庆市秀山县三峰新能源有限公司 | 烟气排放口 | 2024-08-13 | 1424150 | 11.31 | 100 | 53.51 | 300 | 186.23 | 30 | 2.08 |  |  | 30.37 | 130.62 | 100 | 3.13 |  |  | 60 | 2.91
438 | 酉阳县 | 重庆九鑫水泥（集团）有限公司 | 窑尾 | 2024-08-13 |  |  | 200 |  | 350 |  | 30 | [11 empty] | 上报停产
439 | 酉阳县 | 重庆九鑫水泥（集团）有限公司 | 窑头 | 2024-08-13 | [6 empty] | 30 | [11 empty] | 上报停产
440 | 酉阳县 | 重庆武陵光伏材料有限公司 | 1号废气排口 | 2024-08-13 | 5972014 | 4.2 | 400 | 149.07 | 700 | 21.06 | 80 | 5.42 |  |  |  | 53.89 | [6 empty] | 含无效数据
441 | 酉阳县 | 重庆武陵光伏材料有限公司 | 2号废气排口 | 2024-08-13 |  |  | 400 |  | 700 |  | 80 | [11 empty] | 上报停产
442 | 酉阳县 | 重庆武陵光伏材料有限公司 | 3号废气排口 | 2024-08-13 | 5067348 | 8.22 | 400 | 260.78 | 700 | 78.89 | 80 | 31.8 |  |  | 0.3 | 39
443 | 酉阳县 | 酉阳县美池新能源有限责任公司 | 焚烧炉烟气排放口 | 2024-08-13 | 205812 | 0.51 | 100 | 39.18 | 300 | 208.8 | 30 | 9.36 |  |  | 19.7 | 157.55 | 100 | 6.76 |  |  | 60 | 37.21
444 | 酉阳县 | 重庆万博再生资源利用有限公司 | 1#烟囱 | 2024-08-13 | 944241 | 7.26 | 400 | 5.37 | 700 | 72.95 | 80 | 29.36 |  |  | 21.35 | 50.66
445 | 彭水县 | 彭水县茂田能源开发有限公司 | 1#窑尾 | 2024-08-13 |  |  | 50 |  | 150 |  | 10 | [11 empty] | 上报停产
446 | 彭水县 | 彭水县茂田能源开发有限公司 | 2#窑尾 | 2024-08-13 |  |  | 50 |  | 150 |  | 10 | [11 empty] | 上报停产
447 | 彭水县 | 彭水县茂田能源开发有限公司 | 1#窑头 | 2024-08-13 | [6 empty] | 30 | [11 empty] | 上报停产
448 | 彭水县 | 彭水县茂田能源开发有限公司 | 2#窑头 | 2024-08-13 | [6 empty] | 30 | [11 empty] | 上报停产
449 | 江津区 | 华能重庆珞璜发电有限责任公司 | 3号烟囱 | 2024-08-13 | 92413064 | 19.76 | 50 | 18.68 | 100 | 43.93 | 20 | 3.37 |  |  | 12.7 | 71.8
450 | 江津区 | 华能重庆珞璜发电有限责任公司 | 1号烟囱 | 2024-08-13 | 49404996 | 15.39 | 50 | 22.03 | 100 | 41.59 | 20 | 3.33 |  |  | 11.1 | 73.1
451 | 江津区 | 华能重庆珞璜发电有限责任公司 | 2号烟囱 | 2024-08-13 | 56809748 | 19.09 | 50 | 23.65 | 100 | 43.44 | 20 | 3.27 |  |  | 13.2 | 76.6
452 | 江津区 | 玖龙纸业（重庆）有限公司 | 2#机组排放口 | 2024-08-13 | 10455692 | 19.61 | 35 | 1.97 | 50 | 36 | 10 | 2.2 |  |  | 12.95 | 56.22
453 | 江津区 | 玖龙纸业（重庆）有限公司 | 3#机组排放口 | 2024-08-13 | 8422688 | 12.64 | 35 | 3.36 | 50 | 18.49 | 10 | 0.75 |  |  | 18.46 | 55.88
454 | 江津区 | 玖龙纸业（重庆）有限公司 | 1#机组排放口 | 2024-08-13 |  |  | 35 |  | 50 |  | 10 | [11 empty] | 上报停产
455 | 江津区 | 玖龙纸业（重庆）有限公司 | 碱回收炉废气排放口 | 2024-08-13 | 3136914 | 17.43 | 35 | 3 | 100 | 41.95 | 10 | 5.21 |  |  | 30.78 | 71.65
456 | 江津区 | 玖龙纸业（重庆）有限公司 | 4#机组排口 | 2024-08-13 | 6200745 | 10.09 | 35 | 22.25 | 50 | 14.8 | 10 | 1.56 |  |  | 16.6 | 52.47
457 | 江津区 | 重庆天助水泥（集团）有限公司 | 一线窑尾 | 2024-08-13 |  |  | 100 |  | 320 |  | 20 | [11 empty] | 上报停产
458 | 江津区 | 重庆天助水泥（集团）有限公司 | 二线窑尾 | 2024-08-13 |  |  | 100 |  | 320 |  | 20 | [11 empty] | 上报停产
459 | 江津区 | 重庆天助水泥（集团）有限公司 | 一线窑头 | 2024-08-13 | [6 empty] | 20 | [11 empty] | 上报停产
460 | 江津区 | 重庆天助水泥（集团）有限公司 | 二线窑头 | 2024-08-13 | [6 empty] | 20 | [11 empty] | 上报停产
461 | 江津区 | 冀东水泥重庆江津有限责任公司 | 二线窑尾 | 2024-08-13 |  |  | 35 |  | 100 |  | 10 | [11 empty] | 上报停产
462 | 江津区 | 冀东水泥重庆江津有限责任公司 | 一线窑尾 | 2024-08-13 |  |  | 35 |  | 100 |  | 10 | [11 empty] | 上报停产
463 | 江津区 | 冀东水泥重庆江津有限责任公司 | 二线窑头 | 2024-08-13 | [6 empty] | 10 | [11 empty] | 上报停产
464 | 江津区 | 冀东水泥重庆江津有限责任公司 | 一线窑头 | 2024-08-13 | [6 empty] | 10 | [11 empty] | 上报停产
465 | 江津区 | 重庆华新地维水泥有限公司 | 窑尾 | 2024-08-13 |  |  | 35 |  | 100 |  | 10 | [11 empty] | 上报停产
466 | 江津区 | 重庆华新地维水泥有限公司 | 窑头 | 2024-08-13 | [6 empty] | 10 | [11 empty] | 上报停产
467 | 江津区 | 海龙再生资源(重庆)有限公司 | 1#炉废气排放口 | 2024-08-13 |  |  | 100 |  | 300 |  | 30 | [5 empty] | 100 |  |  |  | 60 |  | 上报停产
468 | 江津区 | 海龙再生资源(重庆)有限公司 | 2#炉废气排放口 | 2024-08-13 | 3268573 | 11.6 | 100 | 4.24 | 300 | 136.17 | 30 | 0.72 |  |  | 19.71 | 146.49 | 100 | 2.37 |  |  | 60 | 8.67
469 | 江津区 | 重庆金凯特殊钢制品有限公司 | 冶炼炉废气 | 2024-08-13 | 19264 | 0.07 |  |  |  |  | 15 | 0.42 |  |  |  | 36.97
470 | 江津区 | 赛力斯汽车（湖北）有限公司重庆分公司 | 2#涂装废气总排口 | 2024-08-13 | [18 empty] | 上报停产
471 | 江津区 | 赛力斯汽车（湖北）有限公司重庆分公司 | 1#涂装废气总排口 | 2024-08-13 | [18 empty] | 上报停产
472 | 江津区 | 重庆三峰百果园环保发电有限公司 | #1锅炉烟囱废气排放口 | 2024-08-13 | 3148356 | 15.67 | 100 | 14.71 | 300 | 128.72 | 30 | 5.6 |  |  | 22.86 | 116.2 | 100 | 7.04 |  |  | 60 | 2.65
473 | 江津区 | 重庆三峰百果园环保发电有限公司 | #3锅炉烟囱废气排放口 | 2024-08-13 | 2899892 | 15.03 | 100 | 14.28 | 300 | 134.65 | 30 | 3.83 |  |  | 24.52 | 123.17 | 100 | 7.31 |  |  | 60 | 1.89
474 | 江津区 | 重庆三峰百果园环保发电有限公司 | #4锅炉烟囱废气排放口 | 2024-08-13 | 2996870 | 17.29 | 100 | 13.12 | 300 | 108.44 | 30 | 4.29 |  |  | 28.67 | 143.47 | 100 | 6.99 |  |  | 60 | 3.02
475 | 江津区 | 重庆三峰百果园环保发电有限公司 | #5锅炉烟囱废气排放口 | 2024-08-13 | 2909832 | 16.27 | 100 | 13.36 | 300 | 131.7 | 30 | 3.39 |  |  | 27.33 | 139.15 | 100 | 4.96 |  |  | 60 | 2.63
476 | 江津区 | 重汽（重庆）轻型汽车有限公司 | 废气排放口 | 2024-08-13 | [18 empty] | 上报停产
477 | 江津区 | 重庆三峡油漆股份有限公司 | 通用涂料车间废气总排口 | 2024-08-13 | [6 empty] | 20 | [11 empty] | 上报停产
478 | 江津区 | 潍柴动力股份有限公司重庆分公司 | 潍柴发动机废气排放口 | 2024-08-13 | [18 empty] | 上报停产
479 | 江津区 | 重庆嘉钛昕再生资源综合利用有限公司 | 2#排气筒 | 2024-08-13 |  |  | 100 |  | 300 |  | 30 | [9 empty] | 60 |  | 上报停产
480 | 江津区 | 重庆嘉钛昕再生资源综合利用有限公司 | 3#排气筒 | 2024-08-13 |  |  | 100 |  | 100 |  | 10 | [11 empty] | 上报停产
481 | 江津区 | 重庆乾涌再生资源综合利用有限公司 | 6#排气筒 | 2024-08-13 | 153513 | 1.44 | 100 | 0.74 | 300 | 7.78 | 30 | 8.35 |  |  | 18.08 | 47.57 |  |  |  |  | 100 | 4.47
482 | 江津区 | 重庆乾涌再生资源综合利用有限公司 | 8#排气筒 | 2024-08-13 | 453078 | 12.27 | 150 | 0.26 | 100 | 0.02 | 10 | 0.26 |  |  | 2.65 | 40.25
483 | 合川区 | 重庆合川发电有限责任公司 | #3锅炉废气排口 | 2024-08-13 | 48252512 | 17.35 | 200 | 23.26 | 100 | 37.62 | 30 | 2.95 |  |  | 5.07 | 55.25
484 | 合川区 | 重庆合川发电有限责任公司 | #4锅炉废气排口 | 2024-08-13 | 49374884 | 17.67 | 200 | 24.12 | 100 | 38.2 | 30 | 2.66 |  |  | 6.03 | 49.9
485 | 合川区 | 重庆合川发电有限责任公司 | #2锅炉废气排口 | 2024-08-13 | 21494388 | 11.65 | 400 | 25.74 | 100 | 41.44 | 30 | 2.3 |  |  | 12.9 | 51.78
486 | 合川区 | 重庆合川发电有限责任公司 | #1锅炉废气排口 | 2024-08-13 | 25793148 | 14.07 | 400 | 25.46 | 100 | 39.34 | 30 | 2.29 |  |  | 12.89 | 53.65
487 | 合川区 | 重庆市富丰水泥集团特种水泥有限公司 | 水泥窑-窑尾排口 | 2024-08-13 | 9099872 | 24.93 | 35 | 7.47 | 100 | 53.4 | 10 | 4.93 |  |  | 7.57 | 138.6
488 | 合川区 | 重庆市富丰水泥集团特种水泥有限公司 | 冷却机-窑头排口 | 2024-08-13 | 5456386 | [5 empty] | 10 | 4.08 |  |  | 3.92 | 114.78
489 | 合川区 | 重庆金九建材集团有限公司 | 一期窑尾 | 2024-08-13 |  |  | 35 |  | 100 |  | 10 | [11 empty] | 上报停产
490 | 合川区 | 重庆金九建材集团有限公司 | 二期窑尾 | 2024-08-13 |  |  | 35 |  | 100 |  | 10 | [11 empty] | 上报停产
491 | 合川区 | 重庆金九建材集团有限公司 | 一期窑头 | 2024-08-13 | [6 empty] | 10 | [11 empty] | 上报停产
492 | 合川区 | 重庆金九建材集团有限公司 | 二期窑头 | 2024-08-13 | [6 empty] | 10 | [11 empty] | 上报停产
493 | 合川区 | 台泥（重庆）水泥有限公司 | 一期窑尾 | 2024-08-13 | 9902951 | 6.1 | 35 | 23.57 | 100 | 23 | 10 | 0.8 |  |  | 8.6 | 102.54
494 | 合川区 | 台泥（重庆）水泥有限公司 | 二期窑尾 | 2024-08-13 |  |  | 35 |  | 100 |  | 10 | [11 empty] | 上报停产
495 | 合川区 | 台泥（重庆）水泥有限公司 | 二期窑头 | 2024-08-13 | [6 empty] | 10 | [11 empty] | 上报停产
496 | 合川区 | 台泥（重庆）水泥有限公司 | 一期窑头 | 2024-08-13 | 5299436 | [5 empty] | 10 | 2.89 |  |  | 3.16 | 92.67
497 | 合川区 | 冀东水泥重庆合川有限责任公司 | 窑尾废气排放口 | 2024-08-13 | 11175300 | 13.22 | 35 |  | 100 | 62.42 | 10 | 2.96 |  |  | 18.35 | 60.35 | [6 empty] | 含无效数据
498 | 合川区 | 冀东水泥重庆合川有限责任公司 | 窑头废气排放口 | 2024-08-13 | 6953260 | [5 empty] | 10 | 2.17 |  |  | 3.25 | 103.89
499 | 合川区 | 重庆华新盐井水泥有限公司 | 烧成窑尾 | 2024-08-13 |  |  | 100 |  | 320 |  | 20 | [11 empty] | 上报停产
500 | 合川区 | 重庆华新盐井水泥有限公司 | 烧成窑头 | 2024-08-13 | [6 empty] | 20 | [11 empty] | 上报停产
501 | 合川区 | 重庆合川盐化工业有限公司 | 锅炉废气总排口 | 2024-08-13 | 2539785 | 2.67 | 50 | 11.64 | 100 | 35.26 | 20 | 5.88 |  |  | 12.74 | 46.65
502 | 合川区 | 重庆顺博铝合金股份有限公司 | 顺博铝合金1# | 2024-08-13 | 1182960 | 3.32 | 100 | 1.26 | 100 | 8.67 | 10 | 0.66 |  |  | 2.26 | 43.6
503 | 合川区 | 重庆顺博铝合金股份有限公司 | 顺博铝合金2# | 2024-08-13 |  |  | 100 |  | 100 |  | 10 | [11 empty] | 上报停产
504 | 合川区 | 重庆顺博铝合金股份有限公司 | 顺博铝合金3# | 2024-08-13 | 2125744 | 3.41 | 100 | 6.07 | 100 | 41.95 | 10 | 0.78 |  |  | 3.69 | 77.74
505 | 合川区 | 重庆顺博铝合金股份有限公司 | 顺博铝合金4# | 2024-08-13 | 3569707 | 10.4 | 100 | 1.27 | 100 | 11.27 | 10 | 0.92 |  |  | 4.3 | 49.34
506 | 合川区 | 重庆顺博铝合金股份有限公司 | 顺博铝合金5# | 2024-08-13 | 1590189 | 4.83 | 100 | 4.25 | 100 | 16.9 | 10 | 1.99 |  |  | 2.44 | 71.2
507 | 合川区 | 重庆合川三峰新能源发电有限公司 | 1#焚烧炉烟气排放口 | 2024-08-13 | 1998906 | 17.92 | 100 | 44.04 | 300 | 191 | 30 | 3.41 |  |  | 22.12 | 125.89 | 100 | 4.64 |  |  | 60 | 2.94
508 | 合川区 | 重庆速仕达金属材料有限公司 | 废气排放口 | 2024-08-13 | 463346 | 4.78 | 100 | 11.23 | 100 | 5.72 | 10 | 0.46 |  |  | 8.54 | 67.67
509 | 合川区 | 重庆莲心金属厂 | 1#废气排放口 | 2024-08-13 | 1535 | 0.04 | 100 | 0.11 | 100 | 3.65 | 10 | 0.5 |  |  | 1 | 34.76
510 | 永川区 | 重庆华新参天水泥有限公司 | 窑尾废气排放口 | 2024-08-13 | 11618576 | 6.71 | 200 | 13.96 | 350 | 85.95 | 30 | 5.56 |  |  | 7.32 | 49.09
511 | 永川区 | 重庆理文造纸有限公司 | 电站1#烟囱废气排口 | 2024-08-13 | 16982872 | 11.76 | 35 | 4.72 | 50 | 31.17 | 10 | 1.52 |  |  | 12.07 | 51.46
512 | 永川区 | 重庆理文造纸有限公司 | 碱炉废气排口 | 2024-08-13 | 7101058 | 3.68 | 35 | 26.6 | 100 | 77.29 | 10 | 3.38 |  |  | 26.62 | 66.82
513 | 永川区 | 信义玻璃（重庆）有限公司 | 二期废气排口 | 2024-08-13 | 3788840 | 3.29 | 100 | 53.12 | 300 | 145.76 | 20 | 11.36 |  |  | 0.12 | 126.78
514 | 永川区 | 信义玻璃（重庆）有限公司 | 一期废气排口 | 2024-08-13 | 1757186 | 1.48 | 100 | 62.44 | 300 | 95.09 | 20 | 9.98 |  |  | 7.45 | 85.82
515 | 永川区 | 重庆中明港桥环保有限责任公司 | 焚烧系统尾气排放口 | 2024-08-13 | 624279 | 14.49 | 100 | 27.11 | 300 | 154.27 | 30 | 1.92 |  |  | 37.23 | 113.14 | 100 | 16.12 |  |  | 60 | 7.81
516 | 永川区 | 重庆理文制浆有限公司 | 理文制浆碱炉烟囱废气排口 | 2024-08-13 | 3817970 | 8.78 | 400 | 34.7 | 200 | 156.58 | 30 | 17.68 |  |  | 21.5 | 143.44
517 | 永川区 | 重庆新格有色金属有限公司 | 1#铝熔炼线废气排放口 | 2024-08-13 |  |  | 150 |  | 200 |  | 30 | [11 empty] | 上报停产
518 | 永川区 | 重庆新格有色金属有限公司 | 2#铝熔炼线废气排放口 | 2024-08-13 | 1464926 | 6 | 150 | 0.1 | 200 | 17 | 30 | 2.93 |  |  | 2.89 | 46.62
519 | 永川区 | 重庆新格有色金属有限公司 | 回转炉废气排放口 | 2024-08-13 |  |  | 150 |  | 200 |  | 30 | [11 empty] | 上报停产
520 | 永川区 | 重庆新格有色金属有限公司 | 3#铝熔炼线废气排放口 | 2024-08-13 | 1550169 | 6.79 | 150 | 7.98 | 200 | 5.47 | 30 | 10.96 |  |  | 5.61 | 33.66
521 | 永川区 | 重庆市永川区三峰环保发电有限公司 | 焚烧炉烟气排放口 | 2024-08-13 | 2375499 | 15.17 | 100 | 18.9 | 300 | 155.03 | 30 | 2.59 |  |  | 24.91 | 144.53 | 100 | 2.38 |  |  | 60 | 10.91
522 | 永川区 | 重庆泽渝建材有限公司 | 窑尾排放口 | 2024-08-13 |  |  | 400 |  | 700 |  | 100 | [9 empty] | 10 |  | 上报停产
523 | 永川区 | 重庆红源活性炭有限公司 | 再生活化废气G3 | 2024-08-13 |  |  | 100 |  | 300 | [13 empty] | 上报停产
524 | 永川区 | 重庆中明硕清再生资源综合利用有限公司 | 回转炉废气排放口 | 2024-08-13 |  |  | 150 |  | 200 |  | 30 | [7 empty] | 3 |  | 30 |  | 上报停产
525 | 永川区 | 重庆天泰热力有限公司 | 发电烟囱 | 2024-08-13 | 37651304 | 17.37 | 35 |  | 50 | 25.5 | 50 |  |  |  | 10.23 | 87.7
526 | 永川区 | 重庆天泰热力有限公司 | 备用锅炉废气排放口 | 2024-08-13 |  |  |  |  | 100 | [13 empty] | 上报停产
527 | 南川区 | 重庆市新嘉南建材有限责任公司 | 窑头 | 2024-08-13 | 3445293 | 9.44 |  |  |  |  | 30 | 8.51 |  |  | 1.52 | 88.02
528 | 南川区 | 重庆市南川区金鑫纸业有限公司 | 金鑫纸业废气排放口 | 2024-08-13 |  |  | 550 |  | 80 |  | 80 | [11 empty] | 上报停产
529 | 南川区 | 重庆市凤华玻璃厂 | 废气排口 | 2024-08-13 | 82166 | 0.22 | 400 | 49.28 | 700 | 33.3 | 50 | 10.51 |  |  | 8.35 | 199.35
530 | 南川区 | 重庆鸿庆达产业有限公司 | 石灰生产窑废气 | 2024-08-13 |  |  | 200 |  | 300 |  | 20 | [11 empty] | 上报停产
531 | 南川区 | 重庆鸿庆达产业有限公司 | 备用炭材烘干窑废气 | 2024-08-13 |  |  | 200 |  | 300 |  | 30 | [11 empty] | 上报停产
532 | 南川区 | 重庆鸿庆达产业有限公司 | 新炭材烘干烟气 | 2024-08-13 |  |  | 200 |  | 300 |  | 30 | [11 empty] | 上报停产
533 | 南川区 | 重庆市南川区晨曦化工有限公司 | 转炉废气排放口 | 2024-08-13 | 1383574 | 5.56 | 400 | 39.5 | 200 | 190.61 | 30 | 9.45 |  |  | 10.04 | 47.97
534 | 南川区 | 重庆市中涪南热电有限公司 | 废气排放口 | 2024-08-13 | 26788174 | 18.49 | 35 | 26.7 | 50 | 41.24 | 10 | 6.39 |  |  | 15.38 | 53.4
535 | 南川区 | 重庆吉鑫再生资源有限公司 | 吉鑫再生有组织废气排放口 | 2024-08-13 |  |  | 150 |  | 200 |  | 30 | [11 empty] | 上报停产
536 | 南川区 | 重庆吉鑫再生资源有限公司 | 吉鑫再生厂房负压抽风废气排放口 | 2024-08-13 |  |  | 150 |  | 200 |  | 30 | [11 empty] | 上报停产
537 | 南川区 | 重庆市江陆机械制造有限公司 | 废气排放口 | 2024-08-13 | 237522 | 5.47 | 150 | 5.91 | 200 | 7.66 | 30 | 5.41 |  |  | 4.33 | 41.21
538 | 南川区 | 南川区家容铸造厂 | 熔炼、精炼废气排放口 | 2024-08-13 | 22476 | 0.26 | 150 | 1.99 | 200 | 0.8 | 30 | 5.75 |  |  | 1.08 | 30.93