## 8.15_废气
废气国家重点监控企业自动监控数据
日期：2024-08-15
序号 | 区县 | 企业名称 | 监测点名称 | 监测日期 | 流量(m3) | 流速(m/s) | SO2标准值(mg/m3) | SO2日均值(mg/m3) | NOx标准值(mg/m3) | NOx日均值(mg/m3) | 烟尘标准值(mg/m3) | 烟尘日均值(mg/m3) | VOCS标准值(mg/m3) | VOCS日均值(mg/m3) | 烟气湿度(％RH) | 烟气温度(℃) | Co标准值(mg/m3) | Co日均值(mg/m3) | 氟化物标准值(mg/m3) | 氟化物日均值(mg/m3) | HCL标准值(mg/m3) | HCL日均值(mg/m3) | 备注
1 | 万州区 | 重庆索特盐化股份有限公司 | 1#脱硫塔排口 | 2024-08-15 |  |  | 400 |  | 200 |  | 30 | [11 empty] | 上报停产
2 | 万州区 | 重庆索特盐化股份有限公司 | 2#脱硫塔排口 | 2024-08-15 |  |  | 400 |  | 200 |  | 30 | [11 empty] | 上报停产
3 | 万州区 | 重庆索特盐化股份有限公司 | 3#脱硫塔排口 | 2024-08-15 | 9612267 |  | 400 | 37.1 | 200 | 81.34 | 30 | 5.22
4 | 万州区 | 重庆湘渝盐化股份有限公司 | 硫回收尾气排放口 | 2024-08-15 | 32777 | 2 | 100 | 19.63 | 150 | 19.9 | 20 | 0.68 |  |  | 1.05 | 49.49
5 | 万州区 | 重庆万州西南水泥有限公司 | 一期窑尾_2500新型干法 | 2024-08-15 |  |  | 35 |  | 100 |  | 10 | [11 empty] | 上报停产
6 | 万州区 | 重庆万州西南水泥有限公司 | 二期窑尾_4000T | 2024-08-15 |  |  | 35 |  | 100 |  | 10 | [11 empty] | 上报停产
7 | 万州区 | 重庆万州西南水泥有限公司 | 一期窑头 | 2024-08-15 | [6 empty] | 10 | [11 empty] | 上报停产
8 | 万州区 | 重庆万州西南水泥有限公司 | 二期窑头 | 2024-08-15 | [6 empty] | 10 | [11 empty] | 上报停产
9 | 万州区 | 重庆市万州区三峰环保发电有限公司 | 1号焚烧废气 | 2024-08-15 | 1390946 |  | 100 | 58.72 | 300 | 190.69 | 30 | 5.51 |  |  |  |  | 100 | 3.94 |  |  | 60 | 6.08
10 | 万州区 | 重庆市万州区三峰环保发电有限公司 | 2号焚烧废气 | 2024-08-15 | 1444380 |  | 100 | 66.1 | 300 | 191.97 | 30 | 4.28 |  |  |  |  | 100 | 3.74 |  |  | 60 | 9.6
11 | 万州区 | 重庆华歌生物化学有限公司 | 废水燃烧废气排口 | 2024-08-15 |  |  | 200 |  | 500 |  | 65 | [9 empty] | 100 |  | 上报停产
12 | 万州区 | 重庆华歌生物化学有限公司 | 废气燃烧废气排口 | 2024-08-15 | 154427 |  | 550 | 2.63 | 240 | 1.82 | 120 | 1.56
13 | 万州区 | 重庆华歌生物化学有限公司 | 钠盐装置废气排气筒 | 2024-08-15 |  |  | 100 |  | 300 |  | 30 | [11 empty] | 上报停产
14 | 万州区 | 神华神东电力重庆万州港电有限责任公司 | 1号机组 | 2024-08-15 |  |  | 200 | 18.17 | 100 | 42.28 | 30 | 2.86 | [10 empty] | 含无效数据
15 | 万州区 | 神华神东电力重庆万州港电有限责任公司 | 2号机组 | 2024-08-15 |  |  | 200 | 15.04 | 100 | 42.74 | 30 | 2.16 | [10 empty] | 含无效数据
16 | 万州区 | 重庆长安跨越车辆有限公司 | 废气排放口 | 2024-08-15 | 9030034 | [7 empty] | 50 | 12.95
17 | 万州区 | 重庆索科斯铝业有限公司 | 废气总排放口 | 2024-08-15 |  |  | 150 |  | 200 |  | 30 | [11 empty] | 上报停产
18 | 万州区 | 重庆市万州区万源玻璃有限公司 | 辊道窑废气排放口 | 2024-08-15 |  |  | 50 |  | 180 |  | 30 | [11 empty] | 上报停产
19 | 万州区 | 重庆博联热电有限公司 | 2#锅炉烟气排放口 | 2024-08-15 | 9352951 | 15.65 | 35 | 16.64 | 50 | 34.15 | 10 | 0.22 |  |  | 12.12 | 55.34
20 | 万州区 | 重庆博联热电有限公司 | 3#烟气锅炉排放口 | 2024-08-15 | 9228843 | 15.18 | 35 | 16.18 | 50 | 30.65 | 10 | 0.08 |  |  | 10.79 | 55.71
21 | 万州区 | 重庆博联热电有限公司 | 1#锅炉烟气排放口 | 2024-08-15 | 10411569 | 17.74 | 35 | 15.23 | 50 | 28.85 | 10 | 0.07 |  |  | 13.28 | 56.04
22 | 万州区 | 重庆市九龙万博新材料科技有限公司 | 1#焙烧炉废气排放口 | 2024-08-15 | 9614508 | 8.77 | 25 | 0.97 | 65 | 30.24 | 10 | 4.32 |  |  | 23.53 | 176.49
23 | 万州区 | 重庆市九龙万博新材料科技有限公司 | 2#焙烧炉废气排放口 | 2024-08-15 | 11777809 | 10.41 | 25 | 2 | 65 | 31.27 | 10 | 7.76 |  |  | 17.89 | 194.58
24 | 万州区 | 重庆市九龙万博新材料科技有限公司 | 3#焙烧炉废气排放口 | 2024-08-15 | 12928431 | 10.72 | 25 | 2.72 | 65 | 35.36 | 10 | 3.66 |  |  | 13.11 | 191.4
25 | 万州区 | 中国石油西南油气田分公司天然气净化总厂（万州分厂） | 净化总厂1#锅炉废气排放口 | 2024-08-15 |  |  |  |  | 50 | [13 empty] | 上报停产
26 | 万州区 | 中国石油西南油气田分公司天然气净化总厂（万州分厂） | 净化总厂3#锅炉废气排放口 | 2024-08-15 |  |  |  |  | 50 | [13 empty] | 上报停产
27 | 万州区 | 中国石油西南油气田分公司天然气净化总厂（万州分厂） | 净化总厂2#锅炉废气排放口 | 2024-08-15 | 272523 | 8.77 |  |  | 50 | 30.32
28 | 涪陵区 | 重庆建峰化工股份有限公司 | 二化快装锅炉2废气排放口 | 2024-08-15 | 372946 | 3.91 |  |  | 50 | 38.34 |  |  |  |  | 17.67 | 136.12
29 | 涪陵区 | 重庆建峰化工股份有限公司 | 熔盐炉废气排放口 | 2024-08-15 | 235149 | 1.84 |  |  | 180 | 30.19 |  |  |  |  | 17.66 | 113.45
30 | 涪陵区 | 重庆建峰化工股份有限公司 | 二化快装锅炉1废气排放口 | 2024-08-15 | 834298 | 6.9 |  |  | 50 | 36.88 |  |  |  |  | 12.1 | 139.84
31 | 涪陵区 | 重庆建峰化工股份有限公司 | 熔盐炉1废气排放口 | 2024-08-15 | 362083 | 6.85 |  |  | 180 | 32.47 |  |  |  |  | 19.83 | 117.43
32 | 涪陵区 | 重庆市蓬威石化有限责任公司 | 烟囱排放口 | 2024-08-15 | 939854 | 1.45 | 35 | 2.74 | 50 | 14.09 | 10 | 2.32 |  |  | 0.01 | 51.93
33 | 涪陵区 | 华新水泥重庆涪陵有限公司 | 窑头废气排放口 | 2024-08-15 | 3639211 | 4.97 |  |  |  |  | 30 | 5.55 |  |  | 0.21 | 106.95
34 | 涪陵区 | 华新水泥重庆涪陵有限公司 | 窑尾废气排放口 | 2024-08-15 | 9922080 | 13.05 | 200 | 21.65 | 350 | 95.01 | 30 | 0.53 |  |  | 9.69 | 53.93
35 | 涪陵区 | 重庆华峰化工有限公司 | 1号烟囱 | 2024-08-15 | 16943104 | 13.95 | 200 | 12.74 | 100 | 18.28 | 30 | 0.49 |  |  | 14.75 | 50.84
36 | 涪陵区 | 重庆华峰化工有限公司 | 2号烟囱 | 2024-08-15 | 15946718 | 12.54 | 200 | 15.19 | 100 | 34.45 | 30 | 2.46 |  |  | 10.73 | 51.92
37 | 涪陵区 | 重庆华峰化工有限公司 | （一期）纯碱焚烧炉废气排放口 | 2024-08-15 | 1587438 | 3.47 | 100 | 1.18 | 300 | 26.38 | 30 | 2.75 |  |  | 21.99 | 182.18
38 | 涪陵区 | 重庆华峰化工有限公司 | 硝酸装置尾气（一期）排放口 | 2024-08-15 |  |  |  |  | 300 | [13 empty] | 上报停产
39 | 涪陵区 | 重庆华峰化工有限公司 | 硝酸装置尾气（二期）排放口 | 2024-08-15 | 3601172 | 31.66 |  |  | 300 | 25.16 |  |  |  |  | 2.03 | 132.72
40 | 涪陵区 | 重庆华峰化工有限公司 | 硝酸装置尾气（五期）排放口 | 2024-08-15 | 3836511 | 23.05 |  |  | 300 | 27.28 |  |  |  |  | 2.35 | 118.52
41 | 涪陵区 | 重庆华峰化工有限公司 | 硝酸装置尾气（四期）排放口 | 2024-08-15 | 3636393 | 24.05 |  |  | 300 | 30.71 |  |  |  |  | 6.12 | 125.96
42 | 涪陵区 | 重庆陕渝临港热电有限公司 | 烟囱 | 2024-08-15 | 18585970 | 10.49 | 400 | 24.1 | 200 | 42.1 | 30 | 4.91 |  |  | 13.02 | 53.94
43 | 涪陵区 | 重庆建峰新材料有限责任公司能通分公司 | 白涛化工（热岛）排口 | 2024-08-15 | 5940574 | 5.18 | 400 | 216.13 | 200 | 35.12 | 30 | 14.95 |  |  | 13.39 | 48.45
44 | 涪陵区 | 重庆建峰新材料有限责任公司弛源化工分公司 | 焚烧炉环保节能改造项目废气排放口 | 2024-08-15 | 377229 | 3.56 | 100 | 2.2 | 300 | 95.89 | 30 | 1.15 |  |  | 13.26 | 78.84 | 100 | 11.82 |  |  | 60 | 0.99
45 | 涪陵区 | 重庆建峰新材料有限责任公司弛源化工分公司 | 非含盐焚烧炉废气排放口 | 2024-08-15 | 1801177 | 9.51 | 100 | 16.83 | 300 | 123.33 | 30 | 2.75 |  |  | 7.16 | 126.71 | 100 | 2.73 |  |  | 60 | 1.65
46 | 涪陵区 | 重庆国丰实业有限公司 | 废气排放口 | 2024-08-15 | 13651391 | 7.98 | 200 | 90.15 |  |  | 20 | 1.92 |  |  | 6 | 65.16
47 | 涪陵区 | 重庆龙海石化有限公司 | 原料预处理废气排放口 | 2024-08-15 |  |  | 100 |  | 150 |  | 20 | [11 empty] | 上报停产
48 | 涪陵区 | 重庆龙海石化有限公司 | 焦化废气排放口 | 2024-08-15 |  |  | 100 |  | 150 |  | 20 | [11 empty] | 上报停产
49 | 涪陵区 | 重庆龙海石化有限公司 | 制加氢废气排放口 | 2024-08-15 |  |  | 100 |  | 150 |  | 20 | [11 empty] | 上报停产
50 | 涪陵区 | 重庆龙海石化有限公司 | 硫磺回收废气排放口 | 2024-08-15 |  |  | 400 |  | 150 |  | 20 | [11 empty] | 上报停产
51 | 涪陵区 | 重庆龙海石化有限公司 | 2号锅炉烟囱 | 2024-08-15 | 974696 | 10.94 | 50 | 6.64 | 50 | 27.52 | 20 | 0.28 |  |  | 4.05 | 116.34
52 | 涪陵区 | 重庆龙海石化有限公司 | 1号锅炉烟囱 | 2024-08-15 |  |  | 50 |  | 50 |  | 20 | [11 empty] | 上报停产
53 | 涪陵区 | 重庆天原化工有限公司 | 裂解尾气排放口 | 2024-08-15 |  |  | 100 |  | 300 |  | 30 | [5 empty] | 100 |  |  |  | 60 |  | 上报停产
54 | 涪陵区 | 重庆新氟科技有限公司 | 焚烧装置排放口 | 2024-08-15 |  |  | 80 |  | 250 |  | 20 | [11 empty] | 上报停产
55 | 涪陵区 | 重庆市涪陵区三峰环保发电有限公司 | 三峰环保（1#废气排放口） | 2024-08-15 | 1990968 | 14.19 | 100 | 14.51 | 300 | 199.3 | 30 | 5.45 |  |  | 21.12 | 139.92 | 100 | 8.21 |  |  | 60 | 2.76
56 | 涪陵区 | 重庆市涪陵区三峰环保发电有限公司 | 三峰环保（2#废气排放口） | 2024-08-15 | 1735608 | 12.91 | 100 | 3.55 | 300 | 158.13 | 30 | 5.6 |  |  | 23.77 | 142.3 | 100 | 9.73 |  |  | 60 | 6.42
57 | 涪陵区 | 重庆万凯新材料科技有限公司 | 导热油炉废气排放口 | 2024-08-15 | 561592 | 3.08 | 50 | 6.09 | 50 | 39.82 | 20 | 0.5 |  |  | 12.42 | 109.66
58 | 涪陵区 | 重庆万凯新材料科技有限公司 | 二期导热油炉排放口 | 2024-08-15 | 621633 | 3.14 | 50 | 4.97 | 50 | 41.24 | 20 | 0.3 |  |  | 9.99 | 89.67
59 | 涪陵区 | 重庆万凯新材料科技有限公司 | 三期导热油炉废气排放口 | 2024-08-15 | 1799633 | 2.2 | 50 | 4.05 | 50 | 33.49 | 20 | 0.72 |  |  | 10.47 | 98.88
60 | 涪陵区 | 重庆剑涛铝业有限公司 | 1号废气排放口 | 2024-08-15 | 2357811 | 14.41 | 150 | 11.61 | 200 | 9.39 | 30 | 3.98 |  |  | 6.04 | 72.67
61 | 涪陵区 | 重庆剑涛铝业有限公司 | 4号废气排放口 | 2024-08-15 | 2435138 | 14.31 | 150 | 3.31 | 200 | 9.45 | 30 | 3.6 |  |  | 1.67 | 72.96
62 | 涪陵区 | 重庆剑涛铝业有限公司 | 5号废气排放口 | 2024-08-15 | 4479356 | 13.25 | 150 | 5.73 | 200 | 28.44 | 30 | 10.01 |  |  | 2.39 | 60.46
63 | 涪陵区 | 重庆大朗冶金新材料有限公司 | 焙烧机机头废气排气筒 | 2024-08-15 | 2781436 | 5.77 | 200 | 28.6 | 300 | 221.99 | 50 | 7.78 |  |  | 30.75 | [7 empty] | 含无效数据
64 | 涪陵区 | 重庆大朗冶金新材料有限公司 | 锅炉烟气排气筒 | 2024-08-15 | 4232046 | 12.25 | 100 | 0.6 | 200 | 72.74 | 10 | 6.85 |  |  | 9.24 | 150.72
65 | 涪陵区 | 重庆鹏凯精细化工有限公司 | 24#焚烧尾气排放口 | 2024-08-15 |  |  | 100 |  | 300 |  | 30 |  | 120 | [7 empty] | 60 |  | 上报停产
66 | 涪陵区 | 华峰重庆氨纶有限公司 | 导热油炉烟气排放口（燃煤） | 2024-08-15 | 1715139 | 2.16 | 550 | 166.73 | 80 | 37.3 | 80 | 4.15 |  |  | 10.67 | 63.61
67 | 涪陵区 | 华峰重庆氨纶有限公司 | 导热油炉烟气排放口（燃气） | 2024-08-15 | 716120 | 9.24 |  |  | 50 | 37.11 |  |  |  |  | 18.3 | 109.93
68 | 涪陵区 | 华峰重庆氨纶有限公司 | 焚烧烟气排放口 | 2024-08-15 | 297197 | 13.05 | 100 |  | 300 | 32.59 | 30 | 4.31 |  |  | 23.1 | 120 | 100 | 1.64 |  |  | 60 | 1.1 | 含无效数据
69 | 涪陵区 | 华峰重庆氨纶有限公司 | 燃气导热油炉（五期）废气排放口G-L-30 | 2024-08-15 | 532843 | 2.63 |  |  | 50 | 27.02 |  |  |  |  | 12.4 | 93.75
70 | 涪陵区 | 重庆华峰聚酰胺有限公司 | 焚烧炉废气排放口 | 2024-08-15 |  |  | 100 |  | 300 |  | 30 | [5 empty] | 100 | [5 empty] | 上报停产
71 | 涪陵区 | 重庆华峰聚酰胺有限公司 | 三期焚烧炉排放口 | 2024-08-15 | 663369 | 8.33 | 100 | 0.59 | 300 | 96.5 | 30 | 2.92 |  |  | 20.95 | 139.48 | 100 | 6.31
72 | 涪陵区 | 重庆元利科技有限公司 | 导热油炉燃烧废气排放口 | 2024-08-15 | 367636 | 3.21 |  |  | 80 | 43.68 |  |  |  |  | 13.34 | 126.97
73 | 涪陵区 | 重庆元利科技有限公司 | 焚烧炉废气排放口 | 2024-08-15 | 246390 | 1.97 | 300 | 81.33 | 500 | 147.21 | 80 | 0.11 |  |  | 14.23 | 55.21
74 | 涪陵区 | 重庆元利科技有限公司 | 制氢装置加热转化炉废气 | 2024-08-15 | 237620 | 1.84 |  |  | 700 | 18.41 |  |  |  |  | 7.66 | 153.72
75 | 涪陵区 | 中化重庆涪陵化工有限公司（白涛） | 硫酸尾气排放口 | 2024-08-15 | 2412018 | 5.84 | 400 | 54.11 | [6 empty] | 1.83 | 26.81
76 | 涪陵区 | 中化重庆涪陵化工有限公司（白涛） | 氟硅酸钠尾气排放口 | 2024-08-15 | 411776 | 18.65 |  |  |  |  | 120 | 3.04 |  |  | 22.33 | 42.67
77 | 涪陵区 | 中化重庆涪陵化工有限公司（白涛） | 多元素酸性肥尾气排放口 | 2024-08-15 | 4202299 | 17.29 |  |  |  |  | 120 | 2.08 |  |  | 6 | 56.73
78 | 涪陵区 | 中化重庆涪陵化工有限公司（白涛） | 氯基缓释专用肥尾气排放口 | 2024-08-15 | 2018780 | 6.43 |  |  |  |  | 120 | 2.09 |  |  | 7.08 | 41.9
79 | 涪陵区 | 中化重庆涪陵化工有限公司（白涛） | 硫基/硝硫基缓释肥尾气排放口 | 2024-08-15 | 1946336 | 13.35 |  |  |  |  | 120 | 0.74 |  |  | 3.07 | 42.8
80 | 涪陵区 | 重庆东攀碳材料科技有限公司 | 煅烧烟气排放 | 2024-08-15 | 2989820 | 15.47 | 400 | 29.49 | 240 | 44.34 | 100 | 3.25 |  |  | 8.85 | 50.36
81 | 涪陵区 | 重庆东攀碳材料科技有限公司 | 焙烧烟气排放 | 2024-08-15 | 2374110 | 17 | 400 | 94.59 | 240 | 33.3 | 30 | 0.9 |  |  | 2.48 | 41.4
82 | 涪陵区 | 重庆东攀碳材料科技有限公司 | 新焙烧烟气排放 | 2024-08-15 | 1151340 | 8.8 | 400 | 118.32 | 240 | 67 | 30 | 1.85 |  |  | 1.52 | [7 empty] | 含无效数据
83 | 涪陵区 | 重庆建峰浩康化工有限公司 | 总排口 | 2024-08-15 | 1456394 | 5.11 |  |  |  |  | 30 | 0.12 | 100 | 4.22 | 0.03 | 40.52
84 | 涪陵区 | 重庆攀华板材有限公司 | 加热炉排口1 | 2024-08-15 |  |  | 50 |  | 200 |  | 10 | [11 empty] | 上报停产
85 | 涪陵区 | 重庆攀华板材有限公司 | 加热炉排口3 | 2024-08-15 |  |  | 50 |  | 200 |  | 10 | [11 empty] | 上报停产
86 | 涪陵区 | 重庆汉固固体废物治理有限公司 | P5 | 2024-08-15 |  |  | 100 |  | 300 |  | 30 | [9 empty] | 60 |  | 上报停产
87 | 涪陵区 | 重庆煅鼎环境科技有限公司 | 3#排气筒 | 2024-08-15 | 289646 | 14.34 | 100 | 3.29 | 300 | 21.15 | 30 | 5.53 |  |  | 6.71 | 65.48 |  |  |  |  | 60 | 1.45
88 | 大渡口区 | 重庆国际复合材料股份有限公司 | 1、2、3号生产线窑炉 | 2024-08-15 | 339829 | 8.07 | 100 | 1.31 | 500 | 46.19 | 50 |  |  |  | 21.81 | 71.04
89 | 大渡口区 | 重庆国际复合材料股份有限公司 | 5号6号生产线窑炉 | 2024-08-15 | 680989 | 13.66 | 100 | 0.98 | 500 | 50.24 | 50 |  |  |  | 12.57 | 51.59
90 | 大渡口区 | 重庆小南海水泥厂 | 三期窑尾 | 2024-08-15 |  |  | 150 |  | 250 |  | 15 | [11 empty] | 上报停产
91 | 大渡口区 | 重庆小南海水泥厂 | 三期窑头 | 2024-08-15 | [6 empty] | 30 | [11 empty] | 上报停产
92 | 大渡口区 | 宝武特冶航研科技有限公司 | 宝武中频炉废气排口 | 2024-08-15 | 7084 | 0.34 |  |  |  |  | 15 | 4.91 |  |  | 1.47 | 38.32
93 | 江北区 | 重庆顺泰铁塔制造有限公司 | 顺泰废气监测 | 2024-08-15 |  |  | 100 |  | 500 |  | 50 | [11 empty] | 上报停产
94 | 沙坪坝区 | 重庆青鹏水泥有限公司 | 窑尾 | 2024-08-15 |  |  | 150 |  | 250 |  | 15 | [11 empty] | 上报停产
95 | 沙坪坝区 | 重庆青鹏水泥有限公司 | 窑头 | 2024-08-15 | [6 empty] | 15 | [11 empty] | 上报停产
96 | 沙坪坝区 | 东风小康汽车有限公司沙坪坝分公司 | 涂装车间主排气筒 | 2024-08-15 | 9303266 |  | 200 | 0.29 | 200 | 0.42 | 10 | 3.03
97 | 九龙坡区 | 重庆和友实业股份有限公司 | 75吨锅炉排口 | 2024-08-15 | 2431653 | 3.17 | 35 | 6.35 | 50 | 19.92 | 10 | 1.46 |  |  | 18.55 | 80
98 | 九龙坡区 | 庆铃汽车股份有限公司 | 涂装废气排口 | 2024-08-15 | 5634718 | [7 empty] | 30 | 1.33
99 | 九龙坡区 | 重庆天泰铝业股份有限公司 | 废气1排口 | 2024-08-15 | 7854118 |  | 100 | 72.13 |  |  | 10 | 3.21 | [6 empty] | 3 | 1.15
100 | 九龙坡区 | 重庆天泰铝业股份有限公司 | 废气2排口 | 2024-08-15 | 7580313 |  | 100 | 76.32 |  |  | 10 | 2.62 | [6 empty] | 3 | 0.04
101 | 九龙坡区 | 重庆建设雅马哈摩托车有限公司 | 废气排口 | 2024-08-15 | [8 empty] | 50 | [9 empty] | 上报停产
102 | 九龙坡区 | 重庆精炼铝业有限公司 | 收尘系统排气筒 | 2024-08-15 | 153488 |  | 100 | 2.93 | 500 | 0.81 | 50 | 9.44
103 | 九龙坡区 | 重庆琳颉铝业有限公司 | 废气排口 | 2024-08-15 |  |  | 100 |  | 100 |  | 10 | [11 empty] | 上报停产
104 | 九龙坡区 | 重庆西铝金属制品加工厂 | 废气排口 | 2024-08-15 | 175590 |  | 100 | 1.57 | 300 | 11.64 | 50 | 0.67
105 | 九龙坡区 | 重庆西铝庆丰金属材料有限公司 | 废气排放口1 | 2024-08-15 | 263395 |  | 100 | 3.57 | 300 | 24.23 | 50 | 7.16
106 | 九龙坡区 | 重庆西铝庆丰金属材料有限公司 | 废气排放口2 | 2024-08-15 | 684447 |  | 100 | 0.61 | 300 | 10.71 | 30 | 3.47
107 | 九龙坡区 | 重庆发琳铝业有限责任公司 | 废气排口 | 2024-08-15 | 608085 |  | 100 | 9.12 | 100 | 12.45 | 10 | 1.42
108 | 九龙坡区 | 重庆市西南铝实业有限公司（铸造二车间） | 排气筒1 | 2024-08-15 | 474330 | 2.16 | 100 | 0.39 | 100 | 11.67 | 10 | 0.44
109 | 九龙坡区 | 重庆天泰精炼金属铸造有限公司 | 废气排口 | 2024-08-15 | 615629 |  | 100 | 3.79 | 300 | 38.97 | 30 | 6.91
110 | 九龙坡区 | 重庆银浩铝业有限公司 | 废气排口 | 2024-08-15 | 269447 |  | 100 | 1.13 | 500 | 3.59 | 30 | 13.78
111 | 九龙坡区 | 重庆天泰观复新材料有限公司 | 熔保炉组及铝灰处理废气 | 2024-08-15 | 1327628 | 6.35 | 100 | 2.18 | 300 | 66.74 | 50 | 8.19 |  |  | 3.67 | 63.74
112 | 九龙坡区 | 九龙坡区西彭镇晨曦金属制品厂 | 熔炼炉废气排放口 | 2024-08-15 |  |  | 100 |  | 100 |  | 10 | [11 empty] | 上报停产
113 | 南岸区 | 重庆昊晟玻璃股份有限公司 | 炉窑废气排放口 | 2024-08-15 | 639087 | 15.43 | 100 | 0.65 | 500 | 345.79 | 30 | 8.4 |  |  | 10.94 | 212.6
114 | 北碚区 | 重庆富皇建材有限公司 | 滩口窑尾废气排放口 | 2024-08-15 | 7839871 |  | 35 | 6.44 | 100 | 37.16 | 10 | 2.15 |  |  | 25.13 | 54.7
115 | 北碚区 | 重庆富皇建材有限公司 | 滩口窑头废气排放口 | 2024-08-15 | 4509992 | 10.37 |  |  |  |  | 20 | 2.55 |  |  | 4.02 | 97.54
116 | 北碚区 | 重庆三圣实业股份有限公司 | 三圣实业（1#线窑尾二吸塔） | 2024-08-15 |  |  | 200 |  | 200 |  | 30 | [11 empty] | 上报停产
117 | 北碚区 | 重庆三圣实业股份有限公司 | 三圣1#线窑头 | 2024-08-15 | [6 empty] | 10 | [11 empty] | 上报停产
118 | 北碚区 | 重庆三圣实业股份有限公司 | 三圣实业（2#线窑尾二吸塔） | 2024-08-15 |  |  | 200 |  | 200 |  | 30 | [11 empty] | 上报停产
119 | 北碚区 | 重庆三圣实业股份有限公司 | 三圣2#线窑头 | 2024-08-15 | [6 empty] | 10 | [11 empty] | 上报停产
120 | 北碚区 | 重庆同兴垃圾处理有限公司 | 焚烧废气排放口2# | 2024-08-15 | 1956857 | 6.19 | 100 | 14.53 | 300 | 122.69 | 30 | 4.3 |  |  | 30.73 | 143.74 | 100 | 10.44 |  |  | 60 | 8.26
121 | 万盛经开区 | 国电重庆恒泰发电有限公司 | #1机组废气排放口 | 2024-08-15 |  |  | 400 |  | 100 |  | 30 | [11 empty] | 上报停产
122 | 万盛经开区 | 重庆市南桐特种水泥有限责任公司 | 窑尾 | 2024-08-15 | 5882476 | 9.74 | 35 | 0.95 | 100 | 73.77 | 10 | 5.05 |  |  | 6.66 | 118.79
123 | 万盛经开区 | 重庆市南桐特种水泥有限责任公司 | 窑头 | 2024-08-15 | 11395677 | 16.14 |  |  |  |  | 30 | 6.15 |  |  | 0.97 | 142.62
124 | 万盛经开区 | 重庆万盛煤化有限责任公司 | 烟囱 | 2024-08-15 | 6241596 | 4.74 | 400 | 27.92 | 200 | 54.14 | 30 | 3.13 |  |  | 12.53 | 52.89
125 | 万盛经开区 | 重庆万盛浮法玻璃有限公司 | 二线排口 | 2024-08-15 | 810614 | 1.94 | 100 | 0.28 | 300 | 146.35 | 20 | 6.3 |  |  | 8.05 | 170.89
126 | 万盛经开区 | 重庆万盛浮法玻璃有限公司 | 一线排口 | 2024-08-15 | 1702912 | 5.01 | 100 | 11.18 | 300 | 116.51 | 20 | 1.25 |  |  | 10.23 | 258.76
127 | 万盛经开区 | 重庆万盛川东化工有限公司 | 川东化工废气排口 | 2024-08-15 | 630827 |  | 400 | 11.66 | 700 | 76.76 | 100 | 1.34 |  |  | 1.91 | 120.93
128 | 万盛经开区 | 国能重庆电厂有限公司 | 国能#1机组废气排放口 | 2024-08-15 | 33124590 | 14.54 | 200 | 17.61 | 100 | 32.95 | 30 | 1.19 |  |  | 13.97 | 51.41
129 | 万盛经开区 | 国能重庆电厂有限公司 | 国能#2机组废气排放口 | 2024-08-15 | 29348504 | 12.3 | 200 | 16.03 | 100 | 32.47 | 30 | 1.13 |  |  | 10.32 | 49.47
130 | 万盛经开区 | 重庆淋琅环保科技有限公司 | 3#排气筒 | 2024-08-15 |  |  | 150 |  | 200 |  | 30 | [11 empty] | 上报停产
131 | 万盛经开区 | 重庆淋琅环保科技有限公司 | 2#排气筒 | 2024-08-15 |  |  | 100 |  | 300 |  | 30 | [9 empty] | 60 |  | 上报停产
132 | 双桥经开区 | 双钱集团（重庆）轮胎有限公司 | 锅炉废气排放口 | 2024-08-15 | 343250 | 5.26 | 50 | 3.9 | 50 | 41.97 | 20 | 0.46 |  |  | 14.05 | 78.36
133 | 双桥经开区 | 双钱集团（重庆）轮胎有限公司 | 双钱炼胶废气排口 | 2024-08-15 | 1798560 | 7.84 |  |  |  |  | 12 | 0.57 | 10 | 2.86 | 3.75 | 38.01
134 | 双桥经开区 | 双钱集团（重庆）轮胎有限公司 | 双钱胶片冷却废气排口 | 2024-08-15 | 11514913 | 19.85 | [6 empty] | 10 | 3.65 | 2.68 | 45.24
135 | 双桥经开区 | 双钱集团（重庆）轮胎有限公司 | 双钱压延压出废气排放口 | 2024-08-15 | 1066961 | 8.38 | [6 empty] | 10 | 2.08 | 3.46 | 41.86
136 | 双桥经开区 | 双钱集团（重庆）轮胎有限公司 | 双钱硫化废气排放口 | 2024-08-15 | 1200412 | 3.44 | [6 empty] | 10 | 0.7 | 3.69 | 45
137 | 双桥经开区 | 重庆足航钢铁有限公司 | 足航钢铁电炉有组织排放口1 | 2024-08-15 |  |  | 700 |  | 400 |  | 20 | [11 empty] | 上报停产
138 | 双桥经开区 | 重庆足航钢铁有限公司 | 足航钢铁电炉有组织排放口2 | 2024-08-15 |  |  | 400 |  | 700 |  | 20 | [11 empty] | 上报停产
139 | 双桥经开区 | 重庆足航钢铁有限公司 | 足航钢铁精炼炉、连铸火焰切割烟气排放口 | 2024-08-15 |  |  | 400 |  | 700 |  | 20 | [11 empty] | 上报停产
140 | 双桥经开区 | 重庆足航钢铁有限公司 | 电炉有组织3号排放口 | 2024-08-15 |  |  | 400 |  | 700 |  | 20 | [11 empty] | 上报停产
141 | 双桥经开区 | 昶宝电子科技（重庆）有限公司 | 昶宝E5车间喷漆废气排口 | 2024-08-15 | [6 empty] | 120 |  | 120 | [9 empty] | 上报停产
142 | 双桥经开区 | 昶宝电子科技（重庆）有限公司 | 昶宝D6车间喷漆废气排口 | 2024-08-15 | 2150125 | 3.39 |  |  |  |  | 120 | 0.6 | 120 | 2.48 | 1.92 | 42.95
143 | 双桥经开区 | 昶宝电子科技（重庆）有限公司 | 昶宝E8车间锅炉废气 | 2024-08-15 | 147615 | 0.97 | 100 | 5.16 | 80 | 73.21 | 30 | 6.14 |  |  | 22.84 | 114.37
144 | 双桥经开区 | 昶宝电子科技（重庆）有限公司 | 昶宝E4车间锅炉废气 | 2024-08-15 | 11735 | 0.09 | 100 | 0.03 | 80 | 14.82 | 30 | 0.97 |  |  | 8.39 | 62.68
145 | 双桥经开区 | 昶宝电子科技（重庆）有限公司 | 昶宝E7车间喷漆废气排口 | 2024-08-15 | 2186691 | 3.22 |  |  |  |  | 120 | 75.99 | 120 |  | 3.18 | 43.74 | [6 empty] | 含无效数据
146 | 双桥经开区 | 昶宝电子科技（重庆）有限公司 | 昶宝D7车间喷漆废气排口 | 2024-08-15 | 7435371 | 10.89 |  |  |  |  | 120 | 26.02 | 120 |  | 3.01 | 39.49 | [6 empty] | 含无效数据
147 | 双桥经开区 | 重庆德能再生资源股份有限公司 | 熔炼、精炼废气排放口 | 2024-08-15 |  |  | 150 |  | 200 |  | 30 | [11 empty] | 上报停产
148 | 双桥经开区 | 重庆胜远威陶瓷有限责任公司 | 胜远威喷雾干燥塔废气排放口 | 2024-08-15 | 2425661 | 2.05 | 30 | 10.92 | 100 | 50.8 | 15 | 3.69 |  |  | 14.14 | 58.38
149 | 双桥经开区 | 重庆春兴再生资源有限公司 | 熔炼炉烟囱 | 2024-08-15 |  |  | 100 |  | 100 |  | 10 | [11 empty] | 上报停产
150 | 双桥经开区 | 重庆春兴再生资源有限公司 | 天然气燃烧废气排气筒 | 2024-08-15 |  |  | 100 |  | 100 |  | 10 | [11 empty] | 上报停产
151 | 双桥经开区 | 重庆春兴再生资源有限公司 | 2号排气筒 | 2024-08-15 |  |  | 100 |  | 100 |  | 10 | [11 empty] | 上报停产
152 | 双桥经开区 | 重庆春兴再生资源有限公司 | 3号排气筒 | 2024-08-15 |  |  | 100 |  | 100 |  | 10 | [11 empty] | 上报停产
153 | 双桥经开区 | 重庆新霆易环保科技有限公司 | 热裂解烟气排放口 | 2024-08-15 |  |  | 100 |  | 150 |  | 20 | [11 empty] | 上报停产
154 | 双桥经开区 | 重庆顺博环保新材料有限公司 | 顺博2#排气筒 | 2024-08-15 |  |  | 400 |  | 200 |  | 30 | [11 empty] | 上报停产
155 | 渝北区 | 重庆三峰御临环保发电有限公司 | 1号焚烧炉 | 2024-08-15 | 2736131 | 11.9 | 50 | 0.87 | 200 | 131.94 | 10 | 0.37 |  |  | 26.72 | 66.09 | 50 | 1.31 |  |  | 10 | 0.16
156 | 渝北区 | 重庆三峰御临环保发电有限公司 | 3号焚烧炉 | 2024-08-15 | 2921247 | 12.32 | 50 | 5.86 | 200 | 131.38 | 10 | 0.15 |  |  | 24.78 | 64.46 | 50 | 2.74 |  |  | 4 | 0.1
157 | 渝北区 | 重庆三峰御临环保发电有限公司 | 4号焚烧炉 | 2024-08-15 | 2949823 | 12.84 | 50 | 6.9 | 200 | 123.74 | 10 | 0.41 |  |  | 26.99 | 65.48 | 50 | 0.19 |  |  | 10 | 0.05
158 | 渝北区 | 重庆三峰御临环保发电有限公司 | 2号焚烧炉 | 2024-08-15 | 2528694 | 10.88 | 50 | 5.46 | 200 | 133.53 | 10 | 0.35 |  |  | 26.28 | 64.26 | 50 | 0.37 |  |  | 10 | 0.22
159 | 渝北区 | 帅翼驰铝合金新材料（重庆）有限公司 | 热脱漆、熔炼精炼废气排放口 | 2024-08-15 | 2645861 | 11.65 | 100 | 2.84 | 100 | 4.22 | 10 | 5.1 |  |  | 1.12 | 49.76
160 | 渝北区 | 帅翼驰铝合金新材料（重庆）有限公司 | 熔炼精炼、铝灰渣处理废气排放口 | 2024-08-15 | 3287247 | 16.44 | 100 | 1.78 | 100 | 3.19 | 10 | 1.71 |  |  | 2.57 | 87.74
161 | 渝北区 | 重庆琴江铝合金有限公司 | 琴江铝合金废气排放口 | 2024-08-15 | 1019053 | 8.48 | 100 | 1.39 | 100 | 7.99 | 10 | 2.78 |  |  | 5.1 | 54.64
162 | 渝北区 | 重庆长安汽车股份有限公司渝北工厂新厂区 | 涂装烘干废气排放口 | 2024-08-15 | 785501 | 10.92 | 200 | 0.38 | 200 | 1.41 | 50 | 1.05 | 30 | 1.38
163 | 渝北区 | 重庆长安汽车股份有限公司渝北工厂新厂区 | 涂装45m废气排放口 | 2024-08-15 | 8318039 | 4.32 | 200 | 4.77 | 200 | 0.69 | 50 | 0.69 | 30 | 6.7
164 | 巴南区 | 攀钢集团重庆钛业有限公司 | 攀钢硫磺制酸尾气烟囱 | 2024-08-15 | 1496381 | 13.02 | 200 | 6.96 | [6 empty] | 2.18 | 35.86
165 | 巴南区 | 攀钢集团重庆钛业有限公司 | 攀钢转窑尾气烟囱 | 2024-08-15 | 2396557 | 2.49 | 100 | 8.35 | 300 | 237.59 | 50 | 6.51 |  |  | 17.87 | 63.49
166 | 巴南区 | 攀钢集团重庆钛业有限公司 | 攀钢锅炉废气排放口 | 2024-08-15 | 3350834 | 1.41 | 50 | 1.14 | 100 | 0.85 | 20 | 11.77 |  |  | 10.91 | 47.29
167 | 巴南区 | 重庆丰盛三峰环保发电有限公司 | 三峰一号废气排放口 | 2024-08-15 | 2290228 | 14.38 | 100 | 5.58 | 300 | 188.56 | 30 | 5.71 |  |  | 22.37 | 149.74 | 100 | 2.28 |  |  | 60 | 8.56
168 | 巴南区 | 重庆丰盛三峰环保发电有限公司 | 三峰二号废气排放口 | 2024-08-15 | 2468384 | 15.09 | 100 | 4.86 | 300 | 203.18 | 30 | 4.66 |  |  | 20.44 | 148.7 | 100 | 2.87 |  |  | 60 | 6.21
169 | 巴南区 | 重庆丰盛三峰环保发电有限公司 | 三峰三号废气排放口 | 2024-08-15 | 2201073 | 13.64 | 100 | 3.58 | 300 | 191.95 | 30 | 3.91 |  |  | 21.62 | 148.05 | 100 | 0.43 |  |  | 60 | 7.09
170 | 巴南区 | 重庆丰盛三峰环保发电有限公司 | 三峰四号废气排放口 | 2024-08-15 | 2268278 | 13.65 | 100 | 4.34 | 300 | 196.2 | 30 | 3.85 |  |  | 19.47 | 147.1 | 100 | 0.11 |  |  | 60 | 6.71
171 | 巴南区 | 重庆惠科金渝光电科技有限公司 | 有机废气排放口1 | 2024-08-15 | 271744 | 2.78 | [6 empty] | 120 | 3.12 | 1.92 | 40.48
172 | 巴南区 | 重庆惠科金渝光电科技有限公司 | 有机废气排放口2 | 2024-08-15 | 756851 | 7.75 | [6 empty] | 120 | 10.55 | 1.87 | 41.65
173 | 巴南区 | 重庆惠科金渝光电科技有限公司 | 有机废气排放口3 | 2024-08-15 | 699842 | 7.17 | [6 empty] | 120 | 7.03 | 1.63 | 47.39
174 | 巴南区 | 重庆惠科金渝光电科技有限公司 | 剥离废气排放口1 | 2024-08-15 | 770 | 0.02 | [6 empty] | 120 | 3.63 | 1.91 | 33.25
175 | 巴南区 | 重庆惠科金渝光电科技有限公司 | 剥离废气排放口2 | 2024-08-15 | 206362 | 4.75 | [6 empty] | 120 | 4.63 | 2.24 | 20.99
176 | 巴南区 | 重庆惠科金渝光电科技有限公司 | 剥离废气排放口3 | 2024-08-15 | 232992 | 5.37 | [6 empty] | 120 | 8.74 | 1.76 | 19.16
177 | 巴南区 | 重庆赛科龙摩托车制造有限公司 | 1#喷漆废气排气筒 | 2024-08-15 | 1016157 | 3.45 | 200 | 3.11 | 200 | 3.93 | 10 | 0.06 |  |  |  | 38.36 | [6 empty] | 含无效数据
178 | 巴南区 | 重庆汇仁有色金属有限责任公司 | 汇仁排放口 | 2024-08-15 | 360772 | 6.79 | 100 | 11.91 | 100 | 7.66 | 10 | 3.1 |  |  | 6.25 | 52.78
179 | 巴南区 | 重庆锦晖陶瓷有限公司 | 锦晖陶瓷废气排口 | 2024-08-15 | 102857 | 3.46 | 100 | 16.08 | 300 | 19.2 | 30 | 2.44 |  |  | 5.73 | 104.02
180 | 巴南区 | 重庆众强有色金属有限公司 | 众强废气排口 | 2024-08-15 |  |  | 100 |  | 100 |  | 10 | [11 empty] | 上报停产
181 | 两江新区 | 北大医药重庆大新药业股份有限公司 | 9号排气筒（208单体） | 2024-08-15 | [6 empty] | 20 | [11 empty] | 上报停产
182 | 两江新区 | 上汽红岩汽车有限公司（江北基地） | 驾驶室涂装烘干废气排放口 | 2024-08-15 | 218595 | 0.12 | 200 | 1.3 | 200 | 1.07 | 10 | 0.31 |  |  | 2.82 | 35.04
183 | 两江新区 | 美尔森石墨工业（重庆）有限公司 | 排口 | 2024-08-15 | 585933 | 5.84 | 100 | 1.45 | 300 | 20.48 | 50 | 8.27 |  |  | 7.86 | 42.97
184 | 两江新区 | 长安福特汽车有限公司（二工厂） | P41自动喷涂段TNV燃烧废气 | 2024-08-15 |  |  | 200 |  | 200 | [13 empty] | 上报停产
185 | 两江新区 | 长安福特汽车有限公司（三工厂） | 三工厂P29热脱附废气排气 | 2024-08-15 | 811 | 0.03 | 200 | 0.03 | 200 | 0.06 | 50 | 3.43 |  |  | 3.39 | 52.37
186 | 两江新区 | 华能重庆两江燃机发电有限责任公司 | 1#余热锅炉 | 2024-08-15 | 33192616 | 13.64 | 35 | 0.85 | 50 | 20.27 | 5 | 0.66 |  |  | 12.61 | 99.82
187 | 两江新区 | 华能重庆两江燃机发电有限责任公司 | 2#余热锅炉 | 2024-08-15 | 32724660 | 13.32 | 35 | 0.62 | 50 | 22.54 | 5 | 1.15 |  |  | 12.18 | 98.49
188 | 两江新区 | 华能重庆两江燃机发电有限责任公司 | 1#启动锅炉 | 2024-08-15 |  |  |  |  | 50 | [13 empty] | 上报停产
189 | 两江新区 | 华能重庆两江燃机发电有限责任公司 | 2#启动锅炉 | 2024-08-15 |  |  |  |  | 50 | [13 empty] | 上报停产
190 | 两江新区 | 上汽通用五菱汽车股份有限公司重庆分公司 | 面漆烘干废气排放口 | 2024-08-15 | 4063 | 0.37 | 100 | 7.09 | 500 | 54.06 | 50 | 0.57 |  |  | 9.07 | 106.17
191 | 两江新区 | 重庆凌达压缩机有限公司 | 锅炉废气排放口 | 2024-08-15 |  |  | 20 |  | 50 |  | 20 | [11 empty] | 上报停产
192 | 两江新区 | 重庆长安汽车股份有限公司（两江工厂一厂区） | 涂装喷漆室废气排放口 | 2024-08-15 | 4885152 | 1.04 | 200 | 2.98 | 200 | 0.46 | 10 | 1.96 |  |  | 5.23 | 40.07
193 | 两江新区 | 重庆京东方光电科技有限公司 | 彩膜成盒工程有机废气排放口 | 2024-08-15 | 1555593 | 7.11 | 200 | 2.14 | 200 | 3.4 | 50 | 5.73 |  |  | 2.5 | 57.35
194 | 两江新区 | 奥特斯科技（重庆）有限公司 | 奥特斯废气排口 | 2024-08-15 | 55047 | 2.08 | 50 | 0.54 | 30 | 24.74 | 20 | 0.98 |  |  | 4.9 | 43.04
195 | 两江新区 | 重庆莱宝科技有限公司 | 图形车间酸碱废气处理设施（1#、2#酸雾净化处理设施） | 2024-08-15 | 1057074 | 12.11 |  |  | 200 | 5.62 |  |  |  |  | 1.38 | 27.98
196 | 两江新区 | 重庆韩泰轮胎有限公司 | 密炼废气排放口 | 2024-08-15 | 2535279 | 7.33 |  |  |  |  | 12 | 0.2 |  |  | 1.61 | 43.07
197 | 两江新区 | 重庆长安汽车股份有限公司（两江工厂二厂区） | 涂胶烘干工序废气排放口 | 2024-08-15 | 226071 | 8.78 | 200 | 2.32 | 200 | 47.29 | 50 | 0.36 |  |  | 3.55 | 152.92
198 | 两江新区 | 重庆长安汽车股份有限公司江北发动机工厂 | 铸六H熔炼废气排口 | 2024-08-15 |  |  | 200 |  | 200 |  | 50 | [11 empty] | 上报停产
199 | 两江新区 | 重庆光能荣能汽车配件有限公司（黄茅坪厂） | 光能荣能大线废气排放口 | 2024-08-15 |  |  | 200 |  | 200 |  | 10 |  | 60 | [9 empty] | 上报停产
200 | 两江新区 | 重庆八菱汽车配件有限责任公司 | 喷涂线废气排放口 | 2024-08-15 | 469612 | 6.02 | 200 | 0.13 | 200 | 1.49 | 10 | 0.61 |  |  | 0.73 | 65.17
201 | 两江新区 | 重庆秦川实业（集团）股份有限公司 | 涂装废气 | 2024-08-15 | 190876 | 3.68 |  |  |  |  | 10 | 2.8 |  |  | 2.75 | 38.49
202 | 两江新区 | 重庆霍富汽车部件有限公司 | 102RTO废气 | 2024-08-15 | 205212 | 11.21 | 200 | 0.62 | 200 | 1.86 | 10 | 0.09 |  |  | 0.48 | 89.25
203 | 两江新区 | 上汽菲亚特红岩动力总成有限公司 | 菲亚特涂装喷漆废气排放口 | 2024-08-15 | 466402 | 2.49 |  |  |  |  | 10 | 0.13 |  |  | 4.5 | 34.41
204 | 两江新区 | 重庆顶正包材有限公司 | 淋膜废气排放口 | 2024-08-15 | 702810 | 8.19 |  |  |  |  | 50 | 32.2 |  |  | 1.85 | 40.73
205 | 两江新区 | 重庆卡福汽车制动转向系统有限公司 | 喷漆废气排口 | 2024-08-15 | 1121216 | 8.76 | 200 | 35.2 | 200 | 8.18 | 10 | 0.34 |  |  | 0.57 | 49.11
206 | 两江新区 | 重庆延锋彼欧富维汽车外饰有限公司 | 涂装烘干废气排放口 | 2024-08-15 | 195756 | 2.17 | 200 | 5.41 | 200 | 15.02 |  |  |  |  | 4.83 | 81.1
207 | 两江新区 | 重庆大江东阳塑料制品有限公司 | D4涂装线废气排放口 | 2024-08-15 | 1098719 | 2 | 200 | 0.77 | 200 | 1.5 | 10 | 0.64 |  |  | 2.96 | 62.53
208 | 两江新区 | 重庆万国半导体科技有限公司 | FAB有机废气排放口1 | 2024-08-15 |  |  | 200 |  | 200 |  | 50 |  | 20 | [9 empty] | 上报停产
209 | 两江新区 | 重庆万国半导体科技有限公司 | 万国半导体AT有机废气排口 | 2024-08-15 | 499527 | 6.17 | [6 empty] | 20 | 4.08 | 1.73 | 32.94
210 | 两江新区 | 重庆万国半导体科技有限公司 | FAB有机废气排口2 | 2024-08-15 | 333314 | 18.33 | [6 empty] | 20 | 6.41 | 1.26 | 84.45
211 | 两江新区 | 重庆长安汽车股份有限公司（两江工厂三厂区） | 涂胶烘干工序 | 2024-08-15 | 121662 | 4.99 | 200 | 1.13 | 200 | 20.07 | 50 | 0.31 |  |  | 3.4 | 138.93
212 | 两江新区 | 重庆川页科技发展有限公司 | 电泳烘干工序废气排放口 | 2024-08-15 | 2311 | 0.23 | 200 | 2.61 | 200 | 3.19 | 50 | 1.54 |  |  | 0.73 | 54.1
213 | 两江新区 | 华域视觉科技（重庆）有限公司 | 华域视觉废气排口 | 2024-08-15 | 1061590 | 8.38 |  |  |  |  | 10 | 2.08 |  |  |  | 36.84 | [6 empty] | 含无效数据
214 | 两江新区 | 重庆北汽模塑科技有限公司 | 北汽模塑RTO废气排口 | 2024-08-15 | 616652 | 12.36 | 100 | 4.57 | 200 | 10.73 |  |  |  |  | 3.86 | 83.32
215 | 两江新区 | 赛力斯汽车有限公司 | 中涂烘干工序 | 2024-08-15 | 240404 | 10.02 | 200 | 3.11 | 200 | 45.12 | 50 | 0.33 |  |  | 2.82 | 184.4
216 | 两江新区 | 重庆凯瑞传动技术有限公司 | 凯瑞喷漆燃烧 | 2024-08-15 | 3625 | 0.24 | 200 | 0.75 | 200 | 0.88 | 50 | 3.21 |  |  | 0.05 | 36.16
217 | 两江新区 | 重庆凯瑞传动技术有限公司 | 凯瑞传动喷漆废气排放口 | 2024-08-15 | 941927 | 5.42 | [6 empty] | 60 | 5.84 | 1.9 | 35.41
218 | 两江新区 | 重庆正泽汽车零部件有限公司 | 全自动喷涂线 | 2024-08-15 |  |  | 200 |  | 200 |  | 10 | [11 empty] | 上报停产
219 | 两江新区 | 重庆正泽汽车零部件有限公司 | 新RTO排放口 | 2024-08-15 | 1588605 | 10.61 | 200 | 0.08 | 200 | 1.49 | 10 | 1.92 | 60 |  | 1.07 | 40.19
220 | 两江新区 | 重庆中车长客轨道车辆有限公司 | 中车长客喷漆废气 | 2024-08-15 | 502163 | 2.58 |  |  |  |  | 50 | 11.55 |  |  | 2.29 | 34.7
221 | 两江新区 | 重庆长安汽车股份有限公司江北发动机工厂二工厂 | 高温铸造保温、精炼废气排放口 | 2024-08-15 | 275692 | 9.92 | 100 | 0.35 | 500 | 0.24 | 50 | 0.59 |  |  | 3.38 | 42.74
222 | 两江新区 | 重庆重报印务有限公司 | 烘干炉废气排口 | 2024-08-15 | 145891 | 5.99 | 100 | 6.93 | 300 | 4.91 | 50 | 0.68 |  |  | 4.86 | 77.39
223 | 两江新区 | 重庆博盛达汽车配件有限公司 | 无铬达克罗清洗机燃烧机排气筒 | 2024-08-15 | 23506 | 2.4 | 200 | 0.47 | 200 | 8.26 | 50 | 0.62 |  |  | 1.31 | 35.51
224 | 两江新区 | 重庆京东方显示技术有限公司 | 1号有机废气排放口 | 2024-08-15 | 750258 | 2.08 | 200 | 0.8 | 200 | 1.2 | 50 | 0.76 |  |  | 6.08 | 35.69
225 | 两江新区 | 赛力斯汽车有限公司重庆两江分公司 | 赛力斯两江分公司喷漆40m主排气筒 | 2024-08-15 | 12259595 | 8.47 | 200 | 0.78 | 200 | 1.32 | 50 | 0.16 |  |  | 1.36 | 40.34
226 | 高新区 | 鸿富锦精密电子（重庆）有限公司 | D01-3#排放口 | 2024-08-15 | [8 empty] | 120 | [9 empty] | 上报停产
227 | 高新区 | 中电科芯片技术（集团）有限公司 | 1#有机废物排放口 | 2024-08-15 | 303590 | 5.13 | [6 empty] | 120 | 14.36 | 1.96 | 33.55
228 | 高新区 | 中电科芯片技术（集团）有限公司 | 2#有机废物排放口 | 2024-08-15 | 608816 | 10.04 | [6 empty] | 120 | 23.21 | 1.35 | 28.16
229 | 高新区 | 鑫源汽车有限公司高新区分公司 | 废气排放口 | 2024-08-15 | [8 empty] | 30 | [9 empty] | 上报停产
230 | 高新区 | 隆鑫通用动力股份有限公司（C区） | 7#塑胶手动涂装线废气排口 | 2024-08-15 | 12148757 | 6.19 | [6 empty] | 50 | 8.54 | 0.12 | 26.76
231 | 高新区 | 爱思开海力士半导体（重庆）有限公司 | 小水洗塔排放口 | 2024-08-15 | 181495 | 8.31 |  |  |  |  | 50 | 2.08 |  |  | 2.39 | 25.03
232 | 高新区 | 华润微电子（重庆）有限公司 | 有机废气排放口 | 2024-08-15 | 1535473 | 8.79 | [6 empty] | 120 | 28.28 | 0.46 | 31.86
233 | 高新区 | 华润微电子（重庆）有限公司 | 氧化炉废气排口 | 2024-08-15 | 97639 | 6.19 | 200 | 5.23 | 200 | 53.88 | 50 | 0.41 | 120 | 6.49 | 2.17 | 140.5
234 | 高新区 | 达丰（重庆）电脑有限公司 | 废气排放口 | 2024-08-15 | 2995141 | 10.31 | [6 empty] | 120 | 45.29 | 3.05 | 53.84
235 | 高新区 | 重庆方正高密电子有限公司 | 有机废气排口 | 2024-08-15 | 517283 | 4.39 | [6 empty] | 120 | 6.51 | 3.51 | 24.37
236 | 高新区 | 徐工重庆建机工程机械有限公司 | 面漆废气排放口 | 2024-08-15 | [8 empty] | 120 | [9 empty] | 上报停产
237 | 高新区 | 徐工重庆建机工程机械有限公司 | 底漆废气排放口 | 2024-08-15 | [8 empty] | 120 | [9 empty] | 上报停产
238 | 高新区 | 重庆鑫源摩托车股份有限公司 | 废气排放口 | 2024-08-15 | 824709 | 3.53 | [6 empty] | 50 | 6.08 | 2.15 | 40.13
239 | 高新区 | 重庆赛力盟电机有限责任公司 | 涂装废气排放口 | 2024-08-15 | 648084 | 3.05 | [6 empty] | 120 | 10.96 | 3.15 | 35.19
240 | 高新区 | 重庆长安跨越商用车有限公司 | 1#RTO炉废气排口 | 2024-08-15 | [8 empty] | 30 | [9 empty] | 上报停产
241 | 高新区 | 重庆庆铃专用汽车有限公司 | 有机废气排放口DA006 | 2024-08-15 | 331901 | 1.65 | [6 empty] | 30 | 3.44 | 1.89 | 38.87
242 | 高新区 | 重庆红旗弹簧有限公司 | 有机废气排放口 | 2024-08-15 | [8 empty] | 50 | [9 empty] | 上报停产
243 | 长寿区 | 中国石化集团重庆川维化工有限公司 | 1号、2号锅炉烟囱排口 | 2024-08-15 | 33116218 | 4.6 | 400 | 5.52 | 100 | 24.22 | 30 | 1.19 |  |  | 9.83 | 50.76
244 | 长寿区 | 中国石化集团重庆川维化工有限公司 | 3号燃煤烟囱排放口 | 2024-08-15 | 12654603 | 10 | 400 | 4 | 100 | 27.9 | 30 | 2.28 |  |  | 12.21 | 51.23
245 | 长寿区 | 中国石化集团重庆川维化工有限公司 | 11号锅炉排口 | 2024-08-15 | 1052559 | 7.89 | 100 | 1.32 | 50 | 17.43 | 30 | 0.58 |  |  | 12.03 | 95.23
246 | 长寿区 | 威立雅长扬热能（重庆）有限责任公司 | 烟道 | 2024-08-15 | 5111606 | 1.49 | 400 | 220.32 | 200 | 126.91 | 30 | 1.29 |  |  | 5.9 | 37.9
247 | 长寿区 | 重庆钢铁股份有限公司 | 烧结机头净化系统1 | 2024-08-15 | 26152356 | 6.33 | 200 | 20.49 | 300 | 34.85 | 50 |  |  |  | 18.04 | 131.67 | [6 empty] | 含无效数据
248 | 长寿区 | 重庆钢铁股份有限公司 | 烧结机头净化系统2 | 2024-08-15 | 27251446 | 6.26 | 200 | 22.07 | 300 | 35.52 | 50 | 1.38 |  |  | 10.86 | 143.22
249 | 长寿区 | 重庆钢铁股份有限公司 | 烧结机头净化系统3 | 2024-08-15 |  |  | 200 |  | 300 |  | 50 | [11 empty] | 上报停产
250 | 长寿区 | 重庆钢铁股份有限公司 | 1#2#焦炉烟囱 | 2024-08-15 | 14056089 | 5.62 | 50 | 18.17 | 500 | 58.16 | 30 | 0.82 |  |  | 22.09 | 160.2
251 | 长寿区 | 重庆钢铁股份有限公司 | 3#4#焦炉烟囱 | 2024-08-15 | 13789387 | 4.97 | 50 | 12.66 | 500 | 36.06 | 30 | 2.36 |  |  | 15.38 | 150.46
252 | 长寿区 | 重庆钢铁股份有限公司 | 5#6#焦炉烟囱 | 2024-08-15 | 13218998 | 4.97 | 50 | 10.89 | 500 | 70.62 | 30 | 10.05 |  |  | 17.35 | 140.03
253 | 长寿区 | 重庆长寿西南水泥有限公司 | 二线窑头废气 | 2024-08-15 | [6 empty] | 30 | [11 empty] | 上报停产
254 | 长寿区 | 重庆长寿西南水泥有限公司 | 二线窑尾废气4800T | 2024-08-15 |  |  | 200 |  | 350 |  | 30 | [11 empty] | 上报停产
255 | 长寿区 | 重庆市禾润中天环保科技有限公司 | 一期焚烧炉废气排放口 | 2024-08-15 |  |  | 100 |  | 300 |  | 30 | [5 empty] | 100 |  |  |  | 60 |  | 上报停产
256 | 长寿区 | 重庆市禾润中天环保科技有限公司 | 二期焚烧炉废气排放口 | 2024-08-15 | 451389 | 6.48 | 100 | 4.64 | 300 | 120.95 | 30 | 8.07 |  |  | 28.74 | 130.41 | 100 | 35.25 |  |  | 60 | 0.49
257 | 长寿区 | 重庆国际复合材料股份有限公司长寿分公司 | F07/08废气处理排放口 | 2024-08-15 | 683503 | 9.5 | 400 | 1.55 | 700 | 178.15 |  |  |  |  | 13.49 | 67.81
258 | 长寿区 | 重庆国际复合材料股份有限公司长寿分公司 | 新材料废气处理排放口 | 2024-08-15 | 549340 | 6.84 | 400 | 8.37 | 700 | 66.25 | [5 empty] | 49.89 | [6 empty] | 含无效数据
259 | 长寿区 | 重庆国际复合材料股份有限公司长寿分公司 | F04/10废气处理排放口 | 2024-08-15 |  |  | 400 | [15 empty] | 上报停产
260 | 长寿区 | 重庆国际复合材料股份有限公司长寿分公司 | F11线废气处理排放口 | 2024-08-15 | 198506 | 4.69 | 400 | 10.69 | 700 | 32.36 |  |  |  |  | 21.9 | 68.77
261 | 长寿区 | 重庆国际复合材料股份有限公司长寿分公司 | F12线废气处理排放口 | 2024-08-15 | 855308 | 12.9 | 400 | 31.2 | 700 | 48.72 |  |  |  |  | 22.85 | 210.9
262 | 长寿区 | 重庆卡贝乐化工有限责任公司 | 废气排口 | 2024-08-15 |  |  | 550 |  | 80 |  | 80 | [11 empty] | 上报停产
263 | 长寿区 | 中橡(重庆)炭黑有限公司 | 尾气锅炉排放口 | 2024-08-15 | 920675 | 1.46 | 100 | 1.1 | 50 | 29.98 | 30 | 4.37 |  |  | 11.02 | 65.59
264 | 长寿区 | 中橡(重庆)炭黑有限公司 | EBF滤袋器排放口 | 2024-08-15 | 120050 | 17.11 | 550 | 263.71 | 240 | 75.36 | 18 | 0.28 |  |  | 11.33 | 187.54
265 | 长寿区 | 重庆钢铁能源环保有限公司 | 5号余热 | 2024-08-15 | 8496370 | 21.08 | 100 | 9 | 120 | 53.19 | 10 | 2.98 |  |  | 13.06 | 132.52
266 | 长寿区 | 重庆钢铁能源环保有限公司 | 3号余热 | 2024-08-15 | 9974252 | 24.76 | 100 | 8.43 | 120 | 56.37 | 10 | 1.75 |  |  | 12.19 | 137.43
267 | 长寿区 | 重庆钢铁能源环保有限公司 | 130T/H燃气锅炉废气排口 | 2024-08-15 |  |  | 100 |  | 200 |  | 10 | [11 empty] | 上报停产
268 | 长寿区 | 重庆钢铁能源环保有限公司 | 220T燃气锅炉 | 2024-08-15 |  |  | 100 |  | 200 |  | 10 | [11 empty] | 上报停产
269 | 长寿区 | 重庆钢铁能源环保有限公司 | 7号余热锅炉 | 2024-08-15 |  |  | 100 |  | 120 |  | 10 | [11 empty] | 上报停产
270 | 长寿区 | 重庆钢铁能源环保有限公司 | 1号余热锅炉 | 2024-08-15 |  |  | 100 |  | 120 |  | 10 | [11 empty] | 上报停产
271 | 长寿区 | 巴斯夫聚氨酯（重庆）有限公司 | B215废气排口 | 2024-08-15 | 59381 | 7.82 | 100 |  | 300 | 12.71 | 30 | 6.24 |  |  | 42.06 | 80.44 | [6 empty] | 含无效数据
272 | 长寿区 | 巴斯夫聚氨酯（重庆）有限公司 | C255废气排口 | 2024-08-15 | 223351 | 2.82 | 100 | 4.74 | 300 | 56.43 | 30 | 5.66 |  |  | 17.13 | 162.2
273 | 长寿区 | 巴斯夫聚氨酯（重庆）有限公司 | C258废气排放口（锅炉） | 2024-08-15 | 423273 | 5.03 |  |  | 200 | 168.5 |  |  |  |  | 21.71 | 113.65
274 | 长寿区 | 重庆鑫富化工有限公司 | 焚烧炉尾气 | 2024-08-15 |  |  | 100 |  | 300 |  | 30 | [11 empty] | 上报停产
275 | 长寿区 | 重庆恩力吉投资有限责任公司 | 2号废气排放口 | 2024-08-15 | 11389731 | 19.45 | 200 | 82.66 | 100 | 75.73 | 30 | 1.64 |  |  | 16.34 | 50.78
276 | 长寿区 | 重庆恩力吉投资有限责任公司 | 1号废气排放口 | 2024-08-15 |  |  | 200 |  | 100 |  | 30 | [11 empty] | 上报停产
277 | 长寿区 | 重庆长风化学工业有限公司 | 焚烧系统排气筒 | 2024-08-15 | 89493 | 1.2 | 100 | 1.5 | 300 | 55.31 | 30 | 7.39 |  |  | 9.14 | 50.61
278 | 长寿区 | 重庆紫光国际化工有限责任公司 | 紫光废气排口 | 2024-08-15 | 2254303 | 22.52 | 400 | 256.23 | [6 empty] | 0.01 | 21.67
279 | 长寿区 | 重庆市映天辉氯碱化工有限公司 | 焚烧炉废气排放口 | 2024-08-15 | 105652 | 6.13 |  |  |  |  | 30 | 0.56 |  |  | 16.11 | 51.54
280 | 长寿区 | 重庆云天化天聚新材料有限公司 | 废物焚烧炉废气排放口 | 2024-08-15 | 305966 | 7.87 | 100 | 1.93 | 180 | 56.44 | 30 | 2.83 |  |  | 11.6 | 52.58
281 | 长寿区 | 重庆云天化天聚新材料有限公司 | 锅炉废气排放口 | 2024-08-15 | 420329 | 8.2 |  |  | 50 | 28.85 |  |  |  |  | 14.45 | 82.69
282 | 长寿区 | 重庆永航钢铁集团有限公司 | 永航钢铁废气排口 | 2024-08-15 |  |  | 400 |  | 700 |  | 20 | [11 empty] | 上报停产
283 | 长寿区 | 扬子江乙酰化工有限公司 | CO#1转化炉烟囱 | 2024-08-15 | 1860787 | 31.42 | 100 | 6.06 | 180 | 77.6 | 20 | 1.96 |  |  | 18.89 | 159.49
284 | 长寿区 | 扬子江乙酰化工有限公司 | CO#2转化炉烟囱 | 2024-08-15 | 1595582 | 29.22 | 100 | 5.44 | 180 | 82.62 | 20 | 6.64 |  |  | 25.01 | 157.63
285 | 长寿区 | 扬子江乙酰化工有限公司 | 快装锅炉烟囱 | 2024-08-15 | 348135 | 6.05 | 100 | 7.78 | 50 | 15.21 | 30 | 1.01 |  |  | 22.2 | 151.26
286 | 长寿区 | 重庆飞华环保科技有限责任公司 | 硝酸吸收塔尾气排放口 | 2024-08-15 | 4258952 | 17.35 |  |  | 300 | 54.03 | [5 empty] | 104.89
287 | 长寿区 | 重庆奕翔化工有限公司 | TO焚烧烟气排放口 | 2024-08-15 | 1323019 | 4.93 | 100 | 21.12 | 300 | 137.75 | 30 | 3.69 |  |  | 14.94 | 153.67 | 100 | 6.83
288 | 长寿区 | 重庆博洲环境治理有限公司 | 1号废气排放口 | 2024-08-15 |  |  | 400 |  | 700 |  | 100 | [9 empty] | 10 |  | 上报停产
289 | 长寿区 | 重庆博洲环境治理有限公司 | 2号废气排放口 | 2024-08-15 |  |  | 400 |  | 700 |  | 100 | [9 empty] | 10 |  | 上报停产
290 | 长寿区 | 重庆博洲环境治理有限公司 | 3号废气排放口 | 2024-08-15 |  |  | 400 |  | 700 |  | 100 | [9 empty] | 10 |  | 上报停产
291 | 长寿区 | 重庆博洲环境治理有限公司 | 4号废气排放口 | 2024-08-15 |  |  | 400 |  | 700 |  | 100 | [9 empty] | 10 |  | 上报停产
292 | 长寿区 | 重庆博洲环境治理有限公司 | 5号烟气排放口 | 2024-08-15 | 334780 | 6.73 | 400 | 265.39 | 700 | 242.15 | 100 | 33.15 |  |  | 9.42 | 135.68
293 | 长寿区 | 重庆博洲环境治理有限公司 | 6号废气排放口 | 2024-08-15 |  |  | 400 |  | 700 |  | 100 | [11 empty] | 上报停产
294 | 长寿区 | 重庆中润新材料股份有限公司 | 锅炉烟气排放口 | 2024-08-15 | 119676 | 4.43 |  |  | 50 | 39.78 |  |  |  |  | 2.26 | 155.65
295 | 长寿区 | 重庆信维环保有限公司 | 焚烧烟气排口 | 2024-08-15 |  |  | 100 |  | 300 |  | 30 | [5 empty] | 100 |  |  |  | 60 |  | 上报停产
296 | 长寿区 | 重庆双象电子材料有限公司 | 1#废气排放口（双象） | 2024-08-15 | 1667145 | 12.61 | 400 | 11.3 | 240 | 32.19 |  |  |  |  | 5.66 | 24.26
297 | 长寿区 | 重庆双象电子材料有限公司 | 2#废气排放口（双象） | 2024-08-15 | 1689880 | 14.78 | 400 | 33.97 | 240 | 14.39 |  |  |  |  | 17.98 | 25.94
298 | 长寿区 | 重庆合汇制药有限公司 | 2#排气筒 | 2024-08-15 | 88200 | 3.29 | 80 | 1.45 | 250 | 14.47 | 20 | 1.09 |  |  | 6.61 | 94.27 | 80 | 0.57
299 | 长寿区 | 重庆鑫盛通化工有限公司 | 焚烧炉烟气 | 2024-08-15 |  |  | 100 |  | 300 |  | 30 | [9 empty] | 60 |  | 上报停产
300 | 长寿区 | 重庆双象超纤材料有限公司 | 危险废物焚烧废气排放口 | 2024-08-15 | 423385 | 9.06 | 100 | 3.67 | 300 | 123.8 | 30 | 2.25 |  |  | 34.22 | 85.58 | 100 | 11.2 |  |  | 60 | 0.84
301 | 长寿区 | 重庆双象超纤材料有限公司 | RTO废气排放口 | 2024-08-15 | 71608 | 3.14 | 550 | 35.67 | 240 | 14.01 | 120 | 28 |  |  | 4.23 | 106.92
302 | 长寿区 | 重庆峰圣石化有限公司 | 焚烧炉烟气排放口 | 2024-08-15 |  |  | 100 |  | 300 |  | 30 | [5 empty] | 100 |  |  |  | 60 |  | 上报停产
303 | 长寿区 | 重庆毂运科技有限公司 | 回转窑焚烧烟气排放口(毂运) | 2024-08-15 |  |  | 100 |  | 300 |  | 30 | [5 empty] | 100 |  |  |  | 60 |  | 上报停产
304 | 綦江区 | 重庆松藻电力有限公司 | 3号机组废气排放口 | 2024-08-15 |  |  | 200 | 26.31 | 200 | 42.73 | 30 | 4.26 | [10 empty] | 含无效数据
305 | 綦江区 | 重庆松藻电力有限公司 | 4号机组废气排放口 | 2024-08-15 |  |  | 200 | 25.26 | 200 | 43.03 | 30 | 3.5 | [10 empty] | 含无效数据
306 | 綦江区 | 重庆旗能电铝有限公司 | 电厂#1锅炉烟气排口 | 2024-08-15 | 27174400 | 17.81 | 200 | 35.89 | 200 | 50.99 | 30 | 0.48 |  |  | 11.55 | 51.6
307 | 綦江区 | 重庆旗能电铝有限公司 | 电厂#2锅炉烟气排口 | 2024-08-15 | 24474400 | 16.04 | 200 | 36.9 | 200 | 54.34 | 30 | 0.73 |  |  | 11.9 | 50.41
308 | 綦江区 | 重庆旗能电铝有限公司 | 电解烟气净化#1排口 | 2024-08-15 | 25596484 | 13.7 | 200 | 25.39 |  |  | 20 | 4.37 |  |  | 10.46 | 35.64 |  |  | 3 | 0.31
309 | 綦江区 | 重庆旗能电铝有限公司 | 电解烟气净化#2排口 | 2024-08-15 | 28926548 | 15.49 | 200 | 19.35 |  |  | 20 | 3.56 |  |  | 10.07 | 37.23 |  |  | 3 | 0.43
310 | 綦江区 | 重庆綦江西南水泥有限公司 | 一期窑尾 | 2024-08-15 |  |  | 200 |  | 350 |  | 30 | [11 empty] | 上报停产
311 | 綦江区 | 重庆綦江西南水泥有限公司 | 二期窑尾 | 2024-08-15 | 4422096 | 10.7 | 200 | 9.68 | 350 | 74.15 | 30 | 1.69 |  |  | 18.65 | 55
312 | 綦江区 | 重庆綦江西南水泥有限公司 | 一期窑头 | 2024-08-15 | [6 empty] | 30 | [11 empty] | 上报停产
313 | 綦江区 | 重庆綦江西南水泥有限公司 | 二期窑头 | 2024-08-15 | 3118110 | 8.02 |  |  |  |  | 30 | 2.53 |  |  | 0.8 | 96.87
314 | 綦江区 | 重庆锦旗碳素有限公司 | 煅烧烟囱 | 2024-08-15 |  |  | 400 | 68.81 | 999999 | 127.54 | 100 | 8.24 | [10 empty] | 含无效数据
315 | 綦江区 | 重庆锦旗碳素有限公司 | 焙烧烟囱 | 2024-08-15 |  |  | 400 | 71.18 | 999999 | 74.95 | 30 | 7.98 | [10 empty] | 含无效数据
316 | 綦江区 | 重庆市綦江区三峰环保发电有限公司 | 2#焚烧炉烟气排放口 | 2024-08-15 | 1395324 | 11.05 | 100 | 17.39 | 300 | 187.37 | 30 | 3.15 |  |  | 26.1 | 132.41 | 100 | 1.69 |  |  | 60 | 3.67
317 | 綦江区 | 重庆市綦江区三峰环保发电有限公司 | 1#焚烧炉烟气排放口 | 2024-08-15 | 1252932 | 9.96 | 100 | 9.35 | 300 | 180.24 | 30 | 3.68 |  |  | 24.87 | 140.64 | 100 | 1.69 |  |  | 60 | 9.35
318 | 綦江区 | 重庆鹏翔铝业有限公司 | 1号熔铸排放口 | 2024-08-15 | 2240428 |  | 150 | 6.59 | 200 | 15.92 | 30 | 9.67
319 | 綦江区 | 重庆鹏翔铝业有限公司 | 3号铝灰处理系统排放口 | 2024-08-15 | 162128 |  | 150 | 2.3 | 200 | 1.38 | 30 | 4.81
320 | 潼南区 | 重庆市万利来化工股份有限公司 | 一段炉废气排口 | 2024-08-15 |  |  | 100 | 2.7 | 180 | 87.31 | 20 | 1.04 | [10 empty] | 含无效数据
321 | 潼南区 | 重庆民丰化工有限责任公司 | 铬酸钠焙烧窑废气排放口 | 2024-08-15 | 2573234 | 3.42 | 400 | 0.19 | 200 | 120 | 30 | 12.42 |  |  | 10.34 | 180.66
322 | 潼南区 | 重庆民丰化工有限责任公司 | 吸收塔废气排放口 | 2024-08-15 | 1635399 | 10.28 | 400 | 51 | [6 empty] | 0.57 | 23.22
323 | 潼南区 | 重庆民丰化工有限责任公司 | 干燥炉煅烧废气排口1 | 2024-08-15 | 193541 | 10.49 | 400 | 19.86 | 700 | 92.23 | 100 | 9.11 |  |  | 25.3 | 94.72
324 | 潼南区 | 重庆民丰化工有限责任公司 | 民丰化工燃气锅炉废气排口 | 2024-08-15 |  |  |  |  | 50 | [13 empty] | 上报停产
325 | 潼南区 | 重庆民丰化工有限责任公司 | 铬酸铬铬绿焙烧窑废气排放口 | 2024-08-15 |  |  | 400 |  | 200 |  | 30 | [11 empty] | 上报停产
326 | 潼南区 | 重庆中防德邦防水技术有限公司 | 一号废气排放口 | 2024-08-15 |  |  | 50 |  | 200 |  | 20 | [11 empty] | 上报停产
327 | 潼南区 | 重庆宝禾复合肥有限公司 | FG3氨酸法干燥废气DA004 | 2024-08-15 | [6 empty] | 120 | [11 empty] | 上报停产
328 | 潼南区 | 重庆宝禾复合肥有限公司 | FG2氨酸法造粒废气DA005 | 2024-08-15 | [6 empty] | 120 | [11 empty] | 上报停产
329 | 潼南区 | 重庆宝禾复合肥有限公司 | FG8团粒法—干废气DA007 | 2024-08-15 | [6 empty] | 120 | [11 empty] | 上报停产
330 | 潼南区 | 重庆宝禾复合肥有限公司 | FG7团粒法—干废气DA008 | 2024-08-15 | [6 empty] | 120 | [11 empty] | 上报停产
331 | 潼南区 | 重庆宝禾复合肥有限公司 | FG5排气筒DA003 | 2024-08-15 | [6 empty] | 120 | [11 empty] | 上报停产
332 | 潼南区 | 重庆立源化工有限公司 | 废气排口 | 2024-08-15 | 2670304 | 8.41 | 400 | 133.71 | 200 | 125.02 | 30 | 3.9 |  |  | 15.15 | 60.42
333 | 潼南区 | 重庆途维环保科技有限公司 | 废气排口 | 2024-08-15 |  |  | 50 |  | 50 |  | 20 | [11 empty] | 上报停产
334 | 潼南区 | 重庆耀辉环保有限公司 | 富氧侧吹炉环集烟气排放口 | 2024-08-15 |  |  | 100 | 2 | 200 | 0.57 | 30 | 1.42 | [8 empty] | 60 | 0.56 | 含无效数据
335 | 潼南区 | 重庆金兴防水科技股份有限公司 | 1#RTO排气筒 | 2024-08-15 |  |  | 200 |  | 200 |  | 30 | [11 empty] | 上报停产
336 | 潼南区 | 重庆市潼南区东群纳米科技有限公司 | 煅烧废气排放口 | 2024-08-15 |  |  | 400 |  | 200 |  | 30 | [11 empty] | 上报停产
337 | 潼南区 | 重庆市潼南区东群纳米科技有限公司 | 焙烧废气排放口 | 2024-08-15 |  |  | 400 |  | 200 |  | 30 | [11 empty] | 上报停产
338 | 铜梁区 | 重庆铜梁西南水泥有限公司 | 二线窑尾 | 2024-08-15 |  |  | 100 |  | 320 |  | 20 | [11 empty] | 上报停产
339 | 铜梁区 | 重庆铜梁西南水泥有限公司 | 二线窑头 | 2024-08-15 | [6 empty] | 20 | [11 empty] | 上报停产
340 | 铜梁区 | 重庆庆龙精细锶盐化工有限公司 | 回转窑废气排放口 | 2024-08-15 | 415953 | 8.21 | 100 | 5.59 | 100 | 64.44 | 10 | 4.99 |  |  | 29.09 | 56.98
341 | 铜梁区 | 重庆庆兰实业有限公司 | G21废气排放口 | 2024-08-15 | 687099 | 10.26 |  |  | 300 | 13.23 | 20 | 13.1 | 60 | 0.53 | 4.95 | 105.42
342 | 铜梁区 | 重庆市铜梁区天楹环保能源有限公司 | 1号焚烧烟气排放口 | 2024-08-15 | 1741655 | 16.05 | 100 | 34.69 | 300 | 198.3 | 30 | 3.29 |  |  | 22.6 | 152.06 | 100 | 2.54 |  |  | 60 | 36.81
343 | 铜梁区 | 重庆市铜梁区天楹环保能源有限公司 | 2号焚烧烟气排放口 | 2024-08-15 | 1883179 | 17.35 | 100 | 35.86 | 300 | 198.55 | 30 | 3.58 |  |  | 22.24 | 153.8 | 100 | 3.01 |  |  | 60 | 40.15
344 | 铜梁区 | 重庆市和京碳素材料有限公司 | 和京焙烧废气排口 | 2024-08-15 | 952034 | 1.05 | 100 | 30.74 | 100 | 29.57 | 10 | 6.41 |  |  | 6.17 | 50.06
345 | 铜梁区 | 重庆市和京碳素材料有限公司 | 和京煅烧废气排口 | 2024-08-15 | 414051 | 2.49 | 100 | 41.74 | 100 | 80.96 | 10 | 0.72 |  |  | 3.95 | 55.03
346 | 铜梁区 | 重庆中烁新材料科技有限公司 | 中烁煅烧废气排口 | 2024-08-15 | 33762 | 0.21 | 100 |  | 100 | 27.06 | 10 | 2.22 |  |  | 13.93 | 46.16 | [6 empty] | 含无效数据
347 | 铜梁区 | 重庆中烁新材料科技有限公司 | 中烁焙烧烟气排口 | 2024-08-15 | 384447 | 0.41 | 100 | 4.45 | 100 | 1.48 | 10 | 0.11 |  |  | 1.12 | 53.27
348 | 大足区 | 重庆大足红蝶锶业有限公司雍溪工厂 | 焙烧窑排口 | 2024-08-15 | 843741 |  | 400 | 83.44 | 200 | 42.92 | 30 | 0.28 |  |  | 13.43 | 57.5
349 | 大足区 | 重庆市平鼎物资有限公司 | 熔炼废气排放口 | 2024-08-15 | 11987 |  | 150 | 4.27 | 200 | 3.46 | 30 | 10.25
350 | 荣昌区 | 重庆永荣矿业有限公司发电厂 | 燃气锅炉废气排放口 | 2024-08-15 |  |  | 50 |  | 50 |  | 20 | [11 empty] | 上报停产
351 | 荣昌区 | 重庆昌元化工集团有限公司 | 燃气锅炉排口 | 2024-08-15 |  |  | 50 |  | 50 |  | 20 | [11 empty] | 上报停产
352 | 荣昌区 | 重庆昌元化工集团有限公司 | 硫化塔排口 | 2024-08-15 |  |  | 400 |  | 200 |  | 30 | [11 empty] | 上报停产
353 | 荣昌区 | 重庆渝荣玻璃有限公司 | 玻璃熔窑废气排放口 | 2024-08-15 | 680907 | 1.28 | 400 | 26.72 | 700 | 38.05 | 50 | 35.24 |  |  | 9.46 | 124.21
354 | 荣昌区 | 重庆唯美陶瓷有限公司 | 脱硫塔排口 | 2024-08-15 | 1238803 | 3.41 | 50 | 5.4 | 180 | 35.28 | 30 | 3.3 |  |  | 23.74 | 53.08
355 | 荣昌区 | 重庆唯美陶瓷有限公司 | 喷雾塔排口 | 2024-08-15 | 4891188 | 3.78 | 50 | 2.77 | 180 | 30.13 | 30 | 1.37 |  |  | 11.47 | 44.6
356 | 荣昌区 | 重庆市荣昌区荣祥佳环保科技有限公司 | 热裂解废气排放口 | 2024-08-15 |  |  | 100 |  | 150 |  | 20 | [11 empty] | 上报停产
357 | 荣昌区 | 重庆市聚洪环保科技有限公司 | 热裂解炉排放口 | 2024-08-15 | 626 | 0.04 | 100 | 4.8 | 150 | 7.55 | 20 | 7.36 |  |  | 5.36 | 35.1
358 | 荣昌区 | 重庆金曼环保科技有限公司 | 热裂解炉废气排放口 | 2024-08-15 |  |  | 100 |  | 150 |  | 20 | [11 empty] | 上报停产
359 | 荣昌区 | 重庆荣昌三峰新能源发电有限公司 | 废气排放口 | 2024-08-15 | 1715898 | 12.47 | 100 | 45.12 | 300 | 211.05 | 30 | 2.11 |  |  | 24.02 | 142.47 | 100 | 1.62 |  |  | 60 | 39.84
360 | 璧山区 | 冀东水泥璧山有限责任公司 | 窑尾 | 2024-08-15 |  |  | 35 |  | 100 |  | 10 | [11 empty] | 上报停产
361 | 璧山区 | 冀东水泥璧山有限责任公司 | 窑头 | 2024-08-15 | [6 empty] | 10 | [11 empty] | 上报停产
362 | 璧山区 | 重庆创绿星原环保科技有限公司 | 焚烧炉排气筒 | 2024-08-15 |  |  | 100 |  | 300 |  | 30 | [5 empty] | 100 |  |  |  | 60 |  | 上报停产
363 | 璧山区 | 重庆恒通客车有限公司 | 涂装主排气筒 | 2024-08-15 | 550217 | 0.24 | [8 empty] | 1.02 | 41.48
364 | 璧山区 | 重庆市聚益橡胶制品有限公司 | 脱硫再生烟废气排放口DA006 | 2024-08-15 | 94282 | [5 empty] | 100 | 3.05
365 | 璧山区 | 重庆市聚益橡胶制品有限公司 | 炼胶废气排放口DA007 | 2024-08-15 | 339047 | [5 empty] | 100 | 2.2
366 | 梁平区 | 梁平海螺水泥有限责任公司 | 窑头废气排放口 | 2024-08-15 | 5226036 | 7.87 |  |  |  |  | 10 | 4.08 |  |  | 0.97 | 85.67
367 | 梁平区 | 梁平海螺水泥有限责任公司 | 窑尾废气排放口 | 2024-08-15 | 10848265 | 6.9 | 35 | 0.84 | 100 | 41.63 | 10 | 3.7 |  |  | 9.3 | 111.12
368 | 梁平区 | 重庆市海创能源科技有限责任公司 | 焚烧烟气排放口 | 2024-08-15 | 1078109 | 10.1 | 80 | 41.38 | 250 | 179.36 | 20 | 4.03 |  |  | 24.66 | 145.16 | 80 | 1.85 |  |  | 50 | 28.58
369 | 丰都县 | 东方希望重庆水泥有限公司 | 二线窑尾 | 2024-08-15 | 9506405 | 15.06 | 200 | 3.05 | 350 | 83.13 | 30 | 1.86 |  |  | 16.83 | 117.04
370 | 丰都县 | 东方希望重庆水泥有限公司 | 一线窑尾 | 2024-08-15 |  |  | 200 |  | 350 |  | 30 | [11 empty] | 上报停产
371 | 丰都县 | 东方希望重庆水泥有限公司 | 三线窑尾 | 2024-08-15 | 9506029 | 14.84 | 200 | 26.97 | 350 | 85.94 | 30 | 9.09 |  |  | 10.52 | 141.01
372 | 丰都县 | 东方希望重庆水泥有限公司 | 四线窑尾 | 2024-08-15 | 9717799 | 15.14 | 200 | 14.64 | 350 | 86.46 | 30 | 2.09 |  |  | 20.3 | 94.06
373 | 丰都县 | 东方希望重庆水泥有限公司 | 五线窑尾 | 2024-08-15 |  |  | 200 |  | 350 |  | 30 | [11 empty] | 上报停产
374 | 丰都县 | 东方希望重庆水泥有限公司 | 电厂废气排口 | 2024-08-15 | 13520118 | 16.73 | 400 | 30.44 | 200 | 62.44 | 30 | 0.26 |  |  | 11.57 | 50.46
375 | 丰都县 | 东方希望重庆水泥有限公司 | 三线窑头 | 2024-08-15 | 13515136 | 19.54 |  |  |  |  | 30 | 2.74 |  |  |  | 102.92
376 | 丰都县 | 东方希望重庆水泥有限公司 | 四线窑头 | 2024-08-15 | 11252570 | 19.41 |  |  |  |  | 30 | 4.6 |  |  |  | 139.69
377 | 丰都县 | 东方希望重庆水泥有限公司 | 五线窑头 | 2024-08-15 | [6 empty] | 30 | [11 empty] | 上报停产
378 | 丰都县 | 东方希望重庆水泥有限公司 | 一线窑头 | 2024-08-15 | [6 empty] | 30 | [11 empty] | 上报停产
379 | 丰都县 | 东方希望重庆水泥有限公司 | 二线窑头 | 2024-08-15 | 9753817 | 16.07 |  |  |  |  | 30 | 5.55 |  |  |  | 121.31
380 | 丰都县 | 东方希望重庆水泥有限公司 | 六线窑头 | 2024-08-15 | [6 empty] | 30 | [11 empty] | 上报停产
381 | 丰都县 | 东方希望重庆水泥有限公司 | 六线窑尾 | 2024-08-15 |  |  | 200 |  | 350 |  | 30 | [11 empty] | 上报停产
382 | 丰都县 | 丰都县凯迪绿色能源开发有限公司 | 废气排口 | 2024-08-15 | 5028161 | 19.51 | 400 | 103.41 | 200 | 121.36 | 30 | 8.54 |  |  | 7.21 | 139.84
383 | 丰都县 | 重庆洁创新能源有限公司 | 焚烧烟气排放口 | 2024-08-15 | 923626 | 10.08 | 100 | 47.76 | 300 | 132.85 | 30 | 1.01 |  |  | 24.54 | 144.17 | 100 | 27.09 |  |  | 60 | 14.98
384 | 垫江县 | 重庆富源化工有限公司 | 双加压硝酸尾气排放口 | 2024-08-15 | 1385120 |  |  |  | 300 | 37.44 | [5 empty] | 130.81
385 | 垫江县 | 重庆富源化工有限公司 | 两钠尾气排放口 | 2024-08-15 | 333464 |  |  |  | 300 | 24.59 | [5 empty] | 82.1
386 | 垫江县 | 重庆富源化工有限公司 | 30t/h天然气开工锅炉尾气排放口 | 2024-08-15 |  |  |  |  | 200 | [13 empty] | 上报停产
387 | 垫江县 | 重庆兴发金冠化工有限公司 | 灼烧炉排口 | 2024-08-15 | 504794 | 8.29 | 400 | 119.29 | 200 | 28.23 | 30 | 8.15 |  |  | 12.95 | 173.74
388 | 垫江县 | 重庆市赛德化工有限公司 | 赛德化工废气排口 | 2024-08-15 | 610749 | 13.18 | 400 | 1.82 | 700 | 147.76 | 50 | 6.93 |  |  | 12.01 | 151.85
389 | 垫江县 | 重庆市垫江县梦豪铝业有限公司 | 废气排放口 | 2024-08-15 |  |  | 150 |  | 200 |  | 30 | [11 empty] | 上报停产
390 | 垫江县 | 重庆金富源新材料有限公司 | 熔窑废气 | 2024-08-15 | 1805208 | 9.18 | 400 | 8.59 | 700 | 108.64 | 50 | 7.65 |  |  | 12.13 | 98.31
391 | 垫江县 | 重庆垫江三峰新能源发电有限公司 | 焚烧烟气排放口 | 2024-08-15 | 1112757 | 11.29 | 100 | 47.12 | 300 | 218.53 | 30 | 0.87 |  |  | 22.03 | 149.18 | 100 | 2.33 |  |  | 60 | 28.76
392 | 武隆区 | 重庆市山拔尔桑水泥有限责任公司 | 窑尾 | 2024-08-15 |  |  | 200 |  | 350 |  | 30 | [11 empty] | 上报停产
393 | 武隆区 | 重庆市山拔尔桑水泥有限责任公司 | 窑头 | 2024-08-15 | [6 empty] | 30 | [11 empty] | 上报停产
394 | 武隆区 | 重庆市武隆区三峰新能源发电有限公司 | 烟气排放口 | 2024-08-15 | 1867020 | 10.37 | 100 | 36.9 | 300 | 145.02 | 30 | 2.47 |  |  | 29.58 | 151.33 | 100 | 21.81 |  |  | 60 | 8.66
395 | 忠县 | 重庆海螺水泥有限责任公司 | 1#窑尾收尘排放口 | 2024-08-15 | 10806691 | 6.31 | 35 | 21.16 | 100 | 37.43 | 10 | 0.78 |  |  | 12.12 | 55.01
396 | 忠县 | 重庆海螺水泥有限责任公司 | 2#窑尾收尘排放口 | 2024-08-15 |  |  | 35 |  | 100 |  | 10 | [11 empty] | 上报停产
397 | 忠县 | 重庆海螺水泥有限责任公司 | 1#窑头收尘排放口 | 2024-08-15 | 7866480 | 12.25 |  |  |  |  | 10 | 3.61 |  |  | 3.32 | 95.76
398 | 忠县 | 重庆海螺水泥有限责任公司 | 2#窑头收尘排放口 | 2024-08-15 | [6 empty] | 10 | [11 empty] | 上报停产
399 | 忠县 | 重庆海螺水泥有限责任公司 | 3#窑尾收尘排放口 | 2024-08-15 | 11415735 | 7.77 | 35 | 12.1 | 100 | 38.07 | 10 | 0.97 |  |  | 12.71 | 58.59
400 | 忠县 | 重庆海螺水泥有限责任公司 | 3#窑头收尘排放口 | 2024-08-15 | 7074447 | 9.95 |  |  |  |  | 10 | 1.44 |  |  | 3.9 | 75.85
401 | 开州区 | 重庆白鹤电力有限责任公司 | 1号机组 | 2024-08-15 | 27425910 |  | 400 | 17.61 | 100 | 39.38 | 30 | 2.42 |  |  |  | 75.75
402 | 开州区 | 重庆白鹤电力有限责任公司 | 2号机组 | 2024-08-15 | 24000272 |  | 400 | 20.52 | 100 | 36.84 | 30 | 4.66 |  |  |  | 77.02
403 | 开州区 | 开县开州水泥有限公司 | 窑尾废气 | 2024-08-15 |  |  | 200 |  | 350 |  | 30 | [11 empty] | 上报停产
404 | 开州区 | 开县开州水泥有限公司 | 窑头废气 | 2024-08-15 | [6 empty] | 30 | [11 empty] | 上报停产
405 | 开州区 | 重庆绿能新能源有限公司 | 1#炉烟气排放口 | 2024-08-15 | 653830 | 8.95 | 100 | 47.33 | 300 | 150.52 | 30 | 3.98 |  |  | 27 | 142.88 | 100 | 31.57 |  |  | 60 | 10.14
406 | 开州区 | 重庆绿能新能源有限公司 | 2#炉烟气排放口 | 2024-08-15 | 909895 | 13.03 | 100 | 47.72 | 300 | 145.67 | 30 | 3.7 |  |  | 29.57 | 147.35 | 100 | 30.4 |  |  | 60 | 7.35
407 | 云阳县 | 云阳盐化有限公司 | 锅炉废气排放口 | 2024-08-15 | 3211192 | 1.83 | 400 | 13.75 | 200 | 69.2 | 30 | 6.58 |  |  | 13.67 | 46.92
408 | 奉节县 | 华电国际电力股份有限公司奉节发电厂 | 1号原烟道出口 | 2024-08-15 | 37079552 | 14.04 | 200 | 15.57 | 200 | 38.08 | 30 | 4.37 |  |  | 7.55 | 51.68
409 | 奉节县 | 华电国际电力股份有限公司奉节发电厂 | 2号原烟道出口 | 2024-08-15 | 44595556 | 18.27 | 200 | 17.43 | 200 | 40.73 | 30 | 4.36 |  |  | 9.09 | 50.5
410 | 奉节县 | 重庆三峰夔门新能源有限公司 | 焚烧烟气排放口 | 2024-08-15 | 1781188 | 8.5 | 80 | 30.15 | 250 | 192.15 | 20 | 2.94 |  |  | 23.91 | 139.77 | 80 | 3.48 |  |  | 50 | 24.24
411 | 巫溪县 | 巫溪县明申肥业有限公司 | 综合废气排放口 | 2024-08-15 | [6 empty] | 100 | [11 empty] | 上报停产
412 | 黔江区 | 重庆弘扬建材集团弘龙水泥有限公司 | 窑尾排放口 | 2024-08-15 |  |  | 35 |  | 100 |  | 10 | [11 empty] | 上报停产
413 | 黔江区 | 重庆弘扬建材集团弘龙水泥有限公司 | 窑头排放口 | 2024-08-15 | [6 empty] | 10 | [11 empty] | 上报停产
414 | 黔江区 | 重庆正阳新材料有限公司 | 窑尾 | 2024-08-15 |  |  | 35 |  | 100 |  | 10 | [11 empty] | 上报停产
415 | 黔江区 | 重庆正阳新材料有限公司 | 窑头 | 2024-08-15 | [6 empty] | 10 | [11 empty] | 上报停产
416 | 黔江区 | 重庆武陵硅业有限公司 | 1#矿热炉废气排放口 | 2024-08-15 | 228041 | 0.29 |  |  |  |  | 50 | 5.73 |  |  |  | 17.98
417 | 黔江区 | 重庆武陵硅业有限公司 | 2#矿热炉废气排放口 | 2024-08-15 | 1164834 | 1.61 |  |  |  |  | 50 | 5.13 |  |  |  | 23.69
418 | 黔江区 | 重庆黔江三峰环保产业发展有限公司（生活垃圾焚烧发电厂） | 1#废气排放口 | 2024-08-15 | 1484800 | 17.23 | 100 | 53.66 | 300 | 207.1 | 30 | 4.28 |  |  | 28.19 | 161.98 | 100 | 15.21 |  |  | 60 | 26.19
419 | 石柱县 | 重庆石柱西南水泥有限公司 | 窑尾 | 2024-08-15 | 7545401 |  | 50 | 1.46 | 150 | 65.36 | 10 | 0.87
420 | 石柱县 | 重庆石柱西南水泥有限公司 | 窑头 | 2024-08-15 | 6236297 | [5 empty] | 10 | 1.41
421 | 石柱县 | 重庆大唐国际石柱发电有限责任公司 | 1号机组 | 2024-08-15 | 26305480 | 14.39 | 400 | 25.06 | 100 | 39.68 | 30 | 1.49 |  |  | 15.86 | 53.7
422 | 石柱县 | 重庆大唐国际石柱发电有限责任公司 | 2号机组 | 2024-08-15 | 23899040 | 13.04 | 400 | 21.33 | 100 | 39.31 | 30 | 2.92 |  |  | 15.49 | 53.65
423 | 石柱县 | 石柱县海创环保科技有限责任公司 | 烟囱 | 2024-08-15 | 1069380 | 9.67 | 100 | 15.62 | 300 | 196.58 | 30 | 1.94 |  |  | 23.5 | 133.5 | 100 | 5.44 |  |  | 60 | 19.04
424 | 秀山县 | 重庆国耀硅业有限公司 | 2号烟气排放口 | 2024-08-15 | 1126114 | 6.59 | 550 | 240.61 | 250 | 30.26 | 50 | 5.54 |  |  | 3.86 | 66.71
425 | 秀山县 | 重庆国耀硅业有限公司 | 1号废气排放口 | 2024-08-15 | 672332 | 3.99 | 550 | 60.93 | 250 | 10.82 | 50 | 8.53 |  |  | 2.3 | 76.16
426 | 秀山县 | 重庆秀山西南水泥有限公司 | 窑尾 | 2024-08-15 | 6196291 | 18.96 | 200 | 36.6 | 350 | 118.18 | 30 | 8.13 |  |  | 7.82 | 135.88
427 | 秀山县 | 重庆秀山西南水泥有限公司 | 窑头 | 2024-08-15 | 4205838 | 11.74 |  |  |  |  | 30 | 5.89 |  |  | 2.18 | 94.43
428 | 秀山县 | 重庆武陵兴旺化工有限公司 | 二吸塔尾气 | 2024-08-15 |  |  | 400 | [15 empty] | 上报停产
429 | 秀山县 | 秀山德宏化工有限公司 | 吸收塔废气排放口 | 2024-08-15 |  |  | 400 | [15 empty] | 上报停产
430 | 秀山县 | 秀山龙洋硅业有限公司 | 1号烟气排放口 | 2024-08-15 |  |  | 500 |  | 250 |  | 50 | [11 empty] | 上报停产
431 | 秀山县 | 秀山维隆硅业有限公司 | 冶炼废气G1 | 2024-08-15 |  |  | 600 |  | 260 |  | 50 | [11 empty] | 上报停产
432 | 秀山县 | 秀山县永发硅业有限公司 | 1号烟气排放口 | 2024-08-15 |  |  | 500 |  | 250 |  | 50 | [11 empty] | 上报停产
433 | 秀山县 | 秀山鑫和硅业有限公司 | 1号烟气排放口 | 2024-08-15 |  |  | 400 |  | 150 |  | 50 | [11 empty] | 上报停产
434 | 秀山县 | 重庆森仟烨新材料科技股份有限公司 | 焙烧废气 | 2024-08-15 | 4843451 | 3.55 | 400 | 325.65 | 700 | 45.76 | 100 | 31.13 |  |  | 2.33 | 58.71
435 | 秀山县 | 重庆森仟烨新材料科技股份有限公司 | 煅烧废气 | 2024-08-15 | 1974669 | 10.74 | 400 | 140.27 | 700 | 29.38 | 100 | 7.76 |  |  | 9.44 | 35.01
436 | 秀山县 | 重庆市秀山县三峰新能源有限公司 | 烟气排放口 | 2024-08-15 | 360646 | 11.56 | 100 | 43.52 | 300 | 187.57 | 30 | 1.79 |  |  | 30.1 | 129.07 | 100 | 2.09 |  |  | 60 | 3.35
437 | 酉阳县 | 重庆九鑫水泥（集团）有限公司 | 窑尾 | 2024-08-15 |  |  | 200 |  | 350 |  | 30 | [11 empty] | 上报停产
438 | 酉阳县 | 重庆九鑫水泥（集团）有限公司 | 窑头 | 2024-08-15 | [6 empty] | 30 | [11 empty] | 上报停产
439 | 酉阳县 | 重庆武陵光伏材料有限公司 | 1号废气排口 | 2024-08-15 | 5889890 | 4.14 | 400 | 132.18 | 700 | 27 | 80 | 5.39 |  |  |  | 53.94 | [6 empty] | 含无效数据
440 | 酉阳县 | 重庆武陵光伏材料有限公司 | 2号废气排口 | 2024-08-15 |  |  | 400 |  | 700 |  | 80 | [11 empty] | 上报停产
441 | 酉阳县 | 重庆武陵光伏材料有限公司 | 3号废气排口 | 2024-08-15 | 5502289 | 8.71 | 400 | 285.95 | 700 | 61.05 | 80 | 30.97 |  |  | 0.3 | 34.56
442 | 酉阳县 | 酉阳县美池新能源有限责任公司 | 焚烧炉烟气排放口 | 2024-08-15 | 246177 | 0.57 | 100 | 22.42 | 300 | 192.61 | 30 | 8.47 |  |  | 20.9 | 159.98 | 100 | 5.59 |  |  | 60 | 34.89
443 | 酉阳县 | 重庆万博再生资源利用有限公司 | 1#烟囱 | 2024-08-15 | 950446 | 7.34 | 400 | 11.5 | 700 | 72.79 | 80 | 27.54 |  |  | 21.37 | 50.67
444 | 彭水县 | 彭水县茂田能源开发有限公司 | 1#窑尾 | 2024-08-15 |  |  | 50 |  | 150 |  | 10 | [11 empty] | 上报停产
445 | 彭水县 | 彭水县茂田能源开发有限公司 | 2#窑尾 | 2024-08-15 |  |  | 50 |  | 150 |  | 10 | [11 empty] | 上报停产
446 | 彭水县 | 彭水县茂田能源开发有限公司 | 1#窑头 | 2024-08-15 | [6 empty] | 30 | [11 empty] | 上报停产
447 | 彭水县 | 彭水县茂田能源开发有限公司 | 2#窑头 | 2024-08-15 | [6 empty] | 30 | [11 empty] | 上报停产
448 | 江津区 | 华能重庆珞璜发电有限责任公司 | 3号烟囱 | 2024-08-15 | 98411032 | 21.02 | 50 | 18.29 | 100 | 44.27 | 20 | 3.04 |  |  | 12.6 | 72.3
449 | 江津区 | 华能重庆珞璜发电有限责任公司 | 1号烟囱 | 2024-08-15 | 50030716 | 15.57 | 50 | 22.3 | 100 | 42.83 | 20 | 3.24 |  |  | 10.8 | 74
450 | 江津区 | 华能重庆珞璜发电有限责任公司 | 2号烟囱 | 2024-08-15 | 35639776 | 11.55 | 50 | 21 | 100 | 44.03 | 20 | 3.42 |  |  | 11.2 | 71.8
451 | 江津区 | 玖龙纸业（重庆）有限公司 | 2#机组排放口 | 2024-08-15 | 10584174 | 19.75 | 35 | 2.63 | 50 | 36.22 | 10 | 1.86 |  |  | 12.51 | 56.21
452 | 江津区 | 玖龙纸业（重庆）有限公司 | 3#机组排放口 | 2024-08-15 | 8638174 | 12.75 | 35 | 2.97 | 50 | 24.85 | 10 | 0.75 |  |  | 17.13 | 55.78
453 | 江津区 | 玖龙纸业（重庆）有限公司 | 1#机组排放口 | 2024-08-15 |  |  | 35 |  | 50 |  | 10 | [11 empty] | 上报停产
454 | 江津区 | 玖龙纸业（重庆）有限公司 | 碱回收炉废气排放口 | 2024-08-15 | 3203503 | 17.95 | 35 | 1.61 | 100 | 37.44 | 10 | 6.27 |  |  | 31.36 | 71.78
455 | 江津区 | 玖龙纸业（重庆）有限公司 | 4#机组排口 | 2024-08-15 | 1421785 | 9.33 | 35 | 24.55 | 50 | 11.6 | 10 | 1.23 |  |  | 17.16 | 53.12
456 | 江津区 | 重庆天助水泥（集团）有限公司 | 一线窑尾 | 2024-08-15 |  |  | 100 |  | 320 |  | 20 | [11 empty] | 上报停产
457 | 江津区 | 重庆天助水泥（集团）有限公司 | 二线窑尾 | 2024-08-15 |  |  | 100 |  | 320 |  | 20 | [11 empty] | 上报停产
458 | 江津区 | 重庆天助水泥（集团）有限公司 | 一线窑头 | 2024-08-15 | [6 empty] | 20 | [11 empty] | 上报停产
459 | 江津区 | 重庆天助水泥（集团）有限公司 | 二线窑头 | 2024-08-15 | [6 empty] | 20 | [11 empty] | 上报停产
460 | 江津区 | 冀东水泥重庆江津有限责任公司 | 二线窑尾 | 2024-08-15 | 6003002 | 15.59 | 35 | 10.23 | 100 | 76.1 | 10 | 4.12 |  |  | 21.57 | 56.74
461 | 江津区 | 冀东水泥重庆江津有限责任公司 | 一线窑尾 | 2024-08-15 |  |  | 35 |  | 100 |  | 10 | [11 empty] | 上报停产
462 | 江津区 | 冀东水泥重庆江津有限责任公司 | 二线窑头 | 2024-08-15 | 2943956 | 6.77 |  |  |  |  | 10 | 5.16 |  |  |  | 100.4
463 | 江津区 | 冀东水泥重庆江津有限责任公司 | 一线窑头 | 2024-08-15 | [6 empty] | 10 | [11 empty] | 上报停产
464 | 江津区 | 重庆华新地维水泥有限公司 | 窑尾 | 2024-08-15 |  |  | 35 |  | 100 |  | 10 | [11 empty] | 上报停产
465 | 江津区 | 重庆华新地维水泥有限公司 | 窑头 | 2024-08-15 | [6 empty] | 10 | [11 empty] | 上报停产
466 | 江津区 | 海龙再生资源(重庆)有限公司 | 1#炉废气排放口 | 2024-08-15 |  |  | 100 |  | 300 |  | 30 | [5 empty] | 100 |  |  |  | 60 |  | 上报停产
467 | 江津区 | 海龙再生资源(重庆)有限公司 | 2#炉废气排放口 | 2024-08-15 | 3327962 | 11.9 | 100 | 2.51 | 300 | 143.72 | 30 | 0.69 |  |  | 20.05 | 147.8 | 100 | 0.25 |  |  | 60 | 10.67
468 | 江津区 | 重庆金凯特殊钢制品有限公司 | 冶炼炉废气 | 2024-08-15 | 6809 | 0.02 |  |  |  |  | 15 | 0.25 |  |  |  | 37.38
469 | 江津区 | 赛力斯汽车（湖北）有限公司重庆分公司 | 2#涂装废气总排口 | 2024-08-15 | 7290629 | 1.94 | [8 empty] | 2.07 | 34.88
470 | 江津区 | 赛力斯汽车（湖北）有限公司重庆分公司 | 1#涂装废气总排口 | 2024-08-15 | [18 empty] | 上报停产
471 | 江津区 | 重庆三峰百果园环保发电有限公司 | #1锅炉烟囱废气排放口 | 2024-08-15 | 3045340 | 15.64 | 100 | 13.39 | 300 | 138.37 | 30 | 5.51 |  |  | 22.26 | 117.24 | 100 | 4.77 |  |  | 60 | 2.59
472 | 江津区 | 重庆三峰百果园环保发电有限公司 | #3锅炉烟囱废气排放口 | 2024-08-15 | 2880175 | 14.86 | 100 | 13.63 | 300 | 140.53 | 30 | 4 |  |  | 23.79 | 125.04 | 100 | 9.01 |  |  | 60 | 1.86
473 | 江津区 | 重庆三峰百果园环保发电有限公司 | #4锅炉烟囱废气排放口 | 2024-08-15 | 2885645 | 16.92 | 100 | 14.7 | 300 | 111.31 | 30 | 4.14 |  |  | 27.99 | 142.68 | 100 | 4.53 |  |  | 60 | 3.44
474 | 江津区 | 重庆三峰百果园环保发电有限公司 | #5锅炉烟囱废气排放口 | 2024-08-15 | 2916648 | 16.33 | 100 | 14.84 | 300 | 127.84 | 30 | 3.42 |  |  | 27.41 | 139 | 100 | 5.09 |  |  | 60 | 3.37
475 | 江津区 | 重汽（重庆）轻型汽车有限公司 | 废气排放口 | 2024-08-15 | [18 empty] | 上报停产
476 | 江津区 | 重庆三峡油漆股份有限公司 | 通用涂料车间废气总排口 | 2024-08-15 | [6 empty] | 20 | [11 empty] | 上报停产
477 | 江津区 | 潍柴动力股份有限公司重庆分公司 | 潍柴发动机废气排放口 | 2024-08-15 | [18 empty] | 上报停产
478 | 江津区 | 重庆嘉钛昕再生资源综合利用有限公司 | 2#排气筒 | 2024-08-15 |  |  | 100 |  | 300 |  | 30 | [9 empty] | 60 |  | 上报停产
479 | 江津区 | 重庆嘉钛昕再生资源综合利用有限公司 | 3#排气筒 | 2024-08-15 |  |  | 100 |  | 100 |  | 10 | [11 empty] | 上报停产
480 | 江津区 | 重庆乾涌再生资源综合利用有限公司 | 6#排气筒 | 2024-08-15 | 174423 | 1.67 | 100 | 0.15 | 300 | 5.18 | 30 | 5.71 |  |  | 19.43 | 48.54 |  |  |  |  | 100 | 4.12
481 | 江津区 | 重庆乾涌再生资源综合利用有限公司 | 8#排气筒 | 2024-08-15 | 318431 | 8.63 | 150 | 0.56 | 100 | 0.07 | 10 | 0.94 |  |  | 2.64 | 39.62
482 | 合川区 | 重庆合川发电有限责任公司 | #3锅炉废气排口 | 2024-08-15 | 48614476 | 17.27 | 200 | 24.98 | 100 | 38.91 | 30 | 3.03 |  |  | 4.14 | 54.42
483 | 合川区 | 重庆合川发电有限责任公司 | #4锅炉废气排口 | 2024-08-15 | 48995740 | 17.52 | 200 | 23.62 | 100 | 37.39 | 30 | 2.85 |  |  | 6.03 | 49.62
484 | 合川区 | 重庆合川发电有限责任公司 | #2锅炉废气排口 | 2024-08-15 | 21711854 | 11.73 | 400 | 19.8 | 100 | 41.99 | 30 | 1.57 |  |  | 12.72 | 51.29
485 | 合川区 | 重庆合川发电有限责任公司 | #1锅炉废气排口 | 2024-08-15 | 25747070 | 13.95 | 400 | 14.34 | 100 | 39.85 | 30 | 2.9 |  |  | 12.39 | 53.41
486 | 合川区 | 重庆市富丰水泥集团特种水泥有限公司 | 水泥窑-窑尾排口 | 2024-08-15 | 8963236 | 24.96 | 35 | 2.44 | 100 | 61.99 | 10 | 5.1 |  |  | 8.82 | 140.45
487 | 合川区 | 重庆市富丰水泥集团特种水泥有限公司 | 冷却机-窑头排口 | 2024-08-15 | 7550544 | [5 empty] | 10 | 4.15 |  |  | 3.81 | 113.84
488 | 合川区 | 重庆金九建材集团有限公司 | 一期窑尾 | 2024-08-15 |  |  | 35 |  | 100 |  | 10 | [11 empty] | 上报停产
489 | 合川区 | 重庆金九建材集团有限公司 | 二期窑尾 | 2024-08-15 |  |  | 35 |  | 100 |  | 10 | [11 empty] | 上报停产
490 | 合川区 | 重庆金九建材集团有限公司 | 一期窑头 | 2024-08-15 | [6 empty] | 10 | [11 empty] | 上报停产
491 | 合川区 | 重庆金九建材集团有限公司 | 二期窑头 | 2024-08-15 | [6 empty] | 10 | [11 empty] | 上报停产
492 | 合川区 | 台泥（重庆）水泥有限公司 | 一期窑尾 | 2024-08-15 | 9918297 | 6.14 | 35 | 25.32 | 100 | 20.73 | 10 | 0.8 |  |  | 8.78 | 103.03
493 | 合川区 | 台泥（重庆）水泥有限公司 | 二期窑尾 | 2024-08-15 |  |  | 35 |  | 100 |  | 10 | [11 empty] | 上报停产
494 | 合川区 | 台泥（重庆）水泥有限公司 | 二期窑头 | 2024-08-15 | [6 empty] | 10 | [11 empty] | 上报停产
495 | 合川区 | 台泥（重庆）水泥有限公司 | 一期窑头 | 2024-08-15 | 5420264 | [5 empty] | 10 | 2.75 |  |  | 3.28 | 92.67
496 | 合川区 | 冀东水泥重庆合川有限责任公司 | 窑尾废气排放口 | 2024-08-15 | 11325816 | 14.24 | 35 | 0.63 | 100 | 66.32 | 10 | 3.65 |  |  | 19.61 | 61.59
497 | 合川区 | 冀东水泥重庆合川有限责任公司 | 窑头废气排放口 | 2024-08-15 | 7338591 | [5 empty] | 10 | 4.6 |  |  | 2.97 | 106.57
498 | 合川区 | 重庆华新盐井水泥有限公司 | 烧成窑尾 | 2024-08-15 |  |  | 100 |  | 320 |  | 20 | [11 empty] | 上报停产
499 | 合川区 | 重庆华新盐井水泥有限公司 | 烧成窑头 | 2024-08-15 | [6 empty] | 20 | [11 empty] | 上报停产
500 | 合川区 | 重庆合川盐化工业有限公司 | 锅炉废气总排口 | 2024-08-15 | 2515534 | 2.65 | 50 | 9.13 | 100 | 29.92 | 20 | 5.73 |  |  | 12.77 | 46.93
501 | 合川区 | 重庆顺博铝合金股份有限公司 | 顺博铝合金1# | 2024-08-15 | 852726 | 2.38 | 100 | 0.72 | 100 | 5.95 | 10 | 0.67 |  |  | 2.38 | 40.43
502 | 合川区 | 重庆顺博铝合金股份有限公司 | 顺博铝合金2# | 2024-08-15 |  |  | 100 |  | 100 |  | 10 | [11 empty] | 上报停产
503 | 合川区 | 重庆顺博铝合金股份有限公司 | 顺博铝合金3# | 2024-08-15 | 2496927 | 4 | 100 | 4.4 | 100 | 35.99 | 10 | 0.77 |  |  | 3.61 | 76.26
504 | 合川区 | 重庆顺博铝合金股份有限公司 | 顺博铝合金4# | 2024-08-15 | 3523177 | 10.19 | 100 | 0.52 | 100 | 8.09 | 10 | 0.94 |  |  | 4.34 | 47.04
505 | 合川区 | 重庆顺博铝合金股份有限公司 | 顺博铝合金5# | 2024-08-15 | 1581247 | 4.68 | 100 | 2.46 | 100 | 14.22 | 10 | 1.68 |  |  | 2.32 | 62.09
506 | 合川区 | 重庆合川三峰新能源发电有限公司 | 1#焚烧炉烟气排放口 | 2024-08-15 | 1991062 | 17.58 | 100 | 42.22 | 300 | 174.69 | 30 | 3.43 |  |  | 22.72 | 124.74 | 100 | 6.48 |  |  | 60 | 1.24
507 | 合川区 | 重庆合川三峰新能源发电有限公司 | 2#焚烧炉烟气排放口 | 2024-08-15 | 1848284 | 10.12 | 100 |  | 300 |  | 30 |  |  |  | 2.77 | 39.52 | 100 |  |  |  | 60 |  | 含无效数据
508 | 合川区 | 重庆速仕达金属材料有限公司 | 废气排放口 | 2024-08-15 |  |  | 100 |  | 100 |  | 10 | [11 empty] | 上报停产
509 | 合川区 | 重庆莲心金属厂 | 1#废气排放口 | 2024-08-15 | 1669 | 0.05 | 100 | 0.15 | 100 | 2.95 | 10 | 0.45 |  |  | 1.1 | 32.74
510 | 永川区 | 重庆华新参天水泥有限公司 | 窑尾废气排放口 | 2024-08-15 | 10657843 | 6.09 | 200 | 16.23 | 350 | 100.43 | 30 | 6.54 |  |  | 6.15 | 49.35
511 | 永川区 | 重庆理文造纸有限公司 | 电站2#烟囱废气排口 | 2024-08-15 | 8789356 | 19.47 | 35 | 9.81 | 50 | 31.27 | 10 | 2.42 |  |  | 11.44 | 53.29
512 | 永川区 | 重庆理文造纸有限公司 | 电站1#烟囱废气排口 | 2024-08-15 | 18424070 | 12.06 | 35 | 1.8 | 50 | 35.21 | 10 | 1.57 |  |  | 11.39 | 50.08
513 | 永川区 | 重庆理文造纸有限公司 | 碱炉废气排口 | 2024-08-15 | 6729865 | 3.4 | 35 | 25.64 | 100 | 75.47 | 10 | 1.84 |  |  | 24.85 | 66.5
514 | 永川区 | 信义玻璃（重庆）有限公司 | 二期废气排口 | 2024-08-15 | 3626287 | 3.12 | 100 | 49.34 | 300 | 112.02 | 20 | 11.32 |  |  | 0.1 | 124.22
515 | 永川区 | 信义玻璃（重庆）有限公司 | 一期废气排口 | 2024-08-15 | 1700192 | 1.42 | 100 | 47.4 | 300 | 93.34 | 20 | 11.51 |  |  | 7.42 | 84.84
516 | 永川区 | 重庆中明港桥环保有限责任公司 | 焚烧系统尾气排放口 | 2024-08-15 | 598955 | 14.35 | 100 | 18.17 | 300 | 155.18 | 30 | 1.99 |  |  | 39.06 | 114.24 | 100 | 13.45 |  |  | 60 | 13.11
517 | 永川区 | 重庆理文制浆有限公司 | 理文制浆碱炉烟囱废气排口 | 2024-08-15 | 3836314 | 8.68 | 400 | 33.9 | 200 | 151.34 | 30 | 19.63 |  |  | 20.6 | 141.44
518 | 永川区 | 重庆新格有色金属有限公司 | 1#铝熔炼线废气排放口 | 2024-08-15 |  |  | 150 |  | 200 |  | 30 | [11 empty] | 上报停产
519 | 永川区 | 重庆新格有色金属有限公司 | 2#铝熔炼线废气排放口 | 2024-08-15 | 1643582 | 6.36 | 150 | 1.79 | 200 | 14.99 | 30 | 2.91 |  |  | 2.43 | 44.92
520 | 永川区 | 重庆新格有色金属有限公司 | 回转炉废气排放口 | 2024-08-15 |  |  | 150 |  | 200 |  | 30 | [11 empty] | 上报停产
521 | 永川区 | 重庆新格有色金属有限公司 | 3#铝熔炼线废气排放口 | 2024-08-15 | 1661183 | 7.24 | 150 | 1.92 | 200 | 4.99 | 30 | 11.39 |  |  | 5.52 | 32.56
522 | 永川区 | 重庆市永川区三峰环保发电有限公司 | 焚烧炉烟气排放口 | 2024-08-15 | 2472036 | 14.84 | 100 | 24.89 | 300 | 154.67 | 30 | 2.74 |  |  | 23.8 | 142.59 | 100 | 2.38 |  |  | 60 | 7.92
523 | 永川区 | 重庆泽渝建材有限公司 | 窑尾排放口 | 2024-08-15 |  |  | 400 |  | 700 |  | 100 | [9 empty] | 10 |  | 上报停产
524 | 永川区 | 重庆红源活性炭有限公司 | 再生活化废气G3 | 2024-08-15 |  |  | 100 |  | 300 | [13 empty] | 上报停产
525 | 永川区 | 重庆中明硕清再生资源综合利用有限公司 | 回转炉废气排放口 | 2024-08-15 |  |  | 150 |  | 200 |  | 30 | [7 empty] | 3 |  | 30 |  | 上报停产
526 | 永川区 | 重庆天泰热力有限公司 | 发电烟囱 | 2024-08-15 | 33186536 | 15.24 | 35 |  | 50 | 23.22 | 50 |  |  |  | 10.25 | 85.02
527 | 永川区 | 重庆天泰热力有限公司 | 备用锅炉废气排放口 | 2024-08-15 |  |  |  |  | 100 | [13 empty] | 上报停产
528 | 南川区 | 重庆市新嘉南建材有限责任公司 | 窑尾 | 2024-08-15 |  |  | 200 |  | 350 |  | 30 | [11 empty] | 上报停产
529 | 南川区 | 重庆市新嘉南建材有限责任公司 | 窑头 | 2024-08-15 | [6 empty] | 30 | [11 empty] | 上报停产
530 | 南川区 | 重庆市南川区金鑫纸业有限公司 | 金鑫纸业废气排放口 | 2024-08-15 | 199628 | 2.82 | 550 | 252.09 | 80 | 67.84 | 80 | 19.72 |  |  | 9.22 | 68.87
531 | 南川区 | 重庆市凤华玻璃厂 | 废气排口 | 2024-08-15 | 92806 | 0.25 | 400 | 45.35 | 700 | 28.95 | 50 | 10.03 |  |  | 8.8 | 197.35
532 | 南川区 | 重庆鸿庆达产业有限公司 | 石灰生产窑废气 | 2024-08-15 |  |  | 200 |  | 300 |  | 20 | [11 empty] | 上报停产
533 | 南川区 | 重庆鸿庆达产业有限公司 | 备用炭材烘干窑废气 | 2024-08-15 |  |  | 200 |  | 300 |  | 30 | [11 empty] | 上报停产
534 | 南川区 | 重庆鸿庆达产业有限公司 | 新炭材烘干烟气 | 2024-08-15 |  |  | 200 |  | 300 |  | 30 | [11 empty] | 上报停产
535 | 南川区 | 重庆市南川区晨曦化工有限公司 | 转炉废气排放口 | 2024-08-15 |  |  | 400 |  | 200 |  | 30 | [11 empty] | 上报停产
536 | 南川区 | 重庆市中涪南热电有限公司 | 废气排放口 | 2024-08-15 | 26926900 | 18.62 | 35 | 25.23 | 50 | 38.97 | 10 | 5.56 |  |  | 15.46 | 53.55
537 | 南川区 | 重庆吉鑫再生资源有限公司 | 吉鑫再生有组织废气排放口 | 2024-08-15 |  |  | 150 |  | 200 |  | 30 | [11 empty] | 上报停产
538 | 南川区 | 重庆吉鑫再生资源有限公司 | 吉鑫再生厂房负压抽风废气排放口 | 2024-08-15 |  |  | 150 |  | 200 |  | 30 | [11 empty] | 上报停产
539 | 南川区 | 重庆市江陆机械制造有限公司 | 废气排放口 | 2024-08-15 | 446360 | 10.28 | 150 | 6.6 | 200 | 7.74 | 30 | 8.11 |  |  | 3.82 | 45.5
540 | 南川区 | 南川区家容铸造厂 | 熔炼、精炼废气排放口 | 2024-08-15 | 146769 | 1.72 | 150 | 1.88 | 200 | 1.9 | 30 | 1.53 |  |  | 1.01 | 35.46