## 8.16_废气
废气国家重点监控企业自动监控数据
日期：2024-08-16
序号 | 区县 | 企业名称 | 监测点名称 | 监测日期 | 流量(m3) | 流速(m/s) | SO2标准值(mg/m3) | SO2日均值(mg/m3) | NOx标准值(mg/m3) | NOx日均值(mg/m3) | 烟尘标准值(mg/m3) | 烟尘日均值(mg/m3) | VOCS标准值(mg/m3) | VOCS日均值(mg/m3) | 烟气湿度(％RH) | 烟气温度(℃) | Co标准值(mg/m3) | Co日均值(mg/m3) | 氟化物标准值(mg/m3) | 氟化物日均值(mg/m3) | HCL标准值(mg/m3) | HCL日均值(mg/m3) | 备注
1 | 万州区 | 重庆索特盐化股份有限公司 | 1#脱硫塔排口 | 2024-08-16 |  |  | 400 |  | 200 |  | 30 | [11 empty] | 上报停产
2 | 万州区 | 重庆索特盐化股份有限公司 | 2#脱硫塔排口 | 2024-08-16 |  |  | 400 |  | 200 |  | 30 | [11 empty] | 上报停产
3 | 万州区 | 重庆索特盐化股份有限公司 | 3#脱硫塔排口 | 2024-08-16 | 9804280 |  | 400 | 14.42 | 200 | 95.09 | 30 | 10.32
4 | 万州区 | 重庆湘渝盐化股份有限公司 | 硫回收尾气排放口 | 2024-08-16 | 30168 | 1.99 | 100 | 17.52 | 150 | 20.41 | 20 | 0.68 |  |  | 1.98 | 49.41
5 | 万州区 | 重庆万州西南水泥有限公司 | 一期窑尾_2500新型干法 | 2024-08-16 |  |  | 35 |  | 100 |  | 10 | [11 empty] | 上报停产
6 | 万州区 | 重庆万州西南水泥有限公司 | 二期窑尾_4000T | 2024-08-16 |  |  | 35 |  | 100 |  | 10 | [11 empty] | 上报停产
7 | 万州区 | 重庆万州西南水泥有限公司 | 一期窑头 | 2024-08-16 | [6 empty] | 10 | [11 empty] | 上报停产
8 | 万州区 | 重庆万州西南水泥有限公司 | 二期窑头 | 2024-08-16 | [6 empty] | 10 | [11 empty] | 上报停产
9 | 万州区 | 重庆市万州区三峰环保发电有限公司 | 1号焚烧废气 | 2024-08-16 | 1390832 |  | 100 | 55.38 | 300 | 197.51 | 30 | 5.54 |  |  |  |  | 100 | 4.15 |  |  | 60 | 13.93
10 | 万州区 | 重庆市万州区三峰环保发电有限公司 | 2号焚烧废气 | 2024-08-16 | 1433788 |  | 100 | 56 | 300 | 189.84 | 30 | 4.14 |  |  |  |  | 100 | 3.2 |  |  | 60 | 14.4
11 | 万州区 | 重庆华歌生物化学有限公司 | 废水燃烧废气排口 | 2024-08-16 |  |  | 200 |  | 500 |  | 65 | [9 empty] | 100 |  | 上报停产
12 | 万州区 | 重庆华歌生物化学有限公司 | 废气燃烧废气排口 | 2024-08-16 | 170939 |  | 550 | 10.1 | 240 | 1.79 | 120 | 1.55
13 | 万州区 | 重庆华歌生物化学有限公司 | 钠盐装置废气排气筒 | 2024-08-16 |  |  | 100 |  | 300 |  | 30 | [11 empty] | 上报停产
14 | 万州区 | 神华神东电力重庆万州港电有限责任公司 | 1号机组 | 2024-08-16 |  |  | 200 | 13.89 | 100 | 38.26 | 30 | 2.94 | [10 empty] | 含无效数据
15 | 万州区 | 神华神东电力重庆万州港电有限责任公司 | 2号机组 | 2024-08-16 |  |  | 200 | 16.03 | 100 | 42.84 | 30 | 2.17 | [10 empty] | 含无效数据
16 | 万州区 | 重庆长安跨越车辆有限公司 | 废气排放口 | 2024-08-16 | 8779514 | [7 empty] | 50 | 10.9
17 | 万州区 | 重庆索科斯铝业有限公司 | 废气总排放口 | 2024-08-16 |  |  | 150 |  | 200 |  | 30 | [11 empty] | 上报停产
18 | 万州区 | 重庆市万州区万源玻璃有限公司 | 辊道窑废气排放口 | 2024-08-16 |  |  | 50 |  | 180 |  | 30 | [11 empty] | 上报停产
19 | 万州区 | 重庆博联热电有限公司 | 2#锅炉烟气排放口 | 2024-08-16 | 9804106 | 16.46 | 35 | 16.08 | 50 | 34.32 | 10 | 0.22 |  |  | 12.32 | 55.51
20 | 万州区 | 重庆博联热电有限公司 | 1#锅炉烟气排放口 | 2024-08-16 | 10387233 | 17.72 | 35 | 15.35 | 50 | 27.51 | 10 | 0.07 |  |  | 13.42 | 56.24
21 | 万州区 | 重庆市九龙万博新材料科技有限公司 | 1#焙烧炉废气排放口 | 2024-08-16 | 9409014 | 8.61 | 25 | 1.51 | 65 | 32.2 | 10 | 4.28 |  |  | 23.07 | 179.59
22 | 万州区 | 重庆市九龙万博新材料科技有限公司 | 2#焙烧炉废气排放口 | 2024-08-16 | 12261841 | 10.79 | 25 | 2.16 | 65 | 31.77 | 10 | 7.97 |  |  | 18.35 | 189.92
23 | 万州区 | 重庆市九龙万博新材料科技有限公司 | 3#焙烧炉废气排放口 | 2024-08-16 | 13034179 | 10.78 | 25 | 2.77 | 65 | 35.6 | 10 | 3.7 |  |  | 12.94 | 190.81
24 | 万州区 | 中国石油西南油气田分公司天然气净化总厂（万州分厂） | 净化总厂1#锅炉废气排放口 | 2024-08-16 |  |  |  |  | 50 | [13 empty] | 上报停产
25 | 万州区 | 中国石油西南油气田分公司天然气净化总厂（万州分厂） | 净化总厂3#锅炉废气排放口 | 2024-08-16 |  |  |  |  | 50 | [13 empty] | 上报停产
26 | 万州区 | 中国石油西南油气田分公司天然气净化总厂（万州分厂） | 净化总厂2#锅炉废气排放口 | 2024-08-16 | 279891 | 8.95 |  |  | 50 | 27.67
27 | 涪陵区 | 重庆建峰化工股份有限公司 | 二化快装锅炉2废气排放口 | 2024-08-16 | 396542 | 4.16 |  |  | 50 | 36.71 |  |  |  |  | 17.71 | 136.22
28 | 涪陵区 | 重庆建峰化工股份有限公司 | 熔盐炉废气排放口 | 2024-08-16 | 290642 | 2.28 |  |  | 180 | 29.74 |  |  |  |  | 17.86 | 113.74
29 | 涪陵区 | 重庆建峰化工股份有限公司 | 二化快装锅炉1废气排放口 | 2024-08-16 | 785392 | 6.49 |  |  | 50 | 34.51 |  |  |  |  | 12.18 | 138.75
30 | 涪陵区 | 重庆建峰化工股份有限公司 | 熔盐炉1废气排放口 | 2024-08-16 | 364835 | 6.87 |  |  | 180 | 32.71 |  |  |  |  | 19.9 | 117.52
31 | 涪陵区 | 重庆市蓬威石化有限责任公司 | 烟囱排放口 | 2024-08-16 | 559916 | 0.86 | 35 | 1.05 | 50 | 15.18 | 10 | 2.24 |  |  | 0.01 | 52.33
32 | 涪陵区 | 华新水泥重庆涪陵有限公司 | 窑头废气排放口 | 2024-08-16 | 2925568 | 4.15 |  |  |  |  | 30 | 5.56 |  |  | 0.23 | 112.16
33 | 涪陵区 | 华新水泥重庆涪陵有限公司 | 窑尾废气排放口 | 2024-08-16 | 9525196 | 13.14 | 200 | 23.14 | 350 | 93.64 | 30 | 0.32 |  |  | 13.69 | 54.24
34 | 涪陵区 | 重庆华峰化工有限公司 | 1号烟囱 | 2024-08-16 | 19044452 | 15.56 | 200 | 13.48 | 100 | 13.28 | 30 | 0.56 |  |  | 14.52 | 50.47
35 | 涪陵区 | 重庆华峰化工有限公司 | 2号烟囱 | 2024-08-16 | 16143798 | 12.9 | 200 | 13.79 | 100 | 30.61 | 30 | 2.51 |  |  | 11.68 | 53.65
36 | 涪陵区 | 重庆华峰化工有限公司 | （一期）纯碱焚烧炉废气排放口 | 2024-08-16 | 1594602 | 3.49 | 100 | 1.4 | 300 | 26.72 | 30 | 2.69 |  |  | 22.09 | 183.22
37 | 涪陵区 | 重庆华峰化工有限公司 | 硝酸装置尾气（一期）排放口 | 2024-08-16 |  |  |  |  | 300 | [13 empty] | 上报停产
38 | 涪陵区 | 重庆华峰化工有限公司 | 硝酸装置尾气（二期）排放口 | 2024-08-16 | 3596164 | 31.67 |  |  | 300 | 31.47 |  |  |  |  | 2.01 | 133
39 | 涪陵区 | 重庆华峰化工有限公司 | 硝酸装置尾气（五期）排放口 | 2024-08-16 | 3834154 | 23.05 |  |  | 300 | 26.81 |  |  |  |  | 2.34 | 118.88
40 | 涪陵区 | 重庆华峰化工有限公司 | 硝酸装置尾气（四期）排放口 | 2024-08-16 | 3633598 | 24.03 |  |  | 300 | 32.56 |  |  |  |  | 6.11 | 126.12
41 | 涪陵区 | 重庆陕渝临港热电有限公司 | 烟囱 | 2024-08-16 | 18442124 | 10.46 | 400 | 25.13 | 200 | 42.1 | 30 | 4.71 |  |  | 13.34 | 54.16
42 | 涪陵区 | 重庆建峰新材料有限责任公司能通分公司 | 白涛化工（热岛）排口 | 2024-08-16 | 6205876 | 5.41 | 400 | 244.31 | 200 | 28.73 | 30 | 15.28 |  |  | 13.6 | 48.09
43 | 涪陵区 | 重庆建峰新材料有限责任公司弛源化工分公司 | 焚烧炉环保节能改造项目废气排放口 | 2024-08-16 | 369201 | 3.62 | 100 | 1.75 | 300 | 38.41 | 30 | 0.69 |  |  | 12.68 | 79.11 | 100 | 1.35 |  |  | 60 | 0.84
44 | 涪陵区 | 重庆建峰新材料有限责任公司弛源化工分公司 | 非含盐焚烧炉废气排放口 | 2024-08-16 | 1729324 | 9.53 | 100 | 16.79 | 300 | 122.12 | 30 | 2.79 |  |  | 7.2 | 126.66 | 100 | 2.87 |  |  | 60 | 1.65
45 | 涪陵区 | 重庆国丰实业有限公司 | 废气排放口 | 2024-08-16 | 13767516 | 8.04 | 200 | 94.32 |  |  | 20 | 2.05 |  |  | 6.09 | 64.97
46 | 涪陵区 | 重庆龙海石化有限公司 | 原料预处理废气排放口 | 2024-08-16 |  |  | 100 |  | 150 |  | 20 | [11 empty] | 上报停产
47 | 涪陵区 | 重庆龙海石化有限公司 | 焦化废气排放口 | 2024-08-16 |  |  | 100 |  | 150 |  | 20 | [11 empty] | 上报停产
48 | 涪陵区 | 重庆龙海石化有限公司 | 制加氢废气排放口 | 2024-08-16 |  |  | 100 |  | 150 |  | 20 | [11 empty] | 上报停产
49 | 涪陵区 | 重庆龙海石化有限公司 | 硫磺回收废气排放口 | 2024-08-16 |  |  | 400 |  | 150 |  | 20 | [11 empty] | 上报停产
50 | 涪陵区 | 重庆龙海石化有限公司 | 2号锅炉烟囱 | 2024-08-16 | 1135976 | 12.24 | 50 | 6.35 | 50 | 14.26 | 20 | 0.27 |  |  | 3.73 | 103.99
51 | 涪陵区 | 重庆龙海石化有限公司 | 1号锅炉烟囱 | 2024-08-16 |  |  | 50 |  | 50 |  | 20 | [11 empty] | 上报停产
52 | 涪陵区 | 重庆天原化工有限公司 | 裂解尾气排放口 | 2024-08-16 |  |  | 100 |  | 300 |  | 30 | [5 empty] | 100 |  |  |  | 60 |  | 上报停产
53 | 涪陵区 | 重庆新氟科技有限公司 | 焚烧装置排放口 | 2024-08-16 |  |  | 80 |  | 250 |  | 20 | [11 empty] | 上报停产
54 | 涪陵区 | 重庆市涪陵区三峰环保发电有限公司 | 三峰环保（1#废气排放口） | 2024-08-16 | 1905691 | 13.6 | 100 | 14.32 | 300 | 191.26 | 30 | 5.42 |  |  | 21.93 | 135.71 | 100 | 6.85 |  |  | 60 | 1.14
55 | 涪陵区 | 重庆市涪陵区三峰环保发电有限公司 | 三峰环保（2#废气排放口） | 2024-08-16 | 1674594 | 12.56 | 100 | 5.91 | 300 | 168.66 | 30 | 5.49 |  |  | 24.65 | 141.19 | 100 | 7.64 |  |  | 60 | 6.88
56 | 涪陵区 | 重庆万凯新材料科技有限公司 | 导热油炉废气排放口 | 2024-08-16 | 553924 | 3.03 | 50 | 5.5 | 50 | 38.14 | 20 | 0.18 |  |  | 12.38 | 108.22
57 | 涪陵区 | 重庆万凯新材料科技有限公司 | 二期导热油炉排放口 | 2024-08-16 | 615122 | 3.11 | 50 | 4.92 | 50 | 40.48 | 20 | 0.22 |  |  | 10.28 | 89.02
58 | 涪陵区 | 重庆万凯新材料科技有限公司 | 三期导热油炉废气排放口 | 2024-08-16 | 1815093 | 2.2 | 50 | 4.12 | 50 | 32.42 | 20 | 0.68 |  |  | 10.11 | 98.12
59 | 涪陵区 | 重庆剑涛铝业有限公司 | 1号废气排放口 | 2024-08-16 | 2466537 | 14.93 | 150 | 19 | 200 | 3.72 | 30 | 3.69 |  |  | 6.21 | 69.26
60 | 涪陵区 | 重庆剑涛铝业有限公司 | 4号废气排放口 | 2024-08-16 | 2052425 | 11.94 | 150 | 4.02 | 200 | 7.68 | 30 | 3.76 |  |  | 1.59 | 68.8
61 | 涪陵区 | 重庆剑涛铝业有限公司 | 5号废气排放口 | 2024-08-16 | 4653094 | 13.89 | 150 | 8.05 | 200 | 24.99 | 30 | 9.32 |  |  | 2.13 | 64.26
62 | 涪陵区 | 重庆大朗冶金新材料有限公司 | 焙烧机机头废气排气筒 | 2024-08-16 | 2936369 | 6.7 | 200 | 22.2 | 300 | 198.65 | 50 | 10.82 |  |  | 29.47 | 31.92
63 | 涪陵区 | 重庆大朗冶金新材料有限公司 | 锅炉烟气排气筒 | 2024-08-16 | 4399956 | 12.8 | 100 | 0.21 | 200 | 74.21 | 10 | 3.3 |  |  | 9.21 | 153.45
64 | 涪陵区 | 重庆鹏凯精细化工有限公司 | 24#焚烧尾气排放口 | 2024-08-16 |  |  | 100 |  | 300 |  | 30 |  | 120 | [7 empty] | 60 |  | 上报停产
65 | 涪陵区 | 华峰重庆氨纶有限公司 | 导热油炉烟气排放口（燃煤） | 2024-08-16 | 1671878 | 2.12 | 550 | 172.66 | 80 | 37.41 | 80 | 4.13 |  |  | 11.14 | 63.53
66 | 涪陵区 | 华峰重庆氨纶有限公司 | 导热油炉烟气排放口（燃气） | 2024-08-16 | 712738 | 9.23 |  |  | 50 | 35.27 |  |  |  |  | 18.58 | 109.89
67 | 涪陵区 | 华峰重庆氨纶有限公司 | 焚烧烟气排放口 | 2024-08-16 | 295727 | 13.05 | 100 |  | 300 | 16.8 | 30 | 4.47 |  |  | 23.45 | 120.03 | 100 | 1.78 |  |  | 60 | 1.11 | 含无效数据
68 | 涪陵区 | 华峰重庆氨纶有限公司 | 燃气导热油炉（五期）废气排放口G-L-30 | 2024-08-16 | 539693 | 2.67 |  |  | 50 | 29.46 |  |  |  |  | 12.56 | 93.47
69 | 涪陵区 | 重庆华峰聚酰胺有限公司 | 焚烧炉废气排放口 | 2024-08-16 |  |  | 100 |  | 300 |  | 30 | [5 empty] | 100 | [5 empty] | 上报停产
70 | 涪陵区 | 重庆华峰聚酰胺有限公司 | 三期焚烧炉排放口 | 2024-08-16 | 642905 | 8.02 | 100 | 0.32 | 300 | 99.82 | 30 | 2.71 |  |  | 20.63 | 138.07 | 100 | 2.54
71 | 涪陵区 | 重庆元利科技有限公司 | 导热油炉燃烧废气排放口 | 2024-08-16 | 364442 | 3.18 |  |  | 80 | 41.18 |  |  |  |  | 13.51 | 125.97
72 | 涪陵区 | 重庆元利科技有限公司 | 焚烧炉废气排放口 | 2024-08-16 | 223950 | 1.82 | 300 | 58.75 | 500 | 122.59 | 80 | 0.14 |  |  | 14.95 | 56.31
73 | 涪陵区 | 重庆元利科技有限公司 | 制氢装置加热转化炉废气 | 2024-08-16 | 233583 | 1.84 |  |  | 700 | 17.67 |  |  |  |  | 7.37 | 153.43
74 | 涪陵区 | 中化重庆涪陵化工有限公司（白涛） | 硫酸尾气排放口 | 2024-08-16 | 4099764 | 9.9 | 400 | 157.12 | [6 empty] | 0.99 | 25.71
75 | 涪陵区 | 中化重庆涪陵化工有限公司（白涛） | 氟硅酸钠尾气排放口 | 2024-08-16 | 391589 | 18 |  |  |  |  | 120 | 3.06 |  |  | 23.6 | 41.96
76 | 涪陵区 | 中化重庆涪陵化工有限公司（白涛） | 多元素酸性肥尾气排放口 | 2024-08-16 | 3684918 | 17.09 |  |  |  |  | 120 | 3.64 |  |  | 16.69 | 56.39
77 | 涪陵区 | 中化重庆涪陵化工有限公司（白涛） | 氯基缓释专用肥尾气排放口 | 2024-08-16 | 2168956 | 7.11 |  |  |  |  | 120 | 2.09 |  |  | 8.53 | 44.27
78 | 涪陵区 | 中化重庆涪陵化工有限公司（白涛） | 硫基/硝硫基缓释肥尾气排放口 | 2024-08-16 | 2133086 | 14.64 |  |  |  |  | 120 | 0.72 |  |  | 3.23 | 42.51
79 | 涪陵区 | 重庆东攀碳材料科技有限公司 | 煅烧烟气排放 | 2024-08-16 | 2857679 | 15.4 | 400 | 7.9 | 240 | 17.2 | 100 | 2.44 |  |  | 12.44 | 50.67
80 | 涪陵区 | 重庆东攀碳材料科技有限公司 | 焙烧烟气排放 | 2024-08-16 | 2403560 | 17.46 | 400 | 83.84 | 240 | 39.41 | 30 | 2.01 |  |  | 3.12 | 44.04
81 | 涪陵区 | 重庆东攀碳材料科技有限公司 | 新焙烧烟气排放 | 2024-08-16 | 1239090 | 9.48 | 400 | 156.78 | 240 | 59.5 | 30 | 1.96 |  |  | 1.69 | [7 empty] | 含无效数据
82 | 涪陵区 | 重庆建峰浩康化工有限公司 | 总排口 | 2024-08-16 | 1510188 | 5.3 |  |  |  |  | 30 | 0.12 | 100 | 5.02 | 0.02 | 41.54
83 | 涪陵区 | 重庆攀华板材有限公司 | 加热炉排口1 | 2024-08-16 |  |  | 50 |  | 200 |  | 10 | [11 empty] | 上报停产
84 | 涪陵区 | 重庆攀华板材有限公司 | 加热炉排口3 | 2024-08-16 |  |  | 50 |  | 200 |  | 10 | [11 empty] | 上报停产
85 | 涪陵区 | 重庆汉固固体废物治理有限公司 | P5 | 2024-08-16 |  |  | 100 |  | 300 |  | 30 | [9 empty] | 60 |  | 上报停产
86 | 涪陵区 | 重庆煅鼎环境科技有限公司 | 3#排气筒 | 2024-08-16 | 291606 | 14.4 | 100 | 2.93 | 300 | 9.61 | 30 | 5.32 |  |  | 6.75 | 64.53 |  |  |  |  | 60 | 1.21
87 | 大渡口区 | 重庆国际复合材料股份有限公司 | 1、2、3号生产线窑炉 | 2024-08-16 | 344085 | 8.12 | 100 | 0.64 | 500 | 46 | 50 |  |  |  | 21.42 | 70.37
88 | 大渡口区 | 重庆国际复合材料股份有限公司 | 5号6号生产线窑炉 | 2024-08-16 | 573576 | 13.89 | 100 | 1.4 | 500 | 43.98 | 50 |  |  |  | 10.39 | 50.65
89 | 大渡口区 | 重庆小南海水泥厂 | 三期窑尾 | 2024-08-16 |  |  | 150 |  | 250 |  | 15 | [11 empty] | 上报停产
90 | 大渡口区 | 重庆小南海水泥厂 | 三期窑头 | 2024-08-16 | [6 empty] | 30 | [11 empty] | 上报停产
91 | 大渡口区 | 宝武特冶航研科技有限公司 | 宝武中频炉废气排口 | 2024-08-16 | 5068 | 0.24 |  |  |  |  | 15 | 4.32 |  |  | 1.37 | 35.01
92 | 江北区 | 重庆顺泰铁塔制造有限公司 | 顺泰废气监测 | 2024-08-16 | 100273 | 4.52 | 100 | 0.57 | 500 | 30.14 | 50 | 0.32 |  |  | 2.99 | 142.94
93 | 沙坪坝区 | 重庆青鹏水泥有限公司 | 窑尾 | 2024-08-16 |  |  | 150 |  | 250 |  | 15 | [11 empty] | 上报停产
94 | 沙坪坝区 | 重庆青鹏水泥有限公司 | 窑头 | 2024-08-16 | [6 empty] | 15 | [11 empty] | 上报停产
95 | 沙坪坝区 | 东风小康汽车有限公司沙坪坝分公司 | 涂装车间主排气筒 | 2024-08-16 | 9335051 |  | 200 | 0.09 | 200 | 0.88 | 10 | 6.2
96 | 九龙坡区 | 重庆和友实业股份有限公司 | 75吨锅炉排口 | 2024-08-16 | 2454646 | 3.2 | 35 | 7.19 | 50 | 18.3 | 10 | 1.47 |  |  | 18.69 | 79.68
97 | 九龙坡区 | 庆铃汽车股份有限公司 | 涂装废气排口 | 2024-08-16 | 3368696 | [7 empty] | 30 | 1.25
98 | 九龙坡区 | 重庆天泰铝业股份有限公司 | 废气1排口 | 2024-08-16 | 7811051 |  | 100 | 77.38 |  |  | 10 | 3.29 | [6 empty] | 3 | 1.15
99 | 九龙坡区 | 重庆天泰铝业股份有限公司 | 废气2排口 | 2024-08-16 | 7742783 |  | 100 | 77.6 |  |  | 10 | 2.36 | [6 empty] | 3 | 0.04
100 | 九龙坡区 | 重庆建设雅马哈摩托车有限公司 | 废气排口 | 2024-08-16 | [8 empty] | 50 | [9 empty] | 上报停产
101 | 九龙坡区 | 重庆精炼铝业有限公司 | 收尘系统排气筒 | 2024-08-16 | 128600 |  | 100 | 2.25 | 500 | 1.6 | 50 | 9.14
102 | 九龙坡区 | 重庆琳颉铝业有限公司 | 废气排口 | 2024-08-16 |  |  | 100 |  | 100 |  | 10 | [11 empty] | 上报停产
103 | 九龙坡区 | 重庆西铝金属制品加工厂 | 废气排口 | 2024-08-16 | 202432 |  | 100 | 1.08 | 300 | 11.2 | 50 | 0.67
104 | 九龙坡区 | 重庆西铝庆丰金属材料有限公司 | 废气排放口1 | 2024-08-16 | 326825 |  | 100 | 1.93 | 300 | 33.29 | 50 | 6.78
105 | 九龙坡区 | 重庆西铝庆丰金属材料有限公司 | 废气排放口2 | 2024-08-16 | 707056 |  | 100 | 0.88 | 300 | 9.6 | 30 | 3.68
106 | 九龙坡区 | 重庆发琳铝业有限责任公司 | 废气排口 | 2024-08-16 | 523447 |  | 100 | 8.23 | 100 | 9.54 | 10 | 1.45
107 | 九龙坡区 | 重庆市西南铝实业有限公司（铸造二车间） | 排气筒1 | 2024-08-16 | 401559 | 1.83 | 100 | 0.42 | 100 | 25.72 | 10 | 0.4
108 | 九龙坡区 | 重庆天泰精炼金属铸造有限公司 | 废气排口 | 2024-08-16 | 559771 |  | 100 | 2.68 | 300 | 35.63 | 30 | 6.76
109 | 九龙坡区 | 重庆银浩铝业有限公司 | 废气排口 | 2024-08-16 | 255160 |  | 100 | 0.74 | 500 | 3 | 30 | 13.42
110 | 九龙坡区 | 重庆天泰观复新材料有限公司 | 熔保炉组及铝灰处理废气 | 2024-08-16 | 1387511 | 6.55 | 100 | 6.28 | 300 | 57.23 | 50 | 6.5 |  |  | 3.67 | 59.26
111 | 九龙坡区 | 九龙坡区西彭镇晨曦金属制品厂 | 熔炼炉废气排放口 | 2024-08-16 |  |  | 100 |  | 100 |  | 10 | [11 empty] | 上报停产
112 | 南岸区 | 重庆昊晟玻璃股份有限公司 | 炉窑废气排放口 | 2024-08-16 | 560462 | 15.57 | 100 | 1.41 | 500 | 358.1 | 30 | 10.78 |  |  | 11.59 | 208.16
113 | 北碚区 | 重庆富皇建材有限公司 | 滩口窑尾废气排放口 | 2024-08-16 |  |  | 35 |  | 100 |  | 10 | [11 empty] | 上报停产
114 | 北碚区 | 重庆富皇建材有限公司 | 滩口窑头废气排放口 | 2024-08-16 | [6 empty] | 20 | [11 empty] | 上报停产
115 | 北碚区 | 重庆三圣实业股份有限公司 | 三圣实业（1#线窑尾二吸塔） | 2024-08-16 |  |  | 200 |  | 200 |  | 30 | [11 empty] | 上报停产
116 | 北碚区 | 重庆三圣实业股份有限公司 | 三圣1#线窑头 | 2024-08-16 | [6 empty] | 10 | [11 empty] | 上报停产
117 | 北碚区 | 重庆三圣实业股份有限公司 | 三圣实业（2#线窑尾二吸塔） | 2024-08-16 |  |  | 200 |  | 200 |  | 30 | [11 empty] | 上报停产
118 | 北碚区 | 重庆三圣实业股份有限公司 | 三圣2#线窑头 | 2024-08-16 | [6 empty] | 10 | [11 empty] | 上报停产
119 | 北碚区 | 重庆同兴垃圾处理有限公司 | 焚烧废气排放口2# | 2024-08-16 | 1960556 | 6.25 | 100 | 15.67 | 300 | 119.69 | 30 | 4.22 |  |  | 31.28 | 143.38 | 100 | 10.85 |  |  | 60 | 6.85
120 | 万盛经开区 | 国电重庆恒泰发电有限公司 | #1机组废气排放口 | 2024-08-16 |  |  | 400 |  | 100 |  | 30 | [11 empty] | 上报停产
121 | 万盛经开区 | 国电重庆恒泰发电有限公司 | #2机组废气排放口 | 2024-08-16 |  |  | 400 |  | 100 |  | 30 | [11 empty] | 上报停产
122 | 万盛经开区 | 重庆市南桐特种水泥有限责任公司 | 窑尾 | 2024-08-16 | 5743811 | 9.65 | 35 | 1.73 | 100 | 77.25 | 10 | 4.46 |  |  | 7.12 | 122.93
123 | 万盛经开区 | 重庆市南桐特种水泥有限责任公司 | 窑头 | 2024-08-16 | 11250568 | 15.84 |  |  |  |  | 30 | 7.08 |  |  | 0.96 | 140.12
124 | 万盛经开区 | 重庆万盛煤化有限责任公司 | 烟囱 | 2024-08-16 | 6447965 | 4.89 | 400 | 35.42 | 200 | 60.37 | 30 | 2.45 |  |  | 12.38 | 52.93
125 | 万盛经开区 | 重庆万盛浮法玻璃有限公司 | 二线排口 | 2024-08-16 | 843463 | 2.02 | 100 | 0.42 | 300 | 144.52 | 20 | 6.35 |  |  | 7.98 | 170.21
126 | 万盛经开区 | 重庆万盛浮法玻璃有限公司 | 一线排口 | 2024-08-16 | 1800927 | 5.29 | 100 | 21.93 | 300 | 115.47 | 20 | 1.15 |  |  | 10.1 | 258.1
127 | 万盛经开区 | 重庆万盛川东化工有限公司 | 川东化工废气排口 | 2024-08-16 | 563890 |  | 400 | 10.88 | 700 | 68.99 | 100 | 16.36 |  |  | 1.91 | 119.44
128 | 万盛经开区 | 国能重庆电厂有限公司 | 国能#1机组废气排放口 | 2024-08-16 | 29446124 | 13.11 | 200 | 16.25 | 100 | 30.59 | 30 | 1.31 |  |  | 15.28 | 51.06
129 | 万盛经开区 | 国能重庆电厂有限公司 | 国能#2机组废气排放口 | 2024-08-16 | 30583900 | 12.82 | 200 | 16.36 | 100 | 27.42 | 30 | 1.21 |  |  | 10.39 | 49.34
130 | 万盛经开区 | 重庆淋琅环保科技有限公司 | 3#排气筒 | 2024-08-16 |  |  | 150 |  | 200 |  | 30 | [11 empty] | 上报停产
131 | 万盛经开区 | 重庆淋琅环保科技有限公司 | 2#排气筒 | 2024-08-16 |  |  | 100 |  | 300 |  | 30 | [9 empty] | 60 |  | 上报停产
132 | 双桥经开区 | 双钱集团（重庆）轮胎有限公司 | 锅炉废气排放口 | 2024-08-16 | 351707 | 5.35 | 50 | 4.13 | 50 | 41.11 | 20 | 0.4 |  |  | 13.56 | 77.72
133 | 双桥经开区 | 双钱集团（重庆）轮胎有限公司 | 双钱炼胶废气排口 | 2024-08-16 | 1802798 | 7.85 |  |  |  |  | 12 | 0.75 | 10 | 5.66 | 3.72 | 37.98
134 | 双桥经开区 | 双钱集团（重庆）轮胎有限公司 | 双钱胶片冷却废气排口 | 2024-08-16 | 11550272 | 19.81 | [6 empty] | 10 | 3.9 | 2.7 | 43.53
135 | 双桥经开区 | 双钱集团（重庆）轮胎有限公司 | 双钱压延压出废气排放口 | 2024-08-16 | 1077198 | 8.38 | [6 empty] | 10 | 2.05 | 3.5 | 40
136 | 双桥经开区 | 双钱集团（重庆）轮胎有限公司 | 双钱硫化废气排放口 | 2024-08-16 | 1202912 | 3.41 | [6 empty] | 10 | 0.53 | 3.8 | 43.15
137 | 双桥经开区 | 重庆足航钢铁有限公司 | 足航钢铁电炉有组织排放口1 | 2024-08-16 |  |  | 700 |  | 400 |  | 20 | [11 empty] | 上报停产
138 | 双桥经开区 | 重庆足航钢铁有限公司 | 足航钢铁电炉有组织排放口2 | 2024-08-16 |  |  | 400 |  | 700 |  | 20 | [11 empty] | 上报停产
139 | 双桥经开区 | 重庆足航钢铁有限公司 | 足航钢铁精炼炉、连铸火焰切割烟气排放口 | 2024-08-16 |  |  | 400 |  | 700 |  | 20 | [11 empty] | 上报停产
140 | 双桥经开区 | 重庆足航钢铁有限公司 | 电炉有组织3号排放口 | 2024-08-16 |  |  | 400 |  | 700 |  | 20 | [11 empty] | 上报停产
141 | 双桥经开区 | 昶宝电子科技（重庆）有限公司 | 昶宝E5车间喷漆废气排口 | 2024-08-16 | [6 empty] | 120 |  | 120 | [9 empty] | 上报停产
142 | 双桥经开区 | 昶宝电子科技（重庆）有限公司 | 昶宝D6车间喷漆废气排口 | 2024-08-16 | 2035991 | 3.13 |  |  |  |  | 120 | 0.58 | 120 | 1.17 | 1.97 | 41.81
143 | 双桥经开区 | 昶宝电子科技（重庆）有限公司 | 昶宝E8车间锅炉废气 | 2024-08-16 | 132762 | 0.87 | 100 | 5.15 | 80 | 70.84 | 30 | 6.08 |  |  | 21.99 | 109.69
144 | 双桥经开区 | 昶宝电子科技（重庆）有限公司 | 昶宝E4车间锅炉废气 | 2024-08-16 | 8397 | 0.06 | 100 | 0.25 | 80 | 16.53 | 30 | 26.31 |  |  | 7.4 | 56.93
145 | 双桥经开区 | 昶宝电子科技（重庆）有限公司 | 昶宝E7车间喷漆废气排口 | 2024-08-16 | 2120674 | 3.12 |  |  |  |  | 120 | 76.39 | 120 | 0.36 | 3.06 | 43.45
146 | 双桥经开区 | 昶宝电子科技（重庆）有限公司 | 昶宝D7车间喷漆废气排口 | 2024-08-16 | 7317184 | 10.71 |  |  |  |  | 120 | 27.26 | 120 | 0.32 | 3.05 | 39.18
147 | 双桥经开区 | 重庆德能再生资源股份有限公司 | 熔炼、精炼废气排放口 | 2024-08-16 |  |  | 150 |  | 200 |  | 30 | [11 empty] | 上报停产
148 | 双桥经开区 | 重庆胜远威陶瓷有限责任公司 | 胜远威喷雾干燥塔废气排放口 | 2024-08-16 | 2642487 | 2.23 | 30 | 12.52 | 100 | 48.04 | 15 | 2.48 |  |  | 14.28 | 58.97
149 | 双桥经开区 | 重庆春兴再生资源有限公司 | 熔炼炉烟囱 | 2024-08-16 |  |  | 100 |  | 100 |  | 10 | [11 empty] | 上报停产
150 | 双桥经开区 | 重庆春兴再生资源有限公司 | 天然气燃烧废气排气筒 | 2024-08-16 |  |  | 100 |  | 100 |  | 10 | [11 empty] | 上报停产
151 | 双桥经开区 | 重庆春兴再生资源有限公司 | 2号排气筒 | 2024-08-16 |  |  | 100 |  | 100 |  | 10 | [11 empty] | 上报停产
152 | 双桥经开区 | 重庆春兴再生资源有限公司 | 3号排气筒 | 2024-08-16 |  |  | 100 |  | 100 |  | 10 | [11 empty] | 上报停产
153 | 双桥经开区 | 重庆新霆易环保科技有限公司 | 热裂解烟气排放口 | 2024-08-16 |  |  | 100 |  | 150 |  | 20 | [11 empty] | 上报停产
154 | 双桥经开区 | 重庆顺博环保新材料有限公司 | 顺博2#排气筒 | 2024-08-16 |  |  | 400 |  | 200 |  | 30 | [11 empty] | 上报停产
155 | 渝北区 | 重庆三峰御临环保发电有限公司 | 1号焚烧炉 | 2024-08-16 | 2733690 | 11.92 | 50 | 0.85 | 200 | 132.14 | 10 | 0.37 |  |  | 26.84 | 66.25 | 50 | 1.66 |  |  | 10 | 0.16
156 | 渝北区 | 重庆三峰御临环保发电有限公司 | 3号焚烧炉 | 2024-08-16 | 2926362 | 12.36 | 50 | 6.7 | 200 | 131.3 | 10 | 0.12 |  |  | 24.88 | 64.4 | 50 | 1.89 |  |  | 4 | 0.07
157 | 渝北区 | 重庆三峰御临环保发电有限公司 | 4号焚烧炉 | 2024-08-16 | 2999215 | 12.57 | 50 | 4.49 | 200 | 124.3 | 10 | 0.36 |  |  | 23.81 | 66.6 | 50 | 1.12 |  |  | 10 | 0.24
158 | 渝北区 | 重庆三峰御临环保发电有限公司 | 2号焚烧炉 | 2024-08-16 | 2628040 | 10.94 | 50 | 3.54 | 200 | 134.69 | 10 | 0.31 |  |  | 23.48 | 66.02 | 50 | 1.04 |  |  | 10 | 0.58
159 | 渝北区 | 帅翼驰铝合金新材料（重庆）有限公司 | 热脱漆、熔炼精炼废气排放口 | 2024-08-16 | 2405727 | 10.66 | 100 | 5.63 | 100 | 9.06 | 10 | 4.54 |  |  | 1.31 | 50.37
160 | 渝北区 | 帅翼驰铝合金新材料（重庆）有限公司 | 熔炼精炼、铝灰渣处理废气排放口 | 2024-08-16 | 2112101 | 10.58 | 100 | 2.72 | 100 | 5.06 | 10 | 3.45 |  |  | 2.68 | 82.81
161 | 渝北区 | 重庆琴江铝合金有限公司 | 琴江铝合金废气排放口 | 2024-08-16 | 713174 | 6.06 | 100 | 3.05 | 100 | 7.54 | 10 | 2.42 |  |  | 4.58 | 46.44
162 | 渝北区 | 重庆长安汽车股份有限公司渝北工厂新厂区 | 涂装烘干废气排放口 | 2024-08-16 | 843018 | 11.24 | 200 | 1.25 | 200 | 2.47 | 50 | 1.01 | 30 | 1.73
163 | 渝北区 | 重庆长安汽车股份有限公司渝北工厂新厂区 | 涂装45m废气排放口 | 2024-08-16 | 7797658 | 4.05 | 200 |  | 200 | 3.1 | 50 | 0.69 | 30 | 6.59 | [8 empty] | 含无效数据
164 | 巴南区 | 攀钢集团重庆钛业有限公司 | 攀钢硫磺制酸尾气烟囱 | 2024-08-16 | 1423737 | 12.6 | 200 | 11.28 | [6 empty] | 1.71 | 42.59
165 | 巴南区 | 攀钢集团重庆钛业有限公司 | 攀钢转窑尾气烟囱 | 2024-08-16 | 2274151 | 2.34 | 100 | 11.88 | 300 | 204.12 | 50 | 3.86 |  |  | 16.79 | 62.49
166 | 巴南区 | 攀钢集团重庆钛业有限公司 | 攀钢锅炉废气排放口 | 2024-08-16 | 3525232 | 1.47 | 50 | 0.42 | 100 | 0.02 | 20 | 10.62 |  |  | 10.35 | 46.82
167 | 巴南区 | 重庆丰盛三峰环保发电有限公司 | 三峰一号废气排放口 | 2024-08-16 | 2357424 | 14.77 | 100 | 3.74 | 300 | 197.43 | 30 | 6.23 |  |  | 22.22 | 149.49 | 100 | 1.34 |  |  | 60 | 5.66
168 | 巴南区 | 重庆丰盛三峰环保发电有限公司 | 三峰二号废气排放口 | 2024-08-16 | 2436939 | 14.87 | 100 | 3.51 | 300 | 208.6 | 30 | 4.69 |  |  | 20.51 | 147.45 | 100 | 0.31 |  |  | 60 | 4.65
169 | 巴南区 | 重庆丰盛三峰环保发电有限公司 | 三峰三号废气排放口 | 2024-08-16 | 2205283 | 13.7 | 100 | 3.76 | 300 | 190.45 | 30 | 4.12 |  |  | 21.82 | 147.99 | 100 | 0.52 |  |  | 60 | 5.9
170 | 巴南区 | 重庆丰盛三峰环保发电有限公司 | 三峰四号废气排放口 | 2024-08-16 | 2273139 | 13.59 | 100 | 5.14 | 300 | 200.64 | 30 | 3.12 |  |  | 19.33 | 145.34 | 100 | 0.04 |  |  | 60 | 6.62
171 | 巴南区 | 重庆惠科金渝光电科技有限公司 | 有机废气排放口1 | 2024-08-16 | [8 empty] | 120 | 1.75 | 2.3 | 31.09 | [6 empty] | 含无效数据
172 | 巴南区 | 重庆惠科金渝光电科技有限公司 | 有机废气排放口2 | 2024-08-16 | 890155 | 9.11 | [6 empty] | 120 | 14.95 | 1.9 | 39.51
173 | 巴南区 | 重庆惠科金渝光电科技有限公司 | 有机废气排放口3 | 2024-08-16 | 867772 | 8.89 | [6 empty] | 120 | 18.22 | 1.65 | 45.65
174 | 巴南区 | 重庆惠科金渝光电科技有限公司 | 剥离废气排放口1 | 2024-08-16 | 1168 | 0.03 | [6 empty] | 120 | 3.64 | 2.09 | 29.73
175 | 巴南区 | 重庆惠科金渝光电科技有限公司 | 剥离废气排放口2 | 2024-08-16 | 273591 | 6.3 | [6 empty] | 120 | 4.51 | 2.5 | 20
176 | 巴南区 | 重庆惠科金渝光电科技有限公司 | 剥离废气排放口3 | 2024-08-16 | 183744 | 4.23 | [6 empty] | 120 | 3.5 | 1.8 | 19.09
177 | 巴南区 | 重庆赛科龙摩托车制造有限公司 | 1#喷漆废气排气筒 | 2024-08-16 | 1054420 | 3.56 | 200 | 0.49 | 200 | 0.06 | 10 | 0.04 |  |  |  | 36.1 | [6 empty] | 含无效数据
178 | 巴南区 | 重庆汇仁有色金属有限责任公司 | 汇仁排放口 | 2024-08-16 | 391158 | 6.84 | 100 | 2.8 | 100 | 0.99 | 10 | 2.85 |  |  | 3.67 | 37.39
179 | 巴南区 | 重庆锦晖陶瓷有限公司 | 锦晖陶瓷废气排口 | 2024-08-16 | 97447 | 3.27 | 100 | 15.03 | 300 | 19.62 | 30 | 7.62 |  |  | 6.03 | 101.76
180 | 巴南区 | 重庆众强有色金属有限公司 | 众强废气排口 | 2024-08-16 |  |  | 100 |  | 100 |  | 10 | [11 empty] | 上报停产
181 | 两江新区 | 北大医药重庆大新药业股份有限公司 | 9号排气筒（208单体） | 2024-08-16 | [6 empty] | 20 | [11 empty] | 上报停产
182 | 两江新区 | 上汽红岩汽车有限公司（江北基地） | 驾驶室涂装烘干废气排放口 | 2024-08-16 | 351986 | 0.19 | 200 | 1.36 | 200 | 1.28 | 10 | 0.33 |  |  | 2.95 | 32.75
183 | 两江新区 | 美尔森石墨工业（重庆）有限公司 | 排口 | 2024-08-16 | 584009 | 5.5 | 100 | 0.88 | 300 | 28.66 | 50 | 4.43 |  |  | 5.74 | 36.52
184 | 两江新区 | 长安福特汽车有限公司（二工厂） | P41自动喷涂段TNV燃烧废气 | 2024-08-16 |  |  | 200 |  | 200 | [13 empty] | 上报停产
185 | 两江新区 | 长安福特汽车有限公司（三工厂） | 三工厂P29热脱附废气排气 | 2024-08-16 |  |  | 200 |  | 200 |  | 50 | [11 empty] | 上报停产
186 | 两江新区 | 华能重庆两江燃机发电有限责任公司 | 1#余热锅炉 | 2024-08-16 | 31312350 | 12.84 | 35 | 0.76 | 50 | 21.77 | 5 | 0.7 |  |  | 12.49 | 97.92
187 | 两江新区 | 华能重庆两江燃机发电有限责任公司 | 2#余热锅炉 | 2024-08-16 | 29911224 | 11.58 | 35 | 0.45 | 50 | 17.07 | 5 | 0.39 |  |  | 11.62 | 94.19
188 | 两江新区 | 华能重庆两江燃机发电有限责任公司 | 1#启动锅炉 | 2024-08-16 |  |  |  |  | 50 | [13 empty] | 上报停产
189 | 两江新区 | 华能重庆两江燃机发电有限责任公司 | 2#启动锅炉 | 2024-08-16 |  |  |  |  | 50 | [13 empty] | 上报停产
190 | 两江新区 | 上汽通用五菱汽车股份有限公司重庆分公司 | 面漆烘干废气排放口 | 2024-08-16 | 16290 | 1.5 | 100 | 0.25 | 500 | 0.41 | 50 | 1.07 |  |  | 2.75 | 40.14
191 | 两江新区 | 重庆凌达压缩机有限公司 | 锅炉废气排放口 | 2024-08-16 |  |  | 20 |  | 50 |  | 20 | [11 empty] | 上报停产
192 | 两江新区 | 重庆长安汽车股份有限公司（两江工厂一厂区） | 涂装喷漆室废气排放口 | 2024-08-16 | 3003829 | 0.63 | 200 | 2.74 | 200 | 0.63 | 10 | 1.94 |  |  | 5.25 | 35.47
193 | 两江新区 | 重庆京东方光电科技有限公司 | 彩膜成盒工程有机废气排放口 | 2024-08-16 | 1559696 | 7.12 | 200 | 2.13 | 200 | 3.49 | 50 | 5.81 |  |  | 2.52 | 56.86
194 | 两江新区 | 奥特斯科技（重庆）有限公司 | 奥特斯废气排口 | 2024-08-16 | 61721 | 2.33 | 50 | 0.52 | 30 | 22.13 | 20 | 0.86 |  |  | 4.48 | 41.8
195 | 两江新区 | 重庆莱宝科技有限公司 | 图形车间酸碱废气处理设施（1#、2#酸雾净化处理设施） | 2024-08-16 | 1050268 | 12.04 |  |  | 200 | 5.74 |  |  |  |  | 1.55 | 27.58
196 | 两江新区 | 重庆韩泰轮胎有限公司 | 密炼废气排放口 | 2024-08-16 | 2554164 | 7.34 |  |  |  |  | 12 | 0.19 |  |  | 1.67 | 40.71
197 | 两江新区 | 重庆长安汽车股份有限公司（两江工厂二厂区） | 涂胶烘干工序废气排放口 | 2024-08-16 | 352139 | 13.04 | 200 | 2.23 | 200 | 49.54 | 50 | 0.32 |  |  | 5.38 | 142.81
198 | 两江新区 | 重庆长安汽车股份有限公司江北发动机工厂 | 铸六H熔炼废气排口 | 2024-08-16 |  |  | 200 |  | 200 |  | 50 | [11 empty] | 上报停产
199 | 两江新区 | 重庆光能荣能汽车配件有限公司（黄茅坪厂） | 光能荣能大线废气排放口 | 2024-08-16 |  |  | 200 |  | 200 |  | 10 |  | 60 | [9 empty] | 上报停产
200 | 两江新区 | 重庆八菱汽车配件有限责任公司 | 喷涂线废气排放口 | 2024-08-16 | 729318 | 9.34 | 200 | 0.03 | 200 | 0.87 | 10 | 0.59 |  |  | 0.81 | 64.48
201 | 两江新区 | 重庆秦川实业（集团）股份有限公司 | 涂装废气 | 2024-08-16 | 187022 | 3.58 |  |  |  |  | 10 | 3.43 |  |  | 2.92 | 35.75
202 | 两江新区 | 重庆霍富汽车部件有限公司 | 102RTO废气 | 2024-08-16 | 206925 | 11.32 | 200 | 0.56 | 200 | 2.21 | 10 | 0.09 |  |  | 0.46 | 89.76
203 | 两江新区 | 上汽菲亚特红岩动力总成有限公司 | 菲亚特涂装喷漆废气排放口 | 2024-08-16 | 419514 | 2.24 |  |  |  |  | 10 | 0.11 |  |  | 4.58 | 31.02
204 | 两江新区 | 重庆顶正包材有限公司 | 淋膜废气排放口 | 2024-08-16 | 681157 | 7.87 |  |  |  |  | 50 | 28.12 |  |  | 1.87 | 37.86
205 | 两江新区 | 重庆卡福汽车制动转向系统有限公司 | 喷漆废气排口 | 2024-08-16 | 1293262 | 10.02 | 200 | 36.76 | 200 | 3.29 | 10 | 0.33 |  |  | 0.6 | 45.22
206 | 两江新区 | 重庆延锋彼欧富维汽车外饰有限公司 | 涂装烘干废气排放口 | 2024-08-16 | 210957 | 2.35 | 200 | 0.39 | 200 | 9.34 |  |  |  |  | 5.08 | 82.45
207 | 两江新区 | 重庆大江东阳塑料制品有限公司 | D4涂装线废气排放口 | 2024-08-16 | 1499010 | 2.72 | 200 | 2.93 | 200 | 4.78 | 10 | 0.54 |  |  | 2.97 | 58.15
208 | 两江新区 | 重庆万国半导体科技有限公司 | FAB有机废气排放口1 | 2024-08-16 |  |  | 200 |  | 200 |  | 50 |  | 20 | [9 empty] | 上报停产
209 | 两江新区 | 重庆万国半导体科技有限公司 | 万国半导体AT有机废气排口 | 2024-08-16 | 498766 | 6.13 | [6 empty] | 20 | 4.28 | 1.74 | 32.07
210 | 两江新区 | 重庆万国半导体科技有限公司 | FAB有机废气排口2 | 2024-08-16 | 335035 | 18.38 | [6 empty] | 20 | 6.08 | 1.31 | 83.5
211 | 两江新区 | 重庆长安汽车股份有限公司（两江工厂三厂区） | 涂胶烘干工序 | 2024-08-16 | 19206 | 0.54 | 200 | 0.53 | 200 | 1.75 | 50 | 0.4 |  |  | 3.44 | 48.19
212 | 两江新区 | 重庆川页科技发展有限公司 | 电泳烘干工序废气排放口 | 2024-08-16 | 1780 | 0.17 | 200 | 2.74 | 200 | 4.45 | 50 | 1.52 |  |  | 0.73 | 59.28
213 | 两江新区 | 华域视觉科技（重庆）有限公司 | 华域视觉废气排口 | 2024-08-16 | 1068451 | 8.35 |  |  |  |  | 10 | 2.04 |  |  |  | 33.87 | [6 empty] | 含无效数据
214 | 两江新区 | 重庆北汽模塑科技有限公司 | 北汽模塑RTO废气排口 | 2024-08-16 | 620130 | 12.4 | 100 | 4.18 | 200 | 10.78 |  |  |  |  | 3.96 | 82.02
215 | 两江新区 | 赛力斯汽车有限公司 | 中涂烘干工序 | 2024-08-16 | 242260 | 10.08 | 200 | 2.81 | 200 | 42.61 | 50 | 0.26 |  |  | 2.83 | 184.15
216 | 两江新区 | 重庆凯瑞传动技术有限公司 | 凯瑞喷漆燃烧 | 2024-08-16 | 4132 | 0.27 | 200 | 0.76 | 200 | 0.97 | 50 | 3.21 |  |  | 0.16 | 34.58
217 | 两江新区 | 重庆凯瑞传动技术有限公司 | 凯瑞传动喷漆废气排放口 | 2024-08-16 | 875028 | 5.04 | [6 empty] | 60 | 4.71 | 1.9 | 31.9
218 | 两江新区 | 重庆正泽汽车零部件有限公司 | 全自动喷涂线 | 2024-08-16 |  |  | 200 |  | 200 |  | 10 | [11 empty] | 上报停产
219 | 两江新区 | 重庆正泽汽车零部件有限公司 | 新RTO排放口 | 2024-08-16 | 1479719 | 9.9 | 200 | 0.19 | 200 | 0.64 | 10 | 1.88 | 60 |  | 1.68 | 39.04
220 | 两江新区 | 重庆中车长客轨道车辆有限公司 | 中车长客喷漆废气 | 2024-08-16 | 387045 | 1.99 |  |  |  |  | 50 | 12.14 |  |  | 2.44 | 34.21
221 | 两江新区 | 重庆长安汽车股份有限公司江北发动机工厂二工厂 | 高温铸造保温、精炼废气排放口 | 2024-08-16 | 276726 | 9.9 | 100 | 0.31 | 500 | 0.41 | 50 | 0.77 |  |  | 3.49 | 40.54
222 | 两江新区 | 重庆重报印务有限公司 | 烘干炉废气排口 | 2024-08-16 | 178443 | 7.3 | 100 | 9.75 | 300 | 37.9 | 50 | 1.02 |  |  | 4.84 | 331.95
223 | 两江新区 | 重庆博盛达汽车配件有限公司 | 无铬达克罗清洗机燃烧机排气筒 | 2024-08-16 | 24029 | 2.43 | 200 | 0.46 | 200 | 7.92 | 50 | 0.55 |  |  | 1.35 | 33.04
224 | 两江新区 | 重庆京东方显示技术有限公司 | 1号有机废气排放口 | 2024-08-16 | 752711 | 2.07 | 200 | 0.79 | 200 | 1.2 | 50 | 0.72 |  |  | 6.08 | 33.34
225 | 两江新区 | 赛力斯汽车有限公司重庆两江分公司 | 赛力斯两江分公司喷漆40m主排气筒 | 2024-08-16 | 12274472 | 8.48 | 200 | 0.16 | 200 | 0.6 | 50 | 0.17 |  |  | 1.4 | 40.21
226 | 高新区 | 鸿富锦精密电子（重庆）有限公司 | D01-3#排放口 | 2024-08-16 | [8 empty] | 120 | [9 empty] | 上报停产
227 | 高新区 | 中电科芯片技术（集团）有限公司 | 1#有机废物排放口 | 2024-08-16 | 306216 | 5.15 | [6 empty] | 120 | 14.36 | 2.02 | 31.73
228 | 高新区 | 中电科芯片技术（集团）有限公司 | 2#有机废物排放口 | 2024-08-16 | 609768 | 10.03 | [6 empty] | 120 | 22.86 | 1.38 | 27.37
229 | 高新区 | 鑫源汽车有限公司高新区分公司 | 废气排放口 | 2024-08-16 | [8 empty] | 30 | [9 empty] | 上报停产
230 | 高新区 | 隆鑫通用动力股份有限公司（C区） | 7#塑胶手动涂装线废气排口 | 2024-08-16 | 4074826 | 2.06 | [6 empty] | 50 | 3.05 | 0.12 | 26.93
231 | 高新区 | 爱思开海力士半导体（重庆）有限公司 | 小水洗塔排放口 | 2024-08-16 | 182018 | 8.32 |  |  |  |  | 50 | 1.97 |  |  | 2.48 | 24.5
232 | 高新区 | 华润微电子（重庆）有限公司 | 有机废气排放口 | 2024-08-16 | 1539004 | 8.77 | [6 empty] | 120 | 28.22 | 0.44 | 30.75
233 | 高新区 | 华润微电子（重庆）有限公司 | 氧化炉废气排口 | 2024-08-16 | 95806 | 6.05 | 200 | 6.04 | 200 | 51.42 | 50 | 0.37 | 120 | 4.81 | 1.82 | 138.55
234 | 高新区 | 达丰（重庆）电脑有限公司 | 废气排放口 | 2024-08-16 | 3072297 | 10.45 | [6 empty] | 120 | 42.62 | 3.18 | 49.21
235 | 高新区 | 重庆方正高密电子有限公司 | 有机废气排口 | 2024-08-16 | 507329 | 4.29 | [6 empty] | 120 | 5.93 | 3.74 | 22.48
236 | 高新区 | 徐工重庆建机工程机械有限公司 | 面漆废气排放口 | 2024-08-16 | [8 empty] | 120 | [9 empty] | 上报停产
237 | 高新区 | 徐工重庆建机工程机械有限公司 | 底漆废气排放口 | 2024-08-16 | [8 empty] | 120 | [9 empty] | 上报停产
238 | 高新区 | 重庆鑫源摩托车股份有限公司 | 废气排放口 | 2024-08-16 | 747753 | 3.19 | [6 empty] | 50 | 6.39 | 2.33 | 37.29
239 | 高新区 | 重庆赛力盟电机有限责任公司 | 涂装废气排放口 | 2024-08-16 | 710960 | 3.35 | [6 empty] | 120 | 13.21 | 3.24 | 31.43
240 | 高新区 | 重庆长安跨越商用车有限公司 | 1#RTO炉废气排口 | 2024-08-16 | [8 empty] | 30 | [9 empty] | 上报停产
241 | 高新区 | 重庆庆铃专用汽车有限公司 | 有机废气排放口DA006 | 2024-08-16 | 210061 | 1.05 | [6 empty] | 30 | 3.57 | 2.03 | 35.18
242 | 高新区 | 重庆红旗弹簧有限公司 | 有机废气排放口 | 2024-08-16 | [8 empty] | 50 | [9 empty] | 上报停产
243 | 长寿区 | 中国石化集团重庆川维化工有限公司 | 1号、2号锅炉烟囱排口 | 2024-08-16 | 30059664 | 4.17 | 400 | 7.45 | 100 | 23.54 | 30 | 1.43 |  |  | 9.89 | 50.69
244 | 长寿区 | 中国石化集团重庆川维化工有限公司 | 3号燃煤烟囱排放口 | 2024-08-16 | 12457268 | 9.86 | 400 | 8.62 | 100 | 32.03 | 30 | 2.75 |  |  | 12.15 | 51.03
245 | 长寿区 | 中国石化集团重庆川维化工有限公司 | 11号锅炉排口 | 2024-08-16 | 1065820 | 7.93 | 100 | 1.7 | 50 | 16.93 | 30 | 0.56 |  |  | 11.65 | 94.55
246 | 长寿区 | 威立雅长扬热能（重庆）有限责任公司 | 烟道 | 2024-08-16 | 5286485 | 1.5 | 400 | 162.64 | 200 | 102.45 | 30 | 3.42 |  |  | 7.4 | 38
247 | 长寿区 | 重庆钢铁股份有限公司 | 烧结机头净化系统1 | 2024-08-16 | 26097326 | 6.32 | 200 | 34.42 | 300 | 32.05 | 50 | 2.61 |  |  | 18.02 | 131.69
248 | 长寿区 | 重庆钢铁股份有限公司 | 烧结机头净化系统2 | 2024-08-16 | 26367580 | 6.25 | 200 | 26.51 | 300 | 40.02 | 50 | 1.44 |  |  | 13.93 | 141.71
249 | 长寿区 | 重庆钢铁股份有限公司 | 烧结机头净化系统3 | 2024-08-16 |  |  | 200 |  | 300 |  | 50 | [11 empty] | 上报停产
250 | 长寿区 | 重庆钢铁股份有限公司 | 1#2#焦炉烟囱 | 2024-08-16 | 13386176 | 5.35 | 50 | 17.01 | 500 | 65.67 | 30 | 1.64 |  |  | 22.68 | 156.07
251 | 长寿区 | 重庆钢铁股份有限公司 | 3#4#焦炉烟囱 | 2024-08-16 | 12927017 | 4.7 | 50 | 15.22 | 500 | 23.6 | 30 | 2.72 |  |  | 16.45 | 149.11
252 | 长寿区 | 重庆钢铁股份有限公司 | 5#6#焦炉烟囱 | 2024-08-16 | 13632877 | 4.89 | 50 | 14.74 | 500 | 43.36 | 30 | 13.79 |  |  | 17.49 | 138.49
253 | 长寿区 | 重庆长寿西南水泥有限公司 | 二线窑头废气 | 2024-08-16 | [6 empty] | 30 | [11 empty] | 上报停产
254 | 长寿区 | 重庆长寿西南水泥有限公司 | 二线窑尾废气4800T | 2024-08-16 |  |  | 200 |  | 350 |  | 30 | [11 empty] | 上报停产
255 | 长寿区 | 重庆市禾润中天环保科技有限公司 | 一期焚烧炉废气排放口 | 2024-08-16 |  |  | 100 |  | 300 |  | 30 | [5 empty] | 100 |  |  |  | 60 |  | 上报停产
256 | 长寿区 | 重庆市禾润中天环保科技有限公司 | 二期焚烧炉废气排放口 | 2024-08-16 | 473612 | 6.06 | 100 | 7.48 | 300 | 145.31 | 30 | 8.07 |  |  | 25.17 | 120.66 | 100 | 23.04 |  |  | 60 | 0.48
257 | 长寿区 | 重庆国际复合材料股份有限公司长寿分公司 | F07/08废气处理排放口 | 2024-08-16 | 703464 | 9.77 | 400 | 0.1 | 700 | 167.26 |  |  |  |  | 13.74 | 67.62
258 | 长寿区 | 重庆国际复合材料股份有限公司长寿分公司 | 新材料废气处理排放口 | 2024-08-16 | 571203 | 7.1 | 400 | 0.77 | 700 | 63.74 | [5 empty] | 49.4 | [6 empty] | 含无效数据
259 | 长寿区 | 重庆国际复合材料股份有限公司长寿分公司 | F04/10废气处理排放口 | 2024-08-16 |  |  | 400 | [15 empty] | 上报停产
260 | 长寿区 | 重庆国际复合材料股份有限公司长寿分公司 | F11线废气处理排放口 | 2024-08-16 | 222131 | 5.18 | 400 | 13.07 | 700 | 38.6 |  |  |  |  | 20.96 | 68.19
261 | 长寿区 | 重庆国际复合材料股份有限公司长寿分公司 | F12线废气处理排放口 | 2024-08-16 | 831682 | 12.7 | 400 | 28.34 | 700 | 56.41 |  |  |  |  | 23.32 | 213.18
262 | 长寿区 | 重庆卡贝乐化工有限责任公司 | 废气排口 | 2024-08-16 |  |  | 550 |  | 80 |  | 80 | [11 empty] | 上报停产
263 | 长寿区 | 中橡(重庆)炭黑有限公司 | 尾气锅炉排放口 | 2024-08-16 | 971826 | 1.53 | 100 | 1.85 | 50 | 29.67 | 30 | 4.33 |  |  | 10.55 | 65.25
264 | 长寿区 | 中橡(重庆)炭黑有限公司 | EBF滤袋器排放口 | 2024-08-16 | 124505 | 17.11 | 550 | 242.61 | 240 | 76.69 | 18 | 0.24 |  |  | 9.11 | 182.76
265 | 长寿区 | 重庆钢铁能源环保有限公司 | 5号余热 | 2024-08-16 | 8872424 | 22.03 | 100 | 8.6 | 120 | 61.48 | 10 | 2.81 |  |  | 13.06 | 132.84
266 | 长寿区 | 重庆钢铁能源环保有限公司 | 3号余热 | 2024-08-16 | 10121148 | 25.11 | 100 | 8.08 | 120 | 66.66 | 10 | 1.57 |  |  | 12.19 | 137.24
267 | 长寿区 | 重庆钢铁能源环保有限公司 | 130T/H燃气锅炉废气排口 | 2024-08-16 |  |  | 100 |  | 200 |  | 10 | [11 empty] | 上报停产
268 | 长寿区 | 重庆钢铁能源环保有限公司 | 220T燃气锅炉 | 2024-08-16 |  |  | 100 |  | 200 |  | 10 | [11 empty] | 上报停产
269 | 长寿区 | 重庆钢铁能源环保有限公司 | 7号余热锅炉 | 2024-08-16 |  |  | 100 |  | 120 |  | 10 | [11 empty] | 上报停产
270 | 长寿区 | 重庆钢铁能源环保有限公司 | 1号余热锅炉 | 2024-08-16 |  |  | 100 |  | 120 |  | 10 | [11 empty] | 上报停产
271 | 长寿区 | 巴斯夫聚氨酯（重庆）有限公司 | B215废气排口 | 2024-08-16 | 57509 | 7.59 | 100 |  | 300 | 12.52 | 30 | 5.66 |  |  | 42.21 | 80.47 | [6 empty] | 含无效数据
272 | 长寿区 | 巴斯夫聚氨酯（重庆）有限公司 | C255废气排口 | 2024-08-16 | 226831 | 2.82 | 100 | 5.06 | 300 | 56.47 | 30 | 5.71 |  |  | 16.32 | 159.61
273 | 长寿区 | 巴斯夫聚氨酯（重庆）有限公司 | C258废气排放口（锅炉） | 2024-08-16 | 418102 | 4.97 |  |  | 200 | 170.41 |  |  |  |  | 21.75 | 113.69
274 | 长寿区 | 重庆鑫富化工有限公司 | 焚烧炉尾气 | 2024-08-16 |  |  | 100 |  | 300 |  | 30 | [11 empty] | 上报停产
275 | 长寿区 | 重庆恩力吉投资有限责任公司 | 1号废气排放口 | 2024-08-16 |  |  | 200 |  | 100 |  | 30 | [11 empty] | 上报停产
276 | 长寿区 | 重庆长风化学工业有限公司 | 焚烧系统排气筒 | 2024-08-16 | 90035 | 1.2 | 100 | 1.01 | 300 | 61 | 30 | 7.01 |  |  | 9.14 | 49.92
277 | 长寿区 | 重庆紫光国际化工有限责任公司 | 紫光废气排口 | 2024-08-16 | 2254513 | 22.52 | 400 | 254.44 | [6 empty] | 0.01 | 21.02
278 | 长寿区 | 重庆市映天辉氯碱化工有限公司 | 焚烧炉废气排放口 | 2024-08-16 | 106129 | 6.07 |  |  |  |  | 30 | 0.56 |  |  | 14.98 | 51.04
279 | 长寿区 | 重庆云天化天聚新材料有限公司 | 废物焚烧炉废气排放口 | 2024-08-16 | 308003 | 7.92 | 100 | 1.98 | 180 | 52.97 | 30 | 0.68 |  |  | 11.59 | 52.59
280 | 长寿区 | 重庆云天化天聚新材料有限公司 | 锅炉废气排放口 | 2024-08-16 | 403516 | 8.18 |  |  | 50 | 29.03 |  |  |  |  | 14.34 | 81.28
281 | 长寿区 | 重庆永航钢铁集团有限公司 | 永航钢铁废气排口 | 2024-08-16 |  |  | 400 |  | 700 |  | 20 | [11 empty] | 上报停产
282 | 长寿区 | 扬子江乙酰化工有限公司 | CO#1转化炉烟囱 | 2024-08-16 | 1859910 | 31.57 | 100 | 5.71 | 180 | 75.38 | 20 | 1.66 |  |  | 18.93 | 158.83
283 | 长寿区 | 扬子江乙酰化工有限公司 | CO#2转化炉烟囱 | 2024-08-16 | 1605421 | 29.27 | 100 | 4.32 | 180 | 79.83 | 20 | 5.33 |  |  | 24.95 | 156.07
284 | 长寿区 | 扬子江乙酰化工有限公司 | 快装锅炉烟囱 | 2024-08-16 | 354011 | 6.11 | 100 | 8.45 | 50 | 16.59 | 30 | 1.86 |  |  | 21.65 | 151.29
285 | 长寿区 | 重庆安盛钾业有限公司 | 干燥废气排放口 | 2024-08-16 | 56527 | 1.49 |  |  |  |  | 10 | 7.73 |  |  | 0.65 | 35.2
286 | 长寿区 | 重庆飞华环保科技有限责任公司 | 硝酸吸收塔尾气排放口 | 2024-08-16 | 4286772 | 17.48 |  |  | 300 | 27.42 | [5 empty] | 103.64
287 | 长寿区 | 重庆奕翔化工有限公司 | TO焚烧烟气排放口 | 2024-08-16 | 1333489 | 4.99 | 100 | 31.08 | 300 | 102.29 | 30 | 3.88 |  |  | 15.46 | 153.37 | 100 | 6.55
288 | 长寿区 | 重庆博洲环境治理有限公司 | 1号废气排放口 | 2024-08-16 |  |  | 400 |  | 700 |  | 100 | [9 empty] | 10 |  | 上报停产
289 | 长寿区 | 重庆博洲环境治理有限公司 | 2号废气排放口 | 2024-08-16 |  |  | 400 |  | 700 |  | 100 | [9 empty] | 10 |  | 上报停产
290 | 长寿区 | 重庆博洲环境治理有限公司 | 3号废气排放口 | 2024-08-16 |  |  | 400 |  | 700 |  | 100 | [9 empty] | 10 |  | 上报停产
291 | 长寿区 | 重庆博洲环境治理有限公司 | 4号废气排放口 | 2024-08-16 |  |  | 400 |  | 700 |  | 100 | [9 empty] | 10 |  | 上报停产
292 | 长寿区 | 重庆博洲环境治理有限公司 | 5号烟气排放口 | 2024-08-16 | 333661 | 6.53 | 400 | 257.91 | 700 | 184.46 | 100 | 30.01 |  |  | 7.87 | 132.08
293 | 长寿区 | 重庆博洲环境治理有限公司 | 6号废气排放口 | 2024-08-16 |  |  | 400 |  | 700 |  | 100 | [11 empty] | 上报停产
294 | 长寿区 | 重庆中润新材料股份有限公司 | 锅炉烟气排放口 | 2024-08-16 | 129966 | 4.82 |  |  | 50 | 40.66 |  |  |  |  | 2.26 | 156.11
295 | 长寿区 | 重庆信维环保有限公司 | 焚烧烟气排口 | 2024-08-16 |  |  | 100 |  | 300 |  | 30 | [5 empty] | 100 |  |  |  | 60 |  | 上报停产
296 | 长寿区 | 重庆双象电子材料有限公司 | 1#废气排放口（双象） | 2024-08-16 | 1673925 | 12.59 | 400 | 5.18 | 240 | 33.52 |  |  |  |  | 5.22 | 24
297 | 长寿区 | 重庆双象电子材料有限公司 | 2#废气排放口（双象） | 2024-08-16 | 1654442 | 14.74 | 400 | 30.83 | 240 | 10.89 |  |  |  |  | 19.48 | 25.96
298 | 长寿区 | 重庆合汇制药有限公司 | 2#排气筒 | 2024-08-16 | 93545 | 3.49 | 80 | 1.1 | 250 | 55.22 | 20 | 1.11 |  |  | 6.38 | 92.54 | 80 | 0.2
299 | 长寿区 | 重庆鑫盛通化工有限公司 | 焚烧炉烟气 | 2024-08-16 |  |  | 100 |  | 300 |  | 30 | [9 empty] | 60 |  | 上报停产
300 | 长寿区 | 重庆双象超纤材料有限公司 | 危险废物焚烧废气排放口 | 2024-08-16 | 416660 | 8.95 | 100 | 4.51 | 300 | 140.9 | 30 | 2.38 |  |  | 35.28 | 86.19 | 100 | 7.23 |  |  | 60 | 0.78
301 | 长寿区 | 重庆双象超纤材料有限公司 | RTO废气排放口 | 2024-08-16 | 72994 | 3.06 | 550 | 44.51 | 240 | 12.07 | 120 | 26.88 |  |  | 4.17 | 90.69
302 | 长寿区 | 重庆峰圣石化有限公司 | 焚烧炉烟气排放口 | 2024-08-16 |  |  | 100 |  | 300 |  | 30 | [5 empty] | 100 |  |  |  | 60 |  | 上报停产
303 | 长寿区 | 重庆毂运科技有限公司 | 回转窑焚烧烟气排放口(毂运) | 2024-08-16 |  |  | 100 |  | 300 |  | 30 | [5 empty] | 100 |  |  |  | 60 |  | 上报停产
304 | 綦江区 | 重庆松藻电力有限公司 | 3号机组废气排放口 | 2024-08-16 |  |  | 200 | 26.24 | 200 | 42.1 | 30 | 4.22 | [10 empty] | 含无效数据
305 | 綦江区 | 重庆松藻电力有限公司 | 4号机组废气排放口 | 2024-08-16 |  |  | 200 | 25.55 | 200 | 41.6 | 30 | 3.53 | [10 empty] | 含无效数据
306 | 綦江区 | 重庆旗能电铝有限公司 | 电厂#1锅炉烟气排口 | 2024-08-16 | 27455718 | 18.06 | 200 | 34.34 | 200 | 52.29 | 30 | 0.5 |  |  | 11.82 | 51.65
307 | 綦江区 | 重庆旗能电铝有限公司 | 电厂#2锅炉烟气排口 | 2024-08-16 | 24284476 | 16.06 | 200 | 36.25 | 200 | 55.09 | 30 | 0.61 |  |  | 12.53 | 50.97
308 | 綦江区 | 重庆旗能电铝有限公司 | 电解烟气净化#1排口 | 2024-08-16 | 25976808 | 13.93 | 200 | 25.84 |  |  | 20 | 4.25 |  |  | 10.55 | 35.89 |  |  | 3 | 0.31
309 | 綦江区 | 重庆旗能电铝有限公司 | 电解烟气净化#2排口 | 2024-08-16 | 29334448 | 15.67 | 200 | 17.31 |  |  | 20 | 3.57 |  |  | 9.88 | 37 |  |  | 3 | 0.46
310 | 綦江区 | 重庆綦江西南水泥有限公司 | 一期窑尾 | 2024-08-16 |  |  | 200 |  | 350 |  | 30 | [11 empty] | 上报停产
311 | 綦江区 | 重庆綦江西南水泥有限公司 | 二期窑尾 | 2024-08-16 | 4330445 | 10.52 | 200 | 10.4 | 350 | 74.87 | 30 | 1.43 |  |  | 18.92 | 55.2
312 | 綦江区 | 重庆綦江西南水泥有限公司 | 一期窑头 | 2024-08-16 | [6 empty] | 30 | [11 empty] | 上报停产
313 | 綦江区 | 重庆綦江西南水泥有限公司 | 二期窑头 | 2024-08-16 | 3057527 | 7.78 |  |  |  |  | 30 | 2.5 |  |  | 0.81 | 92.83
314 | 綦江区 | 重庆锦旗碳素有限公司 | 煅烧烟囱 | 2024-08-16 |  |  | 400 | 87.75 | 999999 | 126.77 | 100 | 7.95 | [10 empty] | 含无效数据
315 | 綦江区 | 重庆锦旗碳素有限公司 | 焙烧烟囱 | 2024-08-16 |  |  | 400 | 68.14 | 999999 | 73.71 | 30 | 7.92 | [10 empty] | 含无效数据
316 | 綦江区 | 重庆市綦江区三峰环保发电有限公司 | 2#焚烧炉烟气排放口 | 2024-08-16 | 1403687 | 11.2 | 100 | 27 | 300 | 189.69 | 30 | 3.11 |  |  | 26.41 | 134 | 100 | 1.81 |  |  | 60 | 4.86
317 | 綦江区 | 重庆市綦江区三峰环保发电有限公司 | 1#焚烧炉烟气排放口 | 2024-08-16 | 1238972 | 9.89 | 100 | 11.04 | 300 | 181.25 | 30 | 3.52 |  |  | 25.69 | 137.85 | 100 | 1.51 |  |  | 60 | 5.87
318 | 綦江区 | 重庆鹏翔铝业有限公司 | 1号熔铸排放口 | 2024-08-16 | 2263186 |  | 150 | 5.13 | 200 | 12.58 | 30 | 9.73
319 | 綦江区 | 重庆鹏翔铝业有限公司 | 3号铝灰处理系统排放口 | 2024-08-16 | 147104 |  | 150 | 2.46 | 200 | 1.58 | 30 | 4.47
320 | 潼南区 | 重庆市万利来化工股份有限公司 | 一段炉废气排口 | 2024-08-16 |  |  | 100 | 2.95 | 180 | 94.67 | 20 | 1.04 | [10 empty] | 含无效数据
321 | 潼南区 | 重庆民丰化工有限责任公司 | 铬酸钠焙烧窑废气排放口 | 2024-08-16 | 2551179 | 3.36 | 400 | 2.17 | 200 | 120.47 | 30 | 7.33 |  |  | 9.95 | 178.78
322 | 潼南区 | 重庆民丰化工有限责任公司 | 吸收塔废气排放口 | 2024-08-16 | 1641350 | 10.29 | 400 | 50.76 | [6 empty] | 0.52 | 22.75
323 | 潼南区 | 重庆民丰化工有限责任公司 | 干燥炉煅烧废气排口1 | 2024-08-16 | 208175 | 11.29 | 400 | 46.99 | 700 | 91.22 | 100 | 7.96 |  |  | 25.02 | 96.21
324 | 潼南区 | 重庆民丰化工有限责任公司 | 民丰化工燃气锅炉废气排口 | 2024-08-16 |  |  |  |  | 50 | [13 empty] | 上报停产
325 | 潼南区 | 重庆民丰化工有限责任公司 | 铬酸铬铬绿焙烧窑废气排放口 | 2024-08-16 |  |  | 400 |  | 200 |  | 30 | [11 empty] | 上报停产
326 | 潼南区 | 重庆中防德邦防水技术有限公司 | 一号废气排放口 | 2024-08-16 |  |  | 50 |  | 200 |  | 20 | [11 empty] | 上报停产
327 | 潼南区 | 重庆宝禾复合肥有限公司 | FG3氨酸法干燥废气DA004 | 2024-08-16 | [6 empty] | 120 | 18.19 | [10 empty] | 含无效数据
328 | 潼南区 | 重庆宝禾复合肥有限公司 | FG2氨酸法造粒废气DA005 | 2024-08-16 | [6 empty] | 120 | 11.51 | [10 empty] | 含无效数据
329 | 潼南区 | 重庆宝禾复合肥有限公司 | FG8团粒法—干废气DA007 | 2024-08-16 | [6 empty] | 120 | [11 empty] | 上报停产
330 | 潼南区 | 重庆宝禾复合肥有限公司 | FG7团粒法—干废气DA008 | 2024-08-16 | [6 empty] | 120 | [11 empty] | 上报停产
331 | 潼南区 | 重庆宝禾复合肥有限公司 | FG5排气筒DA003 | 2024-08-16 | [6 empty] | 120 | [11 empty] | 上报停产
332 | 潼南区 | 重庆立源化工有限公司 | 废气排口 | 2024-08-16 | 2673566 | 8.4 | 400 | 155.33 | 200 | 97.73 | 30 | 3.6 |  |  | 14.88 | 60.93
333 | 潼南区 | 重庆途维环保科技有限公司 | 废气排口 | 2024-08-16 |  |  | 50 |  | 50 |  | 20 | [11 empty] | 上报停产
334 | 潼南区 | 重庆耀辉环保有限公司 | 富氧侧吹炉烟气排放口 | 2024-08-16 | 1142012 |  | 100 | 41.53 | 200 | 38.65 | 30 | 4.83 | [8 empty] | 60 | 4.43
335 | 潼南区 | 重庆耀辉环保有限公司 | 富氧侧吹炉环集烟气排放口 | 2024-08-16 |  |  | 100 | 2.33 | 200 | 0.79 | 30 | 1.25 | [8 empty] | 60 | 0.5 | 含无效数据
336 | 潼南区 | 重庆金兴防水科技股份有限公司 | 1#RTO排气筒 | 2024-08-16 |  |  | 200 |  | 200 |  | 30 | [11 empty] | 上报停产
337 | 潼南区 | 重庆市潼南区东群纳米科技有限公司 | 煅烧废气排放口 | 2024-08-16 |  |  | 400 |  | 200 |  | 30 | [11 empty] | 上报停产
338 | 潼南区 | 重庆市潼南区东群纳米科技有限公司 | 焙烧废气排放口 | 2024-08-16 |  |  | 400 |  | 200 |  | 30 | [11 empty] | 上报停产
339 | 铜梁区 | 重庆铜梁西南水泥有限公司 | 二线窑尾 | 2024-08-16 | 10990662 | 15.63 | 100 | 5.86 | 320 | 66 | 20 | 2.42 |  |  | 5.43 | 124.43
340 | 铜梁区 | 重庆铜梁西南水泥有限公司 | 二线窑头 | 2024-08-16 | 12736803 | 8.28 |  |  |  |  | 20 | 7.69 |  |  |  | 106.3
341 | 铜梁区 | 重庆庆龙精细锶盐化工有限公司 | 回转窑废气排放口 | 2024-08-16 | 421143 | 8.32 | 100 | 7.09 | 100 | 56.85 | 10 | 4.79 |  |  | 29.11 | 57.32
342 | 铜梁区 | 重庆庆兰实业有限公司 | G21废气排放口 | 2024-08-16 | 695545 | 10.36 |  |  | 300 | 12.25 | 20 | 13.15 | 60 | 0.87 | 4.96 | 104.21
343 | 铜梁区 | 重庆市铜梁区天楹环保能源有限公司 | 1号焚烧烟气排放口 | 2024-08-16 | 1676744 | 15.61 | 100 | 31.38 | 300 | 196.87 | 30 | 3.31 |  |  | 23.24 | 152.71 | 100 | 2.24 |  |  | 60 | 36.09
344 | 铜梁区 | 重庆市铜梁区天楹环保能源有限公司 | 2号焚烧烟气排放口 | 2024-08-16 | 1888836 | 17.53 | 100 | 33.77 | 300 | 197.88 | 30 | 3.94 |  |  | 22.6 | 154.84 | 100 | 2.78 |  |  | 60 | 35.92
345 | 铜梁区 | 重庆市和京碳素材料有限公司 | 和京焙烧废气排口 | 2024-08-16 | 1008101 | 1.1 | 100 | 31.07 | 100 | 38.02 | 10 | 5.83 |  |  | 5.86 | 48.52
346 | 铜梁区 | 重庆市和京碳素材料有限公司 | 和京煅烧废气排口 | 2024-08-16 | 425186 | 2.56 | 100 | 40.72 | 100 | 72.85 | 10 | 1.58 |  |  | 4.03 | 54.39
347 | 铜梁区 | 重庆中烁新材料科技有限公司 | 中烁煅烧废气排口 | 2024-08-16 | 25800 | 0.17 | 100 | 10.43 | 100 | 39.75 | 10 | 1.89 |  |  | 17.45 | 45.63
348 | 铜梁区 | 重庆中烁新材料科技有限公司 | 中烁焙烧烟气排口 | 2024-08-16 | 374483 | 0.4 | 100 | 3.3 | 100 | 1.98 | 10 | 0.12 |  |  | 1.08 | 53.8
349 | 大足区 | 重庆大足红蝶锶业有限公司雍溪工厂 | 焙烧窑排口 | 2024-08-16 | 859707 |  | 400 | 133.66 | 200 | 39.15 | 30 | 0.26 |  |  | 13.21 | 57.23
350 | 大足区 | 重庆市平鼎物资有限公司 | 熔炼废气排放口 | 2024-08-16 | 109062 |  | 150 | 5.74 | 200 | 7.27 | 30 | 10.15
351 | 荣昌区 | 重庆永荣矿业有限公司发电厂 | 燃气锅炉废气排放口 | 2024-08-16 |  |  | 50 |  | 50 |  | 20 | [11 empty] | 上报停产
352 | 荣昌区 | 重庆昌元化工集团有限公司 | 燃气锅炉排口 | 2024-08-16 |  |  | 50 |  | 50 |  | 20 | [11 empty] | 上报停产
353 | 荣昌区 | 重庆昌元化工集团有限公司 | 硫化塔排口 | 2024-08-16 |  |  | 400 |  | 200 |  | 30 | [11 empty] | 上报停产
354 | 荣昌区 | 重庆渝荣玻璃有限公司 | 玻璃熔窑废气排放口 | 2024-08-16 | 648344 | 1.22 | 400 | 73.25 | 700 | 48.27 | 50 | 26.79 |  |  | 9.51 | 136.67
355 | 荣昌区 | 重庆唯美陶瓷有限公司 | 脱硫塔排口 | 2024-08-16 | 1260330 | 3.43 | 50 | 6.44 | 180 | 39.55 | 30 | 4 |  |  | 22.88 | 53.02
356 | 荣昌区 | 重庆唯美陶瓷有限公司 | 喷雾塔排口 | 2024-08-16 | 4892639 | 3.64 | 50 | 2.95 | 180 | 28.38 | 30 | 1.94 |  |  | 10.41 | 38.72
357 | 荣昌区 | 重庆市荣昌区荣祥佳环保科技有限公司 | 热裂解废气排放口 | 2024-08-16 |  |  | 100 |  | 150 |  | 20 | [11 empty] | 上报停产
358 | 荣昌区 | 重庆市聚洪环保科技有限公司 | 热裂解炉排放口 | 2024-08-16 | 1 | 0 | 100 | 11.15 | 150 | 22.24 | 20 | 0.62 |  |  | 5.12 | 34.62
359 | 荣昌区 | 重庆金曼环保科技有限公司 | 热裂解炉废气排放口 | 2024-08-16 |  |  | 100 |  | 150 |  | 20 | [11 empty] | 上报停产
360 | 荣昌区 | 重庆荣昌三峰新能源发电有限公司 | 废气排放口 | 2024-08-16 | 1670659 | 12.27 | 100 | 47.81 | 300 | 207.75 | 30 | 1.91 |  |  | 24.94 | 141.9 | 100 | 1.69 |  |  | 60 | 43.79
361 | 璧山区 | 冀东水泥璧山有限责任公司 | 窑尾 | 2024-08-16 | 10674923 |  | 35 | 8.51 | 100 | 72.45 | 10 | 5.06 |  |  |  | 97.52
362 | 璧山区 | 冀东水泥璧山有限责任公司 | 窑头 | 2024-08-16 | 8413118 | [5 empty] | 10 | 0.44 |  |  |  | 103.1
363 | 璧山区 | 重庆创绿星原环保科技有限公司 | 焚烧炉排气筒 | 2024-08-16 |  |  | 100 |  | 300 |  | 30 | [5 empty] | 100 |  |  |  | 60 |  | 上报停产
364 | 璧山区 | 重庆恒通客车有限公司 | 涂装主排气筒 | 2024-08-16 | 669043 | 0.29 | [8 empty] | 1.05 | 41.87
365 | 璧山区 | 重庆市聚益橡胶制品有限公司 | 脱硫再生烟废气排放口DA006 | 2024-08-16 | 86397 | [5 empty] | 100 | 2.57
366 | 璧山区 | 重庆市聚益橡胶制品有限公司 | 炼胶废气排放口DA007 | 2024-08-16 | 389611 | [5 empty] | 100 | 2.17
367 | 梁平区 | 梁平海螺水泥有限责任公司 | 窑头废气排放口 | 2024-08-16 | 5420915 | 8.25 |  |  |  |  | 10 | 4.28 |  |  | 1.12 | 88.97
368 | 梁平区 | 梁平海螺水泥有限责任公司 | 窑尾废气排放口 | 2024-08-16 | 11312852 | 7.17 | 35 | 1.53 | 100 | 40.77 | 10 | 3.73 |  |  | 9.11 | 110.55
369 | 梁平区 | 重庆市海创能源科技有限责任公司 | 焚烧烟气排放口 | 2024-08-16 | 1015501 | 9.51 | 80 | 34.76 | 250 | 159.89 | 20 | 4.01 |  |  | 25.05 | 142.89 | 80 | 1.56 |  |  | 50 | 29.56
370 | 丰都县 | 东方希望重庆水泥有限公司 | 二线窑尾 | 2024-08-16 | 8883555 | 14.87 | 200 | 3.36 | 350 | 83.91 | 30 | 2.56 |  |  | 17.34 | 136.3
371 | 丰都县 | 东方希望重庆水泥有限公司 | 一线窑尾 | 2024-08-16 |  |  | 200 |  | 350 |  | 30 | [11 empty] | 上报停产
372 | 丰都县 | 东方希望重庆水泥有限公司 | 三线窑尾 | 2024-08-16 | 9686219 | 13.95 | 200 | 26.62 | 350 | 87.54 | 30 | 1.37 |  |  | 12.45 | 100.58
373 | 丰都县 | 东方希望重庆水泥有限公司 | 四线窑尾 | 2024-08-16 | 9755476 | 15.09 | 200 | 15.93 | 350 | 86.26 | 30 | 2.26 |  |  | 19.88 | 93.33
374 | 丰都县 | 东方希望重庆水泥有限公司 | 五线窑尾 | 2024-08-16 |  |  | 200 |  | 350 |  | 30 | [11 empty] | 上报停产
375 | 丰都县 | 东方希望重庆水泥有限公司 | 电厂废气排口 | 2024-08-16 | 13018490 | 16.07 | 400 | 18.8 | 200 | 65.64 | 30 | 1.04 |  |  | 11.86 | 48.91
376 | 丰都县 | 东方希望重庆水泥有限公司 | 三线窑头 | 2024-08-16 | 13647300 | 19.34 |  |  |  |  | 30 | 3.05 |  |  |  | 95.34
377 | 丰都县 | 东方希望重庆水泥有限公司 | 四线窑头 | 2024-08-16 | 10692742 | 18.43 |  |  |  |  | 30 | 4.54 |  |  |  | 139.44
378 | 丰都县 | 东方希望重庆水泥有限公司 | 五线窑头 | 2024-08-16 | [6 empty] | 30 | [11 empty] | 上报停产
379 | 丰都县 | 东方希望重庆水泥有限公司 | 一线窑头 | 2024-08-16 | [6 empty] | 30 | [11 empty] | 上报停产
380 | 丰都县 | 东方希望重庆水泥有限公司 | 二线窑头 | 2024-08-16 | 9671538 | 15.98 |  |  |  |  | 30 | 5.31 |  |  |  | 122.21
381 | 丰都县 | 东方希望重庆水泥有限公司 | 六线窑头 | 2024-08-16 | [6 empty] | 30 | [11 empty] | 上报停产
382 | 丰都县 | 东方希望重庆水泥有限公司 | 六线窑尾 | 2024-08-16 |  |  | 200 |  | 350 |  | 30 | [11 empty] | 上报停产
383 | 丰都县 | 丰都县凯迪绿色能源开发有限公司 | 废气排口 | 2024-08-16 | 4970343 | 19.39 | 400 | 70.7 | 200 | 107.82 | 30 | 9.89 |  |  | 7.61 | 140.23
384 | 丰都县 | 重庆洁创新能源有限公司 | 焚烧烟气排放口 | 2024-08-16 | 961644 | 10.32 | 100 | 62.47 | 300 | 166.92 | 30 | 1.03 |  |  | 23.19 | 144.11 | 100 | 14.11 |  |  | 60 | 29.13
385 | 垫江县 | 重庆富源化工有限公司 | 双加压硝酸尾气排放口 | 2024-08-16 | 1377697 |  |  |  | 300 | 33.41 | [5 empty] | 131.94
386 | 垫江县 | 重庆富源化工有限公司 | 两钠尾气排放口 | 2024-08-16 | 334897 |  |  |  | 300 | 24.47 | [5 empty] | 83.82
387 | 垫江县 | 重庆富源化工有限公司 | 30t/h天然气开工锅炉尾气排放口 | 2024-08-16 |  |  |  |  | 200 | [13 empty] | 上报停产
388 | 垫江县 | 重庆兴发金冠化工有限公司 | 灼烧炉排口 | 2024-08-16 | 493279 | 8.31 | 400 | 134.78 | 200 | 24.24 | 30 | 7.6 |  |  | 15.96 | 169.37
389 | 垫江县 | 重庆市赛德化工有限公司 | 赛德化工废气排口 | 2024-08-16 | 606580 | 13.05 | 400 | 6.73 | 700 | 148.67 | 50 | 6.85 |  |  | 12.01 | 150.5
390 | 垫江县 | 重庆市垫江县梦豪铝业有限公司 | 废气排放口 | 2024-08-16 |  |  | 150 |  | 200 |  | 30 | [11 empty] | 上报停产
391 | 垫江县 | 重庆金富源新材料有限公司 | 熔窑废气 | 2024-08-16 | 2061466 | 11.02 | 400 | 6.24 | 700 | 94.02 | 50 | 7.68 |  |  | 11.31 | 120.25
392 | 垫江县 | 重庆垫江三峰新能源发电有限公司 | 焚烧烟气排放口 | 2024-08-16 | 1074563 | 10.92 | 100 | 44.36 | 300 | 207.28 | 30 | 0.86 |  |  | 22.2 | 148.82 | 100 | 1.28 |  |  | 60 | 34.98
393 | 武隆区 | 重庆市山拔尔桑水泥有限责任公司 | 窑尾 | 2024-08-16 |  |  | 200 |  | 350 |  | 30 | [11 empty] | 上报停产
394 | 武隆区 | 重庆市山拔尔桑水泥有限责任公司 | 窑头 | 2024-08-16 | [6 empty] | 30 | [11 empty] | 上报停产
395 | 武隆区 | 重庆市武隆区三峰新能源发电有限公司 | 烟气排放口 | 2024-08-16 | 1890495 | 10.4 | 100 | 48.01 | 300 | 163.11 | 30 | 2.53 |  |  | 29.05 | 150.14 | 100 | 21.34 |  |  | 60 | 5.18
396 | 忠县 | 重庆海螺水泥有限责任公司 | 1#窑尾收尘排放口 | 2024-08-16 | 10622955 | 6.24 | 35 | 17.66 | 100 | 39.01 | 10 | 1.5 |  |  | 12.47 | 55.76
397 | 忠县 | 重庆海螺水泥有限责任公司 | 2#窑尾收尘排放口 | 2024-08-16 |  |  | 35 |  | 100 |  | 10 | [11 empty] | 上报停产
398 | 忠县 | 重庆海螺水泥有限责任公司 | 1#窑头收尘排放口 | 2024-08-16 | 7583950 | 11.74 |  |  |  |  | 10 | 3.59 |  |  | 3.36 | 93.38
399 | 忠县 | 重庆海螺水泥有限责任公司 | 2#窑头收尘排放口 | 2024-08-16 | [6 empty] | 10 | [11 empty] | 上报停产
400 | 忠县 | 重庆海螺水泥有限责任公司 | 3#窑尾收尘排放口 | 2024-08-16 | 11084956 | 7.6 | 35 | 13.5 | 100 | 38.62 | 10 | 3.54 |  |  | 13.28 | 58.92
401 | 忠县 | 重庆海螺水泥有限责任公司 | 3#窑头收尘排放口 | 2024-08-16 | 6920135 | 9.73 |  |  |  |  | 10 | 1.46 |  |  | 4 | 75.51
402 | 开州区 | 重庆白鹤电力有限责任公司 | 1号机组 | 2024-08-16 | 25360768 |  | 400 | 18.39 | 100 | 37.65 | 30 | 3.24 |  |  |  | 73.98
403 | 开州区 | 重庆白鹤电力有限责任公司 | 2号机组 | 2024-08-16 | 21834818 |  | 400 | 22.37 | 100 | 38.05 | 30 | 5.09 |  |  |  | 75.48
404 | 开州区 | 开县开州水泥有限公司 | 窑尾废气 | 2024-08-16 |  |  | 200 |  | 350 |  | 30 | [11 empty] | 上报停产
405 | 开州区 | 开县开州水泥有限公司 | 窑头废气 | 2024-08-16 | [6 empty] | 30 | [11 empty] | 上报停产
406 | 开州区 | 重庆绿能新能源有限公司 | 1#炉烟气排放口 | 2024-08-16 | 651264 | 8.89 | 100 | 40.76 | 300 | 140.01 | 30 | 3.88 |  |  | 26.92 | 142.06 | 100 | 30.54 |  |  | 60 | 8.28
407 | 开州区 | 重庆绿能新能源有限公司 | 2#炉烟气排放口 | 2024-08-16 | 901966 | 12.79 | 100 | 51.47 | 300 | 155.08 | 30 | 3.62 |  |  | 28.94 | 146.62 | 100 | 27.47 |  |  | 60 | 6.78
408 | 云阳县 | 云阳盐化有限公司 | 锅炉废气排放口 | 2024-08-16 | 3061140 | 1.77 | 400 | 40.79 | 200 | 75.35 | 30 | 5.52 |  |  | 14.62 | 46.76
409 | 奉节县 | 华电国际电力股份有限公司奉节发电厂 | 1号原烟道出口 | 2024-08-16 | 32697294 | 12.35 | 200 | 6.19 | 200 | 38.9 | 30 | 4.34 |  |  | 7.54 | 50.92
410 | 奉节县 | 华电国际电力股份有限公司奉节发电厂 | 2号原烟道出口 | 2024-08-16 | 36189136 | 14.85 | 200 | 13.71 | 200 | 38.67 | 30 | 5.95 |  |  | 9.22 | 50.44
411 | 奉节县 | 重庆三峰夔门新能源有限公司 | 焚烧烟气排放口 | 2024-08-16 | 1789824 | 8.38 | 80 | 35.54 | 250 | 181.63 | 20 | 2.61 |  |  | 23.24 | 136.1 | 80 | 3.62 |  |  | 50 | 24.93
412 | 巫溪县 | 巫溪县明申肥业有限公司 | 综合废气排放口 | 2024-08-16 | [6 empty] | 100 | [11 empty] | 上报停产
413 | 黔江区 | 重庆弘扬建材集团弘龙水泥有限公司 | 窑尾排放口 | 2024-08-16 |  |  | 35 |  | 100 |  | 10 | [11 empty] | 上报停产
414 | 黔江区 | 重庆弘扬建材集团弘龙水泥有限公司 | 窑头排放口 | 2024-08-16 | [6 empty] | 10 | [11 empty] | 上报停产
415 | 黔江区 | 重庆正阳新材料有限公司 | 窑尾 | 2024-08-16 |  |  | 35 |  | 100 |  | 10 | [11 empty] | 上报停产
416 | 黔江区 | 重庆正阳新材料有限公司 | 窑头 | 2024-08-16 | [6 empty] | 10 | [11 empty] | 上报停产
417 | 黔江区 | 重庆武陵硅业有限公司 | 1#矿热炉废气排放口 | 2024-08-16 | 5624004 | 5.42 |  |  |  |  | 50 | 12.22 |  |  |  | 56.51
418 | 黔江区 | 重庆武陵硅业有限公司 | 2#矿热炉废气排放口 | 2024-08-16 | 4370556 | 4.22 |  |  |  |  | 50 | 7.86 |  |  |  | 58.31
419 | 黔江区 | 重庆黔江三峰环保产业发展有限公司（生活垃圾焚烧发电厂） | 1#废气排放口 | 2024-08-16 | 1558529 | 16.86 | 100 | 56.65 | 300 | 208.75 | 30 | 4.24 |  |  | 27.25 | 155.75 | 100 | 18.45 |  |  | 60 | 22.83
420 | 石柱县 | 重庆石柱西南水泥有限公司 | 窑尾 | 2024-08-16 | 7528993 |  | 50 | 1.38 | 150 | 69.82 | 10 | 0.85
421 | 石柱县 | 重庆石柱西南水泥有限公司 | 窑头 | 2024-08-16 | 6476662 | [5 empty] | 10 | 1.43
422 | 石柱县 | 重庆大唐国际石柱发电有限责任公司 | 1号机组 | 2024-08-16 | 23705392 | 12.91 | 400 | 24.59 | 100 | 38.71 | 30 | 1.79 |  |  | 15.55 | 53.14
423 | 石柱县 | 重庆大唐国际石柱发电有限责任公司 | 2号机组 | 2024-08-16 | 20051100 | 10.89 | 400 | 25.72 | 100 | 38.21 | 30 | 2.8 |  |  | 15.08 | 53.29
424 | 石柱县 | 石柱县海创环保科技有限责任公司 | 烟囱 | 2024-08-16 | 1051089 | 9.48 | 100 | 16.97 | 300 | 203.57 | 30 | 1.61 |  |  | 23.4 | 133.1 | 100 | 6.46 |  |  | 60 | 18.84
425 | 秀山县 | 重庆国耀硅业有限公司 | 2号烟气排放口 | 2024-08-16 | 1142879 | 6.68 | 550 | 253.27 | 250 | 30.77 | 50 | 5.78 |  |  | 3.9 | 66.15
426 | 秀山县 | 重庆国耀硅业有限公司 | 1号废气排放口 | 2024-08-16 | 671544 | 3.95 | 550 | 52.48 | 250 | 16.35 | 50 | 8.78 |  |  | 2.27 | 73.33
427 | 秀山县 | 重庆秀山西南水泥有限公司 | 窑尾 | 2024-08-16 | 6176878 | 18.8 | 200 | 26.89 | 350 | 120.24 | 30 | 7.74 |  |  | 8.07 | 132.45
428 | 秀山县 | 重庆秀山西南水泥有限公司 | 窑头 | 2024-08-16 | 4108047 | 11.52 |  |  |  |  | 30 | 5.77 |  |  | 2.17 | 95.9
429 | 秀山县 | 重庆武陵兴旺化工有限公司 | 二吸塔尾气 | 2024-08-16 |  |  | 400 | [15 empty] | 上报停产
430 | 秀山县 | 秀山德宏化工有限公司 | 吸收塔废气排放口 | 2024-08-16 | 241272 | 3.93 | 400 | 2.05 | [6 empty] | 2.61 | 30.97
431 | 秀山县 | 秀山龙洋硅业有限公司 | 1号烟气排放口 | 2024-08-16 |  |  | 500 |  | 250 |  | 50 | [11 empty] | 上报停产
432 | 秀山县 | 秀山维隆硅业有限公司 | 冶炼废气G1 | 2024-08-16 |  |  | 600 |  | 260 |  | 50 | [11 empty] | 上报停产
433 | 秀山县 | 秀山县永发硅业有限公司 | 1号烟气排放口 | 2024-08-16 |  |  | 500 |  | 250 |  | 50 | [11 empty] | 上报停产
434 | 秀山县 | 秀山鑫和硅业有限公司 | 1号烟气排放口 | 2024-08-16 |  |  | 400 |  | 150 |  | 50 | [11 empty] | 上报停产
435 | 秀山县 | 重庆森仟烨新材料科技股份有限公司 | 焙烧废气 | 2024-08-16 | 4689631 | 3.44 | 400 | 321.41 | 700 | 45.36 | 100 | 31.05 |  |  | 2.08 | 58.85
436 | 秀山县 | 重庆森仟烨新材料科技股份有限公司 | 煅烧废气 | 2024-08-16 |  |  | 400 |  | 700 |  | 100 | [11 empty] | 上报停产
437 | 秀山县 | 重庆市秀山县三峰新能源有限公司 | 烟气排放口 | 2024-08-16 | 1330528 | 10.21 | 100 | 44.74 | 300 | 182.8 | 30 | 1.73 |  |  | 29.26 | 127.56 | 100 | 3.01 |  |  | 60 | 4.19
438 | 酉阳县 | 重庆九鑫水泥（集团）有限公司 | 窑尾 | 2024-08-16 |  |  | 200 |  | 350 |  | 30 | [11 empty] | 上报停产
439 | 酉阳县 | 重庆九鑫水泥（集团）有限公司 | 窑头 | 2024-08-16 | [6 empty] | 30 | [11 empty] | 上报停产
440 | 酉阳县 | 重庆武陵光伏材料有限公司 | 1号废气排口 | 2024-08-16 | 5487906 | 3.85 | 400 | 100.39 | 700 | 17.17 | 80 | 5.15 |  |  |  | 53.09 | [6 empty] | 含无效数据
441 | 酉阳县 | 重庆武陵光伏材料有限公司 | 2号废气排口 | 2024-08-16 |  |  | 400 |  | 700 |  | 80 | [11 empty] | 上报停产
442 | 酉阳县 | 重庆武陵光伏材料有限公司 | 3号废气排口 | 2024-08-16 | 5572227 | 8.06 | 400 | 300.6 | 700 | 57.02 | 80 | 30.86 |  |  | 0.3 | 8.9
443 | 酉阳县 | 酉阳县美池新能源有限责任公司 | 焚烧炉烟气排放口 | 2024-08-16 | 237343 | 0.54 | 100 | 32.03 | 300 | 191.42 | 30 | 7.77 |  |  | 20.79 | 157.2 | 100 | 9.39 |  |  | 60 | 36.85
444 | 酉阳县 | 重庆万博再生资源利用有限公司 | 1#烟囱 | 2024-08-16 | 909808 | 6.98 | 400 | 5.51 | 700 | 68.07 | 80 | 33.24 |  |  | 21.09 | 51.03
445 | 彭水县 | 彭水县茂田能源开发有限公司 | 1#窑尾 | 2024-08-16 |  |  | 50 |  | 150 |  | 10 | [11 empty] | 上报停产
446 | 彭水县 | 彭水县茂田能源开发有限公司 | 2#窑尾 | 2024-08-16 |  |  | 50 |  | 150 |  | 10 | [11 empty] | 上报停产
447 | 彭水县 | 彭水县茂田能源开发有限公司 | 1#窑头 | 2024-08-16 | [6 empty] | 30 | [11 empty] | 上报停产
448 | 彭水县 | 彭水县茂田能源开发有限公司 | 2#窑头 | 2024-08-16 | [6 empty] | 30 | [11 empty] | 上报停产
449 | 江津区 | 华能重庆珞璜发电有限责任公司 | 3号烟囱 | 2024-08-16 | 86154776 | 18.24 | 50 | 19.71 | 100 | 44.25 | 20 | 3.14 |  |  | 12.1 | 70.4
450 | 江津区 | 华能重庆珞璜发电有限责任公司 | 1号烟囱 | 2024-08-16 | 51094892 | 15.92 | 50 | 22.2 | 100 | 39.43 | 20 | 3.44 |  |  | 11 | 73.2
451 | 江津区 | 华能重庆珞璜发电有限责任公司 | 2号烟囱 | 2024-08-16 | 41879708 | 12.94 | 50 | 23.17 | 100 | 42.39 | 20 | 4.26 |  |  | 9.6 | 62.6
452 | 江津区 | 玖龙纸业（重庆）有限公司 | 2#机组排放口 | 2024-08-16 | 10472775 | 19.53 | 35 | 0.94 | 50 | 37.17 | 10 | 1.26 |  |  | 12.48 | 56.08
453 | 江津区 | 玖龙纸业（重庆）有限公司 | 3#机组排放口 | 2024-08-16 | 7724745 | 11.32 | 35 | 1.58 | 50 | 19.71 | 10 | 0.56 |  |  | 16.64 | 55.3
454 | 江津区 | 玖龙纸业（重庆）有限公司 | 1#机组排放口 | 2024-08-16 |  |  | 35 |  | 50 |  | 10 | [11 empty] | 上报停产
455 | 江津区 | 玖龙纸业（重庆）有限公司 | 碱回收炉废气排放口 | 2024-08-16 | 3283639 | 18.35 | 35 | 2.5 | 100 | 34.97 | 10 | 6.92 |  |  | 31.17 | 71.69
456 | 江津区 | 玖龙纸业（重庆）有限公司 | 4#机组排口 | 2024-08-16 | 5900923 | 9.58 | 35 | 17.67 | 50 | 12.77 | 10 | 1.54 |  |  | 16.51 | 52.27
457 | 江津区 | 重庆天助水泥（集团）有限公司 | 一线窑尾 | 2024-08-16 |  |  | 100 |  | 320 |  | 20 | [11 empty] | 上报停产
458 | 江津区 | 重庆天助水泥（集团）有限公司 | 二线窑尾 | 2024-08-16 |  |  | 100 |  | 320 |  | 20 | [11 empty] | 上报停产
459 | 江津区 | 重庆天助水泥（集团）有限公司 | 一线窑头 | 2024-08-16 | [6 empty] | 20 | [11 empty] | 上报停产
460 | 江津区 | 重庆天助水泥（集团）有限公司 | 二线窑头 | 2024-08-16 | [6 empty] | 20 | [11 empty] | 上报停产
461 | 江津区 | 冀东水泥重庆江津有限责任公司 | 二线窑尾 | 2024-08-16 | 5657642 | 14.1 | 35 | 7.96 | 100 | 80.32 | 10 | 4.44 |  |  | 18.74 | 54.32
462 | 江津区 | 冀东水泥重庆江津有限责任公司 | 一线窑尾 | 2024-08-16 |  |  | 35 |  | 100 |  | 10 | [11 empty] | 上报停产
463 | 江津区 | 冀东水泥重庆江津有限责任公司 | 二线窑头 | 2024-08-16 | 3293235 | 7.56 |  |  |  |  | 10 | 5.46 |  |  |  | 99.91
464 | 江津区 | 冀东水泥重庆江津有限责任公司 | 一线窑头 | 2024-08-16 | [6 empty] | 10 | [11 empty] | 上报停产
465 | 江津区 | 重庆华新地维水泥有限公司 | 窑尾 | 2024-08-16 |  |  | 35 |  | 100 |  | 10 | [11 empty] | 上报停产
466 | 江津区 | 重庆华新地维水泥有限公司 | 窑头 | 2024-08-16 | [6 empty] | 10 | [11 empty] | 上报停产
467 | 江津区 | 海龙再生资源(重庆)有限公司 | 1#炉废气排放口 | 2024-08-16 |  |  | 100 |  | 300 |  | 30 | [5 empty] | 100 |  |  |  | 60 |  | 上报停产
468 | 江津区 | 海龙再生资源(重庆)有限公司 | 2#炉废气排放口 | 2024-08-16 | 3335698 | 11.97 | 100 | 2.78 | 300 | 139.65 | 30 | 0.69 |  |  | 20.29 | 148.06 | 100 | 0.23 |  |  | 60 | 8.43
469 | 江津区 | 重庆金凯特殊钢制品有限公司 | 冶炼炉废气 | 2024-08-16 | 125125 | 0.45 |  |  |  |  | 15 | 0.44 |  |  |  | 35.44
470 | 江津区 | 赛力斯汽车（湖北）有限公司重庆分公司 | 2#涂装废气总排口 | 2024-08-16 | 8619388 | 2.29 | [8 empty] | 2.31 | 33.27
471 | 江津区 | 赛力斯汽车（湖北）有限公司重庆分公司 | 1#涂装废气总排口 | 2024-08-16 | [18 empty] | 上报停产
472 | 江津区 | 重庆三峰百果园环保发电有限公司 | #1锅炉烟囱废气排放口 | 2024-08-16 | 3177918 | 15.67 | 100 | 14.65 | 300 | 140.55 | 30 | 5.51 |  |  | 21.99 | 116.89 | 100 | 4.34 |  |  | 60 | 3
473 | 江津区 | 重庆三峰百果园环保发电有限公司 | #3锅炉烟囱废气排放口 | 2024-08-16 | 2872359 | 14.85 | 100 | 8.66 | 300 | 142.41 | 30 | 3.98 |  |  | 24.01 | 124.92 | 100 | 9.87 |  |  | 60 | 1.35
474 | 江津区 | 重庆三峰百果园环保发电有限公司 | #4锅炉烟囱废气排放口 | 2024-08-16 | 2997542 | 17.24 | 100 | 14.49 | 300 | 91.07 | 30 | 4.11 |  |  | 28.62 | 142.81 | 100 | 6.05 |  |  | 60 | 4.87
475 | 江津区 | 重庆三峰百果园环保发电有限公司 | #5锅炉烟囱废气排放口 | 2024-08-16 | 2794917 | 15.5 | 100 | 16.81 | 300 | 131.03 | 30 | 3.23 |  |  | 26.86 | 138.18 | 100 | 5.07 |  |  | 60 | 3.26
476 | 江津区 | 重汽（重庆）轻型汽车有限公司 | 废气排放口 | 2024-08-16 | [18 empty] | 上报停产
477 | 江津区 | 重庆三峡油漆股份有限公司 | 通用涂料车间废气总排口 | 2024-08-16 | [6 empty] | 20 | [11 empty] | 上报停产
478 | 江津区 | 潍柴动力股份有限公司重庆分公司 | 潍柴发动机废气排放口 | 2024-08-16 | [18 empty] | 上报停产
479 | 江津区 | 重庆嘉钛昕再生资源综合利用有限公司 | 2#排气筒 | 2024-08-16 |  |  | 100 |  | 300 |  | 30 | [9 empty] | 60 |  | 上报停产
480 | 江津区 | 重庆嘉钛昕再生资源综合利用有限公司 | 3#排气筒 | 2024-08-16 |  |  | 100 |  | 100 |  | 10 | [11 empty] | 上报停产
481 | 江津区 | 重庆乾涌再生资源综合利用有限公司 | 6#排气筒 | 2024-08-16 | 140341 | 1.36 | 100 | 0.31 | 300 | 9.6 | 30 | 2.96 |  |  | 20.37 | 47.8 |  |  |  |  | 100 | 4.76
482 | 江津区 | 重庆乾涌再生资源综合利用有限公司 | 8#排气筒 | 2024-08-16 | 319814 | 8.66 | 150 | 0.62 | 100 | 0.2 | 10 | 0.69 |  |  | 2.77 | 38.66
483 | 合川区 | 重庆合川发电有限责任公司 | #3锅炉废气排口 | 2024-08-16 | 43835332 | 15.41 | 200 | 24.68 | 100 | 39.2 | 30 | 3.14 |  |  | 3.35 | 53.85
484 | 合川区 | 重庆合川发电有限责任公司 | #4锅炉废气排口 | 2024-08-16 | 43703260 | 15.55 | 200 | 24.49 | 100 | 37.16 | 30 | 2.9 |  |  | 5.79 | 48.84
485 | 合川区 | 重庆合川发电有限责任公司 | #2锅炉废气排口 | 2024-08-16 | 20854510 | 11.15 | 400 | 20.95 | 100 | 41.91 | 30 | 1.14 |  |  | 12.07 | 50.27
486 | 合川区 | 重庆合川发电有限责任公司 | #1锅炉废气排口 | 2024-08-16 | 22655324 | 12.19 | 400 | 17.13 | 100 | 40.92 | 30 | 3.56 |  |  | 11.77 | 53.29
487 | 合川区 | 重庆市富丰水泥集团特种水泥有限公司 | 水泥窑-窑尾排口 | 2024-08-16 |  |  | 35 |  | 100 |  | 10 | [11 empty] | 上报停产
488 | 合川区 | 重庆市富丰水泥集团特种水泥有限公司 | 冷却机-窑头排口 | 2024-08-16 | [6 empty] | 10 | [11 empty] | 上报停产
489 | 合川区 | 重庆金九建材集团有限公司 | 一期窑尾 | 2024-08-16 |  |  | 35 |  | 100 |  | 10 | [11 empty] | 上报停产
490 | 合川区 | 重庆金九建材集团有限公司 | 二期窑尾 | 2024-08-16 |  |  | 35 |  | 100 |  | 10 | [11 empty] | 上报停产
491 | 合川区 | 重庆金九建材集团有限公司 | 一期窑头 | 2024-08-16 | [6 empty] | 10 | [11 empty] | 上报停产
492 | 合川区 | 重庆金九建材集团有限公司 | 二期窑头 | 2024-08-16 | [6 empty] | 10 | [11 empty] | 上报停产
493 | 合川区 | 台泥（重庆）水泥有限公司 | 一期窑尾 | 2024-08-16 | 9779781 | 6.05 | 35 | 25.51 | 100 | 23.93 | 10 | 0.78 |  |  | 8.69 | 103.46
494 | 合川区 | 台泥（重庆）水泥有限公司 | 二期窑尾 | 2024-08-16 |  |  | 35 |  | 100 |  | 10 | [11 empty] | 上报停产
495 | 合川区 | 台泥（重庆）水泥有限公司 | 二期窑头 | 2024-08-16 | [6 empty] | 10 | [11 empty] | 上报停产
496 | 合川区 | 台泥（重庆）水泥有限公司 | 一期窑头 | 2024-08-16 | 5397651 | [5 empty] | 10 | 2.76 |  |  | 3.28 | 90.77
497 | 合川区 | 冀东水泥重庆合川有限责任公司 | 窑尾废气排放口 | 2024-08-16 | 11844656 | 14.3 | 35 | 0.05 | 100 | 61.52 | 10 | 4.21 |  |  | 19.6 | 61.84
498 | 合川区 | 冀东水泥重庆合川有限责任公司 | 窑头废气排放口 | 2024-08-16 | 7379326 | [5 empty] | 10 | 4.33 |  |  | 3.05 | 106.42
499 | 合川区 | 重庆华新盐井水泥有限公司 | 烧成窑尾 | 2024-08-16 |  |  | 100 |  | 320 |  | 20 | [11 empty] | 上报停产
500 | 合川区 | 重庆华新盐井水泥有限公司 | 烧成窑头 | 2024-08-16 | [6 empty] | 20 | [11 empty] | 上报停产
501 | 合川区 | 重庆合川盐化工业有限公司 | 锅炉废气总排口 | 2024-08-16 | 2652940 | 2.8 | 50 | 11.07 | 100 | 35.51 | 20 | 5.8 |  |  | 12.77 | 46.84
502 | 合川区 | 重庆顺博铝合金股份有限公司 | 顺博铝合金1# | 2024-08-16 | 996509 | 2.75 | 100 | 0.74 | 100 | 6.46 | 10 | 0.63 |  |  | 2.39 | 38.42
503 | 合川区 | 重庆顺博铝合金股份有限公司 | 顺博铝合金2# | 2024-08-16 |  |  | 100 |  | 100 |  | 10 | [11 empty] | 上报停产
504 | 合川区 | 重庆顺博铝合金股份有限公司 | 顺博铝合金3# | 2024-08-16 | 2477096 | 4.02 | 100 | 4.25 | 100 | 41.39 | 10 | 0.77 |  |  | 4.08 | 79.23
505 | 合川区 | 重庆顺博铝合金股份有限公司 | 顺博铝合金4# | 2024-08-16 | 3122174 | 8.91 | 100 | 0.59 | 100 | 5.05 | 10 | 0.94 |  |  | 4.48 | 42.44
506 | 合川区 | 重庆顺博铝合金股份有限公司 | 顺博铝合金5# | 2024-08-16 | 1629859 | 4.86 | 100 | 2.98 | 100 | 13.25 | 10 | 1.65 |  |  | 2.41 | 65.08
507 | 合川区 | 重庆合川三峰新能源发电有限公司 | 1#焚烧炉烟气排放口 | 2024-08-16 | 2095552 | 18.38 | 100 | 39.56 | 300 | 158.07 | 30 | 3.35 |  |  | 21.65 | 127.39 | 100 | 3.45 |  |  | 60 | 1.2
508 | 合川区 | 重庆合川三峰新能源发电有限公司 | 2#焚烧炉烟气排放口 | 2024-08-16 | 1807250 | 9.66 | 100 |  | 300 |  | 30 |  |  |  | 2.75 | 29.79 | 100 |  |  |  | 60 |  | 含无效数据
509 | 合川区 | 重庆速仕达金属材料有限公司 | 废气排放口 | 2024-08-16 |  |  | 100 |  | 100 |  | 10 | [11 empty] | 上报停产
510 | 合川区 | 重庆莲心金属厂 | 1#废气排放口 | 2024-08-16 | 1665 | 0.05 | 100 | 0.13 | 100 | 2.9 | 10 | 0.61 |  |  | 0.84 | 32.3
511 | 永川区 | 重庆华新参天水泥有限公司 | 窑尾废气排放口 | 2024-08-16 | 10531676 | 5.98 | 200 | 13.51 | 350 | 83.48 | 30 | 7.42 |  |  | 5.66 | 49.28
512 | 永川区 | 重庆理文造纸有限公司 | 电站2#烟囱废气排口 | 2024-08-16 | 5313170 | 11.84 | 35 | 10.4 | 50 | 30.53 | 10 | 2.47 |  |  | 11.71 | 53.73
513 | 永川区 | 重庆理文造纸有限公司 | 电站1#烟囱废气排口 | 2024-08-16 | 19797656 | 13.09 | 35 | 0.71 | 50 | 35.94 | 10 | 1.94 |  |  | 11.97 | 50.85
514 | 永川区 | 重庆理文造纸有限公司 | 碱炉废气排口 | 2024-08-16 | 6904874 | 3.44 | 35 | 25.33 | 100 | 66.46 | 10 | 1.05 |  |  | 23.53 | 66.95
515 | 永川区 | 重庆中明港桥环保有限责任公司 | 焚烧系统尾气排放口 | 2024-08-16 | 600410 | 14.21 | 100 | 19.02 | 300 | 159.41 | 30 | 2.46 |  |  | 38.44 | 112.35 | 100 | 12.67 |  |  | 60 | 9.92
516 | 永川区 | 重庆理文制浆有限公司 | 理文制浆碱炉烟囱废气排口 | 2024-08-16 | 3906349 | 8.63 | 400 | 31.08 | 200 | 161.07 | 30 | 20.39 |  |  | 18.92 | 140.37
517 | 永川区 | 重庆新格有色金属有限公司 | 1#铝熔炼线废气排放口 | 2024-08-16 |  |  | 150 |  | 200 |  | 30 | [11 empty] | 上报停产
518 | 永川区 | 重庆新格有色金属有限公司 | 2#铝熔炼线废气排放口 | 2024-08-16 | 1707805 | 6.38 | 150 | 3.64 | 200 | 43.94 | 30 | 3.02 |  |  | 2.6 | 55.14
519 | 永川区 | 重庆新格有色金属有限公司 | 回转炉废气排放口 | 2024-08-16 |  |  | 150 |  | 200 |  | 30 | [11 empty] | 上报停产
520 | 永川区 | 重庆新格有色金属有限公司 | 3#铝熔炼线废气排放口 | 2024-08-16 | 1804670 | 8.16 | 150 | 0.24 | 200 | 7.1 | 30 | 12 |  |  | 6.1 | 40.73
521 | 永川区 | 重庆市永川区三峰环保发电有限公司 | 焚烧炉烟气排放口 | 2024-08-16 | 2420171 | 14.67 | 100 | 24.13 | 300 | 147.17 | 30 | 2.77 |  |  | 24.58 | 142.46 | 100 | 2.53 |  |  | 60 | 6.98
522 | 永川区 | 重庆泽渝建材有限公司 | 窑尾排放口 | 2024-08-16 |  |  | 400 |  | 700 |  | 100 | [9 empty] | 10 |  | 上报停产
523 | 永川区 | 重庆红源活性炭有限公司 | 再生活化废气G3 | 2024-08-16 |  |  | 100 |  | 300 | [13 empty] | 上报停产
524 | 永川区 | 重庆中明硕清再生资源综合利用有限公司 | 回转炉废气排放口 | 2024-08-16 |  |  | 150 |  | 200 |  | 30 | [7 empty] | 3 |  | 30 |  | 上报停产
525 | 永川区 | 重庆天泰热力有限公司 | 发电烟囱 | 2024-08-16 | 34651740 | 15.97 | 35 |  | 50 | 24.59 | 50 |  |  |  | 10.38 | 86.24
526 | 永川区 | 重庆天泰热力有限公司 | 备用锅炉废气排放口 | 2024-08-16 |  |  |  |  | 100 | [13 empty] | 上报停产
527 | 南川区 | 重庆市新嘉南建材有限责任公司 | 窑尾 | 2024-08-16 |  |  | 200 |  | 350 |  | 30 | [11 empty] | 上报停产
528 | 南川区 | 重庆市新嘉南建材有限责任公司 | 窑头 | 2024-08-16 | [6 empty] | 30 | [11 empty] | 上报停产
529 | 南川区 | 重庆市南川区金鑫纸业有限公司 | 金鑫纸业废气排放口 | 2024-08-16 | 143618 | 2.04 | 550 | 187.09 | 80 | 63.68 | 80 | 14.07 |  |  | 9.64 | 66.74
530 | 南川区 | 重庆市凤华玻璃厂 | 废气排口 | 2024-08-16 | 632453 | 1.73 | 400 | 53.57 | 700 | 61.48 | 50 | 11.13 |  |  | 9.1 | 197.78
531 | 南川区 | 重庆鸿庆达产业有限公司 | 石灰生产窑废气 | 2024-08-16 |  |  | 200 |  | 300 |  | 20 | [11 empty] | 上报停产
532 | 南川区 | 重庆鸿庆达产业有限公司 | 备用炭材烘干窑废气 | 2024-08-16 |  |  | 200 |  | 300 |  | 30 | [11 empty] | 上报停产
533 | 南川区 | 重庆鸿庆达产业有限公司 | 鸿庆达2#石灰窑窑尾废气排口 | 2024-08-16 |  |  | 200 |  | 300 |  | 20 | [11 empty] | 上报停产
534 | 南川区 | 重庆鸿庆达产业有限公司 | 新炭材烘干烟气 | 2024-08-16 |  |  | 200 |  | 300 |  | 30 | [11 empty] | 上报停产
535 | 南川区 | 重庆市中涪南热电有限公司 | 废气排放口 | 2024-08-16 | 26210270 | 18.18 | 35 | 24.1 | 50 | 38.44 | 10 | 6.05 |  |  | 15.7 | 53.83
536 | 南川区 | 重庆吉鑫再生资源有限公司 | 吉鑫再生有组织废气排放口 | 2024-08-16 |  |  | 150 |  | 200 |  | 30 | [11 empty] | 上报停产
537 | 南川区 | 重庆吉鑫再生资源有限公司 | 吉鑫再生厂房负压抽风废气排放口 | 2024-08-16 |  |  | 150 |  | 200 |  | 30 | [11 empty] | 上报停产
538 | 南川区 | 重庆市江陆机械制造有限公司 | 废气排放口 | 2024-08-16 | 421186 | 9.7 | 150 | 6.73 | 200 | 7.75 | 30 | 9 |  |  | 4.1 | 42.95
539 | 南川区 | 南川区家容铸造厂 | 熔炼、精炼废气排放口 | 2024-08-16 | 21366 | 0.24 | 150 | 2.15 | 200 | 1.72 | 30 | 1.62 |  |  | 1.03 | 29.78