## 8.17_废气
废气国家重点监控企业自动监控数据
日期：2024-08-17
序号 | 区县 | 企业名称 | 监测点名称 | 监测日期 | 流量(m3) | 流速(m/s) | SO2标准值(mg/m3) | SO2日均值(mg/m3) | NOx标准值(mg/m3) | NOx日均值(mg/m3) | 烟尘标准值(mg/m3) | 烟尘日均值(mg/m3) | VOCS标准值(mg/m3) | VOCS日均值(mg/m3) | 烟气湿度(％RH) | 烟气温度(℃) | Co标准值(mg/m3) | Co日均值(mg/m3) | 氟化物标准值(mg/m3) | 氟化物日均值(mg/m3) | HCL标准值(mg/m3) | HCL日均值(mg/m3) | 备注
1 | 万州区 | 重庆索特盐化股份有限公司 | 1#脱硫塔排口 | 2024-08-17 |  |  | 400 |  | 200 |  | 30 | [11 empty] | 上报停产
2 | 万州区 | 重庆索特盐化股份有限公司 | 2#脱硫塔排口 | 2024-08-17 |  |  | 400 |  | 200 |  | 30 | [11 empty] | 上报停产
3 | 万州区 | 重庆索特盐化股份有限公司 | 3#脱硫塔排口 | 2024-08-17 | 10290242 |  | 400 | 9.69 | 200 | 82.62 | 30 | 9.67
4 | 万州区 | 重庆湘渝盐化股份有限公司 | 硫回收尾气排放口 | 2024-08-17 | 39159 | 2.01 | 100 | 19.08 | 150 | 20.54 | 20 | 0.68 |  |  | 1.73 | 50.2
5 | 万州区 | 重庆万州西南水泥有限公司 | 一期窑尾_2500新型干法 | 2024-08-17 |  |  | 35 |  | 100 |  | 10 | [11 empty] | 上报停产
6 | 万州区 | 重庆万州西南水泥有限公司 | 二期窑尾_4000T | 2024-08-17 |  |  | 35 |  | 100 |  | 10 | [11 empty] | 上报停产
7 | 万州区 | 重庆万州西南水泥有限公司 | 一期窑头 | 2024-08-17 | [6 empty] | 10 | [11 empty] | 上报停产
8 | 万州区 | 重庆万州西南水泥有限公司 | 二期窑头 | 2024-08-17 | [6 empty] | 10 | [11 empty] | 上报停产
9 | 万州区 | 重庆市万州区三峰环保发电有限公司 | 1号焚烧废气 | 2024-08-17 | 1396083 |  | 100 | 59.76 | 300 | 194.63 | 30 | 5.49 |  |  |  |  | 100 | 3.89 |  |  | 60 | 7.29
10 | 万州区 | 重庆市万州区三峰环保发电有限公司 | 2号焚烧废气 | 2024-08-17 | 1469402 |  | 100 | 60.4 | 300 | 195.12 | 30 | 4.22 |  |  |  |  | 100 | 2.84 |  |  | 60 | 13.5
11 | 万州区 | 重庆华歌生物化学有限公司 | 废水燃烧废气排口 | 2024-08-17 |  |  | 200 |  | 500 |  | 65 | [9 empty] | 100 |  | 上报停产
12 | 万州区 | 重庆华歌生物化学有限公司 | 废气燃烧废气排口 | 2024-08-17 | 168763 |  | 550 | 2.69 | 240 | 1.83 | 120 | 1.49
13 | 万州区 | 重庆华歌生物化学有限公司 | 钠盐装置废气排气筒 | 2024-08-17 |  |  | 100 |  | 300 |  | 30 | [11 empty] | 上报停产
14 | 万州区 | 神华神东电力重庆万州港电有限责任公司 | 1号机组 | 2024-08-17 |  |  | 200 | 20 | 100 | 32.73 | 30 | 2.79 | [10 empty] | 含无效数据
15 | 万州区 | 神华神东电力重庆万州港电有限责任公司 | 2号机组 | 2024-08-17 |  |  | 200 | 22.98 | 100 | 40.95 | 30 | 2.28 | [10 empty] | 含无效数据
16 | 万州区 | 重庆长安跨越车辆有限公司 | 废气排放口 | 2024-08-17 | 8758693 | [7 empty] | 50 | 14.83
17 | 万州区 | 重庆索科斯铝业有限公司 | 废气总排放口 | 2024-08-17 |  |  | 150 |  | 200 |  | 30 | [11 empty] | 上报停产
18 | 万州区 | 重庆市万州区万源玻璃有限公司 | 辊道窑废气排放口 | 2024-08-17 |  |  | 50 |  | 180 |  | 30 | [11 empty] | 上报停产
19 | 万州区 | 重庆博联热电有限公司 | 2#锅炉烟气排放口 | 2024-08-17 | 9554983 | 16.91 | 35 | 18.09 | 50 | 31.55 | 10 | 0.43 |  |  | 12.7 | 56.02
20 | 万州区 | 重庆博联热电有限公司 | 3#烟气锅炉排放口 | 2024-08-17 | 8530405 | 15.41 | 35 | 14.32 | 50 | 28.93 | 10 | 0.08 |  |  | 11.26 | 56.21
21 | 万州区 | 重庆博联热电有限公司 | 1#锅炉烟气排放口 | 2024-08-17 | 10199496 | 18.4 | 35 | 12.96 | 50 | 29.85 | 10 | 0.31 |  |  | 14.27 | 56.65
22 | 万州区 | 重庆市九龙万博新材料科技有限公司 | 1#焙烧炉废气排放口 | 2024-08-17 | 9615865 | 8.76 | 25 | 0.79 | 65 | 36.2 | 10 | 4.33 |  |  | 23.24 | 177.53
23 | 万州区 | 重庆市九龙万博新材料科技有限公司 | 2#焙烧炉废气排放口 | 2024-08-17 | 12304721 | 10.79 | 25 | 2.19 | 65 | 33.98 | 10 | 8.05 |  |  | 18.25 | 188.99
24 | 万州区 | 重庆市九龙万博新材料科技有限公司 | 3#焙烧炉废气排放口 | 2024-08-17 | 12932777 | 10.7 | 25 | 2.91 | 65 | 35.62 | 10 | 3.71 |  |  | 13.04 | 190.67
25 | 万州区 | 中国石油西南油气田分公司天然气净化总厂（万州分厂） | 净化总厂1#锅炉废气排放口 | 2024-08-17 |  |  |  |  | 50 | [13 empty] | 上报停产
26 | 万州区 | 中国石油西南油气田分公司天然气净化总厂（万州分厂） | 净化总厂3#锅炉废气排放口 | 2024-08-17 |  |  |  |  | 50 | [13 empty] | 上报停产
27 | 万州区 | 中国石油西南油气田分公司天然气净化总厂（万州分厂） | 净化总厂2#锅炉废气排放口 | 2024-08-17 | 270187 | 8.65 |  |  | 50 | 23.61
28 | 涪陵区 | 重庆建峰化工股份有限公司 | 二化快装锅炉2废气排放口 | 2024-08-17 | 408710 | 4.29 |  |  | 50 | 34.87 |  |  |  |  | 17.79 | 136.58
29 | 涪陵区 | 重庆建峰化工股份有限公司 | 熔盐炉废气排放口 | 2024-08-17 | 292715 | 2.3 |  |  | 180 | 28.81 |  |  |  |  | 18.12 | 112.93
30 | 涪陵区 | 重庆建峰化工股份有限公司 | 二化快装锅炉1废气排放口 | 2024-08-17 | 824963 | 6.85 |  |  | 50 | 33.98 |  |  |  |  | 12.46 | 139.38
31 | 涪陵区 | 重庆建峰化工股份有限公司 | 熔盐炉1废气排放口 | 2024-08-17 | 365568 | 6.9 |  |  | 180 | 32.33 |  |  |  |  | 19.95 | 116.82
32 | 涪陵区 | 重庆市蓬威石化有限责任公司 | 烟囱排放口 | 2024-08-17 | 603650 | 0.92 | 35 | 0.89 | 50 | 16.74 | 10 | 2.41 |  |  | 0.01 | 51.65
33 | 涪陵区 | 华新水泥重庆涪陵有限公司 | 窑头废气排放口 | 2024-08-17 | 3349486 | 4.77 |  |  |  |  | 30 | 5.57 |  |  | 0.3 | 122.94
34 | 涪陵区 | 华新水泥重庆涪陵有限公司 | 窑尾废气排放口 | 2024-08-17 | 9466619 | 12.97 | 200 | 24.75 | 350 | 93.33 | 30 | 0.88 |  |  | 13.1 | 54.98
35 | 涪陵区 | 重庆华峰化工有限公司 | 1号烟囱 | 2024-08-17 | 18699590 | 15.34 | 200 | 12.72 | 100 | 18.19 | 30 | 0.5 |  |  | 14.73 | 50.69
36 | 涪陵区 | 重庆华峰化工有限公司 | 2号烟囱 | 2024-08-17 | 18151162 | 14.51 | 200 | 15.84 | 100 | 28.29 | 30 | 2.44 |  |  | 11.68 | 53.61
37 | 涪陵区 | 重庆华峰化工有限公司 | （一期）纯碱焚烧炉废气排放口 | 2024-08-17 | 1601443 | 3.51 | 100 | 1.19 | 300 | 23.11 | 30 | 2.7 |  |  | 22.28 | 181.67
38 | 涪陵区 | 重庆华峰化工有限公司 | 硝酸装置尾气（一期）排放口 | 2024-08-17 |  |  |  |  | 300 | [13 empty] | 上报停产
39 | 涪陵区 | 重庆华峰化工有限公司 | 硝酸装置尾气（二期）排放口 | 2024-08-17 | 3594862 | 31.69 |  |  | 300 | 27.49 |  |  |  |  | 2.02 | 133.27
40 | 涪陵区 | 重庆华峰化工有限公司 | 硝酸装置尾气（五期）排放口 | 2024-08-17 | 3824952 | 23.01 |  |  | 300 | 26.53 |  |  |  |  | 2.33 | 119.1
41 | 涪陵区 | 重庆华峰化工有限公司 | 硝酸装置尾气（四期）排放口 | 2024-08-17 | 3622890 | 23.98 |  |  | 300 | 33.72 |  |  |  |  | 6.1 | 126.37
42 | 涪陵区 | 重庆陕渝临港热电有限公司 | 烟囱 | 2024-08-17 | 18874286 | 10.71 | 400 | 24.87 | 200 | 43.26 | 30 | 4.73 |  |  | 13.31 | 54.24
43 | 涪陵区 | 重庆建峰新材料有限责任公司能通分公司 | 白涛化工（热岛）排口 | 2024-08-17 | 5828859 | 5.14 | 400 | 256.13 | 200 | 43.43 | 30 | 15.44 |  |  | 14.22 | 49.11
44 | 涪陵区 | 重庆建峰新材料有限责任公司弛源化工分公司 | 焚烧炉环保节能改造项目废气排放口 | 2024-08-17 | 394735 | 3.63 | 100 | 0.98 | 300 | 48.19 | 30 | 0.63 |  |  | 10.28 | 80.85 | 100 | 15.83 |  |  | 60 | 0.74
45 | 涪陵区 | 重庆建峰新材料有限责任公司弛源化工分公司 | 非含盐焚烧炉废气排放口 | 2024-08-17 | 1791615 | 9.48 | 100 | 14.41 | 300 | 120.95 | 30 | 2.34 |  |  | 7.3 | 126.64 | 100 | 2.65 |  |  | 60 | 1.57
46 | 涪陵区 | 重庆国丰实业有限公司 | 废气排放口 | 2024-08-17 | 13897651 | 8.15 | 200 | 94.21 |  |  | 20 | 1.92 |  |  | 5.98 | 66.55
47 | 涪陵区 | 重庆龙海石化有限公司 | 原料预处理废气排放口 | 2024-08-17 |  |  | 100 |  | 150 |  | 20 | [11 empty] | 上报停产
48 | 涪陵区 | 重庆龙海石化有限公司 | 焦化废气排放口 | 2024-08-17 |  |  | 100 |  | 150 |  | 20 | [11 empty] | 上报停产
49 | 涪陵区 | 重庆龙海石化有限公司 | 制加氢废气排放口 | 2024-08-17 |  |  | 100 |  | 150 |  | 20 | [11 empty] | 上报停产
50 | 涪陵区 | 重庆龙海石化有限公司 | 硫磺回收废气排放口 | 2024-08-17 |  |  | 400 |  | 150 |  | 20 | [11 empty] | 上报停产
51 | 涪陵区 | 重庆龙海石化有限公司 | 2号锅炉烟囱 | 2024-08-17 | 1470531 | 13.9 | 50 | 17.37 | 50 | 19.16 | 20 | 0.45 |  |  | 2.86 | 64.5
52 | 涪陵区 | 重庆龙海石化有限公司 | 1号锅炉烟囱 | 2024-08-17 |  |  | 50 |  | 50 |  | 20 | [11 empty] | 上报停产
53 | 涪陵区 | 重庆天原化工有限公司 | 裂解尾气排放口 | 2024-08-17 |  |  | 100 |  | 300 |  | 30 | [5 empty] | 100 |  |  |  | 60 |  | 上报停产
54 | 涪陵区 | 重庆新氟科技有限公司 | 焚烧装置排放口 | 2024-08-17 |  |  | 80 |  | 250 |  | 20 | [11 empty] | 上报停产
55 | 涪陵区 | 重庆市涪陵区三峰环保发电有限公司 | 三峰环保（1#废气排放口） | 2024-08-17 | 2018567 | 14.36 | 100 | 14.47 | 300 | 191.6 | 30 | 5.48 |  |  | 21.91 | 135.07 | 100 | 11.92 |  |  | 60 | 0.48
56 | 涪陵区 | 重庆市涪陵区三峰环保发电有限公司 | 三峰环保（2#废气排放口） | 2024-08-17 | 1647877 | 12.29 | 100 | 6.35 | 300 | 172.64 | 30 | 5.49 |  |  | 24.24 | 140.88 | 100 | 6.09 |  |  | 60 | 5.3
57 | 涪陵区 | 重庆万凯新材料科技有限公司 | 导热油炉废气排放口 | 2024-08-17 | 570031 | 3.09 | 50 | 4.82 | 50 | 37.54 | 20 | 0.23 |  |  | 12.16 | 106.92
58 | 涪陵区 | 重庆万凯新材料科技有限公司 | 二期导热油炉排放口 | 2024-08-17 | 614166 | 3.13 | 50 | 3.82 | 50 | 38.26 | 20 | 0.22 |  |  | 11 | 88.48
59 | 涪陵区 | 重庆万凯新材料科技有限公司 | 三期导热油炉废气排放口 | 2024-08-17 | 1839248 | 2.17 | 50 | 2.94 | 50 | 31.84 | 20 | 0.66 |  |  | 8.1 | 96.03
60 | 涪陵区 | 重庆剑涛铝业有限公司 | 1号废气排放口 | 2024-08-17 | 2387156 | 14.39 | 150 | 31.02 | 200 | 7.02 | 30 | 3.61 |  |  | 6.3 | 68.37
61 | 涪陵区 | 重庆剑涛铝业有限公司 | 4号废气排放口 | 2024-08-17 | 1620214 | 9.14 | 150 | 4.07 | 200 | 3.43 | 30 | 4.11 |  |  | 1.33 | 57.79
62 | 涪陵区 | 重庆剑涛铝业有限公司 | 5号废气排放口 | 2024-08-17 | 4651065 | 13.8 | 150 | 3.8 | 200 | 26.9 | 30 | 8.68 |  |  | 2.2 | 62.05
63 | 涪陵区 | 重庆大朗冶金新材料有限公司 | 焙烧机机头废气排气筒 | 2024-08-17 | 3284121 | 7.99 | 200 | 24.52 | 300 | 245.76 | 50 | 7.43 |  |  | 28.42 | 57.35
64 | 涪陵区 | 重庆大朗冶金新材料有限公司 | 锅炉烟气排气筒 | 2024-08-17 | 4495090 | 13.09 | 100 | 0.21 | 200 | 74.34 | 10 | 4.28 |  |  | 9.12 | 154.55
65 | 涪陵区 | 重庆鹏凯精细化工有限公司 | 24#焚烧尾气排放口 | 2024-08-17 |  |  | 100 |  | 300 |  | 30 |  | 120 | [7 empty] | 60 |  | 上报停产
66 | 涪陵区 | 华峰重庆氨纶有限公司 | 导热油炉烟气排放口（燃煤） | 2024-08-17 | 1678441 | 2.14 | 550 | 179.94 | 80 | 40.52 | 80 | 4.28 |  |  | 11.35 | 64.13
67 | 涪陵区 | 华峰重庆氨纶有限公司 | 导热油炉烟气排放口（燃气） | 2024-08-17 | 710487 | 9.22 |  |  | 50 | 40.29 |  |  |  |  | 18.79 | 109.69
68 | 涪陵区 | 华峰重庆氨纶有限公司 | 焚烧烟气排放口 | 2024-08-17 | 294019 | 13 | 100 |  | 300 | 32.16 | 30 | 4.46 |  |  | 23.7 | 119.76 | 100 | 1.85 |  |  | 60 | 1.1 | 含无效数据
69 | 涪陵区 | 华峰重庆氨纶有限公司 | 燃气导热油炉（五期）废气排放口G-L-30 | 2024-08-17 | 558802 | 2.76 |  |  | 50 | 20.2 |  |  |  |  | 12.7 | 93.22
70 | 涪陵区 | 重庆华峰聚酰胺有限公司 | 焚烧炉废气排放口 | 2024-08-17 |  |  | 100 |  | 300 |  | 30 | [5 empty] | 100 | [5 empty] | 上报停产
71 | 涪陵区 | 重庆华峰聚酰胺有限公司 | 三期焚烧炉排放口 | 2024-08-17 | 625169 | 7.79 | 100 | 0.24 | 300 | 89.08 | 30 | 3.19 |  |  | 20.96 | 136.79 | 100 | 2.32
72 | 涪陵区 | 重庆元利科技有限公司 | 导热油炉燃烧废气排放口 | 2024-08-17 | 365196 | 3.19 |  |  | 80 | 45.54 |  |  |  |  | 13.6 | 125.91
73 | 涪陵区 | 重庆元利科技有限公司 | 焚烧炉废气排放口 | 2024-08-17 | 210025 | 1.67 | 300 | 41.58 | 500 | 121.2 | 80 | 0.13 |  |  | 13.86 | 53.39
74 | 涪陵区 | 重庆元利科技有限公司 | 制氢装置加热转化炉废气 | 2024-08-17 | 220962 | 1.82 |  |  | 700 | 19.08 |  |  |  |  | 7.34 | 153.69
75 | 涪陵区 | 中化重庆涪陵化工有限公司（白涛） | 硫酸尾气排放口 | 2024-08-17 | 4081395 | 9.87 | 400 | 156.1 | [6 empty] | 1.1 | 25.79
76 | 涪陵区 | 中化重庆涪陵化工有限公司（白涛） | 氟硅酸钠尾气排放口 | 2024-08-17 | 426701 | 18.89 |  |  |  |  | 120 | 2.98 |  |  | 18.46 | 50.62
77 | 涪陵区 | 中化重庆涪陵化工有限公司（白涛） | 多元素酸性肥尾气排放口 | 2024-08-17 | 3856945 | 16.36 |  |  |  |  | 120 | 6.83 |  |  | 11.46 | 46.88
78 | 涪陵区 | 中化重庆涪陵化工有限公司（白涛） | 氯基缓释专用肥尾气排放口 | 2024-08-17 | 2423243 | 8.1 |  |  |  |  | 120 | 2.08 |  |  | 9.91 | 46.39
79 | 涪陵区 | 中化重庆涪陵化工有限公司（白涛） | 硫基/硝硫基缓释肥尾气排放口 | 2024-08-17 | 2095168 | 14.38 |  |  |  |  | 120 | 0.71 |  |  | 3.29 | 42.39
80 | 涪陵区 | 重庆东攀碳材料科技有限公司 | 煅烧烟气排放 | 2024-08-17 | 2911420 | 15.39 | 400 | 10.61 | 240 | 22.99 | 100 | 4.18 |  |  | 10.7 | 50.93
81 | 涪陵区 | 重庆东攀碳材料科技有限公司 | 焙烧烟气排放 | 2024-08-17 | 2481370 | 18.11 | 400 | 107.03 | 240 | 53.97 | 30 | 7.38 |  |  | 3.46 | 44.29
82 | 涪陵区 | 重庆东攀碳材料科技有限公司 | 新焙烧烟气排放 | 2024-08-17 | 1218920 | 9.56 | 400 | 202.01 | 240 | 63.14 | 30 | 1.99 |  |  | 2.23 | 5.18
83 | 涪陵区 | 重庆建峰浩康化工有限公司 | 总排口 | 2024-08-17 | 1416460 | 5 |  |  |  |  | 30 | 0.11 | 100 | 3.43 | 0.06 | 42.47
84 | 涪陵区 | 重庆攀华板材有限公司 | 加热炉排口1 | 2024-08-17 |  |  | 50 |  | 200 |  | 10 | [11 empty] | 上报停产
85 | 涪陵区 | 重庆攀华板材有限公司 | 加热炉排口3 | 2024-08-17 |  |  | 50 |  | 200 |  | 10 | [11 empty] | 上报停产
86 | 涪陵区 | 重庆汉固固体废物治理有限公司 | P5 | 2024-08-17 |  |  | 100 |  | 300 |  | 30 | [9 empty] | 60 |  | 上报停产
87 | 涪陵区 | 重庆煅鼎环境科技有限公司 | 3#排气筒 | 2024-08-17 | 298288 | 14.71 | 100 | 3.18 | 300 | 7.8 | 30 | 5.12 |  |  | 6.53 | 65.5 |  |  |  |  | 60 | 1.46
88 | 大渡口区 | 重庆国际复合材料股份有限公司 | 1、2、3号生产线窑炉 | 2024-08-17 | 321822 | 7.7 | 100 | 0.88 | 500 | 49.09 | 50 |  |  |  | 22.21 | 71.82
89 | 大渡口区 | 重庆国际复合材料股份有限公司 | 5号6号生产线窑炉 | 2024-08-17 | 657693 | 13.81 | 100 | 1.56 | 500 | 51.45 | 50 |  |  |  | 12.76 | 50.86
90 | 大渡口区 | 重庆小南海水泥厂 | 三期窑尾 | 2024-08-17 |  |  | 150 |  | 250 |  | 15 | [11 empty] | 上报停产
91 | 大渡口区 | 重庆小南海水泥厂 | 三期窑头 | 2024-08-17 | [6 empty] | 30 | [11 empty] | 上报停产
92 | 大渡口区 | 宝武特冶航研科技有限公司 | 宝武中频炉废气排口 | 2024-08-17 | 8899 | 0.42 |  |  |  |  | 15 | 4.71 |  |  | 1.4 | 34.27
93 | 江北区 | 重庆顺泰铁塔制造有限公司 | 顺泰废气监测 | 2024-08-17 | 90283 | 4.33 | 100 | 0.65 | 500 | 29.71 | 50 | 0.3 |  |  | 3.1 | 157.63
94 | 沙坪坝区 | 重庆青鹏水泥有限公司 | 窑尾 | 2024-08-17 |  |  | 150 |  | 250 |  | 15 | [11 empty] | 上报停产
95 | 沙坪坝区 | 重庆青鹏水泥有限公司 | 窑头 | 2024-08-17 | [6 empty] | 15 | [11 empty] | 上报停产
96 | 沙坪坝区 | 东风小康汽车有限公司沙坪坝分公司 | 涂装车间主排气筒 | 2024-08-17 | 9308545 |  | 200 | 0.15 | 200 | 1.2 | 10 | 2.59
97 | 九龙坡区 | 重庆和友实业股份有限公司 | 75吨锅炉排口 | 2024-08-17 | 2493324 | 3.25 | 35 | 3.88 | 50 | 20.33 | 10 | 1.49 |  |  | 18.73 | 79.77
98 | 九龙坡区 | 庆铃汽车股份有限公司 | 涂装废气排口 | 2024-08-17 | 3407173 | [7 empty] | 30 | 1.21
99 | 九龙坡区 | 重庆天泰铝业股份有限公司 | 废气1排口 | 2024-08-17 | 7865942 |  | 100 | 81.38 |  |  | 10 | 3.21 | [6 empty] | 3 | 1.15
100 | 九龙坡区 | 重庆天泰铝业股份有限公司 | 废气2排口 | 2024-08-17 | 7857294 |  | 100 | 81.82 |  |  | 10 | 2.51 | [6 empty] | 3 | 0.04
101 | 九龙坡区 | 重庆建设雅马哈摩托车有限公司 | 废气排口 | 2024-08-17 | [8 empty] | 50 | [9 empty] | 上报停产
102 | 九龙坡区 | 重庆精炼铝业有限公司 | 收尘系统排气筒 | 2024-08-17 | 162620 |  | 100 | 0.5 | 500 | 1.08 | 50 | 8.77
103 | 九龙坡区 | 重庆琳颉铝业有限公司 | 废气排口 | 2024-08-17 |  |  | 100 |  | 100 |  | 10 | [11 empty] | 上报停产
104 | 九龙坡区 | 重庆西铝金属制品加工厂 | 废气排口 | 2024-08-17 | 127146 |  | 100 | 1.84 | 300 | 8.49 | 50 | 0.66
105 | 九龙坡区 | 重庆西铝庆丰金属材料有限公司 | 废气排放口1 | 2024-08-17 | 334643 |  | 100 | 3.32 | 300 | 33.51 | 50 | 6.82
106 | 九龙坡区 | 重庆西铝庆丰金属材料有限公司 | 废气排放口2 | 2024-08-17 | 648504 |  | 100 | 1.27 | 300 | 9.33 | 30 | 3.69
107 | 九龙坡区 | 重庆发琳铝业有限责任公司 | 废气排口 | 2024-08-17 | 525240 |  | 100 | 6.38 | 100 | 8.23 | 10 | 1.16
108 | 九龙坡区 | 重庆市西南铝实业有限公司（铸造二车间） | 排气筒1 | 2024-08-17 | 380262 | 1.73 | 100 | 0.45 | 100 | 22.07 | 10 | 0.44
109 | 九龙坡区 | 重庆天泰精炼金属铸造有限公司 | 废气排口 | 2024-08-17 | 579156 |  | 100 | 1.27 | 300 | 30.67 | 30 | 6.81
110 | 九龙坡区 | 重庆银浩铝业有限公司 | 废气排口 | 2024-08-17 | 271377 |  | 100 | 0.71 | 500 | 3.01 | 30 | 13.32
111 | 九龙坡区 | 重庆天泰观复新材料有限公司 | 熔保炉组及铝灰处理废气 | 2024-08-17 | 1379987 | 6.56 | 100 | 6.75 | 300 | 64.44 | 50 | 6.3 |  |  | 3.95 | 60.56
112 | 九龙坡区 | 九龙坡区西彭镇晨曦金属制品厂 | 熔炼炉废气排放口 | 2024-08-17 |  |  | 100 |  | 100 |  | 10 | [11 empty] | 上报停产
113 | 南岸区 | 重庆昊晟玻璃股份有限公司 | 炉窑废气排放口 | 2024-08-17 | 650999 | 15.66 | 100 | 0.58 | 500 | 350.1 | 30 | 9.89 |  |  | 11.47 | 208.1
114 | 北碚区 | 重庆富皇建材有限公司 | 滩口窑尾废气排放口 | 2024-08-17 |  |  | 35 |  | 100 |  | 10 | [11 empty] | 上报停产
115 | 北碚区 | 重庆富皇建材有限公司 | 滩口窑头废气排放口 | 2024-08-17 | [6 empty] | 20 | [11 empty] | 上报停产
116 | 北碚区 | 重庆三圣实业股份有限公司 | 三圣实业（1#线窑尾二吸塔） | 2024-08-17 |  |  | 200 |  | 200 |  | 30 | [11 empty] | 上报停产
117 | 北碚区 | 重庆三圣实业股份有限公司 | 三圣1#线窑头 | 2024-08-17 | [6 empty] | 10 | [11 empty] | 上报停产
118 | 北碚区 | 重庆三圣实业股份有限公司 | 三圣实业（2#线窑尾二吸塔） | 2024-08-17 |  |  | 200 |  | 200 |  | 30 | [11 empty] | 上报停产
119 | 北碚区 | 重庆三圣实业股份有限公司 | 三圣2#线窑头 | 2024-08-17 | [6 empty] | 10 | [11 empty] | 上报停产
120 | 北碚区 | 重庆同兴垃圾处理有限公司 | 焚烧废气排放口2# | 2024-08-17 | 1976578 | 6.25 | 100 | 10.47 | 300 | 120.65 | 30 | 4.21 |  |  | 30.85 | 142.67 | 100 | 9.95 |  |  | 60 | 5.84
121 | 万盛经开区 | 国电重庆恒泰发电有限公司 | #1机组废气排放口 | 2024-08-17 |  |  | 400 |  | 100 |  | 30 | [11 empty] | 上报停产
122 | 万盛经开区 | 国电重庆恒泰发电有限公司 | #2机组废气排放口 | 2024-08-17 |  |  | 400 |  | 100 |  | 30 | [11 empty] | 上报停产
123 | 万盛经开区 | 重庆市南桐特种水泥有限责任公司 | 窑尾 | 2024-08-17 | 5941513 | 9.81 | 35 | 2.82 | 100 | 80.01 | 10 | 6.7 |  |  | 6.56 | 118.23
124 | 万盛经开区 | 重庆市南桐特种水泥有限责任公司 | 窑头 | 2024-08-17 | 11114233 | 15.76 |  |  |  |  | 30 | 4.84 |  |  | 0.91 | 143.48
125 | 万盛经开区 | 重庆万盛煤化有限责任公司 | 烟囱 | 2024-08-17 | 6464579 | 4.91 | 400 | 49.21 | 200 | 58.53 | 30 | 2.06 |  |  | 12.43 | 53.13
126 | 万盛经开区 | 重庆万盛浮法玻璃有限公司 | 二线排口 | 2024-08-17 | 850671 | 2.04 | 100 | 0.28 | 300 | 136.33 | 20 | 6.4 |  |  | 8.22 | 169.74
127 | 万盛经开区 | 重庆万盛浮法玻璃有限公司 | 一线排口 | 2024-08-17 | 1808296 | 5.31 | 100 | 22.2 | 300 | 66.92 | 20 | 1.23 |  |  | 10.39 | 256.96
128 | 万盛经开区 | 重庆万盛川东化工有限公司 | 川东化工废气排口 | 2024-08-17 | 651837 |  | 400 | 9.23 | 700 | 81.29 | 100 | 30.56 |  |  | 1.91 | 119.45
129 | 万盛经开区 | 国能重庆电厂有限公司 | 国能#1机组废气排放口 | 2024-08-17 | 29074690 | 12.9 | 200 | 19.25 | 100 | 32.34 | 30 | 1.29 |  |  | 14.97 | 51.05
130 | 万盛经开区 | 国能重庆电厂有限公司 | 国能#2机组废气排放口 | 2024-08-17 | 28755170 | 12.08 | 200 | 18.28 | 100 | 26.62 | 30 | 1.19 |  |  | 10.52 | 49.33
131 | 万盛经开区 | 重庆淋琅环保科技有限公司 | 3#排气筒 | 2024-08-17 | 479999 | 3.35 | 150 | 1.69 | 200 | 3.96 | 30 | 13.9 |  |  | 2.1 | 51.02
132 | 万盛经开区 | 重庆淋琅环保科技有限公司 | 2#排气筒 | 2024-08-17 |  |  | 100 |  | 300 |  | 30 | [9 empty] | 60 |  | 上报停产
133 | 双桥经开区 | 双钱集团（重庆）轮胎有限公司 | 锅炉废气排放口 | 2024-08-17 | 346937 | 5.27 | 50 | 4.15 | 50 | 40.15 | 20 | 0.35 |  |  | 13.63 | 76.98
134 | 双桥经开区 | 双钱集团（重庆）轮胎有限公司 | 双钱炼胶废气排口 | 2024-08-17 | 1819029 | 7.99 |  |  |  |  | 12 | 0.61 | 10 | 4.18 | 4.05 | 39.42
135 | 双桥经开区 | 双钱集团（重庆）轮胎有限公司 | 双钱胶片冷却废气排口 | 2024-08-17 | 11508163 | 19.68 | [6 empty] | 10 | 3.9 | 2.78 | 42.3
136 | 双桥经开区 | 双钱集团（重庆）轮胎有限公司 | 双钱压延压出废气排放口 | 2024-08-17 | 1089361 | 8.44 | [6 empty] | 10 | 1.93 | 3.54 | 38.78
137 | 双桥经开区 | 双钱集团（重庆）轮胎有限公司 | 双钱硫化废气排放口 | 2024-08-17 | 1171411 | 3.31 | [6 empty] | 10 | 0.71 | 3.95 | 41.36
138 | 双桥经开区 | 重庆足航钢铁有限公司 | 足航钢铁电炉有组织排放口1 | 2024-08-17 |  |  | 700 |  | 400 |  | 20 | [11 empty] | 上报停产
139 | 双桥经开区 | 重庆足航钢铁有限公司 | 足航钢铁电炉有组织排放口2 | 2024-08-17 |  |  | 400 |  | 700 |  | 20 | [11 empty] | 上报停产
140 | 双桥经开区 | 重庆足航钢铁有限公司 | 足航钢铁精炼炉、连铸火焰切割烟气排放口 | 2024-08-17 |  |  | 400 |  | 700 |  | 20 | [11 empty] | 上报停产
141 | 双桥经开区 | 重庆足航钢铁有限公司 | 电炉有组织3号排放口 | 2024-08-17 |  |  | 400 |  | 700 |  | 20 | [11 empty] | 上报停产
142 | 双桥经开区 | 昶宝电子科技（重庆）有限公司 | 昶宝E5车间喷漆废气排口 | 2024-08-17 | [6 empty] | 120 |  | 120 | [9 empty] | 上报停产
143 | 双桥经开区 | 昶宝电子科技（重庆）有限公司 | 昶宝D6车间喷漆废气排口 | 2024-08-17 | 1744614 | 2.66 |  |  |  |  | 120 | 0.55 | 120 | 1.28 | 2 | 39.55
144 | 双桥经开区 | 昶宝电子科技（重庆）有限公司 | 昶宝E8车间锅炉废气 | 2024-08-17 | 143892 | 0.94 | 100 | 5.18 | 80 | 71.21 | 30 | 7.65 |  |  | 21.79 | 109.66
145 | 双桥经开区 | 昶宝电子科技（重庆）有限公司 | 昶宝E4车间锅炉废气 | 2024-08-17 |  |  | 100 |  | 80 |  | 30 | [11 empty] | 上报停产
146 | 双桥经开区 | 昶宝电子科技（重庆）有限公司 | 昶宝E7车间喷漆废气排口 | 2024-08-17 | 2438785 | 3.61 |  |  |  |  | 120 | 75.2 | 120 | 0.8 | 3.2 | 42.73
147 | 双桥经开区 | 昶宝电子科技（重庆）有限公司 | 昶宝D7车间喷漆废气排口 | 2024-08-17 | 2965253 | 4.34 |  |  |  |  | 120 | 27.21 | 120 | 1.58 | 2.96 | 39.97
148 | 双桥经开区 | 重庆德能再生资源股份有限公司 | 熔炼、精炼废气排放口 | 2024-08-17 |  |  | 150 |  | 200 |  | 30 | [11 empty] | 上报停产
149 | 双桥经开区 | 重庆胜远威陶瓷有限责任公司 | 胜远威喷雾干燥塔废气排放口 | 2024-08-17 | 2600802 | 2.21 | 30 | 14.73 | 100 | 45.21 | 15 | 2.67 |  |  | 14.55 | 59.68
150 | 双桥经开区 | 重庆春兴再生资源有限公司 | 熔炼炉烟囱 | 2024-08-17 |  |  | 100 |  | 100 |  | 10 | [11 empty] | 上报停产
151 | 双桥经开区 | 重庆春兴再生资源有限公司 | 天然气燃烧废气排气筒 | 2024-08-17 |  |  | 100 |  | 100 |  | 10 | [11 empty] | 上报停产
152 | 双桥经开区 | 重庆春兴再生资源有限公司 | 2号排气筒 | 2024-08-17 |  |  | 100 |  | 100 |  | 10 | [11 empty] | 上报停产
153 | 双桥经开区 | 重庆春兴再生资源有限公司 | 3号排气筒 | 2024-08-17 |  |  | 100 |  | 100 |  | 10 | [11 empty] | 上报停产
154 | 双桥经开区 | 重庆新霆易环保科技有限公司 | 热裂解烟气排放口 | 2024-08-17 |  |  | 100 |  | 150 |  | 20 | [11 empty] | 上报停产
155 | 双桥经开区 | 重庆顺博环保新材料有限公司 | 顺博2#排气筒 | 2024-08-17 |  |  | 400 |  | 200 |  | 30 | [11 empty] | 上报停产
156 | 渝北区 | 重庆三峰御临环保发电有限公司 | 1号焚烧炉 | 2024-08-17 | 2793761 | 12.22 | 50 | 0.86 | 200 | 133.45 | 10 | 0.37 |  |  | 27.03 | 66.42 | 50 | 1.36 |  |  | 10 | 0.16
157 | 渝北区 | 重庆三峰御临环保发电有限公司 | 3号焚烧炉 | 2024-08-17 | 2878116 | 12.09 | 50 | 6.28 | 200 | 127.92 | 10 | 0.15 |  |  | 24.58 | 64.19 | 50 | 3.04 |  |  | 4 | 0.07
158 | 渝北区 | 重庆三峰御临环保发电有限公司 | 4号焚烧炉 | 2024-08-17 | 3008874 | 12.63 | 50 | 5.39 | 200 | 131.72 | 10 | 0.35 |  |  | 23.91 | 66.72 | 50 | 1.92 |  |  | 10 | 0.23
159 | 渝北区 | 重庆三峰御临环保发电有限公司 | 2号焚烧炉 | 2024-08-17 | 2713047 | 11.27 | 50 | 1.93 | 200 | 134.87 | 10 | 0.32 |  |  | 23.31 | 65.88 | 50 | 1.08 |  |  | 10 | 0.6
160 | 渝北区 | 帅翼驰铝合金新材料（重庆）有限公司 | 热脱漆、熔炼精炼废气排放口 | 2024-08-17 | 2676067 | 11.87 | 100 | 4.57 | 100 | 5.31 | 10 | 5.63 |  |  | 1.17 | 51.61
161 | 渝北区 | 帅翼驰铝合金新材料（重庆）有限公司 | 熔炼精炼、铝灰渣处理废气排放口 | 2024-08-17 | 2214909 | 11.14 | 100 | 1.07 | 100 | 3.93 | 10 | 3.81 |  |  | 2.78 | 82
162 | 渝北区 | 重庆琴江铝合金有限公司 | 琴江铝合金废气排放口 | 2024-08-17 | 621766 | 5.16 | 100 | 1.35 | 100 | 8.99 | 10 | 1.92 |  |  | 5.77 | 45.68
163 | 渝北区 | 重庆长安汽车股份有限公司渝北工厂新厂区 | 涂装烘干废气排放口 | 2024-08-17 | 843782 | 10.48 | 200 | 0.96 | 200 | 2.58 | 50 | 0.95 | 30 | 2.73
164 | 渝北区 | 重庆长安汽车股份有限公司渝北工厂新厂区 | 涂装45m废气排放口 | 2024-08-17 | 5734254 | 2.99 | 200 | 1 | 200 | 1.52 | 50 | 0.69 | 30 | 5.19
165 | 巴南区 | 攀钢集团重庆钛业有限公司 | 攀钢硫磺制酸尾气烟囱 | 2024-08-17 | 1465730 | 12.99 | 200 | 34.22 | [6 empty] | 1.7 | 42.83
166 | 巴南区 | 攀钢集团重庆钛业有限公司 | 攀钢转窑尾气烟囱 | 2024-08-17 | 2294050 | 2.31 | 100 | 14.08 | 300 | 163.6 | 50 | 4.64 |  |  | 15.93 | 61.32
167 | 巴南区 | 攀钢集团重庆钛业有限公司 | 攀钢锅炉废气排放口 | 2024-08-17 | 3587055 | 1.5 | 50 | 0.11 | 100 |  | 20 | 11.24 |  |  | 10.64 | 47.22 | [6 empty] | 含无效数据
168 | 巴南区 | 重庆丰盛三峰环保发电有限公司 | 三峰一号废气排放口 | 2024-08-17 | 2315348 | 14.61 | 100 | 3.67 | 300 | 194.92 | 30 | 6.19 |  |  | 22.48 | 150.81 | 100 | 1.29 |  |  | 60 | 6.69
169 | 巴南区 | 重庆丰盛三峰环保发电有限公司 | 三峰二号废气排放口 | 2024-08-17 | 2425873 | 14.86 | 100 | 3.4 | 300 | 202.41 | 30 | 4.74 |  |  | 20.83 | 147.36 | 100 | 2.14 |  |  | 60 | 4.48
170 | 巴南区 | 重庆丰盛三峰环保发电有限公司 | 三峰三号废气排放口 | 2024-08-17 | 2249388 | 13.88 | 100 | 3.75 | 300 | 194.65 | 30 | 4.02 |  |  | 21.27 | 148.29 | 100 | 0.31 |  |  | 60 | 5.86
171 | 巴南区 | 重庆丰盛三峰环保发电有限公司 | 三峰四号废气排放口 | 2024-08-17 | 2234481 | 13.36 | 100 | 6.12 | 300 | 198.71 | 30 | 3.09 |  |  | 19.31 | 145.28 | 100 | 0.05 |  |  | 60 | 5.99
172 | 巴南区 | 重庆惠科金渝光电科技有限公司 | 有机废气排放口1 | 2024-08-17 | 799684 | 8.19 | [6 empty] | 120 | 11.14 | 1.91 | 38.7
173 | 巴南区 | 重庆惠科金渝光电科技有限公司 | 有机废气排放口2 | 2024-08-17 | 721982 | 7.39 | [6 empty] | 120 | 9.24 | 1.96 | 40.07
174 | 巴南区 | 重庆惠科金渝光电科技有限公司 | 有机废气排放口3 | 2024-08-17 | 181010 | 1.85 | [6 empty] | 120 | 10.71 | 2.26 | 39.19
175 | 巴南区 | 重庆惠科金渝光电科技有限公司 | 剥离废气排放口1 | 2024-08-17 | 2658 | 0.06 | [6 empty] | 120 | 3.71 | 2.22 | 28.44
176 | 巴南区 | 重庆惠科金渝光电科技有限公司 | 剥离废气排放口2 | 2024-08-17 | 245346 | 5.65 | [6 empty] | 120 | 4.41 | 2.66 | 19.84
177 | 巴南区 | 重庆惠科金渝光电科技有限公司 | 剥离废气排放口3 | 2024-08-17 | 203935 | 4.7 | [6 empty] | 120 | 1.26 | 1.82 | 18.67
178 | 巴南区 | 重庆赛科龙摩托车制造有限公司 | 1#喷漆废气排气筒 | 2024-08-17 | 109238 | 0.37 | 200 | 0.07 | 200 | 0.01 | 10 |  |  |  |  | 30.03 | [6 empty] | 含无效数据
179 | 巴南区 | 重庆汇仁有色金属有限责任公司 | 汇仁排放口 | 2024-08-17 | 399221 | 6.96 | 100 | 1.92 | 100 | 4.15 | 10 | 2.85 |  |  | 4.52 | 36.89
180 | 巴南区 | 重庆锦晖陶瓷有限公司 | 锦晖陶瓷废气排口 | 2024-08-17 | 129606 | 4.38 | 100 | 13.97 | 300 | 28.1 | 30 | 8.66 |  |  | 6.12 | 103.23
181 | 巴南区 | 重庆众强有色金属有限公司 | 众强废气排口 | 2024-08-17 |  |  | 100 |  | 100 |  | 10 | [11 empty] | 上报停产
182 | 两江新区 | 北大医药重庆大新药业股份有限公司 | 9号排气筒（208单体） | 2024-08-17 | [6 empty] | 20 | [11 empty] | 上报停产
183 | 两江新区 | 上汽红岩汽车有限公司（江北基地） | 驾驶室涂装烘干废气排放口 | 2024-08-17 | 743014 | 0.39 | 200 | 1.73 | 200 | 1.64 | 10 | 0.29 |  |  | 2.92 | 31.87
184 | 两江新区 | 美尔森石墨工业（重庆）有限公司 | 排口 | 2024-08-17 | 717010 | 6.88 | 100 | 1.32 | 300 | 26.61 | 50 | 6.24 |  |  | 7 | 40.95
185 | 两江新区 | 长安福特汽车有限公司（二工厂） | P41自动喷涂段TNV燃烧废气 | 2024-08-17 |  |  | 200 |  | 200 | [13 empty] | 上报停产
186 | 两江新区 | 长安福特汽车有限公司（三工厂） | 三工厂P29热脱附废气排气 | 2024-08-17 |  |  | 200 |  | 200 |  | 50 | [11 empty] | 上报停产
187 | 两江新区 | 华能重庆两江燃机发电有限责任公司 | 1#余热锅炉 | 2024-08-17 |  |  | 35 |  | 50 |  | 5 | [11 empty] | 上报停产
188 | 两江新区 | 华能重庆两江燃机发电有限责任公司 | 2#余热锅炉 | 2024-08-17 |  |  | 35 |  | 50 |  | 5 | [11 empty] | 上报停产
189 | 两江新区 | 华能重庆两江燃机发电有限责任公司 | 1#启动锅炉 | 2024-08-17 |  |  |  |  | 50 | [13 empty] | 上报停产
190 | 两江新区 | 华能重庆两江燃机发电有限责任公司 | 2#启动锅炉 | 2024-08-17 |  |  |  |  | 50 | [13 empty] | 上报停产
191 | 两江新区 | 上汽通用五菱汽车股份有限公司重庆分公司 | 面漆烘干废气排放口 | 2024-08-17 | 13202 | 1.22 | 100 | 0.22 | 500 | 0.4 | 50 | 1.04 |  |  | 2.97 | 38.02
192 | 两江新区 | 重庆凌达压缩机有限公司 | 锅炉废气排放口 | 2024-08-17 |  |  | 20 |  | 50 |  | 20 | [11 empty] | 上报停产
193 | 两江新区 | 重庆长安汽车股份有限公司（两江工厂一厂区） | 涂装喷漆室废气排放口 | 2024-08-17 | 3014641 | 0.63 | 200 | 2.3 | 200 | 1.03 | 10 | 1.91 |  |  | 5.38 | 33.61
194 | 两江新区 | 重庆京东方光电科技有限公司 | 彩膜成盒工程有机废气排放口 | 2024-08-17 | 1579936 | 7.24 | 200 | 2.12 | 200 | 3.67 | 50 | 5.87 |  |  | 2.54 | 58.09
195 | 两江新区 | 奥特斯科技（重庆）有限公司 | 奥特斯废气排口 | 2024-08-17 | 60686 | 2.29 | 50 | 0.39 | 30 | 21.87 | 20 | 0.92 |  |  | 4.46 | 41.62
196 | 两江新区 | 重庆莱宝科技有限公司 | 图形车间酸碱废气处理设施（1#、2#酸雾净化处理设施） | 2024-08-17 | 1051782 | 12.04 |  |  | 200 | 5.03 |  |  |  |  | 1.52 | 27.25
197 | 两江新区 | 重庆韩泰轮胎有限公司 | 密炼废气排放口 | 2024-08-17 | 2539141 | 7.29 |  |  |  |  | 12 | 0.2 |  |  | 1.64 | 40.46
198 | 两江新区 | 重庆长安汽车股份有限公司（两江工厂二厂区） | 涂胶烘干工序废气排放口 | 2024-08-17 | 361533 | 13.61 | 200 | 2.08 | 200 | 45.87 | 50 | 0.35 |  |  | 5.31 | 151.61
199 | 两江新区 | 重庆长安汽车股份有限公司江北发动机工厂 | 铸六H熔炼废气排口 | 2024-08-17 |  |  | 200 |  | 200 |  | 50 | [11 empty] | 上报停产
200 | 两江新区 | 重庆光能荣能汽车配件有限公司（黄茅坪厂） | 光能荣能大线废气排放口 | 2024-08-17 |  |  | 200 |  | 200 |  | 10 |  | 60 | [9 empty] | 上报停产
201 | 两江新区 | 重庆八菱汽车配件有限责任公司 | 喷涂线废气排放口 | 2024-08-17 | 727193 | 9.33 | 200 | 0.03 | 200 | 1.18 | 10 | 0.59 |  |  | 0.8 | 65.15
202 | 两江新区 | 重庆秦川实业（集团）股份有限公司 | 涂装废气 | 2024-08-17 | 104164 | 1.98 |  |  |  |  | 10 | 3.48 |  |  | 3.04 | 33.37
203 | 两江新区 | 重庆霍富汽车部件有限公司 | 102RTO废气 | 2024-08-17 | 208325 | 11.32 | 200 | 0.63 | 200 | 2.79 | 10 | 0.09 |  |  | 0.45 | 87.42
204 | 两江新区 | 上汽菲亚特红岩动力总成有限公司 | 菲亚特涂装喷漆废气排放口 | 2024-08-17 | 284031 | 1.54 |  |  |  |  | 10 | 0.11 |  |  | 4.84 | 31.64
205 | 两江新区 | 重庆顶正包材有限公司 | 淋膜废气排放口 | 2024-08-17 | [6 empty] | 50 | [11 empty] | 上报停产
206 | 两江新区 | 重庆卡福汽车制动转向系统有限公司 | 喷漆废气排口 | 2024-08-17 | 1061663 | 8.24 | 200 | 40.64 | 200 | 3.99 | 10 | 0.34 |  |  | 0.61 | 54.04
207 | 两江新区 | 重庆延锋彼欧富维汽车外饰有限公司 | 涂装烘干废气排放口 | 2024-08-17 | 195731 | 2.18 | 200 | 0.43 | 200 | 9.76 |  |  |  |  | 5.26 | 81.5
208 | 两江新区 | 重庆大江东阳塑料制品有限公司 | D4涂装线废气排放口 | 2024-08-17 | 994168 | 1.82 | 200 | 0.59 | 200 | 1.5 | 10 | 0.57 |  |  | 3.06 | 61.39
209 | 两江新区 | 重庆万国半导体科技有限公司 | FAB有机废气排放口1 | 2024-08-17 |  |  | 200 |  | 200 |  | 50 |  | 20 | [9 empty] | 上报停产
210 | 两江新区 | 重庆万国半导体科技有限公司 | 万国半导体AT有机废气排口 | 2024-08-17 | 493500 | 6.06 | [6 empty] | 20 | 4.13 | 1.76 | 31.53
211 | 两江新区 | 重庆万国半导体科技有限公司 | FAB有机废气排口2 | 2024-08-17 | 337128 | 18.45 | [6 empty] | 20 | 6.68 | 1.35 | 83.45
212 | 两江新区 | 重庆长安汽车股份有限公司（两江工厂三厂区） | 涂胶烘干工序 | 2024-08-17 | 70223 | 2.98 | 200 | 0.77 | 200 | 9.81 | 50 | 0.6 |  |  | 3.59 | 72.31
213 | 两江新区 | 重庆川页科技发展有限公司 | 电泳烘干工序废气排放口 | 2024-08-17 | 1978 | 0.19 | 200 | 2.99 | 200 | 3.8 | 50 | 1.53 |  |  | 0.72 | 59.86
214 | 两江新区 | 华域视觉科技（重庆）有限公司 | 华域视觉废气排口 | 2024-08-17 | 1049572 | 8.16 |  |  |  |  | 10 | 1.79 |  |  |  | 33.98 | [6 empty] | 含无效数据
215 | 两江新区 | 重庆北汽模塑科技有限公司 | 北汽模塑RTO废气排口 | 2024-08-17 | 348486 | 6.74 | 100 | 3.94 | 200 | 13.72 |  |  |  |  | 3.91 | 57.28
216 | 两江新区 | 赛力斯汽车有限公司 | 中涂烘干工序 | 2024-08-17 | 242619 | 9.99 | 200 | 3.05 | 200 | 42.9 | 50 | 0.27 |  |  | 2.91 | 180.51
217 | 两江新区 | 重庆凯瑞传动技术有限公司 | 凯瑞喷漆燃烧 | 2024-08-17 | 4529 | 0.3 | 200 | 0.8 | 200 | 1.31 | 50 | 7.42 |  |  | 0.44 | 38.24
218 | 两江新区 | 重庆凯瑞传动技术有限公司 | 凯瑞传动喷漆废气排放口 | 2024-08-17 | 203978 | 1.17 | [6 empty] | 60 | 4.08 | 1.9 | 33.28
219 | 两江新区 | 重庆正泽汽车零部件有限公司 | 全自动喷涂线 | 2024-08-17 |  |  | 200 |  | 200 |  | 10 | [11 empty] | 上报停产
220 | 两江新区 | 重庆正泽汽车零部件有限公司 | 新RTO排放口 | 2024-08-17 | 1388246 | 9.33 | 200 | 0.31 | 200 | 0.86 | 10 | 1.88 | 60 |  | 1.78 | 40.14
221 | 两江新区 | 重庆中车长客轨道车辆有限公司 | 中车长客喷漆废气 | 2024-08-17 | 21347 | 0.11 |  |  |  |  | 50 | 11.92 |  |  | 2.46 | 34.89
222 | 两江新区 | 重庆长安汽车股份有限公司江北发动机工厂二工厂 | 高温铸造保温、精炼废气排放口 | 2024-08-17 |  |  | 100 |  | 500 |  | 50 | [11 empty] | 上报停产
223 | 两江新区 | 重庆重报印务有限公司 | 烘干炉废气排口 | 2024-08-17 | 168557 | 6.89 | 100 | 10.23 | 300 | 38.38 | 50 | 1.05 |  |  | 4.84 | 348.82
224 | 两江新区 | 重庆博盛达汽车配件有限公司 | 无铬达克罗清洗机燃烧机排气筒 | 2024-08-17 | 24000 | 2.44 | 200 | 0.87 | 200 | 12.38 | 50 | 0.57 |  |  | 1.52 | 34
225 | 两江新区 | 重庆京东方显示技术有限公司 | 1号有机废气排放口 | 2024-08-17 | 743187 | 2.05 | 200 | 0.82 | 200 | 1.58 | 50 | 0.74 |  |  | 6.09 | 34.78
226 | 两江新区 | 赛力斯汽车有限公司重庆两江分公司 | 赛力斯两江分公司喷漆40m主排气筒 | 2024-08-17 | 12254036 | 8.47 | 200 | 0.18 | 200 | 0.61 | 50 | 0.15 |  |  | 1.39 | 40.32
227 | 高新区 | 鸿富锦精密电子（重庆）有限公司 | D01-3#排放口 | 2024-08-17 | [8 empty] | 120 | [9 empty] | 上报停产
228 | 高新区 | 中电科芯片技术（集团）有限公司 | 1#有机废物排放口 | 2024-08-17 | 309593 | 5.2 | [6 empty] | 120 | 14.73 | 2.11 | 31.64
229 | 高新区 | 中电科芯片技术（集团）有限公司 | 2#有机废物排放口 | 2024-08-17 | 608776 | 10.03 | [6 empty] | 120 | 23.11 | 1.44 | 27.61
230 | 高新区 | 鑫源汽车有限公司高新区分公司 | 废气排放口 | 2024-08-17 | [8 empty] | 30 | [9 empty] | 上报停产
231 | 高新区 | 隆鑫通用动力股份有限公司（C区） | 7#塑胶手动涂装线废气排口 | 2024-08-17 | 3942 | 0 | [6 empty] | 50 | 2.11 | 0.16 | 30.71
232 | 高新区 | 爱思开海力士半导体（重庆）有限公司 | 小水洗塔排放口 | 2024-08-17 | 181012 | 8.28 |  |  |  |  | 50 | 1.87 |  |  | 2.57 | 24.21
233 | 高新区 | 华润微电子（重庆）有限公司 | 有机废气排放口 | 2024-08-17 | 1533065 | 8.74 | [6 empty] | 120 | 30.94 | 0.52 | 30.75
234 | 高新区 | 华润微电子（重庆）有限公司 | 氧化炉废气排口 | 2024-08-17 | 98216 | 6.14 | 200 | 6.94 | 200 | 53.46 | 50 | 0.38 | 120 | 6 | 2.13 | 136.18
235 | 高新区 | 达丰（重庆）电脑有限公司 | 废气排放口 | 2024-08-17 | 3136382 | 10.71 | [6 empty] | 120 | 44.9 | 3.23 | 50.21
236 | 高新区 | 重庆方正高密电子有限公司 | 有机废气排口 | 2024-08-17 | 480979 | 4.08 | [6 empty] | 120 | 6.61 | 3.86 | 23.17
237 | 高新区 | 徐工重庆建机工程机械有限公司 | 面漆废气排放口 | 2024-08-17 | [8 empty] | 120 | [9 empty] | 上报停产
238 | 高新区 | 徐工重庆建机工程机械有限公司 | 底漆废气排放口 | 2024-08-17 | [8 empty] | 120 | [9 empty] | 上报停产
239 | 高新区 | 重庆鑫源摩托车股份有限公司 | 废气排放口 | 2024-08-17 | 762543 | 3.26 | [6 empty] | 50 | 7.02 | 2.43 | 37.9
240 | 高新区 | 重庆赛力盟电机有限责任公司 | 涂装废气排放口 | 2024-08-17 | 164158 | 0.77 | [6 empty] | 120 | 4.97 | 3.35 | 32.6
241 | 高新区 | 重庆长安跨越商用车有限公司 | 1#RTO炉废气排口 | 2024-08-17 | [8 empty] | 30 | [9 empty] | 上报停产
242 | 高新区 | 重庆庆铃专用汽车有限公司 | 有机废气排放口DA006 | 2024-08-17 | 204738 | 1.07 | [6 empty] | 30 | 1.17 | 2.1 | 34.79
243 | 高新区 | 重庆红旗弹簧有限公司 | 有机废气排放口 | 2024-08-17 | [8 empty] | 50 | [9 empty] | 上报停产
244 | 长寿区 | 中国石化集团重庆川维化工有限公司 | 1号、2号锅炉烟囱排口 | 2024-08-17 | 30338500 | 4.22 | 400 | 6.65 | 100 | 22.98 | 30 | 1.55 |  |  | 9.93 | 50.94
245 | 长寿区 | 中国石化集团重庆川维化工有限公司 | 3号燃煤烟囱排放口 | 2024-08-17 | 12221395 | 9.65 | 400 | 9.04 | 100 | 30.1 | 30 | 1.97 |  |  | 12 | 50.77
246 | 长寿区 | 中国石化集团重庆川维化工有限公司 | 11号锅炉排口 | 2024-08-17 | 1007103 | 7.47 | 100 | 1.77 | 50 | 17.79 | 30 | 0.57 |  |  | 11.8 | 92.86
247 | 长寿区 | 威立雅长扬热能（重庆）有限责任公司 | 烟道 | 2024-08-17 | 5132526 | 1.51 | 400 | 211.79 | 200 | 124.51 | 30 | 0.82 |  |  | 10.7 | 38.5
248 | 长寿区 | 重庆钢铁股份有限公司 | 烧结机头净化系统1 | 2024-08-17 | 25718732 | 6.23 | 200 | 15.27 | 300 | 29.66 | 50 | 2.8 |  |  | 18.09 | 131.59
249 | 长寿区 | 重庆钢铁股份有限公司 | 烧结机头净化系统2 | 2024-08-17 | 26560130 | 6.24 | 200 | 25.23 | 300 | 46.49 | 50 | 1.56 |  |  | 13.1 | 142.06
250 | 长寿区 | 重庆钢铁股份有限公司 | 烧结机头净化系统3 | 2024-08-17 |  |  | 200 |  | 300 |  | 50 | [11 empty] | 上报停产
251 | 长寿区 | 重庆钢铁股份有限公司 | 1#2#焦炉烟囱 | 2024-08-17 | 13539566 | 5.41 | 50 | 16.8 | 500 | 68.53 | 30 | 2.48 |  |  | 22.63 | 156.72
252 | 长寿区 | 重庆钢铁股份有限公司 | 3#4#焦炉烟囱 | 2024-08-17 | 13058432 | 4.72 | 50 | 14.46 | 500 | 35.73 | 30 | 3.14 |  |  | 16.13 | 147.95
253 | 长寿区 | 重庆钢铁股份有限公司 | 5#6#焦炉烟囱 | 2024-08-17 | 13756864 | 4.92 | 50 | 15.07 | 500 | 66.48 | 30 | 12.6 |  |  | 17.34 | 137.7
254 | 长寿区 | 重庆长寿西南水泥有限公司 | 二线窑头废气 | 2024-08-17 | [6 empty] | 30 | [11 empty] | 上报停产
255 | 长寿区 | 重庆长寿西南水泥有限公司 | 二线窑尾废气4800T | 2024-08-17 |  |  | 200 |  | 350 |  | 30 | [11 empty] | 上报停产
256 | 长寿区 | 重庆市禾润中天环保科技有限公司 | 一期焚烧炉废气排放口 | 2024-08-17 |  |  | 100 |  | 300 |  | 30 | [5 empty] | 100 |  |  |  | 60 |  | 上报停产
257 | 长寿区 | 重庆市禾润中天环保科技有限公司 | 二期焚烧炉废气排放口 | 2024-08-17 | 509865 | 6.78 | 100 | 10.19 | 300 | 131.89 | 30 | 11.68 |  |  | 28.14 | 120.17 | 100 | 19.58 |  |  | 60 | 0.6
258 | 长寿区 | 重庆国际复合材料股份有限公司长寿分公司 | F07/08废气处理排放口 | 2024-08-17 | 609168 | 8.4 | 400 | 0.26 | 700 | 146.87 |  |  |  |  | 14.29 | 65.2
259 | 长寿区 | 重庆国际复合材料股份有限公司长寿分公司 | 新材料废气处理排放口 | 2024-08-17 | 573561 | 7.1 | 400 | 4.16 | 700 | 59.52 | [5 empty] | 48.12 | [6 empty] | 含无效数据
260 | 长寿区 | 重庆国际复合材料股份有限公司长寿分公司 | F04/10废气处理排放口 | 2024-08-17 |  |  | 400 | [15 empty] | 上报停产
261 | 长寿区 | 重庆国际复合材料股份有限公司长寿分公司 | F11线废气处理排放口 | 2024-08-17 | 223716 | 5.21 | 400 | 14.95 | 700 | 41.21 |  |  |  |  | 20.88 | 68.42
262 | 长寿区 | 重庆国际复合材料股份有限公司长寿分公司 | F12线废气处理排放口 | 2024-08-17 | 833979 | 12.74 | 400 | 30.64 | 700 | 60.41 |  |  |  |  | 23.28 | 213.71
263 | 长寿区 | 重庆卡贝乐化工有限责任公司 | 废气排口 | 2024-08-17 |  |  | 550 |  | 80 |  | 80 | [11 empty] | 上报停产
264 | 长寿区 | 中橡(重庆)炭黑有限公司 | 尾气锅炉排放口 | 2024-08-17 |  |  | 100 |  | 50 |  | 30 | [11 empty] | 上报停产
265 | 长寿区 | 中橡(重庆)炭黑有限公司 | EBF滤袋器排放口 | 2024-08-17 |  |  | 550 |  | 240 |  | 18 | [11 empty] | 上报停产
266 | 长寿区 | 重庆钢铁能源环保有限公司 | 5号余热 | 2024-08-17 | 9215337 | 22.87 | 100 | 9.63 | 120 | 63.32 | 10 | 2.69 |  |  | 13.06 | 132.74
267 | 长寿区 | 重庆钢铁能源环保有限公司 | 3号余热 | 2024-08-17 | 10027763 | 24.8 | 100 | 8.99 | 120 | 64.42 | 10 | 1.39 |  |  | 12.19 | 136.16
268 | 长寿区 | 重庆钢铁能源环保有限公司 | 130T/H燃气锅炉废气排口 | 2024-08-17 |  |  | 100 |  | 200 |  | 10 | [11 empty] | 上报停产
269 | 长寿区 | 重庆钢铁能源环保有限公司 | 220T燃气锅炉 | 2024-08-17 |  |  | 100 |  | 200 |  | 10 | [11 empty] | 上报停产
270 | 长寿区 | 重庆钢铁能源环保有限公司 | 7号余热锅炉 | 2024-08-17 |  |  | 100 |  | 120 |  | 10 | [11 empty] | 上报停产
271 | 长寿区 | 重庆钢铁能源环保有限公司 | 1号余热锅炉 | 2024-08-17 |  |  | 100 |  | 120 |  | 10 | [11 empty] | 上报停产
272 | 长寿区 | 巴斯夫聚氨酯（重庆）有限公司 | B215废气排口 | 2024-08-17 | 57497 | 7.57 | 100 |  | 300 | 12.62 | 30 | 5.89 |  |  | 42.07 | 80.49 | [6 empty] | 含无效数据
273 | 长寿区 | 巴斯夫聚氨酯（重庆）有限公司 | C255废气排口 | 2024-08-17 | 234150 | 2.92 | 100 | 5.01 | 300 | 56.96 | 30 | 5.77 |  |  | 16.42 | 161.88
274 | 长寿区 | 巴斯夫聚氨酯（重庆）有限公司 | C258废气排放口（锅炉） | 2024-08-17 | 418531 | 4.97 |  |  | 200 | 171.84 |  |  |  |  | 21.59 | 114.3
275 | 长寿区 | 重庆鑫富化工有限公司 | 焚烧炉尾气 | 2024-08-17 |  |  | 100 |  | 300 |  | 30 | [11 empty] | 上报停产
276 | 长寿区 | 重庆恩力吉投资有限责任公司 | 2号废气排放口 | 2024-08-17 | 11565879 | 20.04 | 200 | 83.71 | 100 | 69.04 | 30 | 1.44 |  |  | 17.44 | 51
277 | 长寿区 | 重庆恩力吉投资有限责任公司 | 1号废气排放口 | 2024-08-17 |  |  | 200 |  | 100 |  | 30 | [11 empty] | 上报停产
278 | 长寿区 | 重庆长风化学工业有限公司 | 焚烧系统排气筒 | 2024-08-17 | 90199 | 1.2 | 100 | 1.1 | 300 | 57.05 | 30 | 7.01 |  |  | 9.05 | 49.91
279 | 长寿区 | 重庆紫光国际化工有限责任公司 | 紫光废气排口 | 2024-08-17 | 1883771 | 18.09 | 400 | 259.86 | [6 empty] | 0.01 | 21.02
280 | 长寿区 | 重庆市映天辉氯碱化工有限公司 | 焚烧炉废气排放口 | 2024-08-17 | 105487 | 6.05 |  |  |  |  | 30 | 0.56 |  |  | 15.24 | 51.2
281 | 长寿区 | 重庆云天化天聚新材料有限公司 | 废物焚烧炉废气排放口 | 2024-08-17 | 307575 | 7.93 | 100 | 2.16 | 180 | 51.27 | 30 | 0.68 |  |  | 11.69 | 52.87
282 | 长寿区 | 重庆云天化天聚新材料有限公司 | 锅炉废气排放口 | 2024-08-17 | 419491 | 8.18 |  |  | 50 | 28.15 |  |  |  |  | 14.49 | 82.04
283 | 长寿区 | 重庆永航钢铁集团有限公司 | 永航钢铁废气排口 | 2024-08-17 |  |  | 400 |  | 700 |  | 20 | [11 empty] | 上报停产
284 | 长寿区 | 扬子江乙酰化工有限公司 | CO#1转化炉烟囱 | 2024-08-17 | 1865179 | 31.72 | 100 | 6.3 | 180 | 76.68 | 20 | 1.68 |  |  | 19.08 | 158.8
285 | 长寿区 | 扬子江乙酰化工有限公司 | CO#2转化炉烟囱 | 2024-08-17 | 1602799 | 29.27 | 100 | 4.39 | 180 | 79.61 | 20 | 5.15 |  |  | 25.02 | 156.36
286 | 长寿区 | 扬子江乙酰化工有限公司 | 快装锅炉烟囱 | 2024-08-17 | 352251 | 6.08 | 100 | 8.91 | 50 | 16.2 | 30 | 1.88 |  |  | 21.75 | 151.02
287 | 长寿区 | 重庆安盛钾业有限公司 | 干燥废气排放口 | 2024-08-17 | 15382 | 0.75 |  |  |  |  | 10 | 3.44 |  |  | 0.63 | 33.72
288 | 长寿区 | 重庆飞华环保科技有限责任公司 | 硝酸吸收塔尾气排放口 | 2024-08-17 | 4285963 | 17.47 |  |  | 300 | 42.03 | [5 empty] | 103.99
289 | 长寿区 | 重庆奕翔化工有限公司 | TO焚烧烟气排放口 | 2024-08-17 | 1323795 | 4.94 | 100 | 21.22 | 300 | 97.57 | 30 | 3.68 |  |  | 15.53 | 153.5 | 100 | 6.91
290 | 长寿区 | 重庆博洲环境治理有限公司 | 1号废气排放口 | 2024-08-17 |  |  | 400 |  | 700 |  | 100 | [9 empty] | 10 |  | 上报停产
291 | 长寿区 | 重庆博洲环境治理有限公司 | 2号废气排放口 | 2024-08-17 |  |  | 400 |  | 700 |  | 100 | [9 empty] | 10 |  | 上报停产
292 | 长寿区 | 重庆博洲环境治理有限公司 | 3号废气排放口 | 2024-08-17 |  |  | 400 |  | 700 |  | 100 | [9 empty] | 10 |  | 上报停产
293 | 长寿区 | 重庆博洲环境治理有限公司 | 4号废气排放口 | 2024-08-17 |  |  | 400 |  | 700 |  | 100 | [9 empty] | 10 |  | 上报停产
294 | 长寿区 | 重庆博洲环境治理有限公司 | 5号烟气排放口 | 2024-08-17 |  |  | 400 |  | 700 |  | 100 | [11 empty] | 上报停产
295 | 长寿区 | 重庆博洲环境治理有限公司 | 6号废气排放口 | 2024-08-17 |  |  | 400 |  | 700 |  | 100 | [11 empty] | 上报停产
296 | 长寿区 | 重庆中润新材料股份有限公司 | 锅炉烟气排放口 | 2024-08-17 | 114451 | 4.24 |  |  | 50 | 40.31 |  |  |  |  | 2.26 | 155.98
297 | 长寿区 | 重庆信维环保有限公司 | 焚烧烟气排口 | 2024-08-17 |  |  | 100 |  | 300 |  | 30 | [5 empty] | 100 |  |  |  | 60 |  | 上报停产
298 | 长寿区 | 重庆双象电子材料有限公司 | 1#废气排放口（双象） | 2024-08-17 | 1660472 | 12.57 | 400 | 7.29 | 240 | 38.11 |  |  |  |  | 5.7 | 24.25
299 | 长寿区 | 重庆双象电子材料有限公司 | 2#废气排放口（双象） | 2024-08-17 | 1626010 | 14.72 | 400 | 33.97 | 240 | 10.94 |  |  |  |  | 20.75 | 25.97
300 | 长寿区 | 重庆合汇制药有限公司 | 2#排气筒 | 2024-08-17 | 104795 | 3.91 | 80 | 0.71 | 250 | 87.16 | 20 | 0.84 |  |  | 7.31 | 105.61 | 80 | 0.64
301 | 长寿区 | 重庆鑫盛通化工有限公司 | 焚烧炉烟气 | 2024-08-17 |  |  | 100 |  | 300 |  | 30 | [9 empty] | 60 |  | 上报停产
302 | 长寿区 | 重庆双象超纤材料有限公司 | 危险废物焚烧废气排放口 | 2024-08-17 | 415115 | 8.84 | 100 | 6.35 | 300 | 144.57 | 30 | 1.66 |  |  | 35.29 | 86.35 | 100 | 13.16 |  |  | 60 | 0.8
303 | 长寿区 | 重庆双象超纤材料有限公司 | RTO废气排放口 | 2024-08-17 | 71024 | 2.96 | 550 | 45.28 | 240 | 11.99 | 120 | 26.72 |  |  | 4.21 | 88.31
304 | 长寿区 | 重庆峰圣石化有限公司 | 焚烧炉烟气排放口 | 2024-08-17 |  |  | 100 |  | 300 |  | 30 | [5 empty] | 100 |  |  |  | 60 |  | 上报停产
305 | 长寿区 | 重庆毂运科技有限公司 | 回转窑焚烧烟气排放口(毂运) | 2024-08-17 |  |  | 100 |  | 300 |  | 30 | [5 empty] | 100 |  |  |  | 60 |  | 上报停产
306 | 綦江区 | 重庆松藻电力有限公司 | 3号机组废气排放口 | 2024-08-17 |  |  | 200 | 26.03 | 200 | 43.33 | 30 | 4.36 | [10 empty] | 含无效数据
307 | 綦江区 | 重庆松藻电力有限公司 | 4号机组废气排放口 | 2024-08-17 |  |  | 200 | 26.65 | 200 | 41.8 | 30 | 3.79 | [10 empty] | 含无效数据
308 | 綦江区 | 重庆旗能电铝有限公司 | 电厂#1锅炉烟气排口 | 2024-08-17 | 27279208 | 17.98 | 200 | 35.38 | 200 | 52.03 | 30 | 0.45 |  |  | 11.98 | 51.88
309 | 綦江区 | 重庆旗能电铝有限公司 | 电厂#2锅炉烟气排口 | 2024-08-17 | 24083662 | 15.97 | 200 | 38.01 | 200 | 54 | 30 | 0.65 |  |  | 12.81 | 50.86
310 | 綦江区 | 重庆旗能电铝有限公司 | 电解烟气净化#1排口 | 2024-08-17 | 25833494 | 13.88 | 200 | 25.35 |  |  | 20 | 4.26 |  |  | 10.67 | 36.08 |  |  | 3 | 0.31
311 | 綦江区 | 重庆旗能电铝有限公司 | 电解烟气净化#2排口 | 2024-08-17 | 28903816 | 15.49 | 200 | 19.04 |  |  | 20 | 3.7 |  |  | 10.1 | 37.24 |  |  | 3 | 0.47
312 | 綦江区 | 重庆綦江西南水泥有限公司 | 一期窑尾 | 2024-08-17 |  |  | 200 |  | 350 |  | 30 | [11 empty] | 上报停产
313 | 綦江区 | 重庆綦江西南水泥有限公司 | 二期窑尾 | 2024-08-17 | 4190339 | 10.2 | 200 | 8.44 | 350 | 76.84 | 30 | 1.63 |  |  | 18.91 | 54.85
314 | 綦江区 | 重庆綦江西南水泥有限公司 | 一期窑头 | 2024-08-17 | [6 empty] | 30 | [11 empty] | 上报停产
315 | 綦江区 | 重庆綦江西南水泥有限公司 | 二期窑头 | 2024-08-17 | 3088911 | 7.91 |  |  |  |  | 30 | 2.52 |  |  | 0.83 | 95.11
316 | 綦江区 | 重庆锦旗碳素有限公司 | 煅烧烟囱 | 2024-08-17 |  |  | 400 | 79.7 | 999999 | 127.38 | 100 | 7.84 | [10 empty] | 含无效数据
317 | 綦江区 | 重庆锦旗碳素有限公司 | 焙烧烟囱 | 2024-08-17 |  |  | 400 | 78.61 | 999999 | 70.03 | 30 | 7.86 | [10 empty] | 含无效数据
318 | 綦江区 | 重庆市綦江区三峰环保发电有限公司 | 2#焚烧炉烟气排放口 | 2024-08-17 | 1397050 | 11.14 | 100 | 24.72 | 300 | 179.13 | 30 | 3.16 |  |  | 26.52 | 133.09 | 100 | 1.66 |  |  | 60 | 11.16
319 | 綦江区 | 重庆市綦江区三峰环保发电有限公司 | 1#焚烧炉烟气排放口 | 2024-08-17 | 1276192 | 10.1 | 100 | 6.92 | 300 | 189.02 | 30 | 3.53 |  |  | 25 | 137.78 | 100 | 1.54 |  |  | 60 | 12
320 | 綦江区 | 重庆鹏翔铝业有限公司 | 1号熔铸排放口 | 2024-08-17 | 2092920 |  | 150 | 8.63 | 200 | 16.29 | 30 | 9.79
321 | 綦江区 | 重庆鹏翔铝业有限公司 | 3号铝灰处理系统排放口 | 2024-08-17 | 153262 |  | 150 | 0.89 | 200 | 1.42 | 30 | 4.56
322 | 潼南区 | 重庆市万利来化工股份有限公司 | 一段炉废气排口 | 2024-08-17 |  |  | 100 | 2.89 | 180 | 96.81 | 20 | 1.02 | [10 empty] | 含无效数据
323 | 潼南区 | 重庆民丰化工有限责任公司 | 铬酸钠焙烧窑废气排放口 | 2024-08-17 | 2640282 | 3.48 | 400 | 0.11 | 200 | 125.83 | 30 | 6.81 |  |  | 10.31 | 177.94
324 | 潼南区 | 重庆民丰化工有限责任公司 | 吸收塔废气排放口 | 2024-08-17 | 1635611 | 10.25 | 400 | 50.32 | [6 empty] | 0.55 | 22.46
325 | 潼南区 | 重庆民丰化工有限责任公司 | 干燥炉煅烧废气排口1 | 2024-08-17 | 209521 | 11.33 | 400 | 34.12 | 700 | 88.73 | 100 | 8.64 |  |  | 24.86 | 95.95
326 | 潼南区 | 重庆民丰化工有限责任公司 | 民丰化工燃气锅炉废气排口 | 2024-08-17 |  |  |  |  | 50 | [13 empty] | 上报停产
327 | 潼南区 | 重庆民丰化工有限责任公司 | 铬酸铬铬绿焙烧窑废气排放口 | 2024-08-17 |  |  | 400 |  | 200 |  | 30 | [11 empty] | 上报停产
328 | 潼南区 | 重庆中防德邦防水技术有限公司 | 一号废气排放口 | 2024-08-17 |  |  | 50 |  | 200 |  | 20 | [11 empty] | 上报停产
329 | 潼南区 | 重庆宝禾复合肥有限公司 | FG3氨酸法干燥废气DA004 | 2024-08-17 | [6 empty] | 120 | 19.54 | [10 empty] | 含无效数据
330 | 潼南区 | 重庆宝禾复合肥有限公司 | FG2氨酸法造粒废气DA005 | 2024-08-17 | [6 empty] | 120 | 9.7 | [10 empty] | 含无效数据
331 | 潼南区 | 重庆宝禾复合肥有限公司 | FG8团粒法—干废气DA007 | 2024-08-17 | [6 empty] | 120 | [11 empty] | 上报停产
332 | 潼南区 | 重庆宝禾复合肥有限公司 | FG7团粒法—干废气DA008 | 2024-08-17 | [6 empty] | 120 | [11 empty] | 上报停产
333 | 潼南区 | 重庆宝禾复合肥有限公司 | FG5排气筒DA003 | 2024-08-17 | [6 empty] | 120 | [11 empty] | 上报停产
334 | 潼南区 | 重庆立源化工有限公司 | 废气排口 | 2024-08-17 | 2661987 | 8.32 | 400 | 196.79 | 200 | 117.09 | 30 | 4.25 |  |  | 14.68 | 59.99
335 | 潼南区 | 重庆途维环保科技有限公司 | 废气排口 | 2024-08-17 |  |  | 50 |  | 50 |  | 20 | [11 empty] | 上报停产
336 | 潼南区 | 重庆耀辉环保有限公司 | 富氧侧吹炉烟气排放口 | 2024-08-17 | 1560608 |  | 100 | 64.59 | 200 | 44.5 | 30 | 4.51 | [8 empty] | 60 | 5.32
337 | 潼南区 | 重庆耀辉环保有限公司 | 富氧侧吹炉环集烟气排放口 | 2024-08-17 |  |  | 100 | 2.7 | 200 | 0.61 | 30 | 1.1 | [8 empty] | 60 | 0.42 | 含无效数据
338 | 潼南区 | 重庆金兴防水科技股份有限公司 | 1#RTO排气筒 | 2024-08-17 |  |  | 200 |  | 200 |  | 30 | [11 empty] | 上报停产
339 | 潼南区 | 重庆市潼南区东群纳米科技有限公司 | 煅烧废气排放口 | 2024-08-17 |  |  | 400 |  | 200 |  | 30 | [11 empty] | 上报停产
340 | 潼南区 | 重庆市潼南区东群纳米科技有限公司 | 焙烧废气排放口 | 2024-08-17 |  |  | 400 |  | 200 |  | 30 | [11 empty] | 上报停产
341 | 铜梁区 | 重庆铜梁西南水泥有限公司 | 二线窑尾 | 2024-08-17 | 11022499 | 15.77 | 100 | 3.67 | 320 | 69.92 | 20 | 2.09 |  |  | 4.78 | 129.53
342 | 铜梁区 | 重庆铜梁西南水泥有限公司 | 二线窑头 | 2024-08-17 | 13040068 | 8.48 |  |  |  |  | 20 | 7.38 |  |  |  | 108.24
343 | 铜梁区 | 重庆庆龙精细锶盐化工有限公司 | 回转窑废气排放口 | 2024-08-17 | 414542 | 8.19 | 100 | 6.72 | 100 | 62.96 | 10 | 4.53 |  |  | 29.01 | 57.76
344 | 铜梁区 | 重庆庆兰实业有限公司 | G21废气排放口 | 2024-08-17 | 678558 | 10.12 |  |  | 300 | 14 | 20 | 13.15 | 60 | 3.44 | 4.96 | 104.92
345 | 铜梁区 | 重庆市铜梁区天楹环保能源有限公司 | 1号焚烧烟气排放口 | 2024-08-17 | 1656464 | 15.45 | 100 | 28.55 | 300 | 196.43 | 30 | 3.35 |  |  | 23.42 | 152.68 | 100 | 2.31 |  |  | 60 | 37.49
346 | 铜梁区 | 重庆市铜梁区天楹环保能源有限公司 | 2号焚烧烟气排放口 | 2024-08-17 | 1868314 | 17.42 | 100 | 28.09 | 300 | 190.29 | 30 | 3.74 |  |  | 22.81 | 155.71 | 100 | 3.02 |  |  | 60 | 36.66
347 | 铜梁区 | 重庆市和京碳素材料有限公司 | 和京焙烧废气排口 | 2024-08-17 | 1025675 | 1.12 | 100 | 32.05 | 100 | 41.36 | 10 | 5.71 |  |  | 5.78 | 48.08
348 | 铜梁区 | 重庆市和京碳素材料有限公司 | 和京煅烧废气排口 | 2024-08-17 | 369438 | 2.51 | 100 | 42.17 | 100 | 75.43 | 10 | 0.71 |  |  | 4.04 | 54.32
349 | 铜梁区 | 重庆中烁新材料科技有限公司 | 中烁煅烧废气排口 | 2024-08-17 | 23228 | 0.16 | 100 | 18.09 | 100 | 51.39 | 10 | 2.36 |  |  | 21.66 | 46.72
350 | 铜梁区 | 重庆中烁新材料科技有限公司 | 中烁焙烧烟气排口 | 2024-08-17 | 339817 | 0.36 | 100 | 1.05 | 100 | 0.71 | 10 | 0.11 |  |  | 1.03 | 52.72
351 | 大足区 | 重庆大足红蝶锶业有限公司雍溪工厂 | 焙烧窑排口 | 2024-08-17 | 879106 |  | 400 | 134.99 | 200 | 34.2 | 30 | 0.27 |  |  | 13.2 | 57.32
352 | 大足区 | 重庆市平鼎物资有限公司 | 熔炼废气排放口 | 2024-08-17 | 216981 |  | 150 | 7.47 | 200 | 7.51 | 30 | 10.44
353 | 荣昌区 | 重庆永荣矿业有限公司发电厂 | 燃气锅炉废气排放口 | 2024-08-17 |  |  | 50 |  | 50 |  | 20 | [11 empty] | 上报停产
354 | 荣昌区 | 重庆昌元化工集团有限公司 | 燃气锅炉排口 | 2024-08-17 |  |  | 50 |  | 50 |  | 20 | [11 empty] | 上报停产
355 | 荣昌区 | 重庆昌元化工集团有限公司 | 硫化塔排口 | 2024-08-17 |  |  | 400 |  | 200 |  | 30 | [11 empty] | 上报停产
356 | 荣昌区 | 重庆渝荣玻璃有限公司 | 玻璃熔窑废气排放口 | 2024-08-17 | 594510 | 1.12 | 400 | 73.81 | 700 | 72.82 | 50 | 17.33 |  |  | 9.64 | 134.29
357 | 荣昌区 | 重庆唯美陶瓷有限公司 | 脱硫塔排口 | 2024-08-17 | 1218858 | 3.3 | 50 | 5.84 | 180 | 37.35 | 30 | 3.68 |  |  | 22.54 | 53.2
358 | 荣昌区 | 重庆唯美陶瓷有限公司 | 喷雾塔排口 | 2024-08-17 | 5762015 | 4.84 | 50 | 1.04 | 180 | 49.19 | 30 | 2.93 |  |  | 12.38 | 67.56
359 | 荣昌区 | 重庆市荣昌区荣祥佳环保科技有限公司 | 热裂解废气排放口 | 2024-08-17 |  |  | 100 |  | 150 |  | 20 | [11 empty] | 上报停产
360 | 荣昌区 | 重庆市聚洪环保科技有限公司 | 热裂解炉排放口 | 2024-08-17 | 1 | 0 | 100 | 9.52 | 150 | 21.64 | 20 | 0.62 |  |  | 6.34 | 32.7
361 | 荣昌区 | 重庆金曼环保科技有限公司 | 热裂解炉废气排放口 | 2024-08-17 |  |  | 100 |  | 150 |  | 20 | [11 empty] | 上报停产
362 | 荣昌区 | 重庆荣昌三峰新能源发电有限公司 | 废气排放口 | 2024-08-17 | 1733672 | 12.55 | 100 | 61.32 | 300 | 210.21 | 30 | 1.84 |  |  | 23.78 | 142.16 | 100 | 1.65 |  |  | 60 | 42.31
363 | 璧山区 | 冀东水泥璧山有限责任公司 | 窑尾 | 2024-08-17 | 10658761 |  | 35 | 9.83 | 100 | 76.04 | 10 | 4.93 |  |  |  | 98.92
364 | 璧山区 | 冀东水泥璧山有限责任公司 | 窑头 | 2024-08-17 | 8364870 | [5 empty] | 10 | 0.44 |  |  |  | 103.19
365 | 璧山区 | 重庆创绿星原环保科技有限公司 | 焚烧炉排气筒 | 2024-08-17 | 161176 | 3.94 | 100 | 5.01 | 300 | 102.96 | 30 | 3.85 |  |  | 27.41 | 120.03 | 100 | 16.03 |  |  | 60 | 2.13
366 | 璧山区 | 重庆恒通客车有限公司 | 涂装主排气筒 | 2024-08-17 | 951102 | 0.41 | [8 empty] | 1.14 | 39.53
367 | 璧山区 | 重庆市聚益橡胶制品有限公司 | 脱硫再生烟废气排放口DA006 | 2024-08-17 | 69500 | [5 empty] | 100 | 2.18
368 | 璧山区 | 重庆市聚益橡胶制品有限公司 | 炼胶废气排放口DA007 | 2024-08-17 | 372265 | [5 empty] | 100 | 2.22
369 | 梁平区 | 梁平海螺水泥有限责任公司 | 窑头废气排放口 | 2024-08-17 | 5501750 | 8.4 |  |  |  |  | 10 | 4.23 |  |  | 1.54 | 88.71
370 | 梁平区 | 梁平海螺水泥有限责任公司 | 窑尾废气排放口 | 2024-08-17 | 11476510 | 7.3 | 35 | 0.98 | 100 | 40.54 | 10 | 3.71 |  |  | 9.16 | 112.05
371 | 梁平区 | 重庆市海创能源科技有限责任公司 | 焚烧烟气排放口 | 2024-08-17 | 995482 | 9.38 | 80 | 34.83 | 250 | 157.82 | 20 | 4 |  |  | 25.45 | 143.39 | 80 | 1.82 |  |  | 50 | 30.81
372 | 丰都县 | 东方希望重庆水泥有限公司 | 二线窑尾 | 2024-08-17 | 9882418 | 15.92 | 200 | 3.03 | 350 | 83.94 | 30 | 2.79 |  |  | 15.96 | 128.88
373 | 丰都县 | 东方希望重庆水泥有限公司 | 一线窑尾 | 2024-08-17 |  |  | 200 |  | 350 |  | 30 | [11 empty] | 上报停产
374 | 丰都县 | 东方希望重庆水泥有限公司 | 三线窑尾 | 2024-08-17 | 9662476 | 13.86 | 200 | 25.55 | 350 | 84.62 | 30 | 1.48 |  |  | 12.27 | 100.16
375 | 丰都县 | 东方希望重庆水泥有限公司 | 四线窑尾 | 2024-08-17 | 9738522 | 15.13 | 200 | 14.12 | 350 | 86.11 | 30 | 1.91 |  |  | 20.29 | 93.09
376 | 丰都县 | 东方希望重庆水泥有限公司 | 五线窑尾 | 2024-08-17 |  |  | 200 |  | 350 |  | 30 | [11 empty] | 上报停产
377 | 丰都县 | 东方希望重庆水泥有限公司 | 电厂废气排口 | 2024-08-17 | 12952785 | 15.84 | 400 | 41.3 | 200 | 61.22 | 30 | 0.89 |  |  | 11.58 | 47.27
378 | 丰都县 | 东方希望重庆水泥有限公司 | 三线窑头 | 2024-08-17 | 13719015 | 19.57 |  |  |  |  | 30 | 3.48 |  |  |  | 97.87
379 | 丰都县 | 东方希望重庆水泥有限公司 | 四线窑头 | 2024-08-17 | 11183000 | 19.25 |  |  |  |  | 30 | 4.79 |  |  |  | 138.8
380 | 丰都县 | 东方希望重庆水泥有限公司 | 五线窑头 | 2024-08-17 | [6 empty] | 30 | [11 empty] | 上报停产
381 | 丰都县 | 东方希望重庆水泥有限公司 | 一线窑头 | 2024-08-17 | [6 empty] | 30 | [11 empty] | 上报停产
382 | 丰都县 | 东方希望重庆水泥有限公司 | 二线窑头 | 2024-08-17 | 9767746 | 15.94 |  |  |  |  | 30 | 5.15 |  |  |  | 117.48
383 | 丰都县 | 东方希望重庆水泥有限公司 | 六线窑头 | 2024-08-17 | [6 empty] | 30 | [11 empty] | 上报停产
384 | 丰都县 | 东方希望重庆水泥有限公司 | 六线窑尾 | 2024-08-17 |  |  | 200 |  | 350 |  | 30 | [11 empty] | 上报停产
385 | 丰都县 | 丰都县凯迪绿色能源开发有限公司 | 废气排口 | 2024-08-17 | 5039311 | 19.63 | 400 | 17.43 | 200 | 101.04 | 30 | 8.8 |  |  | 7.94 | 138.42
386 | 丰都县 | 重庆洁创新能源有限公司 | 焚烧烟气排放口 | 2024-08-17 | 944725 | 10.24 | 100 | 56.79 | 300 | 164.09 | 30 | 1.02 |  |  | 23.38 | 146.68 | 100 | 14.44 |  |  | 60 | 17.4
387 | 垫江县 | 重庆富源化工有限公司 | 双加压硝酸尾气排放口 | 2024-08-17 | 1374757 |  |  |  | 300 | 31.69 | [5 empty] | 132.09
388 | 垫江县 | 重庆富源化工有限公司 | 两钠尾气排放口 | 2024-08-17 | 336867 |  |  |  | 300 | 18.21 | [5 empty] | 81.58
389 | 垫江县 | 重庆富源化工有限公司 | 30t/h天然气开工锅炉尾气排放口 | 2024-08-17 |  |  |  |  | 200 | [13 empty] | 上报停产
390 | 垫江县 | 重庆兴发金冠化工有限公司 | 灼烧炉排口 | 2024-08-17 | 511580 | 8.65 | 400 | 144.6 | 200 | 22.71 | 30 | 7.7 |  |  | 15.98 | 170.69
391 | 垫江县 | 重庆市赛德化工有限公司 | 赛德化工废气排口 | 2024-08-17 | 597089 | 12.78 | 400 | 7.13 | 700 | 149.1 | 50 | 6.43 |  |  | 12.01 | 148.26
392 | 垫江县 | 重庆市垫江县梦豪铝业有限公司 | 废气排放口 | 2024-08-17 |  |  | 150 |  | 200 |  | 30 | [11 empty] | 上报停产
393 | 垫江县 | 重庆金富源新材料有限公司 | 熔窑废气 | 2024-08-17 | 1820797 | 10.34 | 400 | 12.85 | 700 | 92.37 | 50 | 7.62 |  |  | 9.82 | 148.14
394 | 垫江县 | 重庆垫江三峰新能源发电有限公司 | 焚烧烟气排放口 | 2024-08-17 | 1075602 | 10.89 | 100 | 51.51 | 300 | 216.66 | 30 | 0.84 |  |  | 22.18 | 147.34 | 100 | 1.49 |  |  | 60 | 34.34
395 | 武隆区 | 重庆市山拔尔桑水泥有限责任公司 | 窑尾 | 2024-08-17 |  |  | 200 |  | 350 |  | 30 | [11 empty] | 上报停产
396 | 武隆区 | 重庆市山拔尔桑水泥有限责任公司 | 窑头 | 2024-08-17 | [6 empty] | 30 | [11 empty] | 上报停产
397 | 武隆区 | 重庆市武隆区三峰新能源发电有限公司 | 烟气排放口 | 2024-08-17 | 1806974 | 9.83 | 100 | 41.03 | 300 | 178.61 | 30 | 2.53 |  |  | 28.12 | 151.18 | 100 | 24.04 |  |  | 60 | 5.56
398 | 忠县 | 重庆海螺水泥有限责任公司 | 1#窑尾收尘排放口 | 2024-08-17 | 10745754 | 6.29 | 35 | 20.37 | 100 | 39.46 | 10 | 0.78 |  |  | 12.27 | 55.28
399 | 忠县 | 重庆海螺水泥有限责任公司 | 2#窑尾收尘排放口 | 2024-08-17 |  |  | 35 |  | 100 |  | 10 | [11 empty] | 上报停产
400 | 忠县 | 重庆海螺水泥有限责任公司 | 1#窑头收尘排放口 | 2024-08-17 | 7849863 | 12.16 |  |  |  |  | 10 | 3.46 |  |  | 3.29 | 93.75
401 | 忠县 | 重庆海螺水泥有限责任公司 | 2#窑头收尘排放口 | 2024-08-17 | [6 empty] | 10 | [11 empty] | 上报停产
402 | 忠县 | 重庆海螺水泥有限责任公司 | 3#窑尾收尘排放口 | 2024-08-17 | 11296963 | 7.7 | 35 | 12.92 | 100 | 37.94 | 10 | 0.94 |  |  | 12.71 | 58.92
403 | 忠县 | 重庆海螺水泥有限责任公司 | 3#窑头收尘排放口 | 2024-08-17 | 7147270 | 10.07 |  |  |  |  | 10 | 1.37 |  |  | 3.95 | 76.3
404 | 开州区 | 重庆白鹤电力有限责任公司 | 1号机组 | 2024-08-17 | 25557546 |  | 400 | 19.45 | 100 | 41.07 | 30 | 3.37 |  |  |  | 74.55
405 | 开州区 | 重庆白鹤电力有限责任公司 | 2号机组 | 2024-08-17 | 22375656 |  | 400 | 20.29 | 100 | 38.28 | 30 | 3.67 |  |  |  | 76.3
406 | 开州区 | 开县开州水泥有限公司 | 窑尾废气 | 2024-08-17 |  |  | 200 |  | 350 |  | 30 | [11 empty] | 上报停产
407 | 开州区 | 开县开州水泥有限公司 | 窑头废气 | 2024-08-17 | [6 empty] | 30 | [11 empty] | 上报停产
408 | 开州区 | 重庆绿能新能源有限公司 | 1#炉烟气排放口 | 2024-08-17 | 648492 | 8.83 | 100 | 35.46 | 300 | 129.23 | 30 | 3.87 |  |  | 26.3 | 144.21 | 100 | 31.79 |  |  | 60 | 9.03
409 | 开州区 | 重庆绿能新能源有限公司 | 2#炉烟气排放口 | 2024-08-17 | 937689 | 13.26 | 100 | 47.38 | 300 | 138.4 | 30 | 3.63 |  |  | 28.91 | 145.88 | 100 | 43.69 |  |  | 60 | 4.18
410 | 云阳县 | 云阳盐化有限公司 | 锅炉废气排放口 | 2024-08-17 | 3081916 | 1.78 | 400 | 48.9 | 200 | 79.48 | 30 | 4.8 |  |  | 14.86 | 46.97
411 | 奉节县 | 华电国际电力股份有限公司奉节发电厂 | 1号原烟道出口 | 2024-08-17 | 33919076 | 12.78 | 200 | 5.54 | 200 | 38.64 | 30 | 4.49 |  |  | 7.3 | 51.01
412 | 奉节县 | 华电国际电力股份有限公司奉节发电厂 | 2号原烟道出口 | 2024-08-17 |  |  | 200 |  | 200 |  | 30 | [11 empty] | 上报停产
413 | 奉节县 | 重庆三峰夔门新能源有限公司 | 焚烧烟气排放口 | 2024-08-17 | 1921932 | 9.08 | 80 | 34.76 | 250 | 197.35 | 20 | 2.78 |  |  | 22.49 | 143.26 | 80 | 1.66 |  |  | 50 | 22.47
414 | 巫溪县 | 巫溪县明申肥业有限公司 | 综合废气排放口 | 2024-08-17 | [6 empty] | 100 | [11 empty] | 上报停产
415 | 黔江区 | 重庆弘扬建材集团弘龙水泥有限公司 | 窑尾排放口 | 2024-08-17 |  |  | 35 |  | 100 |  | 10 | [11 empty] | 上报停产
416 | 黔江区 | 重庆弘扬建材集团弘龙水泥有限公司 | 窑头排放口 | 2024-08-17 | [6 empty] | 10 | [11 empty] | 上报停产
417 | 黔江区 | 重庆正阳新材料有限公司 | 窑尾 | 2024-08-17 |  |  | 35 |  | 100 |  | 10 | [11 empty] | 上报停产
418 | 黔江区 | 重庆正阳新材料有限公司 | 窑头 | 2024-08-17 | [6 empty] | 10 | [11 empty] | 上报停产
419 | 黔江区 | 重庆武陵硅业有限公司 | 1#矿热炉废气排放口 | 2024-08-17 | 4290161 | 4.14 |  |  |  |  | 50 | 13.91 |  |  |  | 57.83
420 | 黔江区 | 重庆武陵硅业有限公司 | 2#矿热炉废气排放口 | 2024-08-17 | 4550871 | 4.39 |  |  |  |  | 50 | 8.02 |  |  |  | 60.59
421 | 黔江区 | 重庆黔江三峰环保产业发展有限公司（生活垃圾焚烧发电厂） | 1#废气排放口 | 2024-08-17 | 1553203 | 16.83 | 100 | 56.09 | 300 | 207.02 | 30 | 4.24 |  |  | 27.9 | 152.43 | 100 | 12.98 |  |  | 60 | 34.25
422 | 石柱县 | 重庆石柱西南水泥有限公司 | 窑尾 | 2024-08-17 |  |  | 50 |  | 150 |  | 10 | [11 empty] | 上报停产
423 | 石柱县 | 重庆石柱西南水泥有限公司 | 窑头 | 2024-08-17 | [6 empty] | 10 | [11 empty] | 上报停产
424 | 石柱县 | 重庆大唐国际石柱发电有限责任公司 | 1号机组 | 2024-08-17 | 24452538 | 13.25 | 400 | 26.77 | 100 | 39.47 | 30 | 1.89 |  |  | 15.55 | 53.24
425 | 石柱县 | 重庆大唐国际石柱发电有限责任公司 | 2号机组 | 2024-08-17 | 21723488 | 11.7 | 400 | 26.02 | 100 | 39.94 | 30 | 3.08 |  |  | 15.13 | 53.34
426 | 石柱县 | 石柱县海创环保科技有限责任公司 | 烟囱 | 2024-08-17 | 1059909 | 9.5 | 100 | 21.28 | 300 | 210.27 | 30 | 1.62 |  |  | 23.1 | 131.9 | 100 | 9.4 |  |  | 60 | 19.63
427 | 秀山县 | 重庆国耀硅业有限公司 | 2号烟气排放口 | 2024-08-17 | 1165834 | 6.77 | 550 | 220.36 | 250 | 22.71 | 50 | 6.66 |  |  | 3.88 | 63.48
428 | 秀山县 | 重庆国耀硅业有限公司 | 1号废气排放口 | 2024-08-17 | 715562 | 4.27 | 550 | 77.85 | 250 | 16.27 | 50 | 8.67 |  |  | 2.54 | 76.61
429 | 秀山县 | 重庆秀山西南水泥有限公司 | 窑尾 | 2024-08-17 | 6176638 | 18.7 | 200 | 33.71 | 350 | 119.66 | 30 | 7.8 |  |  | 7.68 | 132.87
430 | 秀山县 | 重庆秀山西南水泥有限公司 | 窑头 | 2024-08-17 | 4016884 | 11.24 |  |  |  |  | 30 | 5.77 |  |  | 2.18 | 95.02
431 | 秀山县 | 重庆武陵兴旺化工有限公司 | 二吸塔尾气 | 2024-08-17 |  |  | 400 | [15 empty] | 上报停产
432 | 秀山县 | 秀山德宏化工有限公司 | 吸收塔废气排放口 | 2024-08-17 | 173195 | 2.79 | 400 | 1.45 | [6 empty] | 2.58 | 28.1
433 | 秀山县 | 秀山龙洋硅业有限公司 | 1号烟气排放口 | 2024-08-17 |  |  | 500 |  | 250 |  | 50 | [11 empty] | 上报停产
434 | 秀山县 | 秀山维隆硅业有限公司 | 冶炼废气G1 | 2024-08-17 |  |  | 600 |  | 260 |  | 50 | [11 empty] | 上报停产
435 | 秀山县 | 秀山县永发硅业有限公司 | 1号烟气排放口 | 2024-08-17 |  |  | 500 |  | 250 |  | 50 | [11 empty] | 上报停产
436 | 秀山县 | 秀山鑫和硅业有限公司 | 1号烟气排放口 | 2024-08-17 |  |  | 400 |  | 150 |  | 50 | [11 empty] | 上报停产
437 | 秀山县 | 重庆森仟烨新材料科技股份有限公司 | 焙烧废气 | 2024-08-17 | 4881375 | 3.56 | 400 | 315.51 | 700 | 38.14 | 100 | 34.31 |  |  | 2.01 | 57.55
438 | 秀山县 | 重庆森仟烨新材料科技股份有限公司 | 煅烧废气 | 2024-08-17 | 1889723 | 10.38 | 400 | 38.2 | 700 | 17.75 | 100 | 7.58 |  |  | 10.26 | 35.27
439 | 秀山县 | 重庆市秀山县三峰新能源有限公司 | 烟气排放口 | 2024-08-17 | 1419500 | 11.25 | 100 | 44.31 | 300 | 193.52 | 30 | 1.66 |  |  | 30.67 | 133.39 | 100 | 2.88 |  |  | 60 | 7.72
440 | 酉阳县 | 重庆九鑫水泥（集团）有限公司 | 窑尾 | 2024-08-17 |  |  | 200 |  | 350 |  | 30 | [11 empty] | 上报停产
441 | 酉阳县 | 重庆九鑫水泥（集团）有限公司 | 窑头 | 2024-08-17 | [6 empty] | 30 | [11 empty] | 上报停产
442 | 酉阳县 | 重庆武陵光伏材料有限公司 | 1号废气排口 | 2024-08-17 | 5712402 | 3.99 | 400 | 96.34 | 700 | 22.12 | 80 | 6.49 |  |  |  | 52.27 | [6 empty] | 含无效数据
443 | 酉阳县 | 重庆武陵光伏材料有限公司 | 2号废气排口 | 2024-08-17 |  |  | 400 |  | 700 |  | 80 | [11 empty] | 上报停产
444 | 酉阳县 | 重庆武陵光伏材料有限公司 | 3号废气排口 | 2024-08-17 | 5776817 | 9.02 | 400 | 299.51 | 700 | 63.83 | 80 | 32.92 |  |  | 0.3 | 33.48
445 | 酉阳县 | 酉阳县美池新能源有限责任公司 | 焚烧炉烟气排放口 | 2024-08-17 | 340886 | 0.76 | 100 | 30.24 | 300 | 191.19 | 30 | 6.6 |  |  | 20.2 | 153.95 | 100 | 6.34 |  |  | 60 | 33.91
446 | 酉阳县 | 重庆万博再生资源利用有限公司 | 1#烟囱 | 2024-08-17 | 919072 | 7.05 | 400 | 5.47 | 700 | 67.76 | 80 | 32.18 |  |  | 21.09 | 50.85
447 | 彭水县 | 彭水县茂田能源开发有限公司 | 1#窑尾 | 2024-08-17 |  |  | 50 |  | 150 |  | 10 | [11 empty] | 上报停产
448 | 彭水县 | 彭水县茂田能源开发有限公司 | 2#窑尾 | 2024-08-17 |  |  | 50 |  | 150 |  | 10 | [11 empty] | 上报停产
449 | 彭水县 | 彭水县茂田能源开发有限公司 | 1#窑头 | 2024-08-17 | [6 empty] | 30 | [11 empty] | 上报停产
450 | 彭水县 | 彭水县茂田能源开发有限公司 | 2#窑头 | 2024-08-17 | [6 empty] | 30 | [11 empty] | 上报停产
451 | 江津区 | 华能重庆珞璜发电有限责任公司 | 3号烟囱 | 2024-08-17 | 93216880 | 19.93 | 50 | 19.8 | 100 | 44.07 | 20 | 3.52 |  |  | 12.6 | 72.2
452 | 江津区 | 华能重庆珞璜发电有限责任公司 | 1号烟囱 | 2024-08-17 | 27488272 | 8.41 | 50 | 22.4 | 100 | 39.01 | 20 | 3.36 |  |  | 10.3 | 69.6
453 | 江津区 | 华能重庆珞璜发电有限责任公司 | 2号烟囱 | 2024-08-17 | 36944192 | 11.58 | 50 | 22.08 | 100 | 42.56 | 20 | 3.63 |  |  | 10.2 | 65
454 | 江津区 | 玖龙纸业（重庆）有限公司 | 2#机组排放口 | 2024-08-17 | 10305196 | 19.29 | 35 | 1.22 | 50 | 38.8 | 10 | 0.97 |  |  | 12.74 | 56.3
455 | 江津区 | 玖龙纸业（重庆）有限公司 | 3#机组排放口 | 2024-08-17 | 7928020 | 11.67 | 35 | 2.39 | 50 | 23.16 | 10 | 0.54 |  |  | 16.97 | 55.7
456 | 江津区 | 玖龙纸业（重庆）有限公司 | 1#机组排放口 | 2024-08-17 |  |  | 35 |  | 50 |  | 10 | [11 empty] | 上报停产
457 | 江津区 | 玖龙纸业（重庆）有限公司 | 碱回收炉废气排放口 | 2024-08-17 | 3437903 | 18.98 | 35 | 2.95 | 100 | 39.74 | 10 | 7.49 |  |  | 30.53 | 70.82
458 | 江津区 | 玖龙纸业（重庆）有限公司 | 4#机组排口 | 2024-08-17 | 7071563 | 11.54 | 35 | 17.28 | 50 | 11.86 | 10 | 1.26 |  |  | 16.82 | 52.68
459 | 江津区 | 重庆天助水泥（集团）有限公司 | 一线窑尾 | 2024-08-17 |  |  | 100 |  | 320 |  | 20 | [11 empty] | 上报停产
460 | 江津区 | 重庆天助水泥（集团）有限公司 | 二线窑尾 | 2024-08-17 |  |  | 100 |  | 320 |  | 20 | [11 empty] | 上报停产
461 | 江津区 | 重庆天助水泥（集团）有限公司 | 一线窑头 | 2024-08-17 | [6 empty] | 20 | [11 empty] | 上报停产
462 | 江津区 | 重庆天助水泥（集团）有限公司 | 二线窑头 | 2024-08-17 | [6 empty] | 20 | [11 empty] | 上报停产
463 | 江津区 | 冀东水泥重庆江津有限责任公司 | 二线窑尾 | 2024-08-17 | 5371343 | 13.73 | 35 | 4 | 100 | 81.11 | 10 | 3.56 |  |  | 20.28 | 56.07
464 | 江津区 | 冀东水泥重庆江津有限责任公司 | 一线窑尾 | 2024-08-17 |  |  | 35 |  | 100 |  | 10 | [11 empty] | 上报停产
465 | 江津区 | 冀东水泥重庆江津有限责任公司 | 二线窑头 | 2024-08-17 | 3087266 | 7.04 |  |  |  |  | 10 | 5.64 |  |  |  | 97.84
466 | 江津区 | 冀东水泥重庆江津有限责任公司 | 一线窑头 | 2024-08-17 | [6 empty] | 10 | [11 empty] | 上报停产
467 | 江津区 | 重庆华新地维水泥有限公司 | 窑尾 | 2024-08-17 |  |  | 35 |  | 100 |  | 10 | [11 empty] | 上报停产
468 | 江津区 | 重庆华新地维水泥有限公司 | 窑头 | 2024-08-17 | [6 empty] | 10 | [11 empty] | 上报停产
469 | 江津区 | 海龙再生资源(重庆)有限公司 | 1#炉废气排放口 | 2024-08-17 |  |  | 100 |  | 300 |  | 30 | [5 empty] | 100 |  |  |  | 60 |  | 上报停产
470 | 江津区 | 海龙再生资源(重庆)有限公司 | 2#炉废气排放口 | 2024-08-17 | 3258140 | 11.57 | 100 | 2.92 | 300 | 126.74 | 30 | 0.71 |  |  | 19.78 | 146.13 | 100 | 0.29 |  |  | 60 | 10.21
471 | 江津区 | 重庆金凯特殊钢制品有限公司 | 冶炼炉废气 | 2024-08-17 | 1188558 | 4.45 |  |  |  |  | 15 | 1.88 |  |  |  | 44.74
472 | 江津区 | 赛力斯汽车（湖北）有限公司重庆分公司 | 2#涂装废气总排口 | 2024-08-17 | 6394031 | 1.7 | [8 empty] | 2.35 | 33.98
473 | 江津区 | 赛力斯汽车（湖北）有限公司重庆分公司 | 1#涂装废气总排口 | 2024-08-17 | [18 empty] | 上报停产
474 | 江津区 | 重庆三峰百果园环保发电有限公司 | #1锅炉烟囱废气排放口 | 2024-08-17 | 3212410 | 15.92 | 100 | 15.56 | 300 | 135.79 | 30 | 5.81 |  |  | 22.34 | 116.92 | 100 | 5.34 |  |  | 60 | 3.08
475 | 江津区 | 重庆三峰百果园环保发电有限公司 | #3锅炉烟囱废气排放口 | 2024-08-17 | 2927063 | 15.16 | 100 | 11.7 | 300 | 144 | 30 | 4.83 |  |  | 24.11 | 125 | 100 | 9.83 |  |  | 60 | 1.56
476 | 江津区 | 重庆三峰百果园环保发电有限公司 | #4锅炉烟囱废气排放口 | 2024-08-17 | 2984190 | 17.22 | 100 | 17.24 | 300 | 101.67 | 30 | 4.05 |  |  | 28.82 | 142.76 | 100 | 6.07 |  |  | 60 | 4.89
477 | 江津区 | 重庆三峰百果园环保发电有限公司 | #5锅炉烟囱废气排放口 | 2024-08-17 | 2837864 | 15.86 | 100 | 17.08 | 300 | 128.84 | 30 | 3.35 |  |  | 27.08 | 140.12 | 100 | 9.15 |  |  | 60 | 5.4
478 | 江津区 | 重汽（重庆）轻型汽车有限公司 | 废气排放口 | 2024-08-17 | [18 empty] | 上报停产
479 | 江津区 | 重庆三峡油漆股份有限公司 | 通用涂料车间废气总排口 | 2024-08-17 | [6 empty] | 20 | [11 empty] | 上报停产
480 | 江津区 | 潍柴动力股份有限公司重庆分公司 | 潍柴发动机废气排放口 | 2024-08-17 | [18 empty] | 上报停产
481 | 江津区 | 重庆嘉钛昕再生资源综合利用有限公司 | 2#排气筒 | 2024-08-17 |  |  | 100 |  | 300 |  | 30 | [9 empty] | 60 |  | 上报停产
482 | 江津区 | 重庆嘉钛昕再生资源综合利用有限公司 | 3#排气筒 | 2024-08-17 |  |  | 100 |  | 100 |  | 10 | [11 empty] | 上报停产
483 | 江津区 | 重庆乾涌再生资源综合利用有限公司 | 6#排气筒 | 2024-08-17 | 149140 | 1.43 | 100 | 0.46 | 300 | 5.97 | 30 | 3.93 |  |  | 19.74 | 47.09 |  |  |  |  | 100 | 4.99
484 | 江津区 | 重庆乾涌再生资源综合利用有限公司 | 8#排气筒 | 2024-08-17 | 325703 | 8.8 | 150 | 0.51 | 100 | 0.1 | 10 | 0.54 |  |  | 3.07 | 37
485 | 合川区 | 重庆合川发电有限责任公司 | #3锅炉废气排口 | 2024-08-17 | 46099476 | 16.16 | 200 | 23.63 | 100 | 38.61 | 30 | 3.13 |  |  | 3.05 | 53.86
486 | 合川区 | 重庆合川发电有限责任公司 | #4锅炉废气排口 | 2024-08-17 | 44773928 | 15.97 | 200 | 26.49 | 100 | 37.4 | 30 | 2.85 |  |  | 5.93 | 49.18
487 | 合川区 | 重庆合川发电有限责任公司 | #2锅炉废气排口 | 2024-08-17 | 21229900 | 11.37 | 400 | 21.46 | 100 | 43.02 | 30 | 2.14 |  |  | 12.17 | 50.47
488 | 合川区 | 重庆合川发电有限责任公司 | #1锅炉废气排口 | 2024-08-17 | 21820166 | 11.75 | 400 | 15.69 | 100 | 40.5 | 30 | 3.38 |  |  | 11.92 | 53.19
489 | 合川区 | 重庆市富丰水泥集团特种水泥有限公司 | 水泥窑-窑尾排口 | 2024-08-17 |  |  | 35 |  | 100 |  | 10 | [11 empty] | 上报停产
490 | 合川区 | 重庆市富丰水泥集团特种水泥有限公司 | 冷却机-窑头排口 | 2024-08-17 | [6 empty] | 10 | [11 empty] | 上报停产
491 | 合川区 | 重庆金九建材集团有限公司 | 一期窑尾 | 2024-08-17 |  |  | 35 |  | 100 |  | 10 | [11 empty] | 上报停产
492 | 合川区 | 重庆金九建材集团有限公司 | 二期窑尾 | 2024-08-17 |  |  | 35 |  | 100 |  | 10 | [11 empty] | 上报停产
493 | 合川区 | 重庆金九建材集团有限公司 | 一期窑头 | 2024-08-17 | [6 empty] | 10 | [11 empty] | 上报停产
494 | 合川区 | 重庆金九建材集团有限公司 | 二期窑头 | 2024-08-17 | [6 empty] | 10 | [11 empty] | 上报停产
495 | 合川区 | 台泥（重庆）水泥有限公司 | 一期窑尾 | 2024-08-17 | 9918392 | 6.12 | 35 | 10.81 | 100 | 28.5 | 10 | 0.81 |  |  | 8.49 | 103.67
496 | 合川区 | 台泥（重庆）水泥有限公司 | 二期窑尾 | 2024-08-17 |  |  | 35 |  | 100 |  | 10 | [11 empty] | 上报停产
497 | 合川区 | 台泥（重庆）水泥有限公司 | 二期窑头 | 2024-08-17 | [6 empty] | 10 | [11 empty] | 上报停产
498 | 合川区 | 台泥（重庆）水泥有限公司 | 一期窑头 | 2024-08-17 | 5426365 | [5 empty] | 10 | 2.67 |  |  | 3.3 | 87.59
499 | 合川区 | 冀东水泥重庆合川有限责任公司 | 窑尾废气排放口 | 2024-08-17 | 11698331 | 14.21 | 35 | 0.01 | 100 | 63.31 | 10 | 4.56 |  |  | 20.01 | 62.34
500 | 合川区 | 冀东水泥重庆合川有限责任公司 | 窑头废气排放口 | 2024-08-17 | 7315563 | [5 empty] | 10 | 4.18 |  |  | 2.96 | 105.15
501 | 合川区 | 重庆华新盐井水泥有限公司 | 烧成窑尾 | 2024-08-17 |  |  | 100 |  | 320 |  | 20 | [11 empty] | 上报停产
502 | 合川区 | 重庆华新盐井水泥有限公司 | 烧成窑头 | 2024-08-17 | [6 empty] | 20 | [11 empty] | 上报停产
503 | 合川区 | 重庆合川盐化工业有限公司 | 锅炉废气总排口 | 2024-08-17 | 2277204 | 2.4 | 50 | 10.72 | 100 | 28.94 | 20 | 5.99 |  |  | 12.68 | 46.63
504 | 合川区 | 重庆顺博铝合金股份有限公司 | 顺博铝合金1# | 2024-08-17 | 928778 | 2.56 | 100 | 0.67 | 100 | 3.77 | 10 | 0.57 |  |  | 2.34 | 37.75
505 | 合川区 | 重庆顺博铝合金股份有限公司 | 顺博铝合金2# | 2024-08-17 |  |  | 100 |  | 100 |  | 10 | [11 empty] | 上报停产
506 | 合川区 | 重庆顺博铝合金股份有限公司 | 顺博铝合金3# | 2024-08-17 | 2325986 | 3.75 | 100 | 4.06 | 100 | 37.82 | 10 | 0.75 |  |  | 4.15 | 76.55
507 | 合川区 | 重庆顺博铝合金股份有限公司 | 顺博铝合金4# | 2024-08-17 | 3505840 | 10.07 | 100 | 0.48 | 100 | 6.71 | 10 | 0.86 |  |  | 4.42 | 44.56
508 | 合川区 | 重庆顺博铝合金股份有限公司 | 顺博铝合金5# | 2024-08-17 | 1644647 | 4.91 | 100 | 4.47 | 100 | 17.23 | 10 | 1.62 |  |  | 2.57 | 65.44
509 | 合川区 | 重庆合川三峰新能源发电有限公司 | 1#焚烧炉烟气排放口 | 2024-08-17 | 2098397 | 18.4 | 100 | 38.58 | 300 | 194.39 | 30 | 3.26 |  |  | 21.62 | 127.57 | 100 | 5.13 |  |  | 60 | 1.17
510 | 合川区 | 重庆合川三峰新能源发电有限公司 | 2#焚烧炉烟气排放口 | 2024-08-17 | 1221582 | 6.51 | 100 |  | 300 |  | 30 |  |  |  | 2.77 | 29.83 | 100 |  |  |  | 60 |  | 含无效数据
511 | 合川区 | 重庆速仕达金属材料有限公司 | 废气排放口 | 2024-08-17 |  |  | 100 |  | 100 |  | 10 | [11 empty] | 上报停产
512 | 合川区 | 重庆莲心金属厂 | 1#废气排放口 | 2024-08-17 | 1510 | 0.04 | 100 | 0.13 | 100 | 2.98 | 10 | 0.61 |  |  | 0.88 | 29.4
513 | 永川区 | 重庆华新参天水泥有限公司 | 窑尾废气排放口 | 2024-08-17 | 10103415 | 5.76 | 200 | 12.22 | 350 | 84.89 | 30 | 4.94 |  |  | 5.94 | 49.48
514 | 永川区 | 重庆理文造纸有限公司 | 电站2#烟囱废气排口 | 2024-08-17 | 5649736 | 12.76 | 35 | 9.85 | 50 | 32.01 | 10 | 2.31 |  |  | 12.51 | 54.85
515 | 永川区 | 重庆理文造纸有限公司 | 电站1#烟囱废气排口 | 2024-08-17 | 19637174 | 13.07 | 35 | 4.58 | 50 | 35.51 | 10 | 2.14 |  |  | 12.37 | 51.65
516 | 永川区 | 重庆理文造纸有限公司 | 碱炉废气排口 | 2024-08-17 | 6782828 | 3.37 | 35 | 20.61 | 100 | 63.05 | 10 | 0.9 |  |  | 23.38 | 66.86
517 | 永川区 | 信义玻璃（重庆）有限公司 | 二期废气排口 | 2024-08-17 | 3480832 | 3.01 | 100 | 49.99 | 300 | 129.79 | 20 | 11.14 |  |  | 0.34 | 124.76
518 | 永川区 | 信义玻璃（重庆）有限公司 | 一期废气排口 | 2024-08-17 | 2067420 | 1.73 | 100 | 54.44 | 300 | 97.07 | 20 | 13.25 |  |  | 7.24 | 86.3
519 | 永川区 | 重庆中明港桥环保有限责任公司 | 焚烧系统尾气排放口 | 2024-08-17 | 600499 | 14.32 | 100 | 20.55 | 300 | 148.04 | 30 | 2.3 |  |  | 38.59 | 114.21 | 100 | 24.21 |  |  | 60 | 8.26
520 | 永川区 | 重庆理文制浆有限公司 | 理文制浆碱炉烟囱废气排口 | 2024-08-17 | 3839909 | 8.79 | 400 | 29.55 | 200 | 159.67 | 30 | 21.23 |  |  | 21.39 | 142.27
521 | 永川区 | 重庆新格有色金属有限公司 | 1#铝熔炼线废气排放口 | 2024-08-17 |  |  | 150 |  | 200 |  | 30 | [11 empty] | 上报停产
522 | 永川区 | 重庆新格有色金属有限公司 | 2#铝熔炼线废气排放口 | 2024-08-17 | 1864065 | 6.87 | 150 | 2.86 | 200 | 31.99 | 30 | 2.88 |  |  | 2.57 | 52.68
523 | 永川区 | 重庆新格有色金属有限公司 | 回转炉废气排放口 | 2024-08-17 |  |  | 150 |  | 200 |  | 30 | [11 empty] | 上报停产
524 | 永川区 | 重庆新格有色金属有限公司 | 3#铝熔炼线废气排放口 | 2024-08-17 | 1893059 | 8.54 | 150 | 0.86 | 200 | 6.91 | 30 | 12.14 |  |  | 6.35 | 39.94
525 | 永川区 | 重庆市永川区三峰环保发电有限公司 | 焚烧炉烟气排放口 | 2024-08-17 | 2284020 | 14 | 100 | 23.17 | 300 | 147.51 | 30 | 2.88 |  |  | 25.01 | 144.54 | 100 | 1.59 |  |  | 60 | 6.58
526 | 永川区 | 重庆泽渝建材有限公司 | 窑尾排放口 | 2024-08-17 |  |  | 400 |  | 700 |  | 100 | [9 empty] | 10 |  | 上报停产
527 | 永川区 | 重庆红源活性炭有限公司 | 再生活化废气G3 | 2024-08-17 |  |  | 100 |  | 300 | [13 empty] | 上报停产
528 | 永川区 | 重庆中明硕清再生资源综合利用有限公司 | 回转炉废气排放口 | 2024-08-17 |  |  | 150 |  | 200 |  | 30 | [7 empty] | 3 |  | 30 |  | 上报停产
529 | 永川区 | 重庆天泰热力有限公司 | 发电烟囱 | 2024-08-17 | 31026898 | 14.29 | 35 |  | 50 | 22.76 | 50 |  |  |  | 10.64 | 84.19
530 | 永川区 | 重庆天泰热力有限公司 | 备用锅炉废气排放口 | 2024-08-17 |  |  |  |  | 100 | [13 empty] | 上报停产
531 | 南川区 | 重庆市新嘉南建材有限责任公司 | 窑尾 | 2024-08-17 | 7139933 | 21.52 | 200 | 44.96 | 350 | 215.56 | 30 | 20.24 |  |  | 7.45 | 104.57
532 | 南川区 | 重庆市新嘉南建材有限责任公司 | 窑头 | 2024-08-17 | 2152237 | 6.31 |  |  |  |  | 30 | 5.64 |  |  | 5.93 | 57.37
533 | 南川区 | 重庆市南川区金鑫纸业有限公司 | 金鑫纸业废气排放口 | 2024-08-17 | 97610 | 1.35 | 550 | 121.99 | 80 | 72.95 | 80 | 5.45 |  |  | 9.16 | 56.25
534 | 南川区 | 重庆市凤华玻璃厂 | 废气排口 | 2024-08-17 | 1217659 | 3.3 | 400 | 56.17 | 700 | 54.03 | 50 | 9.78 |  |  | 8.67 | 196.34
535 | 南川区 | 重庆鸿庆达产业有限公司 | 石灰生产窑废气 | 2024-08-17 |  |  | 200 |  | 300 |  | 20 | [11 empty] | 上报停产
536 | 南川区 | 重庆鸿庆达产业有限公司 | 备用炭材烘干窑废气 | 2024-08-17 |  |  | 200 |  | 300 |  | 30 | [11 empty] | 上报停产
537 | 南川区 | 重庆鸿庆达产业有限公司 | 鸿庆达2#石灰窑窑尾废气排口 | 2024-08-17 | 1647841 | 8.36 | 200 | 27.24 | 300 | 77.22 | 20 | 1.98 |  |  | 3.22 | 90.18
538 | 南川区 | 重庆鸿庆达产业有限公司 | 新炭材烘干烟气 | 2024-08-17 |  |  | 200 |  | 300 |  | 30 | [11 empty] | 上报停产
539 | 南川区 | 重庆市中涪南热电有限公司 | 废气排放口 | 2024-08-17 | 27113128 | 18.87 | 35 | 24.67 | 50 | 40.76 | 10 | 6.14 |  |  | 15.88 | 54.07
540 | 南川区 | 重庆吉鑫再生资源有限公司 | 吉鑫再生有组织废气排放口 | 2024-08-17 |  |  | 150 |  | 200 |  | 30 | [11 empty] | 上报停产
541 | 南川区 | 重庆吉鑫再生资源有限公司 | 吉鑫再生厂房负压抽风废气排放口 | 2024-08-17 |  |  | 150 |  | 200 |  | 30 | [11 empty] | 上报停产
542 | 南川区 | 重庆市江陆机械制造有限公司 | 废气排放口 | 2024-08-17 | 418209 | 9.63 | 150 | 6.6 | 200 | 8.3 | 30 | 9.56 |  |  | 3.77 | 43.36
543 | 南川区 | 南川区家容铸造厂 | 熔炼、精炼废气排放口 | 2024-08-17 | 67689 | 0.79 | 150 | 1.51 | 200 | 1.88 | 30 | 3.09 |  |  | 1.07 | 32