## 8.19_废气
废气国家重点监控企业自动监控数据
日期：2024-08-19
序号 | 区县 | 企业名称 | 监测点名称 | 监测日期 | 流量(m3) | 流速(m/s) | SO2标准值(mg/m3) | SO2日均值(mg/m3) | NOx标准值(mg/m3) | NOx日均值(mg/m3) | 烟尘标准值(mg/m3) | 烟尘日均值(mg/m3) | VOCS标准值(mg/m3) | VOCS日均值(mg/m3) | 烟气湿度(％RH) | 烟气温度(℃) | Co标准值(mg/m3) | Co日均值(mg/m3) | 氟化物标准值(mg/m3) | 氟化物日均值(mg/m3) | HCL标准值(mg/m3) | HCL日均值(mg/m3) | 备注
1 | 万州区 | 重庆索特盐化股份有限公司 | 1#脱硫塔排口 | 2024-08-19 |  |  | 400 |  | 200 |  | 30 | [11 empty] | 上报停产
2 | 万州区 | 重庆索特盐化股份有限公司 | 2#脱硫塔排口 | 2024-08-19 |  |  | 400 |  | 200 |  | 30 | [11 empty] | 上报停产
3 | 万州区 | 重庆索特盐化股份有限公司 | 3#脱硫塔排口 | 2024-08-19 | 10524864 |  | 400 | 21.53 | 200 | 95.3 | 30 | 5.57
4 | 万州区 | 重庆湘渝盐化股份有限公司 | 硫回收尾气排放口 | 2024-08-19 | 37901 | 1.96 | 100 | 16.16 | 150 | 22.4 | 20 | 0.44 |  |  | 2.74 | 50.1
5 | 万州区 | 重庆万州西南水泥有限公司 | 一期窑尾_2500新型干法 | 2024-08-19 |  |  | 35 |  | 100 |  | 10 | [11 empty] | 上报停产
6 | 万州区 | 重庆万州西南水泥有限公司 | 二期窑尾_4000T | 2024-08-19 |  |  | 35 |  | 100 |  | 10 | [11 empty] | 上报停产
7 | 万州区 | 重庆万州西南水泥有限公司 | 一期窑头 | 2024-08-19 | [6 empty] | 10 | [11 empty] | 上报停产
8 | 万州区 | 重庆万州西南水泥有限公司 | 二期窑头 | 2024-08-19 | [6 empty] | 10 | [11 empty] | 上报停产
9 | 万州区 | 重庆市万州区三峰环保发电有限公司 | 1号焚烧废气 | 2024-08-19 | 1408604 |  | 100 | 64.58 | 300 | 193.67 | 30 | 5.52 |  |  |  |  | 100 | 3.97 |  |  | 60 | 3.64
10 | 万州区 | 重庆市万州区三峰环保发电有限公司 | 2号焚烧废气 | 2024-08-19 | 1446073 |  | 100 | 66.35 | 300 | 200.79 | 30 | 4.18 |  |  |  |  | 100 | 3.63 |  |  | 60 | 5.18
11 | 万州区 | 重庆华歌生物化学有限公司 | 废水燃烧废气排口 | 2024-08-19 |  |  | 200 |  | 500 |  | 65 | [9 empty] | 100 |  | 上报停产
12 | 万州区 | 重庆华歌生物化学有限公司 | 废气燃烧废气排口 | 2024-08-19 | 228538 |  | 550 | 12.36 | 240 | 6.73 | 120 | 1.87
13 | 万州区 | 重庆华歌生物化学有限公司 | 钠盐装置废气排气筒 | 2024-08-19 |  |  | 100 |  | 300 |  | 30 | [11 empty] | 上报停产
14 | 万州区 | 神华神东电力重庆万州港电有限责任公司 | 1号机组 | 2024-08-19 |  |  | 200 | 20.68 | 100 | 43.27 | 30 | 2.75 | [10 empty] | 含无效数据
15 | 万州区 | 神华神东电力重庆万州港电有限责任公司 | 2号机组 | 2024-08-19 |  |  | 200 | 23.71 | 100 | 42.2 | 30 | 2.17 | [10 empty] | 含无效数据
16 | 万州区 | 重庆长安跨越车辆有限公司 | 废气排放口 | 2024-08-19 | 8936609 | [7 empty] | 50 | 10.92
17 | 万州区 | 重庆索科斯铝业有限公司 | 废气总排放口 | 2024-08-19 |  |  | 150 |  | 200 |  | 30 | [11 empty] | 上报停产
18 | 万州区 | 重庆市万州区万源玻璃有限公司 | 辊道窑废气排放口 | 2024-08-19 |  |  | 50 |  | 180 |  | 30 | [11 empty] | 上报停产
19 | 万州区 | 重庆博联热电有限公司 | 2#锅炉烟气排放口 | 2024-08-19 | 10075843 | 16.95 | 35 | 17.15 | 50 | 34.35 | 10 | 0.22 |  |  | 12.55 | 55.85
20 | 万州区 | 重庆博联热电有限公司 | 3#烟气锅炉排放口 | 2024-08-19 | 9437838 | 15.58 | 35 | 15.56 | 50 | 30.15 | 10 | 0.08 |  |  | 11.08 | 56.06
21 | 万州区 | 重庆博联热电有限公司 | 1#锅炉烟气排放口 | 2024-08-19 | 10751045 | 18.55 | 35 | 15.91 | 50 | 28.45 | 10 | 0.07 |  |  | 14.08 | 56.79
22 | 万州区 | 重庆市九龙万博新材料科技有限公司 | 1#焙烧炉废气排放口 | 2024-08-19 | 9553505 | 8.72 | 25 | 1.24 | 65 | 36.31 | 10 | 4.51 |  |  | 23.69 | 176
23 | 万州区 | 重庆市九龙万博新材料科技有限公司 | 2#焙烧炉废气排放口 | 2024-08-19 | 12515853 | 10.81 | 25 | 2.3 | 65 | 34.16 | 10 | 8.05 |  |  | 16.91 | 189.66
24 | 万州区 | 重庆市九龙万博新材料科技有限公司 | 3#焙烧炉废气排放口 | 2024-08-19 | 13010990 | 10.73 | 25 | 2.75 | 65 | 35.92 | 10 | 3.52 |  |  | 12.81 | 190.3
25 | 万州区 | 中国石油西南油气田分公司天然气净化总厂（万州分厂） | 净化总厂1#锅炉废气排放口 | 2024-08-19 |  |  |  |  | 50 | [13 empty] | 上报停产
26 | 万州区 | 中国石油西南油气田分公司天然气净化总厂（万州分厂） | 净化总厂3#锅炉废气排放口 | 2024-08-19 |  |  |  |  | 50 | [13 empty] | 上报停产
27 | 万州区 | 中国石油西南油气田分公司天然气净化总厂（万州分厂） | 净化总厂2#锅炉废气排放口 | 2024-08-19 | 237704 | 8.41 |  |  | 50 | 22.83
28 | 涪陵区 | 重庆建峰化工股份有限公司 | 二化快装锅炉2废气排放口 | 2024-08-19 | 379059 | 3.96 |  |  | 50 | 36.12 |  |  |  |  | 17.35 | 136.2
29 | 涪陵区 | 重庆建峰化工股份有限公司 | 熔盐炉废气排放口 | 2024-08-19 |  |  |  |  | 180 | [13 empty] | 上报停产
30 | 涪陵区 | 重庆建峰化工股份有限公司 | 二化快装锅炉1废气排放口 | 2024-08-19 | 840032 | 6.93 |  |  | 50 | 35.32 |  |  |  |  | 11.81 | 139.62
31 | 涪陵区 | 重庆建峰化工股份有限公司 | 熔盐炉1废气排放口 | 2024-08-19 | 393316 | 7.43 |  |  | 180 | 31.42 |  |  |  |  | 19.76 | 118.19
32 | 涪陵区 | 重庆市蓬威石化有限责任公司 | 烟囱排放口 | 2024-08-19 | 531973 | 0.81 | 35 | 0.3 | 50 | 17.69 | 10 | 2.28 |  |  |  | 51.78 | [6 empty] | 含无效数据
33 | 涪陵区 | 华新水泥重庆涪陵有限公司 | 窑头废气排放口 | 2024-08-19 | 2997661 | 4.36 |  |  |  |  | 30 | 5.56 |  |  | 0.26 | 115.65
34 | 涪陵区 | 华新水泥重庆涪陵有限公司 | 窑尾废气排放口 | 2024-08-19 | 10184304 | 13.59 | 200 | 20.69 | 350 | 93.63 | 30 | 0.33 |  |  | 10.76 | 54.24
35 | 涪陵区 | 重庆华峰化工有限公司 | 1号烟囱 | 2024-08-19 | 16657774 | 13.65 | 200 | 11.2 | 100 | 19.25 | 30 | 0.61 |  |  | 14.75 | 50.81
36 | 涪陵区 | 重庆华峰化工有限公司 | 2号烟囱 | 2024-08-19 | 18453298 | 14.71 | 200 | 16.54 | 100 | 25.3 | 30 | 2.6 |  |  | 11.5 | 53.48
37 | 涪陵区 | 重庆华峰化工有限公司 | （一期）纯碱焚烧炉废气排放口 | 2024-08-19 | 1643486 | 3.47 | 100 | 1.12 | 300 | 19.96 | 30 | 2.58 |  |  | 20.99 | 171.79
38 | 涪陵区 | 重庆华峰化工有限公司 | 硝酸装置尾气（一期）排放口 | 2024-08-19 |  |  |  |  | 300 | [13 empty] | 上报停产
39 | 涪陵区 | 重庆华峰化工有限公司 | 硝酸装置尾气（二期）排放口 | 2024-08-19 | 3588643 | 31.66 |  |  | 300 | 30.18 |  |  |  |  | 2.04 | 133.36
40 | 涪陵区 | 重庆华峰化工有限公司 | 硝酸装置尾气（五期）排放口 | 2024-08-19 | 3830107 | 23.04 |  |  | 300 | 26.18 |  |  |  |  | 2.35 | 119.04
41 | 涪陵区 | 重庆华峰化工有限公司 | 硝酸装置尾气（四期）排放口 | 2024-08-19 | 3578973 | 23.95 |  |  | 300 | 30.49 |  |  |  |  | 6.12 | 126.34
42 | 涪陵区 | 重庆陕渝临港热电有限公司 | 烟囱 | 2024-08-19 | 18501908 | 10.45 | 400 | 23.99 | 200 | 43 | 30 | 4.91 |  |  | 13.05 | 54.04
43 | 涪陵区 | 重庆建峰新材料有限责任公司能通分公司 | 白涛化工（热岛）排口 | 2024-08-19 | 6032025 | 5.37 | 400 | 234.18 | 200 | 45.32 | 30 | 16.51 |  |  | 15.19 | 48.47
44 | 涪陵区 | 重庆建峰新材料有限责任公司弛源化工分公司 | 焚烧炉环保节能改造项目废气排放口 | 2024-08-19 | 392861 | 3.56 | 100 | 1.15 | 300 | 44.41 | 30 | 0.64 |  |  | 10.22 | 76.66 | 100 | 1.63 |  |  | 60 | 0.75
45 | 涪陵区 | 重庆建峰新材料有限责任公司弛源化工分公司 | 非含盐焚烧炉废气排放口 | 2024-08-19 | 1806497 | 9.55 | 100 | 15.42 | 300 | 121.98 | 30 | 2.47 |  |  | 7.18 | 126.73 | 100 | 2.78 |  |  | 60 | 1.6
46 | 涪陵区 | 重庆国丰实业有限公司 | 废气排放口 | 2024-08-19 | 14013890 | 8.23 | 200 | 81.79 |  |  | 20 | 1.94 |  |  | 6.01 | 66.43
47 | 涪陵区 | 重庆龙海石化有限公司 | 原料预处理废气排放口 | 2024-08-19 |  |  | 100 |  | 150 |  | 20 | [11 empty] | 上报停产
48 | 涪陵区 | 重庆龙海石化有限公司 | 焦化废气排放口 | 2024-08-19 |  |  | 100 |  | 150 |  | 20 | [11 empty] | 上报停产
49 | 涪陵区 | 重庆龙海石化有限公司 | 制加氢废气排放口 | 2024-08-19 |  |  | 100 |  | 150 |  | 20 | [11 empty] | 上报停产
50 | 涪陵区 | 重庆龙海石化有限公司 | 硫磺回收废气排放口 | 2024-08-19 |  |  | 400 |  | 150 |  | 20 | [11 empty] | 上报停产
51 | 涪陵区 | 重庆龙海石化有限公司 | 2号锅炉烟囱 | 2024-08-19 |  |  | 50 |  | 50 |  | 20 | [11 empty] | 上报停产
52 | 涪陵区 | 重庆龙海石化有限公司 | 1号锅炉烟囱 | 2024-08-19 |  |  | 50 |  | 50 |  | 20 | [11 empty] | 上报停产
53 | 涪陵区 | 重庆天原化工有限公司 | 裂解尾气排放口 | 2024-08-19 |  |  | 100 |  | 300 |  | 30 | [5 empty] | 100 |  |  |  | 60 |  | 上报停产
54 | 涪陵区 | 重庆新氟科技有限公司 | 焚烧装置排放口 | 2024-08-19 |  |  | 80 |  | 250 |  | 20 | [11 empty] | 上报停产
55 | 涪陵区 | 重庆市涪陵区三峰环保发电有限公司 | 三峰环保（1#废气排放口） | 2024-08-19 | 2064973 | 14.68 | 100 | 16.03 | 300 | 201.98 | 30 | 5.58 |  |  | 21.51 | 136.94 | 100 | 8.96 |  |  | 60 | 0.63
56 | 涪陵区 | 重庆市涪陵区三峰环保发电有限公司 | 三峰环保（2#废气排放口） | 2024-08-19 | 1657071 | 12.32 | 100 | 6.64 | 300 | 184.37 | 30 | 5.52 |  |  | 23.81 | 141.9 | 100 | 6.5 |  |  | 60 | 4.83
57 | 涪陵区 | 重庆万凯新材料科技有限公司 | 导热油炉废气排放口 | 2024-08-19 | 585704 | 3.22 | 50 | 3.81 | 50 | 38.25 | 20 | 0.29 |  |  | 12.47 | 110.03
58 | 涪陵区 | 重庆万凯新材料科技有限公司 | 二期导热油炉排放口 | 2024-08-19 | 610531 | 3.11 | 50 | 3.31 | 50 | 36.44 | 20 | 0.28 |  |  | 10.44 | 90.54
59 | 涪陵区 | 重庆万凯新材料科技有限公司 | 三期导热油炉废气排放口 | 2024-08-19 | 1785297 | 2.17 | 50 | 2.48 | 50 | 29.22 | 20 | 0.72 |  |  | 9.93 | 99.23
60 | 涪陵区 | 重庆剑涛铝业有限公司 | 1号废气排放口 | 2024-08-19 | 2373273 | 14.65 | 150 | 10.21 | 200 | 9.05 | 30 | 3.67 |  |  | 6.4 | 74.08
61 | 涪陵区 | 重庆剑涛铝业有限公司 | 4号废气排放口 | 2024-08-19 | 2165709 | 12.49 | 150 | 5.36 | 200 | 5.11 | 30 | 4.04 |  |  | 1.59 | 66.85
62 | 涪陵区 | 重庆剑涛铝业有限公司 | 5号废气排放口 | 2024-08-19 | 4552142 | 13.7 | 150 | 3.89 | 200 | 29.18 | 30 | 9.28 |  |  | 2.77 | 64.82
63 | 涪陵区 | 重庆大朗冶金新材料有限公司 | 焙烧机机头废气排气筒 | 2024-08-19 | 2021592 | 4.5 | 200 | 4.46 | 300 | 33.67 | 50 | 5.71 |  |  | 32.36 | 41.14
64 | 涪陵区 | 重庆大朗冶金新材料有限公司 | 锅炉烟气排气筒 | 2024-08-19 | 4731695 | 13.89 | 100 | 0.23 | 200 | 75.63 | 10 | 4.66 |  |  | 9.05 | 158.38
65 | 涪陵区 | 重庆鹏凯精细化工有限公司 | 24#焚烧尾气排放口 | 2024-08-19 |  |  | 100 |  | 300 |  | 30 |  | 120 | [7 empty] | 60 |  | 上报停产
66 | 涪陵区 | 华峰重庆氨纶有限公司 | 导热油炉烟气排放口（燃煤） | 2024-08-19 | 1686519 | 2.14 | 550 | 173.98 | 80 | 37.33 | 80 | 4.14 |  |  | 11.41 | 64.13
67 | 涪陵区 | 华峰重庆氨纶有限公司 | 导热油炉烟气排放口（燃气） | 2024-08-19 | 708767 | 9.19 |  |  | 50 | 36.03 |  |  |  |  | 18.61 | 110.27
68 | 涪陵区 | 华峰重庆氨纶有限公司 | 焚烧烟气排放口 | 2024-08-19 | 292973 | 12.9 | 100 |  | 300 | 79.23 | 30 | 4.69 |  |  | 23.3 | 119.84 | 100 | 1.89 |  |  | 60 | 1.12 | 含无效数据
69 | 涪陵区 | 华峰重庆氨纶有限公司 | 燃气导热油炉（五期）废气排放口G-L-30 | 2024-08-19 | 548674 | 2.71 |  |  | 50 | 23.73 |  |  |  |  | 12.44 | 94.07
70 | 涪陵区 | 重庆华峰聚酰胺有限公司 | 焚烧炉废气排放口 | 2024-08-19 |  |  | 100 |  | 300 |  | 30 | [5 empty] | 100 | [5 empty] | 上报停产
71 | 涪陵区 | 重庆华峰聚酰胺有限公司 | 三期焚烧炉排放口 | 2024-08-19 | 614627 | 7.63 | 100 | 0.19 | 300 | 105.67 | 30 | 3.78 |  |  | 20.79 | 136.28 | 100 | 2.19
72 | 涪陵区 | 重庆元利科技有限公司 | 导热油炉燃烧废气排放口 | 2024-08-19 |  |  |  |  | 80 | [13 empty] | 上报停产
73 | 涪陵区 | 重庆元利科技有限公司 | 焚烧炉废气排放口 | 2024-08-19 |  |  | 300 |  | 500 |  | 80 | [11 empty] | 上报停产
74 | 涪陵区 | 重庆元利科技有限公司 | 制氢装置加热转化炉废气 | 2024-08-19 | 193850 | 1.8 |  |  | 700 | 16.22 |  |  |  |  | 7.67 | 152.53
75 | 涪陵区 | 中化重庆涪陵化工有限公司（白涛） | 硫酸尾气排放口 | 2024-08-19 | 3950407 | 9.59 | 400 | 155.93 | [6 empty] | 1.2 | 26.58
76 | 涪陵区 | 中化重庆涪陵化工有限公司（白涛） | 氟硅酸钠尾气排放口 | 2024-08-19 | 434216 | 19.52 |  |  |  |  | 120 | 3.07 |  |  | 21.78 | 42.47
77 | 涪陵区 | 中化重庆涪陵化工有限公司（白涛） | 多元素酸性肥尾气排放口 | 2024-08-19 | 3583527 | 17.07 |  |  |  |  | 120 | 3.26 |  |  | 18.27 | 58.81
78 | 涪陵区 | 中化重庆涪陵化工有限公司（白涛） | 氯基缓释专用肥尾气排放口 | 2024-08-19 | 1540860 | 5.01 |  |  |  |  | 120 | 2.35 |  |  | 6.57 | 40.09
79 | 涪陵区 | 中化重庆涪陵化工有限公司（白涛） | 硫基/硝硫基缓释肥尾气排放口 | 2024-08-19 | 2055853 | 14.14 |  |  |  |  | 120 | 0.86 |  |  | 3.33 | 42.99
80 | 涪陵区 | 重庆东攀碳材料科技有限公司 | 煅烧烟气排放 | 2024-08-19 | 2863716 | 15.28 | 400 | 13.21 | 240 | 27.01 | 100 | 2.78 |  |  | 11.49 | 50.76
81 | 涪陵区 | 重庆东攀碳材料科技有限公司 | 新焙烧烟气排放 | 2024-08-19 | 1127070 | 8.66 | 400 | 238.73 | 240 | 68.29 | 30 | 2.02 |  |  | 2.06 | [7 empty] | 含无效数据
82 | 涪陵区 | 重庆建峰浩康化工有限公司 | 总排口 | 2024-08-19 | 1351025 | 4.76 |  |  |  |  | 30 | 0.11 | 100 | 4.04 | 0.03 | 41.13
83 | 涪陵区 | 重庆攀华板材有限公司 | 加热炉排口1 | 2024-08-19 |  |  | 50 |  | 200 |  | 10 | [11 empty] | 上报停产
84 | 涪陵区 | 重庆攀华板材有限公司 | 加热炉排口3 | 2024-08-19 |  |  | 50 |  | 200 |  | 10 | [11 empty] | 上报停产
85 | 涪陵区 | 重庆汉固固体废物治理有限公司 | P5 | 2024-08-19 |  |  | 100 |  | 300 |  | 30 | [9 empty] | 60 |  | 上报停产
86 | 涪陵区 | 重庆煅鼎环境科技有限公司 | 3#排气筒 | 2024-08-19 | 308960 | 14.89 | 100 | 3.68 | 300 | 3.91 | 30 | 5.9 |  |  | 6.35 | 58.11 |  |  |  |  | 60 | 1.47
87 | 大渡口区 | 重庆国际复合材料股份有限公司 | 1、2、3号生产线窑炉 | 2024-08-19 | 312556 | 7.51 | 100 | 0.54 | 500 | 52.88 | 50 |  |  |  | 22.61 | 71.55
88 | 大渡口区 | 重庆国际复合材料股份有限公司 | 5号6号生产线窑炉 | 2024-08-19 | 683847 | 13.76 | 100 | 1.97 | 500 | 53.35 | 50 |  |  |  | 12.84 | 51.48
89 | 大渡口区 | 重庆小南海水泥厂 | 三期窑尾 | 2024-08-19 |  |  | 150 |  | 250 |  | 15 | [11 empty] | 上报停产
90 | 大渡口区 | 重庆小南海水泥厂 | 三期窑头 | 2024-08-19 | [6 empty] | 30 | [11 empty] | 上报停产
91 | 大渡口区 | 宝武特冶航研科技有限公司 | 宝武中频炉废气排口 | 2024-08-19 | 8302 | 0.4 |  |  |  |  | 15 | 4.98 |  |  | 1.42 | 35.39
92 | 江北区 | 重庆顺泰铁塔制造有限公司 | 顺泰废气监测 | 2024-08-19 | 94331 | 4.33 | 100 | 0.44 | 500 | 23.91 | 50 | 0.21 |  |  | 4.18 | 135.64
93 | 沙坪坝区 | 重庆青鹏水泥有限公司 | 窑尾 | 2024-08-19 |  |  | 150 |  | 250 |  | 15 | [11 empty] | 上报停产
94 | 沙坪坝区 | 重庆青鹏水泥有限公司 | 窑头 | 2024-08-19 | [6 empty] | 15 | [11 empty] | 上报停产
95 | 沙坪坝区 | 东风小康汽车有限公司沙坪坝分公司 | 涂装车间主排气筒 | 2024-08-19 | 7123077 |  | 200 | 0.4 | 200 | 0.08 | 10 | 2.7
96 | 九龙坡区 | 重庆和友实业股份有限公司 | 75吨锅炉排口 | 2024-08-19 | 2461137 | 3.17 | 35 | 8.27 | 50 | 18.52 | 10 | 1.49 |  |  | 17.96 | 78.24
97 | 九龙坡区 | 庆铃汽车股份有限公司 | 涂装废气排口 | 2024-08-19 | 4328263 | [7 empty] | 30 | 1.29
98 | 九龙坡区 | 重庆天泰铝业股份有限公司 | 废气1排口 | 2024-08-19 | 7791536 |  | 100 | 79.74 |  |  | 10 | 2.93 | [6 empty] | 3 | 1.15
99 | 九龙坡区 | 重庆天泰铝业股份有限公司 | 废气2排口 | 2024-08-19 | 7166873 |  | 100 | 82.45 |  |  | 10 | 2.87 | [6 empty] | 3 | 0.04
100 | 九龙坡区 | 重庆建设雅马哈摩托车有限公司 | 废气排口 | 2024-08-19 | 2209743 | [7 empty] | 50 | 7.05
101 | 九龙坡区 | 重庆精炼铝业有限公司 | 收尘系统排气筒 | 2024-08-19 | 126731 |  | 100 | 0.83 | 500 | 4.96 | 50 | 8.04
102 | 九龙坡区 | 重庆琳颉铝业有限公司 | 废气排口 | 2024-08-19 |  |  | 100 |  | 100 |  | 10 | [11 empty] | 上报停产
103 | 九龙坡区 | 重庆西铝金属制品加工厂 | 废气排口 | 2024-08-19 | 135867 |  | 100 | 2.96 | 300 | 13.12 | 50 | 0.64
104 | 九龙坡区 | 重庆西铝庆丰金属材料有限公司 | 废气排放口1 | 2024-08-19 |  |  | 100 |  | 300 |  | 50 | [11 empty] | 上报停产
105 | 九龙坡区 | 重庆西铝庆丰金属材料有限公司 | 废气排放口2 | 2024-08-19 | 201910 |  | 100 | 1.84 | 300 | 6.71 | 30 | 3.8
106 | 九龙坡区 | 重庆发琳铝业有限责任公司 | 废气排口 | 2024-08-19 | 280090 |  | 100 | 8.92 | 100 | 14.62 | 10 | 2.47
107 | 九龙坡区 | 重庆市西南铝实业有限公司（铸造二车间） | 排气筒1 | 2024-08-19 | 400873 | 1.82 | 100 | 0.45 | 100 | 39.97 | 10 | 0.79
108 | 九龙坡区 | 重庆天泰精炼金属铸造有限公司 | 废气排口 | 2024-08-19 | 554302 |  | 100 | 2.72 | 300 | 3.14 | 30 | 9.16
109 | 九龙坡区 | 重庆银浩铝业有限公司 | 废气排口 | 2024-08-19 | 273529 |  | 100 | 1.03 | 500 | 2.35 | 30 | 13.24
110 | 九龙坡区 | 重庆天泰观复新材料有限公司 | 熔保炉组及铝灰处理废气 | 2024-08-19 | 1381107 | 6.61 | 100 | 4.89 | 300 | 64.34 | 50 | 6.9 |  |  | 3.93 | 63.16
111 | 九龙坡区 | 九龙坡区西彭镇晨曦金属制品厂 | 熔炼炉废气排放口 | 2024-08-19 |  |  | 100 |  | 100 |  | 10 | [11 empty] | 上报停产
112 | 南岸区 | 重庆昊晟玻璃股份有限公司 | 炉窑废气排放口 | 2024-08-19 | 646294 | 15.54 | 100 | 0.57 | 500 | 312.24 | 30 | 7.84 |  |  | 11.39 | 208.11
113 | 北碚区 | 重庆富皇建材有限公司 | 滩口窑尾废气排放口 | 2024-08-19 |  |  | 35 |  | 100 |  | 10 | [11 empty] | 上报停产
114 | 北碚区 | 重庆富皇建材有限公司 | 滩口窑头废气排放口 | 2024-08-19 | [6 empty] | 20 | [11 empty] | 上报停产
115 | 北碚区 | 重庆三圣实业股份有限公司 | 三圣实业（1#线窑尾二吸塔） | 2024-08-19 |  |  | 200 |  | 200 |  | 30 | [11 empty] | 上报停产
116 | 北碚区 | 重庆三圣实业股份有限公司 | 三圣1#线窑头 | 2024-08-19 | [6 empty] | 10 | [11 empty] | 上报停产
117 | 北碚区 | 重庆三圣实业股份有限公司 | 三圣实业（2#线窑尾二吸塔） | 2024-08-19 |  |  | 200 |  | 200 |  | 30 | [11 empty] | 上报停产
118 | 北碚区 | 重庆三圣实业股份有限公司 | 三圣2#线窑头 | 2024-08-19 | [6 empty] | 10 | [11 empty] | 上报停产
119 | 北碚区 | 重庆同兴垃圾处理有限公司 | 焚烧废气排放口2# | 2024-08-19 | 1987378 | 6.3 | 100 | 18.57 | 300 | 121.71 | 30 | 4.29 |  |  | 31.04 | 142.77 | 100 | 8.89 |  |  | 60 | 6.5
120 | 万盛经开区 | 国电重庆恒泰发电有限公司 | #1机组废气排放口 | 2024-08-19 |  |  | 400 |  | 100 |  | 30 | [11 empty] | 上报停产
121 | 万盛经开区 | 国电重庆恒泰发电有限公司 | #2机组废气排放口 | 2024-08-19 |  |  | 400 |  | 100 |  | 30 | [11 empty] | 上报停产
122 | 万盛经开区 | 重庆市南桐特种水泥有限责任公司 | 窑尾 | 2024-08-19 | 5203763 | 9.28 | 35 | 2.46 | 100 | 80.29 | 10 | 4.56 |  |  | 7.68 | 127.51
123 | 万盛经开区 | 重庆市南桐特种水泥有限责任公司 | 窑头 | 2024-08-19 | 10933162 | 15.56 |  |  |  |  | 30 | 4.43 |  |  | 0.83 | 145.09
124 | 万盛经开区 | 重庆万盛煤化有限责任公司 | 烟囱 | 2024-08-19 | 6199453 | 4.69 | 400 | 49.66 | 200 | 62.88 | 30 | 1.68 |  |  | 12.14 | 52.81
125 | 万盛经开区 | 重庆万盛浮法玻璃有限公司 | 二线排口 | 2024-08-19 | 796079 | 1.92 | 100 | 0.45 | 300 | 133.51 | 20 | 5.86 |  |  | 8.4 | 170.92
126 | 万盛经开区 | 重庆万盛浮法玻璃有限公司 | 一线排口 | 2024-08-19 | 1935849 | 5.69 | 100 | 13.01 | 300 | 112.76 | 20 | 1.22 |  |  | 10.29 | 257.4
127 | 万盛经开区 | 国能重庆电厂有限公司 | 国能#1机组废气排放口 | 2024-08-19 | 31325750 | 13.94 | 200 | 17.82 | 100 | 33.06 | 30 | 1.25 |  |  | 15.04 | 51.63
128 | 万盛经开区 | 国能重庆电厂有限公司 | 国能#2机组废气排放口 | 2024-08-19 | 29711046 | 12.78 | 200 | 13.83 | 100 | 25.68 | 30 | 1.22 |  |  | 12.41 | 49.61
129 | 万盛经开区 | 重庆淋琅环保科技有限公司 | 3#排气筒 | 2024-08-19 | 460350 | 3.24 | 150 | 2.58 | 200 | 2.87 | 30 | 14.88 |  |  | 2.09 | 54.08
130 | 万盛经开区 | 重庆淋琅环保科技有限公司 | 2#排气筒 | 2024-08-19 |  |  | 100 |  | 300 |  | 30 | [9 empty] | 60 |  | 上报停产
131 | 双桥经开区 | 双钱集团（重庆）轮胎有限公司 | 锅炉废气排放口 | 2024-08-19 | 329910 | 5.07 | 50 | 4.12 | 50 | 40.56 | 20 | 0.45 |  |  | 14.3 | 78.39
132 | 双桥经开区 | 双钱集团（重庆）轮胎有限公司 | 双钱炼胶废气排口 | 2024-08-19 | 1793648 | 7.95 |  |  |  |  | 12 | 0.87 | 10 | 4.67 | 4.1 | 41.71
133 | 双桥经开区 | 双钱集团（重庆）轮胎有限公司 | 双钱胶片冷却废气排口 | 2024-08-19 | 12053970 | 20.73 | [6 empty] | 10 | 3.94 | 2.76 | 44.1
134 | 双桥经开区 | 双钱集团（重庆）轮胎有限公司 | 双钱压延压出废气排放口 | 2024-08-19 | 1078144 | 8.46 | [6 empty] | 10 | 2.98 | 3.61 | 41.39
135 | 双桥经开区 | 双钱集团（重庆）轮胎有限公司 | 双钱硫化废气排放口 | 2024-08-19 | 1178697 | 3.36 | [6 empty] | 10 | 0.83 | 3.86 | 44.77
136 | 双桥经开区 | 重庆足航钢铁有限公司 | 足航钢铁电炉有组织排放口1 | 2024-08-19 |  |  | 700 |  | 400 |  | 20 | [11 empty] | 上报停产
137 | 双桥经开区 | 重庆足航钢铁有限公司 | 足航钢铁电炉有组织排放口2 | 2024-08-19 |  |  | 400 |  | 700 |  | 20 | [11 empty] | 上报停产
138 | 双桥经开区 | 重庆足航钢铁有限公司 | 足航钢铁精炼炉、连铸火焰切割烟气排放口 | 2024-08-19 |  |  | 400 |  | 700 |  | 20 | [11 empty] | 上报停产
139 | 双桥经开区 | 重庆足航钢铁有限公司 | 电炉有组织3号排放口 | 2024-08-19 |  |  | 400 |  | 700 |  | 20 | [11 empty] | 上报停产
140 | 双桥经开区 | 昶宝电子科技（重庆）有限公司 | 昶宝E5车间喷漆废气排口 | 2024-08-19 | [6 empty] | 120 |  | 120 | [9 empty] | 上报停产
141 | 双桥经开区 | 昶宝电子科技（重庆）有限公司 | 昶宝D6车间喷漆废气排口 | 2024-08-19 | 714450 | 1.18 |  |  |  |  | 120 | 0.4 | 120 | 0.44 | 1.22 | 27.18
142 | 双桥经开区 | 昶宝电子科技（重庆）有限公司 | 昶宝E8车间锅炉废气 | 2024-08-19 | 66955 | 0.44 | 100 | 9.96 | 80 | 69.9 | 30 | 27.07 |  |  | 23.52 | 103.99
143 | 双桥经开区 | 昶宝电子科技（重庆）有限公司 | 昶宝E4车间锅炉废气 | 2024-08-19 | 9310 | 0.07 | 100 | 0.49 | 80 | 31.8 | 30 | 28.72 |  |  | 6.92 | 53.83
144 | 双桥经开区 | 昶宝电子科技（重庆）有限公司 | 昶宝E7车间喷漆废气排口 | 2024-08-19 | 302111 | 0.46 |  |  |  |  | 120 | 74.52 | 120 | 0.63 | 3.05 | 44.53
145 | 双桥经开区 | 昶宝电子科技（重庆）有限公司 | 昶宝D7车间喷漆废气排口 | 2024-08-19 | 6275038 | 9.23 |  |  |  |  | 120 | 32.24 | 120 | 1.28 | 3.13 | 39.76
146 | 双桥经开区 | 重庆德能再生资源股份有限公司 | 熔炼、精炼废气排放口 | 2024-08-19 |  |  | 150 |  | 200 |  | 30 | [11 empty] | 上报停产
147 | 双桥经开区 | 重庆胜远威陶瓷有限责任公司 | 胜远威喷雾干燥塔废气排放口 | 2024-08-19 | 3201967 | 2.7 | 30 | 9.15 | 100 | 43.61 | 15 | 3.43 |  |  | 15.03 | 59.82
148 | 双桥经开区 | 重庆春兴再生资源有限公司 | 熔炼炉烟囱 | 2024-08-19 |  |  | 100 |  | 100 |  | 10 | [11 empty] | 上报停产
149 | 双桥经开区 | 重庆春兴再生资源有限公司 | 天然气燃烧废气排气筒 | 2024-08-19 |  |  | 100 |  | 100 |  | 10 | [11 empty] | 上报停产
150 | 双桥经开区 | 重庆春兴再生资源有限公司 | 2号排气筒 | 2024-08-19 |  |  | 100 |  | 100 |  | 10 | [11 empty] | 上报停产
151 | 双桥经开区 | 重庆春兴再生资源有限公司 | 3号排气筒 | 2024-08-19 |  |  | 100 |  | 100 |  | 10 | [11 empty] | 上报停产
152 | 双桥经开区 | 重庆新霆易环保科技有限公司 | 热裂解烟气排放口 | 2024-08-19 |  |  | 100 |  | 150 |  | 20 | [11 empty] | 上报停产
153 | 双桥经开区 | 重庆顺博环保新材料有限公司 | 顺博2#排气筒 | 2024-08-19 |  |  | 400 |  | 200 |  | 30 | [11 empty] | 上报停产
154 | 渝北区 | 重庆三峰御临环保发电有限公司 | 1号焚烧炉 | 2024-08-19 | 2774438 | 11.84 | 50 | 2.23 | 200 | 134.88 | 10 | 0.04 |  |  | 25.65 | 64.71 | 50 | 2.09 |  |  | 10 | 0.12
155 | 渝北区 | 重庆三峰御临环保发电有限公司 | 3号焚烧炉 | 2024-08-19 | 2969950 | 12.42 | 50 | 4.28 | 200 | 132.38 | 10 | 0.18 |  |  | 24.29 | 63.79 | 50 | 0.67 |  |  | 4 | 0.08
156 | 渝北区 | 重庆三峰御临环保发电有限公司 | 4号焚烧炉 | 2024-08-19 | 3056617 | 13.21 | 50 | 6.69 | 200 | 128.15 | 10 | 0.4 |  |  | 26.46 | 65.03 | 50 | 0.56 |  |  | 10 | 0.04
157 | 渝北区 | 重庆三峰御临环保发电有限公司 | 2号焚烧炉 | 2024-08-19 | 2617288 | 11.13 | 50 | 5.68 | 200 | 135.05 | 10 | 0.36 |  |  | 25.61 | 63.46 | 50 | 0.08 |  |  | 10 | 0.25
158 | 渝北区 | 帅翼驰铝合金新材料（重庆）有限公司 | 热脱漆、熔炼精炼废气排放口 | 2024-08-19 | 1699135 | 7.46 | 100 | 2.24 | 100 | 4.06 | 10 | 7.91 |  |  | 1.56 | 46.16
159 | 渝北区 | 帅翼驰铝合金新材料（重庆）有限公司 | 熔炼精炼、铝灰渣处理废气排放口 | 2024-08-19 | 3685695 | 18.56 | 100 | 2.56 | 100 | 3.92 | 10 | 3.52 |  |  | 3 | 89.06
160 | 渝北区 | 重庆琴江铝合金有限公司 | 琴江铝合金废气排放口 | 2024-08-19 | 760691 | 6.36 | 100 | 3.03 | 100 | 11.67 | 10 | 2.34 |  |  | 6.03 | 49.25
161 | 渝北区 | 重庆长安汽车股份有限公司渝北工厂新厂区 | 涂装烘干废气排放口 | 2024-08-19 | 865025 | 12.24 | 200 | 0.87 | 200 | 1.34 | 50 | 0.96 | 30 | 2.6
162 | 渝北区 | 重庆长安汽车股份有限公司渝北工厂新厂区 | 涂装45m废气排放口 | 2024-08-19 | 9461741 | 4.93 | 200 | 1.53 | 200 | 3.22 | 50 | 0.7 | 30 | 7.26
163 | 巴南区 | 攀钢集团重庆钛业有限公司 | 攀钢硫磺制酸尾气烟囱 | 2024-08-19 | 1436863 | 12.76 | 200 | 50.9 | [6 empty] | 1.6 | 43.92
164 | 巴南区 | 攀钢集团重庆钛业有限公司 | 攀钢转窑尾气烟囱 | 2024-08-19 | 2376275 | 2.38 | 100 | 7.7 | 300 | 166.77 | 50 | 5.47 |  |  | 15 | 59.69
165 | 巴南区 | 攀钢集团重庆钛业有限公司 | 攀钢锅炉废气排放口 | 2024-08-19 | 3606666 | 1.52 | 50 | 0.13 | 100 | 0.98 | 20 | 12.83 |  |  | 11.25 | 47.68
166 | 巴南区 | 重庆丰盛三峰环保发电有限公司 | 三峰一号废气排放口 | 2024-08-19 | 2350814 | 14.76 | 100 | 6.86 | 300 | 193.05 | 30 | 5.49 |  |  | 22.15 | 150.87 | 100 | 2.12 |  |  | 60 | 10.8
167 | 巴南区 | 重庆丰盛三峰环保发电有限公司 | 三峰二号废气排放口 | 2024-08-19 | 2429672 | 14.85 | 100 | 3.29 | 300 | 197.3 | 30 | 4.74 |  |  | 20.54 | 147.95 | 100 | 1.76 |  |  | 60 | 5.36
168 | 巴南区 | 重庆丰盛三峰环保发电有限公司 | 三峰三号废气排放口 | 2024-08-19 | 2281155 | 13.8 | 100 | 4.02 | 300 | 201.15 | 30 | 3.96 |  |  | 20.7 | 144.1 | 100 | 0.21 |  |  | 60 | 6.69
169 | 巴南区 | 重庆丰盛三峰环保发电有限公司 | 三峰四号废气排放口 | 2024-08-19 | 2293924 | 13.71 | 100 | 5.12 | 300 | 205.45 | 30 | 3.17 |  |  | 19.15 | 145.91 | 100 | 0.02 |  |  | 60 | 5.91
170 | 巴南区 | 重庆惠科金渝光电科技有限公司 | 有机废气排放口1 | 2024-08-19 | 680231 | 6.96 | [6 empty] | 120 | 5.45 | 1.8 | 41.91
171 | 巴南区 | 重庆惠科金渝光电科技有限公司 | 有机废气排放口2 | 2024-08-19 | 544547 | 5.58 | [6 empty] | 120 | 5.31 | 1.91 | 41.74
172 | 巴南区 | 重庆惠科金渝光电科技有限公司 | 有机废气排放口3 | 2024-08-19 | 428328 | 4.39 | [6 empty] | 120 | 3.7 | 1.69 | 49.05
173 | 巴南区 | 重庆惠科金渝光电科技有限公司 | 剥离废气排放口1 | 2024-08-19 | 1305 | 0.03 | [6 empty] | 120 | 3.56 | 2.04 | 30.96
174 | 巴南区 | 重庆惠科金渝光电科技有限公司 | 剥离废气排放口2 | 2024-08-19 | 205075 | 4.72 | [6 empty] | 120 | 4.62 | 2.42 | 20.45
175 | 巴南区 | 重庆惠科金渝光电科技有限公司 | 剥离废气排放口3 | 2024-08-19 | 212831 | 4.9 | [6 empty] | 120 | 1.11 | 1.76 | 18.83
176 | 巴南区 | 重庆赛科龙摩托车制造有限公司 | 1#喷漆废气排气筒 | 2024-08-19 | 1006612 | 3.4 | 200 | 0.2 | 200 | 0.08 | 10 | 0.05 |  |  |  | 36.63 | [6 empty] | 含无效数据
177 | 巴南区 | 重庆汇仁有色金属有限责任公司 | 汇仁排放口 | 2024-08-19 | 442706 | 7.83 | 100 | 0.67 | 100 | 4.68 | 10 | 2.93 |  |  | 3.89 | 41.98
178 | 巴南区 | 重庆锦晖陶瓷有限公司 | 锦晖陶瓷废气排口 | 2024-08-19 | 82135 | 2.84 | 100 | 8.5 | 300 | 21.24 | 30 | 18.04 |  |  | 7.38 | 107.11
179 | 巴南区 | 重庆众强有色金属有限公司 | 众强废气排口 | 2024-08-19 |  |  | 100 |  | 100 |  | 10 | [11 empty] | 上报停产
180 | 两江新区 | 北大医药重庆大新药业股份有限公司 | 9号排气筒（208单体） | 2024-08-19 | [6 empty] | 20 | [11 empty] | 上报停产
181 | 两江新区 | 上汽红岩汽车有限公司（江北基地） | 驾驶室涂装烘干废气排放口 | 2024-08-19 | 585958 | 0.31 | 200 | 1.43 | 200 | 1.06 | 10 | 0.28 |  |  | 2.87 | 32.29
182 | 两江新区 | 美尔森石墨工业（重庆）有限公司 | 排口 | 2024-08-19 | 757239 | 7.36 | 100 | 1.83 | 300 | 10.21 | 50 | 6.24 |  |  | 7.65 | 42.62
183 | 两江新区 | 长安福特汽车有限公司（二工厂） | P41自动喷涂段TNV燃烧废气 | 2024-08-19 |  |  | 200 |  | 200 | [13 empty] | 上报停产
184 | 两江新区 | 长安福特汽车有限公司（三工厂） | 三工厂P29热脱附废气排气 | 2024-08-19 |  |  | 200 |  | 200 |  | 50 | [11 empty] | 上报停产
185 | 两江新区 | 华能重庆两江燃机发电有限责任公司 | 1#余热锅炉 | 2024-08-19 |  |  | 35 |  | 50 |  | 5 | [11 empty] | 上报停产
186 | 两江新区 | 华能重庆两江燃机发电有限责任公司 | 2#余热锅炉 | 2024-08-19 |  |  | 35 |  | 50 |  | 5 | [11 empty] | 上报停产
187 | 两江新区 | 华能重庆两江燃机发电有限责任公司 | 1#启动锅炉 | 2024-08-19 |  |  |  |  | 50 | [13 empty] | 上报停产
188 | 两江新区 | 华能重庆两江燃机发电有限责任公司 | 2#启动锅炉 | 2024-08-19 |  |  |  |  | 50 | [13 empty] | 上报停产
189 | 两江新区 | 上汽通用五菱汽车股份有限公司重庆分公司 | 面漆烘干废气排放口 | 2024-08-19 | 12333 | 1.14 | 100 | 1.63 | 500 | 7.17 | 50 | 1.27 |  |  | 3.48 | 45.01
190 | 两江新区 | 重庆凌达压缩机有限公司 | 锅炉废气排放口 | 2024-08-19 |  |  | 20 |  | 50 |  | 20 | [11 empty] | 上报停产
191 | 两江新区 | 重庆长安汽车股份有限公司（两江工厂一厂区） | 涂装喷漆室废气排放口 | 2024-08-19 | 6811435 | 1.44 | 200 | 4.77 | 200 | 4.84 | 10 | 2.18 |  |  | 5.54 | 38.09
192 | 两江新区 | 重庆京东方光电科技有限公司 | 彩膜成盒工程有机废气排放口 | 2024-08-19 | 1562116 | 7.18 | 200 | 2.12 | 200 | 3.63 | 50 | 5.9 |  |  | 2.52 | 58.87
193 | 两江新区 | 奥特斯科技（重庆）有限公司 | 奥特斯废气排口 | 2024-08-19 | 57728 | 2.18 | 50 | 1.27 | 30 | 23.05 | 20 | 0.87 |  |  | 4.51 | 41.94
194 | 两江新区 | 重庆莱宝科技有限公司 | 图形车间酸碱废气处理设施（1#、2#酸雾净化处理设施） | 2024-08-19 | 1042482 | 11.95 |  |  | 200 | 5.14 |  |  |  |  | 1.53 | 27.65
195 | 两江新区 | 重庆韩泰轮胎有限公司 | 密炼废气排放口 | 2024-08-19 | 2521762 | 7.28 |  |  |  |  | 12 | 0.19 |  |  | 1.62 | 42.54
196 | 两江新区 | 重庆长安汽车股份有限公司（两江工厂二厂区） | 涂胶烘干工序废气排放口 | 2024-08-19 | 263613 | 9.97 | 200 | 3.34 | 200 | 43.5 | 50 | 0.41 |  |  | 5.5 | 133.23
197 | 两江新区 | 重庆长安汽车股份有限公司江北发动机工厂 | 铸六H熔炼废气排口 | 2024-08-19 |  |  | 200 |  | 200 |  | 50 | [11 empty] | 上报停产
198 | 两江新区 | 重庆光能荣能汽车配件有限公司（黄茅坪厂） | 光能荣能大线废气排放口 | 2024-08-19 | 420581 | 10.71 | 200 | 3.12 | 200 | 3.96 | 10 | 0.39 | 60 |  | 1.83 | 99.4
199 | 两江新区 | 重庆八菱汽车配件有限责任公司 | 喷涂线废气排放口 | 2024-08-19 | 727133 | 9.28 | 200 | 0.04 | 200 | 1.6 | 10 | 0.61 |  |  | 0.72 | 63.68
200 | 两江新区 | 重庆秦川实业（集团）股份有限公司 | 涂装废气 | 2024-08-19 | 129369 | 2.46 |  |  |  |  | 10 | 3.81 |  |  | 2.37 | 32.5
201 | 两江新区 | 重庆霍富汽车部件有限公司 | 102RTO废气 | 2024-08-19 | 207783 | 11.34 | 200 | 0.79 | 200 | 4.75 | 10 | 0.1 |  |  | 0.41 | 89.07
202 | 两江新区 | 上汽菲亚特红岩动力总成有限公司 | 菲亚特涂装喷漆废气排放口 | 2024-08-19 | 284902 | 1.54 |  |  |  |  | 10 | 0.12 |  |  | 4.77 | 33.41
203 | 两江新区 | 重庆顶正包材有限公司 | 淋膜废气排放口 | 2024-08-19 | [6 empty] | 50 | [11 empty] | 上报停产
204 | 两江新区 | 重庆卡福汽车制动转向系统有限公司 | 喷漆废气排口 | 2024-08-19 | 617368 | 4.87 | 200 | 41.07 | 200 | 3.59 | 10 | 0.33 |  |  | 0.58 | 46.92
205 | 两江新区 | 重庆延锋彼欧富维汽车外饰有限公司 | 涂装烘干废气排放口 | 2024-08-19 | 170754 | 1.88 | 200 | 2.14 | 200 | 7.13 |  |  |  |  | 4.38 | 72
206 | 两江新区 | 重庆大江东阳塑料制品有限公司 | D4涂装线废气排放口 | 2024-08-19 | 1070697 | 1.94 | 200 | 0.61 | 200 | 1.41 | 10 | 0.64 |  |  | 3.03 | 57.2
207 | 两江新区 | 重庆万国半导体科技有限公司 | FAB有机废气排放口1 | 2024-08-19 |  |  | 200 |  | 200 |  | 50 |  | 20 | [9 empty] | 上报停产
208 | 两江新区 | 重庆万国半导体科技有限公司 | 万国半导体AT有机废气排口 | 2024-08-19 | 492450 | 6.08 | [6 empty] | 20 | 4.13 | 1.73 | 32.53
209 | 两江新区 | 重庆万国半导体科技有限公司 | FAB有机废气排口2 | 2024-08-19 | 334856 | 18.36 | [6 empty] | 20 | 6.33 | 1.31 | 83.8
210 | 两江新区 | 重庆长安汽车股份有限公司（两江工厂三厂区） | 涂胶烘干工序 | 2024-08-19 | 65360 | 2.84 | 200 | 0.89 | 200 | 9.85 | 50 | 0.6 |  |  | 3.56 | 78.57
211 | 两江新区 | 重庆川页科技发展有限公司 | 电泳烘干工序废气排放口 | 2024-08-19 | 1801 | 0.18 | 200 | 2.62 | 200 | 4.21 | 50 | 1.48 |  |  | 0.75 | 54.54
212 | 两江新区 | 华域视觉科技（重庆）有限公司 | 华域视觉废气排口 | 2024-08-19 | 853748 | 6.72 |  |  |  |  | 10 | 1.61 |  |  |  | 31.15 | [6 empty] | 含无效数据
213 | 两江新区 | 重庆北汽模塑科技有限公司 | 北汽模塑RTO废气排口 | 2024-08-19 | 616234 | 12.19 | 100 | 4.35 | 200 | 11.31 |  |  |  |  | 3.99 | 78.21
214 | 两江新区 | 赛力斯汽车有限公司 | 中涂烘干工序 | 2024-08-19 | 251212 | 9.99 | 200 | 2.73 | 200 | 45.37 | 50 | 0.47 |  |  | 2.97 | 163.77
215 | 两江新区 | 重庆凯瑞传动技术有限公司 | 凯瑞喷漆燃烧 | 2024-08-19 | 4134 | 0.27 | 200 | 0.76 | 200 | 0.82 | 50 | 3.52 |  |  |  | 34.55 | [6 empty] | 含无效数据
216 | 两江新区 | 重庆凯瑞传动技术有限公司 | 凯瑞传动喷漆废气排放口 | 2024-08-19 | 1005966 | 5.79 | [6 empty] | 60 | 6.51 | 1.9 | 33.32
217 | 两江新区 | 重庆正泽汽车零部件有限公司 | 全自动喷涂线 | 2024-08-19 |  |  | 200 |  | 200 |  | 10 | [11 empty] | 上报停产
218 | 两江新区 | 重庆正泽汽车零部件有限公司 | 新RTO排放口 | 2024-08-19 | 1558119 | 10.47 | 200 | 0.04 | 200 | 1.11 | 10 | 1.86 | 60 |  | 1.66 | 40.14
219 | 两江新区 | 重庆中车长客轨道车辆有限公司 | 中车长客喷漆废气 | 2024-08-19 | 309244 | 1.59 |  |  |  |  | 50 | 11.75 |  |  | 2.46 | 34.89
220 | 两江新区 | 重庆长安汽车股份有限公司江北发动机工厂二工厂 | 高温铸造保温、精炼废气排放口 | 2024-08-19 |  |  | 100 |  | 500 |  | 50 | [11 empty] | 上报停产
221 | 两江新区 | 重庆重报印务有限公司 | 烘干炉废气排口 | 2024-08-19 | 150034 | 6.19 | 100 | 8.78 | 300 | 20.33 | 50 | 0.89 |  |  | 4.85 | 281.52
222 | 两江新区 | 重庆博盛达汽车配件有限公司 | 无铬达克罗清洗机燃烧机排气筒 | 2024-08-19 | 23847 | 2.43 | 200 | 0.6 | 200 | 9.08 | 50 | 0.65 |  |  | 1.46 | 34.06
223 | 两江新区 | 重庆京东方显示技术有限公司 | 1号有机废气排放口 | 2024-08-19 | 705925 | 1.96 | 200 | 0.84 | 200 | 1.48 | 50 | 0.71 |  |  | 6.09 | 36.64
224 | 两江新区 | 赛力斯汽车有限公司重庆两江分公司 | 赛力斯两江分公司喷漆40m主排气筒 | 2024-08-19 | 9652718 | 6.66 | 200 | 0.49 | 200 | 0.46 | 50 | 0.15 |  |  | 1.51 | 38.12
225 | 高新区 | 鸿富锦精密电子（重庆）有限公司 | D01-3#排放口 | 2024-08-19 | [8 empty] | 120 | [9 empty] | 上报停产
226 | 高新区 | 中电科芯片技术（集团）有限公司 | 1#有机废物排放口 | 2024-08-19 | 307434 | 5.17 | [6 empty] | 120 | 14.3 | 2.1 | 31.86
227 | 高新区 | 中电科芯片技术（集团）有限公司 | 2#有机废物排放口 | 2024-08-19 | 609230 | 10.04 | [6 empty] | 120 | 21.14 | 1.49 | 27.59
228 | 高新区 | 鑫源汽车有限公司高新区分公司 | 废气排放口 | 2024-08-19 | [8 empty] | 30 | [9 empty] | 上报停产
229 | 高新区 | 隆鑫通用动力股份有限公司（C区） | 7#塑胶手动涂装线废气排口 | 2024-08-19 | 2274004 | 1.14 | [6 empty] | 50 | 2.79 | 0.17 | 32.47
230 | 高新区 | 爱思开海力士半导体（重庆）有限公司 | 小水洗塔排放口 | 2024-08-19 | 180109 | 8.24 |  |  |  |  | 50 | 1.83 |  |  | 2.47 | 24.46
231 | 高新区 | 华润微电子（重庆）有限公司 | 有机废气排放口 | 2024-08-19 | 1549788 | 8.86 | [6 empty] | 120 | 27.84 | 0.59 | 31.18
232 | 高新区 | 华润微电子（重庆）有限公司 | 氧化炉废气排口 | 2024-08-19 | 96575 | 6 | 200 | 8.99 | 200 | 58.4 | 50 | 0.4 | 120 | 7.19 | 2.4 | 131.71
233 | 高新区 | 达丰（重庆）电脑有限公司 | 废气排放口 | 2024-08-19 | 3109850 | 10.65 | [6 empty] | 120 | 38.27 | 3.17 | 51.55
234 | 高新区 | 重庆方正高密电子有限公司 | 有机废气排口 | 2024-08-19 | 466609 | 3.95 | [6 empty] | 120 | 7.39 | 3.83 | 23.24
235 | 高新区 | 徐工重庆建机工程机械有限公司 | 面漆废气排放口 | 2024-08-19 | [8 empty] | 120 | [9 empty] | 上报停产
236 | 高新区 | 徐工重庆建机工程机械有限公司 | 底漆废气排放口 | 2024-08-19 | [8 empty] | 120 | [9 empty] | 上报停产
237 | 高新区 | 重庆鑫源摩托车股份有限公司 | 废气排放口 | 2024-08-19 | 899413 | 3.84 | [6 empty] | 50 | 8.6 | 2.27 | 39.33
238 | 高新区 | 重庆赛力盟电机有限责任公司 | 涂装废气排放口 | 2024-08-19 | 534465 | 2.52 | [6 empty] | 120 | 12.18 | 3.22 | 33.55
239 | 高新区 | 重庆长安跨越商用车有限公司 | 1#RTO炉废气排口 | 2024-08-19 | [8 empty] | 30 | [9 empty] | 上报停产
240 | 高新区 | 重庆庆铃专用汽车有限公司 | 有机废气排放口DA006 | 2024-08-19 | 263906 | 1.31 | [6 empty] | 30 | 10.04 | 1.93 | 36.55
241 | 高新区 | 重庆红旗弹簧有限公司 | 有机废气排放口 | 2024-08-19 | 798714 | 9.71 | [6 empty] | 50 | 15.62 | 2.71 | 37.61
242 | 长寿区 | 中国石化集团重庆川维化工有限公司 | 1号、2号锅炉烟囱排口 | 2024-08-19 | 29088490 | 4.1 | 400 | 1.74 | 100 | 22.48 | 30 | 2.22 |  |  | 10.37 | 51.39
243 | 长寿区 | 中国石化集团重庆川维化工有限公司 | 3号燃煤烟囱排放口 | 2024-08-19 | 12464264 | 9.93 | 400 | 7.9 | 100 | 33.12 | 30 | 3.15 |  |  | 12.56 | 51.29
244 | 长寿区 | 中国石化集团重庆川维化工有限公司 | 11号锅炉排口 | 2024-08-19 | 1025290 | 7.58 | 100 | 2.31 | 50 | 17.04 | 30 | 0.61 |  |  | 11.34 | 93.43
245 | 长寿区 | 威立雅长扬热能（重庆）有限责任公司 | 烟道 | 2024-08-19 | 5430836 | 1.59 | 400 | 214.16 | 200 | 117.32 | 30 | 2.18 |  |  | 10.7 | 38.3
246 | 长寿区 | 重庆钢铁股份有限公司 | 烧结机头净化系统1 | 2024-08-19 | 25741916 | 6.23 | 200 | 35.74 | 300 | 36.19 | 50 | 3.12 |  |  | 17.95 | 131.52
247 | 长寿区 | 重庆钢铁股份有限公司 | 烧结机头净化系统2 | 2024-08-19 | 26045464 | 6.08 | 200 | 30.3 | 300 | 37.7 | 50 | 1.4 |  |  | 12.89 | 140.23
248 | 长寿区 | 重庆钢铁股份有限公司 | 烧结机头净化系统3 | 2024-08-19 |  |  | 200 |  | 300 |  | 50 | [11 empty] | 上报停产
249 | 长寿区 | 重庆钢铁股份有限公司 | 1#2#焦炉烟囱 | 2024-08-19 | 13581776 | 5.38 | 50 | 18.84 | 500 | 68.1 | 30 | 2.28 |  |  | 22.1 | 155.55
250 | 长寿区 | 重庆钢铁股份有限公司 | 3#4#焦炉烟囱 | 2024-08-19 | 13348534 | 4.82 | 50 | 17.09 | 500 | 43.59 | 30 | 3.05 |  |  | 15.87 | 149.26
251 | 长寿区 | 重庆钢铁股份有限公司 | 5#6#焦炉烟囱 | 2024-08-19 | 13831634 | 4.91 | 50 | 17.28 | 500 | 57.7 | 30 | 12.21 |  |  | 17.01 | 136.92
252 | 长寿区 | 重庆长寿西南水泥有限公司 | 二线窑头废气 | 2024-08-19 | [6 empty] | 10 | [11 empty] | 上报停产
253 | 长寿区 | 重庆长寿西南水泥有限公司 | 二线窑尾废气4800T | 2024-08-19 |  |  | 35 |  | 100 |  | 10 | [11 empty] | 上报停产
254 | 长寿区 | 重庆市禾润中天环保科技有限公司 | 一期焚烧炉废气排放口 | 2024-08-19 |  |  | 100 |  | 300 |  | 30 | [5 empty] | 100 |  |  |  | 60 |  | 上报停产
255 | 长寿区 | 重庆市禾润中天环保科技有限公司 | 二期焚烧炉废气排放口 | 2024-08-19 | 477437 | 6.37 | 100 | 8.15 | 300 | 160.58 | 30 | 9.51 |  |  | 27.43 | 124.85 | 100 | 10.52 |  |  | 60 | 0.73
256 | 长寿区 | 重庆国际复合材料股份有限公司长寿分公司 | F07/08废气处理排放口 | 2024-08-19 | 648174 | 9.02 | 400 | 0.12 | 700 | 160.7 |  |  |  |  | 13.76 | 68.66
257 | 长寿区 | 重庆国际复合材料股份有限公司长寿分公司 | 新材料废气处理排放口 | 2024-08-19 | 542500 | 6.75 | 400 | 6.9 | 700 | 62.46 | [5 empty] | 49.58 | [6 empty] | 含无效数据
258 | 长寿区 | 重庆国际复合材料股份有限公司长寿分公司 | F04/10废气处理排放口 | 2024-08-19 |  |  | 400 | [15 empty] | 上报停产
259 | 长寿区 | 重庆国际复合材料股份有限公司长寿分公司 | F11线废气处理排放口 | 2024-08-19 | 225299 | 5.11 | 400 | 16.22 | 700 | 38.42 |  |  |  |  | 19.14 | 66.53
260 | 长寿区 | 重庆国际复合材料股份有限公司长寿分公司 | F12线废气处理排放口 | 2024-08-19 | 830711 | 12.71 | 400 | 29.04 | 700 | 49 |  |  |  |  | 23.44 | 213.54
261 | 长寿区 | 重庆卡贝乐化工有限责任公司 | 废气排口 | 2024-08-19 |  |  | 550 |  | 80 |  | 80 | [11 empty] | 上报停产
262 | 长寿区 | 中橡(重庆)炭黑有限公司 | 尾气锅炉排放口 | 2024-08-19 |  |  | 100 |  | 50 |  | 30 | [11 empty] | 上报停产
263 | 长寿区 | 中橡(重庆)炭黑有限公司 | EBF滤袋器排放口 | 2024-08-19 |  |  | 550 |  | 240 |  | 18 | [11 empty] | 上报停产
264 | 长寿区 | 重庆钢铁能源环保有限公司 | 5号余热 | 2024-08-19 | 8862524 | 22.01 | 100 | 12.68 | 120 | 53.04 | 10 | 2.72 |  |  | 13.06 | 133.08
265 | 长寿区 | 重庆钢铁能源环保有限公司 | 3号余热 | 2024-08-19 | 10085096 | 25.04 | 100 | 12.45 | 120 | 53.95 | 10 | 1.58 |  |  | 12.19 | 137.65
266 | 长寿区 | 重庆钢铁能源环保有限公司 | 130T/H燃气锅炉废气排口 | 2024-08-19 |  |  | 100 |  | 200 |  | 10 | [11 empty] | 上报停产
267 | 长寿区 | 重庆钢铁能源环保有限公司 | 220T燃气锅炉 | 2024-08-19 |  |  | 100 |  | 200 |  | 10 | [11 empty] | 上报停产
268 | 长寿区 | 重庆钢铁能源环保有限公司 | 7号余热锅炉 | 2024-08-19 |  |  | 100 |  | 120 |  | 10 | [11 empty] | 上报停产
269 | 长寿区 | 重庆钢铁能源环保有限公司 | 1号余热锅炉 | 2024-08-19 |  |  | 100 |  | 120 |  | 10 | [11 empty] | 上报停产
270 | 长寿区 | 巴斯夫聚氨酯（重庆）有限公司 | B215废气排口 | 2024-08-19 | 62019 | 8.23 | 100 | 5.22 | 300 | 24.52 | 30 | 6.59 |  |  | 42.5 | 80.73
271 | 长寿区 | 巴斯夫聚氨酯（重庆）有限公司 | C255废气排口 | 2024-08-19 | 238729 | 2.95 | 100 | 5.78 | 300 | 55.84 | 30 | 5.68 |  |  | 15.33 | 162.53
272 | 长寿区 | 巴斯夫聚氨酯（重庆）有限公司 | C258废气排放口（锅炉） | 2024-08-19 | 424877 | 4.97 |  |  | 200 | 163.54 |  |  |  |  | 20.35 | 114.29
273 | 长寿区 | 重庆鑫富化工有限公司 | 焚烧炉尾气 | 2024-08-19 |  |  | 100 |  | 300 |  | 30 | [11 empty] | 上报停产
274 | 长寿区 | 重庆恩力吉投资有限责任公司 | 2号废气排放口 | 2024-08-19 | 11811604 | 20.29 | 200 | 96.95 | 100 | 73.14 | 30 | 1.37 |  |  | 16.8 | 50.84
275 | 长寿区 | 重庆恩力吉投资有限责任公司 | 1号废气排放口 | 2024-08-19 |  |  | 200 |  | 100 |  | 30 | [11 empty] | 上报停产
276 | 长寿区 | 重庆长风化学工业有限公司 | 焚烧系统排气筒 | 2024-08-19 | 90707 | 1.2 | 100 | 2.75 | 300 | 50.18 | 30 | 6.11 |  |  | 8.36 | 50.86
277 | 长寿区 | 重庆紫光国际化工有限责任公司 | 紫光废气排口 | 2024-08-19 | 1093797 | 10.66 | 400 | 251.2 | [6 empty] | 0.01 | 21.29
278 | 长寿区 | 重庆市映天辉氯碱化工有限公司 | 焚烧炉废气排放口 | 2024-08-19 | [6 empty] | 30 | [11 empty] | 上报停产
279 | 长寿区 | 重庆云天化天聚新材料有限公司 | 废物焚烧炉废气排放口 | 2024-08-19 | 307869 | 7.95 | 100 | 2.27 | 180 | 57.31 | 30 | 0.67 |  |  | 11.93 | 52.62
280 | 长寿区 | 重庆云天化天聚新材料有限公司 | 锅炉废气排放口 | 2024-08-19 | 419988 | 8.18 |  |  | 50 | 27.51 |  |  |  |  | 14.47 | 81.91
281 | 长寿区 | 重庆永航钢铁集团有限公司 | 永航钢铁废气排口 | 2024-08-19 |  |  | 400 |  | 700 |  | 20 | [11 empty] | 上报停产
282 | 长寿区 | 扬子江乙酰化工有限公司 | CO#1转化炉烟囱 | 2024-08-19 | 1864373 | 31.74 | 100 | 6.24 | 180 | 75.99 | 20 | 1.63 |  |  | 19 | 159.04
283 | 长寿区 | 扬子江乙酰化工有限公司 | CO#2转化炉烟囱 | 2024-08-19 | 1600493 | 29.27 | 100 | 4.6 | 180 | 78.92 | 20 | 5.21 |  |  | 25.13 | 156.45
284 | 长寿区 | 扬子江乙酰化工有限公司 | 快装锅炉烟囱 | 2024-08-19 | 336666 | 5.77 | 100 | 10.83 | 50 | 16.31 | 30 | 1.86 |  |  | 21.94 | 146.69
285 | 长寿区 | 重庆安盛钾业有限公司 | 干燥废气排放口 | 2024-08-19 | 403623 | 15.48 |  |  |  |  | 10 | 3.38 |  |  | 0.72 | 42.06
286 | 长寿区 | 重庆飞华环保科技有限责任公司 | 硝酸吸收塔尾气排放口 | 2024-08-19 | 4153589 | 16.95 |  |  | 300 | 34.77 | [5 empty] | 105.68
287 | 长寿区 | 重庆奕翔化工有限公司 | TO焚烧烟气排放口 | 2024-08-19 | 1400732 | 5.3 | 100 | 14.1 | 300 | 151.92 | 30 | 3.43 |  |  | 15.68 | 155.78 | 100 | 9.02
288 | 长寿区 | 重庆博洲环境治理有限公司 | 1号废气排放口 | 2024-08-19 |  |  | 400 |  | 700 |  | 100 | [9 empty] | 10 |  | 上报停产
289 | 长寿区 | 重庆博洲环境治理有限公司 | 2号废气排放口 | 2024-08-19 |  |  | 400 |  | 700 |  | 100 | [9 empty] | 10 |  | 上报停产
290 | 长寿区 | 重庆博洲环境治理有限公司 | 3号废气排放口 | 2024-08-19 |  |  | 400 |  | 700 |  | 100 | [9 empty] | 10 |  | 上报停产
291 | 长寿区 | 重庆博洲环境治理有限公司 | 4号废气排放口 | 2024-08-19 |  |  | 400 |  | 700 |  | 100 | [9 empty] | 10 |  | 上报停产
292 | 长寿区 | 重庆博洲环境治理有限公司 | 5号烟气排放口 | 2024-08-19 |  |  | 400 |  | 700 |  | 100 | [11 empty] | 上报停产
293 | 长寿区 | 重庆博洲环境治理有限公司 | 6号废气排放口 | 2024-08-19 |  |  | 400 |  | 700 |  | 100 | [11 empty] | 上报停产
294 | 长寿区 | 重庆中润新材料股份有限公司 | 锅炉烟气排放口 | 2024-08-19 | 133570 | 4.95 |  |  | 50 | 40.07 |  |  |  |  | 2.26 | 155.72
295 | 长寿区 | 重庆信维环保有限公司 | 焚烧烟气排口 | 2024-08-19 |  |  | 100 |  | 300 |  | 30 | [5 empty] | 100 |  |  |  | 60 |  | 上报停产
296 | 长寿区 | 重庆双象电子材料有限公司 | 1#废气排放口（双象） | 2024-08-19 | 1641257 | 12.46 | 400 | 6.83 | 240 | 38.76 |  |  |  |  | 5.92 | 24.37
297 | 长寿区 | 重庆双象电子材料有限公司 | 2#废气排放口（双象） | 2024-08-19 | 1369815 | 14.08 | 400 | 33.51 | 240 | 10.52 |  |  |  |  | 30.23 | 25.99
298 | 长寿区 | 重庆合汇制药有限公司 | 2#排气筒 | 2024-08-19 | 99940 | 3.73 | 80 | 1 | 250 | 78.96 | 20 | 1.01 |  |  | 5.72 | 103.98 | 80 | 0.93
299 | 长寿区 | 重庆鑫盛通化工有限公司 | 焚烧炉烟气 | 2024-08-19 |  |  | 100 |  | 300 |  | 30 | [9 empty] | 60 |  | 上报停产
300 | 长寿区 | 重庆双象超纤材料有限公司 | 危险废物焚烧废气排放口 | 2024-08-19 | 411759 | 8.66 | 100 | 3.97 | 300 | 132.26 | 30 | 1.34 |  |  | 34.09 | 86.09 | 100 | 17.31 |  |  | 60 | 0.83
301 | 长寿区 | 重庆双象超纤材料有限公司 | RTO废气排放口 | 2024-08-19 | 75629 | 3.2 | 550 | 67.1 | 240 | 11.07 | 120 | 27.25 |  |  | 4.38 | 92.63
302 | 长寿区 | 重庆峰圣石化有限公司 | 焚烧炉烟气排放口 | 2024-08-19 |  |  | 100 |  | 300 |  | 30 | [5 empty] | 100 |  |  |  | 60 |  | 上报停产
303 | 长寿区 | 重庆毂运科技有限公司 | 回转窑焚烧烟气排放口(毂运) | 2024-08-19 |  |  | 100 |  | 300 |  | 30 | [5 empty] | 100 |  |  |  | 60 |  | 上报停产
304 | 綦江区 | 重庆松藻电力有限公司 | 3号机组废气排放口 | 2024-08-19 |  |  | 200 | 26.55 | 200 | 43.56 | 30 | 4.25 | [10 empty] | 含无效数据
305 | 綦江区 | 重庆松藻电力有限公司 | 4号机组废气排放口 | 2024-08-19 |  |  | 200 | 25.28 | 200 | 41.71 | 30 | 3.66 | [10 empty] | 含无效数据
306 | 綦江区 | 重庆旗能电铝有限公司 | 电厂#1锅炉烟气排口 | 2024-08-19 | 27107376 | 17.92 | 200 | 34.22 | 200 | 49.84 | 30 | 0.56 |  |  | 12.17 | 52.06
307 | 綦江区 | 重庆旗能电铝有限公司 | 电厂#2锅炉烟气排口 | 2024-08-19 | 24323064 | 16.11 | 200 | 37.82 | 200 | 56.85 | 30 | 0.82 |  |  | 12.76 | 50.7
308 | 綦江区 | 重庆旗能电铝有限公司 | 电解烟气净化#1排口 | 2024-08-19 | 25567380 | 13.71 | 200 | 26.29 |  |  | 20 | 4.28 |  |  | 10.57 | 35.88 |  |  | 3 | 0.32
309 | 綦江区 | 重庆旗能电铝有限公司 | 电解烟气净化#2排口 | 2024-08-19 | 28280460 | 15.11 | 200 | 16.77 |  |  | 20 | 3.83 |  |  | 9.97 | 36.82 |  |  | 3 | 0.46
310 | 綦江区 | 重庆綦江西南水泥有限公司 | 一期窑尾 | 2024-08-19 |  |  | 200 |  | 350 |  | 30 | [11 empty] | 上报停产
311 | 綦江区 | 重庆綦江西南水泥有限公司 | 二期窑尾 | 2024-08-19 | 4081812 | 9.95 | 200 | 10.36 | 350 | 56.52 | 30 | 1.39 |  |  | 19.63 | 55.14
312 | 綦江区 | 重庆綦江西南水泥有限公司 | 一期窑头 | 2024-08-19 | [6 empty] | 30 | [11 empty] | 上报停产
313 | 綦江区 | 重庆綦江西南水泥有限公司 | 二期窑头 | 2024-08-19 | 3031754 | 7.78 |  |  |  |  | 30 | 2.58 |  |  | 0.81 | 96.29
314 | 綦江区 | 重庆锦旗碳素有限公司 | 煅烧烟囱 | 2024-08-19 |  |  | 400 | 70.43 | 999999 | 127.46 | 100 | 8.06 | [10 empty] | 含无效数据
315 | 綦江区 | 重庆锦旗碳素有限公司 | 焙烧烟囱 | 2024-08-19 |  |  | 400 | 66.35 | 999999 | 66.08 | 30 | 7.84 | [10 empty] | 含无效数据
316 | 綦江区 | 重庆市綦江区三峰环保发电有限公司 | 2#焚烧炉烟气排放口 | 2024-08-19 | 1441533 | 11.3 | 100 | 38.46 | 300 | 182.44 | 30 | 3.18 |  |  | 25.72 | 130.73 | 100 | 1.57 |  |  | 60 | 10.39
317 | 綦江区 | 重庆市綦江区三峰环保发电有限公司 | 1#焚烧炉烟气排放口 | 2024-08-19 | 1286860 | 10.2 | 100 | 17.97 | 300 | 206.29 | 30 | 3.55 |  |  | 24.92 | 139.04 | 100 | 1.11 |  |  | 60 | 13.33
318 | 綦江区 | 重庆鹏翔铝业有限公司 | 1号熔铸排放口 | 2024-08-19 | 2291226 |  | 150 | 5.08 | 200 | 17.86 | 30 | 8.55
319 | 綦江区 | 重庆鹏翔铝业有限公司 | 3号铝灰处理系统排放口 | 2024-08-19 | 160612 |  | 150 | 0.91 | 200 | 1.32 | 30 | 4.59
320 | 潼南区 | 重庆市万利来化工股份有限公司 | 一段炉废气排口 | 2024-08-19 |  |  | 100 | 8.42 | 180 | 97.68 | 20 | 2.38 | [10 empty] | 含无效数据
321 | 潼南区 | 重庆民丰化工有限责任公司 | 铬酸钠焙烧窑废气排放口 | 2024-08-19 | 2519361 | 3.35 | 400 | 0.25 | 200 | 135.68 | 30 | 5.51 |  |  | 10.23 | 180.96
322 | 潼南区 | 重庆民丰化工有限责任公司 | 吸收塔废气排放口 | 2024-08-19 | 1637165 | 10.28 | 400 | 49.61 | [6 empty] | 0.65 | 22.86
323 | 潼南区 | 重庆民丰化工有限责任公司 | 干燥炉煅烧废气排口1 | 2024-08-19 | 192148 | 10.79 | 400 | 15.36 | 700 | 84.61 | 100 | 8.19 |  |  | 26.68 | 100.78
324 | 潼南区 | 重庆民丰化工有限责任公司 | 民丰化工燃气锅炉废气排口 | 2024-08-19 |  |  |  |  | 50 | [13 empty] | 上报停产
325 | 潼南区 | 重庆民丰化工有限责任公司 | 铬酸铬铬绿焙烧窑废气排放口 | 2024-08-19 |  |  | 400 |  | 200 |  | 30 | [11 empty] | 上报停产
326 | 潼南区 | 重庆中防德邦防水技术有限公司 | 一号废气排放口 | 2024-08-19 |  |  | 50 |  | 200 |  | 20 | [11 empty] | 上报停产
327 | 潼南区 | 重庆宝禾复合肥有限公司 | FG3氨酸法干燥废气DA004 | 2024-08-19 | [6 empty] | 120 | 17.29 | [10 empty] | 含无效数据
328 | 潼南区 | 重庆宝禾复合肥有限公司 | FG2氨酸法造粒废气DA005 | 2024-08-19 | [6 empty] | 120 | 10.82 | [10 empty] | 含无效数据
329 | 潼南区 | 重庆宝禾复合肥有限公司 | FG8团粒法—干废气DA007 | 2024-08-19 | [6 empty] | 120 | [11 empty] | 上报停产
330 | 潼南区 | 重庆宝禾复合肥有限公司 | FG7团粒法—干废气DA008 | 2024-08-19 | [6 empty] | 120 | [11 empty] | 上报停产
331 | 潼南区 | 重庆宝禾复合肥有限公司 | FG5排气筒DA003 | 2024-08-19 | [6 empty] | 120 | [11 empty] | 上报停产
332 | 潼南区 | 重庆立源化工有限公司 | 废气排口 | 2024-08-19 | 2699817 | 8.51 | 400 | 258.66 | 200 | 82.11 | 30 | 3.35 |  |  | 14.91 | 61.76
333 | 潼南区 | 重庆途维环保科技有限公司 | 废气排口 | 2024-08-19 |  |  | 50 |  | 50 |  | 20 | [11 empty] | 上报停产
334 | 潼南区 | 重庆耀辉环保有限公司 | 烘干、熔炼废气排放口 | 2024-08-19 |  |  | 100 |  | 200 |  | 30 | [9 empty] | 60 |  | 上报停产
335 | 潼南区 | 重庆耀辉环保有限公司 | 熔炼环集废气排放口 | 2024-08-19 |  |  | 100 | 8.41 | 200 | 0.21 | 30 | 1.33 | [8 empty] | 60 | 0.53 | 含无效数据
336 | 潼南区 | 重庆金兴防水科技股份有限公司 | 1#RTO排气筒 | 2024-08-19 |  |  | 200 |  | 200 |  | 30 | [11 empty] | 上报停产
337 | 潼南区 | 重庆市潼南区东群纳米科技有限公司 | 煅烧废气排放口 | 2024-08-19 |  |  | 400 |  | 200 |  | 30 | [11 empty] | 上报停产
338 | 潼南区 | 重庆市潼南区东群纳米科技有限公司 | 焙烧废气排放口 | 2024-08-19 |  |  | 400 |  | 200 |  | 30 | [11 empty] | 上报停产
339 | 铜梁区 | 重庆铜梁西南水泥有限公司 | 二线窑尾 | 2024-08-19 | 10869335 | 15.48 | 100 | 19.13 | 320 | 74.06 | 20 | 1.21 |  |  | 4.99 | 126.82
340 | 铜梁区 | 重庆铜梁西南水泥有限公司 | 二线窑头 | 2024-08-19 | 12890834 | 8.38 |  |  |  |  | 20 | 8.06 |  |  |  | 106.73
341 | 铜梁区 | 重庆庆龙精细锶盐化工有限公司 | 回转窑废气排放口 | 2024-08-19 | 408937 | 8.13 | 100 | 9.31 | 100 | 54.51 | 10 | 4.6 |  |  | 29.25 | 58.84
342 | 铜梁区 | 重庆庆兰实业有限公司 | G21废气排放口 | 2024-08-19 | 386653 | 5.8 |  |  | 300 | 9.19 | 20 | 10.68 | 60 | 0.86 | 4.05 | 78.88
343 | 铜梁区 | 重庆市铜梁区天楹环保能源有限公司 | 1号焚烧烟气排放口 | 2024-08-19 | 1670432 | 15.49 | 100 | 28.32 | 300 | 195.13 | 30 | 3.3 |  |  | 22.96 | 152.69 | 100 | 2.26 |  |  | 60 | 36.63
344 | 铜梁区 | 重庆市铜梁区天楹环保能源有限公司 | 2号焚烧烟气排放口 | 2024-08-19 | 1877980 | 17.43 | 100 | 28.55 | 300 | 198.12 | 30 | 3.18 |  |  | 22.26 | 156.72 | 100 | 2.88 |  |  | 60 | 38.14
345 | 铜梁区 | 重庆市和京碳素材料有限公司 | 和京焙烧废气排口 | 2024-08-19 | 933376 | 1.02 | 100 | 27.71 | 100 | 33.88 | 10 | 5.81 |  |  | 5.8 | 47.72
346 | 铜梁区 | 重庆市和京碳素材料有限公司 | 和京煅烧废气排口 | 2024-08-19 | 405723 | 2.44 | 100 | 33.55 | 100 | 71.68 | 10 | 0.76 |  |  | 3.53 | 55.12
347 | 铜梁区 | 重庆中烁新材料科技有限公司 | 中烁煅烧废气排口 | 2024-08-19 | 22062 | 0.15 | 100 | 28.9 | 100 | 48.55 | 10 | 2.69 |  |  | 22.15 | 32.9
348 | 铜梁区 | 重庆中烁新材料科技有限公司 | 中烁焙烧烟气排口 | 2024-08-19 | 359570 | 0.38 | 100 | 53.28 | 100 | 12.14 | 10 | 6.23 |  |  | 2.18 | 49.24
349 | 大足区 | 重庆大足红蝶锶业有限公司雍溪工厂 | 焙烧窑排口 | 2024-08-19 | 851979 |  | 400 | 147.04 | 200 | 40.26 | 30 | 0.26 |  |  | 13.9 | 58
350 | 大足区 | 重庆市平鼎物资有限公司 | 熔炼废气排放口 | 2024-08-19 | 127601 |  | 150 | 7.22 | 200 | 5.03 | 30 | 10.17
351 | 荣昌区 | 重庆永荣矿业有限公司发电厂 | 燃气锅炉废气排放口 | 2024-08-19 |  |  | 50 |  | 50 |  | 20 | [11 empty] | 上报停产
352 | 荣昌区 | 重庆昌元化工集团有限公司 | 燃气锅炉排口 | 2024-08-19 |  |  | 50 |  | 50 |  | 20 | [11 empty] | 上报停产
353 | 荣昌区 | 重庆昌元化工集团有限公司 | 硫化塔排口 | 2024-08-19 |  |  | 400 |  | 200 |  | 30 | [11 empty] | 上报停产
354 | 荣昌区 | 重庆渝荣玻璃有限公司 | 玻璃熔窑废气排放口 | 2024-08-19 | 570008 | 0.85 | 400 | 74.08 | 700 | 67.35 | 50 | 13.85 |  |  | 9.79 | 138.83
355 | 荣昌区 | 重庆唯美陶瓷有限公司 | 脱硫塔排口 | 2024-08-19 | 1153033 | 3.14 | 50 | 6.39 | 180 | 40.96 | 30 | 3.74 |  |  | 22.83 | 53.42
356 | 荣昌区 | 重庆唯美陶瓷有限公司 | 喷雾塔排口 | 2024-08-19 | 5465059 | 4.98 | 50 | 1.89 | 180 | 56.8 | 30 | 3.06 |  |  | 15.48 | 86.49
357 | 荣昌区 | 重庆市荣昌区荣祥佳环保科技有限公司 | 热裂解废气排放口 | 2024-08-19 |  |  | 100 |  | 150 |  | 20 | [11 empty] | 上报停产
358 | 荣昌区 | 重庆市聚洪环保科技有限公司 | 热裂解炉排放口 | 2024-08-19 | 2620 | 0.17 | 100 | 6.33 | 150 | 26.16 | 20 | 0.59 |  |  | 5.66 | 34.09
359 | 荣昌区 | 重庆金曼环保科技有限公司 | 热裂解炉废气排放口 | 2024-08-19 |  |  | 100 |  | 150 |  | 20 | [11 empty] | 上报停产
360 | 荣昌区 | 重庆荣昌三峰新能源发电有限公司 | 废气排放口 | 2024-08-19 | 1679547 | 12.39 | 100 | 37.7 | 300 | 203.79 | 30 | 2.12 |  |  | 25.1 | 142.78 | 100 | 2.07 |  |  | 60 | 43
361 | 璧山区 | 冀东水泥璧山有限责任公司 | 窑尾 | 2024-08-19 | 10685065 |  | 35 | 11.31 | 100 | 77.89 | 10 | 5.45 |  |  |  | 99.72
362 | 璧山区 | 冀东水泥璧山有限责任公司 | 窑头 | 2024-08-19 | 7635625 | [5 empty] | 10 | 0.44 |  |  |  | 103.33
363 | 璧山区 | 重庆创绿星原环保科技有限公司 | 焚烧炉排气筒 | 2024-08-19 | 149549 | 3.63 | 100 | 8.1 | 300 | 89.33 | 30 | 4.82 |  |  | 27.81 | 112.33 | 100 | 20.59 |  |  | 60 | 2.43
364 | 璧山区 | 重庆恒通客车有限公司 | 涂装主排气筒 | 2024-08-19 | 940748 | 0.41 | [8 empty] | 1.05 | 41
365 | 璧山区 | 重庆市聚益橡胶制品有限公司 | 脱硫再生烟废气排放口DA006 | 2024-08-19 | 72468 | [5 empty] | 100 | 2.24
366 | 璧山区 | 重庆市聚益橡胶制品有限公司 | 炼胶废气排放口DA007 | 2024-08-19 | 21633 | [5 empty] | 100 | 2.12
367 | 梁平区 | 梁平海螺水泥有限责任公司 | 窑头废气排放口 | 2024-08-19 | 5661339 | 8.71 |  |  |  |  | 10 | 4.47 |  |  | 1.64 | 90.86
368 | 梁平区 | 梁平海螺水泥有限责任公司 | 窑尾废气排放口 | 2024-08-19 | 11555563 | 7.34 | 35 | 0.83 | 100 | 40.5 | 10 | 3.76 |  |  | 8.88 | 112.65
369 | 梁平区 | 重庆市海创能源科技有限责任公司 | 焚烧烟气排放口 | 2024-08-19 | 940730 | 8.83 | 80 | 36.41 | 250 | 164.39 | 20 | 4.04 |  |  | 25.29 | 142.63 | 80 | 2.21 |  |  | 50 | 29.77
370 | 丰都县 | 东方希望重庆水泥有限公司 | 二线窑尾 | 2024-08-19 | 9621733 | 15.44 | 200 | 4.86 | 350 | 85.98 | 30 | 2.7 |  |  | 16.75 | 121.52
371 | 丰都县 | 东方希望重庆水泥有限公司 | 一线窑尾 | 2024-08-19 |  |  | 200 |  | 350 |  | 30 | [11 empty] | 上报停产
372 | 丰都县 | 东方希望重庆水泥有限公司 | 三线窑尾 | 2024-08-19 | 9697989 | 13.74 | 200 | 25.66 | 350 | 85.05 | 30 | 3.13 |  |  | 12 | 96.12
373 | 丰都县 | 东方希望重庆水泥有限公司 | 四线窑尾 | 2024-08-19 | 9644966 | 15.01 | 200 | 15.5 | 350 | 85.85 | 30 | 2.18 |  |  | 20.3 | 93.67
374 | 丰都县 | 东方希望重庆水泥有限公司 | 五线窑尾 | 2024-08-19 |  |  | 200 |  | 350 |  | 30 | [11 empty] | 上报停产
375 | 丰都县 | 东方希望重庆水泥有限公司 | 电厂废气排口 | 2024-08-19 | 12516938 | 14.48 | 400 | 64.09 | 200 | 64.23 | 30 | 0.47 |  |  | 5.92 | 49.92
376 | 丰都县 | 东方希望重庆水泥有限公司 | 三线窑头 | 2024-08-19 | 13439130 | 19.37 |  |  |  |  | 30 | 3.18 |  |  |  | 101.76
377 | 丰都县 | 东方希望重庆水泥有限公司 | 四线窑头 | 2024-08-19 | 10394455 | 17.85 |  |  |  |  | 30 | 4.77 |  |  |  | 137.87
378 | 丰都县 | 东方希望重庆水泥有限公司 | 五线窑头 | 2024-08-19 | [6 empty] | 30 | [11 empty] | 上报停产
379 | 丰都县 | 东方希望重庆水泥有限公司 | 一线窑头 | 2024-08-19 | [6 empty] | 30 | [11 empty] | 上报停产
380 | 丰都县 | 东方希望重庆水泥有限公司 | 二线窑头 | 2024-08-19 | 9753619 | 15.89 |  |  |  |  | 30 | 4.89 |  |  |  | 116.83
381 | 丰都县 | 东方希望重庆水泥有限公司 | 六线窑头 | 2024-08-19 | [6 empty] | 30 | [11 empty] | 上报停产
382 | 丰都县 | 东方希望重庆水泥有限公司 | 六线窑尾 | 2024-08-19 |  |  | 200 |  | 350 |  | 30 | [11 empty] | 上报停产
383 | 丰都县 | 丰都县凯迪绿色能源开发有限公司 | 废气排口 | 2024-08-19 | 4927085 | 19.15 | 400 | 25.12 | 200 | 98 | 30 | 13.97 |  |  | 7.87 | 137.49
384 | 丰都县 | 重庆洁创新能源有限公司 | 焚烧烟气排放口 | 2024-08-19 | 946536 | 10.14 | 100 | 57.65 | 300 | 174.9 | 30 | 1.05 |  |  | 22.71 | 144.82 | 100 | 11.84 |  |  | 60 | 20.79
385 | 垫江县 | 重庆富源化工有限公司 | 双加压硝酸尾气排放口 | 2024-08-19 | 1373358 |  |  |  | 300 | 34.54 | [5 empty] | 132.03
386 | 垫江县 | 重庆富源化工有限公司 | 两钠尾气排放口 | 2024-08-19 | 329848 |  |  |  | 300 | 38.36 | [5 empty] | 88.77
387 | 垫江县 | 重庆富源化工有限公司 | 30t/h天然气开工锅炉尾气排放口 | 2024-08-19 |  |  |  |  | 200 | [13 empty] | 上报停产
388 | 垫江县 | 重庆兴发金冠化工有限公司 | 灼烧炉排口 | 2024-08-19 | 525039 | 9.16 | 400 | 161.42 | 200 | 25.48 | 30 | 7.76 |  |  | 15.68 | 186.64
389 | 垫江县 | 重庆市赛德化工有限公司 | 赛德化工废气排口 | 2024-08-19 |  |  | 400 |  | 700 |  | 50 | [11 empty] | 上报停产
390 | 垫江县 | 重庆市垫江县梦豪铝业有限公司 | 废气排放口 | 2024-08-19 |  |  | 150 |  | 200 |  | 30 | [11 empty] | 上报停产
391 | 垫江县 | 重庆金富源新材料有限公司 | 熔窑废气 | 2024-08-19 | 1392607 | 7.04 | 400 | 34.35 | 700 | 108.91 | 50 | 7.49 |  |  | 11.99 | 95.35
392 | 垫江县 | 重庆垫江三峰新能源发电有限公司 | 焚烧烟气排放口 | 2024-08-19 | 1124451 | 11.41 | 100 | 41.2 | 300 | 214.77 | 30 | 0.91 |  |  | 22.45 | 147.13 | 100 | 2.96 |  |  | 60 | 25.36
393 | 武隆区 | 重庆市山拔尔桑水泥有限责任公司 | 窑尾 | 2024-08-19 |  |  | 200 |  | 350 |  | 30 | [11 empty] | 上报停产
394 | 武隆区 | 重庆市山拔尔桑水泥有限责任公司 | 窑头 | 2024-08-19 | [6 empty] | 30 | [11 empty] | 上报停产
395 | 武隆区 | 重庆市武隆区三峰新能源发电有限公司 | 烟气排放口 | 2024-08-19 | 1882876 | 10.47 | 100 | 41.46 | 300 | 175.98 | 30 | 2.48 |  |  | 29.23 | 153.73 | 100 | 26.09 |  |  | 60 | 7.38
396 | 忠县 | 重庆海螺水泥有限责任公司 | 1#窑尾收尘排放口 | 2024-08-19 | 10720463 | 6.3 | 35 | 16.87 | 100 | 38.12 | 10 | 0.78 |  |  | 12.46 | 55.76
397 | 忠县 | 重庆海螺水泥有限责任公司 | 2#窑尾收尘排放口 | 2024-08-19 |  |  | 35 |  | 100 |  | 10 | [11 empty] | 上报停产
398 | 忠县 | 重庆海螺水泥有限责任公司 | 1#窑头收尘排放口 | 2024-08-19 | 7421481 | 11.56 |  |  |  |  | 10 | 3.58 |  |  | 3.38 | 95.55
399 | 忠县 | 重庆海螺水泥有限责任公司 | 2#窑头收尘排放口 | 2024-08-19 | [6 empty] | 10 | [11 empty] | 上报停产
400 | 忠县 | 重庆海螺水泥有限责任公司 | 3#窑尾收尘排放口 | 2024-08-19 | 11288656 | 7.67 | 35 | 13.02 | 100 | 37.97 | 10 | 0.94 |  |  | 12.56 | 58.5
401 | 忠县 | 重庆海螺水泥有限责任公司 | 3#窑头收尘排放口 | 2024-08-19 | 6797804 | 9.58 |  |  |  |  | 10 | 1.4 |  |  | 4.01 | 76.04
402 | 开州区 | 重庆白鹤电力有限责任公司 | 1号机组 | 2024-08-19 | 26999600 |  | 400 | 16.4 | 100 | 39.58 | 30 | 3.58 |  |  |  | 75.65
403 | 开州区 | 重庆白鹤电力有限责任公司 | 2号机组 | 2024-08-19 | 24607620 |  | 400 | 19.69 | 100 | 38.63 | 30 | 3.38 |  |  |  | 77.95
404 | 开州区 | 开县开州水泥有限公司 | 窑尾废气 | 2024-08-19 |  |  | 200 |  | 350 |  | 30 | [11 empty] | 上报停产
405 | 开州区 | 开县开州水泥有限公司 | 窑头废气 | 2024-08-19 | [6 empty] | 30 | [11 empty] | 上报停产
406 | 开州区 | 重庆绿能新能源有限公司 | 1#炉烟气排放口 | 2024-08-19 | 679625 | 9.33 | 100 | 43.39 | 300 | 141.1 | 30 | 4.26 |  |  | 26.49 | 146.73 | 100 | 29.32 |  |  | 60 | 11.99
407 | 开州区 | 重庆绿能新能源有限公司 | 2#炉烟气排放口 | 2024-08-19 | 930447 | 13.19 | 100 | 43 | 300 | 156.73 | 30 | 3.47 |  |  | 28.86 | 147.25 | 100 | 27.14 |  |  | 60 | 6.08
408 | 云阳县 | 云阳盐化有限公司 | 锅炉废气排放口 | 2024-08-19 | 3182024 | 1.83 | 400 | 39.82 | 200 | 81.58 | 30 | 6.13 |  |  | 14.63 | 46.55
409 | 奉节县 | 华电国际电力股份有限公司奉节发电厂 | 1号原烟道出口 | 2024-08-19 | 30576210 | 11.5 | 200 | 2.44 | 200 | 39.55 | 30 | 4.46 |  |  | 7.33 | 50.33
410 | 奉节县 | 华电国际电力股份有限公司奉节发电厂 | 2号原烟道出口 | 2024-08-19 |  |  | 200 |  | 200 |  | 30 | [11 empty] | 上报停产
411 | 奉节县 | 重庆三峰夔门新能源有限公司 | 焚烧烟气排放口 | 2024-08-19 | 1772699 | 8.49 | 80 | 36.88 | 250 | 198.02 | 20 | 2.93 |  |  | 24 | 141 | 80 | 4.68 |  |  | 50 | 15.92
412 | 巫溪县 | 巫溪县明申肥业有限公司 | 综合废气排放口 | 2024-08-19 | [6 empty] | 100 | [11 empty] | 上报停产
413 | 黔江区 | 重庆弘扬建材集团弘龙水泥有限公司 | 窑尾排放口 | 2024-08-19 |  |  | 35 |  | 100 |  | 10 | [11 empty] | 上报停产
414 | 黔江区 | 重庆弘扬建材集团弘龙水泥有限公司 | 窑头排放口 | 2024-08-19 | [6 empty] | 10 | [11 empty] | 上报停产
415 | 黔江区 | 重庆正阳新材料有限公司 | 窑尾 | 2024-08-19 |  |  | 35 |  | 100 |  | 10 | [11 empty] | 上报停产
416 | 黔江区 | 重庆正阳新材料有限公司 | 窑头 | 2024-08-19 | [6 empty] | 10 | [11 empty] | 上报停产
417 | 黔江区 | 重庆武陵硅业有限公司 | 1#矿热炉废气排放口 | 2024-08-19 | 4747743 | 4.58 |  |  |  |  | 50 | 12.67 |  |  |  | 55.96
418 | 黔江区 | 重庆武陵硅业有限公司 | 2#矿热炉废气排放口 | 2024-08-19 | 5678262 | 5.48 |  |  |  |  | 50 | 8.37 |  |  |  | 69.7
419 | 黔江区 | 重庆黔江三峰环保产业发展有限公司（生活垃圾焚烧发电厂） | 1#废气排放口 | 2024-08-19 | 1521854 | 16.7 | 100 | 52.16 | 300 | 208.15 | 30 | 4.32 |  |  | 27.55 | 160.06 | 100 | 19.82 |  |  | 60 | 29.68
420 | 石柱县 | 重庆石柱西南水泥有限公司 | 窑尾 | 2024-08-19 | 7209244 |  | 50 | 1.58 | 150 | 92.49 | 10 | 0.76
421 | 石柱县 | 重庆石柱西南水泥有限公司 | 窑头 | 2024-08-19 | 6296213 | [5 empty] | 10 | 1.23
422 | 石柱县 | 重庆大唐国际石柱发电有限责任公司 | 1号机组 | 2024-08-19 | 25496526 | 13.77 | 400 | 23.78 | 100 | 40.2 | 30 | 1.77 |  |  | 15.32 | 52.86
423 | 石柱县 | 重庆大唐国际石柱发电有限责任公司 | 2号机组 | 2024-08-19 | 22743366 | 12.25 | 400 | 27.29 | 100 | 39.29 | 30 | 3.16 |  |  | 15.22 | 53.34
424 | 石柱县 | 石柱县海创环保科技有限责任公司 | 烟囱 | 2024-08-19 | 1058010 | 9.48 | 100 | 14.09 | 300 | 207.39 | 30 | 1.72 |  |  | 23.3 | 131.2 | 100 | 5.89 |  |  | 60 | 17.65
425 | 秀山县 | 重庆国耀硅业有限公司 | 2号烟气排放口 | 2024-08-19 | 1147679 | 6.69 | 550 | 228.11 | 250 | 20.77 | 50 | 5.76 |  |  | 3.83 | 65.08
426 | 秀山县 | 重庆国耀硅业有限公司 | 1号废气排放口 | 2024-08-19 | 723016 | 4.33 | 550 | 66.47 | 250 | 22.24 | 50 | 8.87 |  |  | 2.46 | 78.42
427 | 秀山县 | 重庆秀山西南水泥有限公司 | 窑尾 | 2024-08-19 | 6156061 | 17.8 | 200 | 30.42 | 350 | 89.62 | 30 | 5.82 |  |  | 6.14 | 119.62
428 | 秀山县 | 重庆秀山西南水泥有限公司 | 窑头 | 2024-08-19 | 4247749 | 12.12 |  |  |  |  | 30 | 5.74 |  |  | 2.18 | 102.48
429 | 秀山县 | 重庆武陵兴旺化工有限公司 | 二吸塔尾气 | 2024-08-19 |  |  | 400 | [15 empty] | 上报停产
430 | 秀山县 | 秀山德宏化工有限公司 | 吸收塔废气排放口 | 2024-08-19 | 311423 | 5.5 | 400 | 0.52 | [6 empty] | 4.78 | 31.19
431 | 秀山县 | 秀山龙洋硅业有限公司 | 1号烟气排放口 | 2024-08-19 |  |  | 500 |  | 250 |  | 50 | [11 empty] | 上报停产
432 | 秀山县 | 秀山维隆硅业有限公司 | 冶炼废气G1 | 2024-08-19 |  |  | 600 |  | 260 |  | 50 | [11 empty] | 上报停产
433 | 秀山县 | 秀山县永发硅业有限公司 | 1号烟气排放口 | 2024-08-19 |  |  | 500 |  | 250 |  | 50 | [11 empty] | 上报停产
434 | 秀山县 | 秀山鑫和硅业有限公司 | 1号烟气排放口 | 2024-08-19 |  |  | 400 |  | 150 |  | 50 | [11 empty] | 上报停产
435 | 秀山县 | 重庆森仟烨新材料科技股份有限公司 | 焙烧废气 | 2024-08-19 | 4831889 | 3.56 | 400 | 334.3 | 700 | 44.03 | 100 | 30.86 |  |  | 2.76 | 58.28
436 | 秀山县 | 重庆森仟烨新材料科技股份有限公司 | 煅烧废气 | 2024-08-19 | 1886047 | 10.4 | 400 | 27.37 | 700 | 13.98 | 100 | 7.65 |  |  | 10.22 | 36.29
437 | 秀山县 | 重庆市秀山县三峰新能源有限公司 | 烟气排放口 | 2024-08-19 | 1394487 | 10.92 | 100 | 44.79 | 300 | 193.81 | 30 | 1.88 |  |  | 29.61 | 129.1 | 100 | 3.13 |  |  | 60 | 4.81
438 | 酉阳县 | 重庆九鑫水泥（集团）有限公司 | 窑尾 | 2024-08-19 |  |  | 200 |  | 350 |  | 30 | [11 empty] | 上报停产
439 | 酉阳县 | 重庆九鑫水泥（集团）有限公司 | 窑头 | 2024-08-19 | [6 empty] | 30 | [11 empty] | 上报停产
440 | 酉阳县 | 重庆武陵光伏材料有限公司 | 1号废气排口 | 2024-08-19 | 6148649 | 4.35 | 400 | 93.14 | 700 | 20.36 | 80 | 4.84 |  |  |  | 56.13 | [6 empty] | 含无效数据
441 | 酉阳县 | 重庆武陵光伏材料有限公司 | 2号废气排口 | 2024-08-19 |  |  | 400 |  | 700 |  | 80 | [11 empty] | 上报停产
442 | 酉阳县 | 重庆武陵光伏材料有限公司 | 3号废气排口 | 2024-08-19 | 5427783 | 7.91 | 400 | 297.81 | 700 | 67.6 | 80 | 30.12 |  |  | 0.3 | 12.01
443 | 酉阳县 | 酉阳县美池新能源有限责任公司 | 焚烧炉烟气排放口 | 2024-08-19 | 354234 | 0.81 | 100 | 29.96 | 300 | 177.13 | 30 | 8.59 |  |  | 20.91 | 156.32 | 100 | 6.37 |  |  | 60 | 32.71
444 | 酉阳县 | 重庆万博再生资源利用有限公司 | 1#烟囱 | 2024-08-19 | 892285 | 6.85 | 400 | 21.68 | 700 | 78.21 | 80 | 31.94 |  |  | 21.24 | 50.37
445 | 彭水县 | 彭水县茂田能源开发有限公司 | 1#窑尾 | 2024-08-19 |  |  | 50 |  | 150 |  | 10 | [11 empty] | 上报停产
446 | 彭水县 | 彭水县茂田能源开发有限公司 | 2#窑尾 | 2024-08-19 |  |  | 50 |  | 150 |  | 10 | [11 empty] | 上报停产
447 | 彭水县 | 彭水县茂田能源开发有限公司 | 1#窑头 | 2024-08-19 | [6 empty] | 30 | [11 empty] | 上报停产
448 | 彭水县 | 彭水县茂田能源开发有限公司 | 2#窑头 | 2024-08-19 | [6 empty] | 30 | [11 empty] | 上报停产
449 | 江津区 | 华能重庆珞璜发电有限责任公司 | 3号烟囱 | 2024-08-19 | 96999616 | 20.93 | 50 | 21.44 | 100 | 43.94 | 20 | 3.32 |  |  | 12.8 | 74.3
450 | 江津区 | 华能重庆珞璜发电有限责任公司 | 1号烟囱 | 2024-08-19 | 49261288 | 15.11 | 50 | 23.46 | 100 | 47.54 | 20 | 3.32 |  |  | 10.3 | 69.5
451 | 江津区 | 华能重庆珞璜发电有限责任公司 | 2号烟囱 | 2024-08-19 | 38361928 | 12.06 | 50 | 20.51 | 100 | 42.14 | 20 | 3.46 |  |  | 10 | 65.9
452 | 江津区 | 玖龙纸业（重庆）有限公司 | 2#机组排放口 | 2024-08-19 | 9926261 | 18.29 | 35 | 1.93 | 50 | 37.68 | 10 | 2.03 |  |  | 11.64 | 55.16
453 | 江津区 | 玖龙纸业（重庆）有限公司 | 3#机组排放口 | 2024-08-19 | 7058242 | 10.34 | 35 | 1.72 | 50 | 24.94 | 10 | 0.51 |  |  | 16.73 | 54.95
454 | 江津区 | 玖龙纸业（重庆）有限公司 | 1#机组排放口 | 2024-08-19 |  |  | 35 |  | 50 |  | 10 | [11 empty] | 上报停产
455 | 江津区 | 玖龙纸业（重庆）有限公司 | 碱回收炉废气排放口 | 2024-08-19 | 3639302 | 19.98 | 35 | 4.3 | 100 | 39.78 | 10 | 7.86 |  |  | 30.13 | 70.8
456 | 江津区 | 玖龙纸业（重庆）有限公司 | 4#机组排口 | 2024-08-19 | 7766263 | 12.71 | 35 | 19.75 | 50 | 24.63 | 10 | 1.2 |  |  | 16.98 | 52.97
457 | 江津区 | 重庆天助水泥（集团）有限公司 | 一线窑尾 | 2024-08-19 |  |  | 35 |  | 100 |  | 10 | [11 empty] | 上报停产
458 | 江津区 | 重庆天助水泥（集团）有限公司 | 二线窑尾 | 2024-08-19 |  |  | 35 |  | 100 |  | 10 | [11 empty] | 上报停产
459 | 江津区 | 重庆天助水泥（集团）有限公司 | 一线窑头 | 2024-08-19 | [6 empty] | 10 | [11 empty] | 上报停产
460 | 江津区 | 重庆天助水泥（集团）有限公司 | 二线窑头 | 2024-08-19 | [6 empty] | 10 | [11 empty] | 上报停产
461 | 江津区 | 冀东水泥重庆江津有限责任公司 | 二线窑尾 | 2024-08-19 | 5288336 | 13.36 | 35 | 5.38 | 100 | 80.32 | 10 | 3.17 |  |  | 19.55 | 54.16
462 | 江津区 | 冀东水泥重庆江津有限责任公司 | 一线窑尾 | 2024-08-19 |  |  | 35 |  | 100 |  | 10 | [11 empty] | 上报停产
463 | 江津区 | 冀东水泥重庆江津有限责任公司 | 二线窑头 | 2024-08-19 | 3208126 | 7.52 |  |  |  |  | 10 | 5.85 |  |  |  | 106.19
464 | 江津区 | 冀东水泥重庆江津有限责任公司 | 一线窑头 | 2024-08-19 | [6 empty] | 10 | [11 empty] | 上报停产
465 | 江津区 | 重庆华新地维水泥有限公司 | 窑尾 | 2024-08-19 |  |  | 35 |  | 100 |  | 10 | [11 empty] | 上报停产
466 | 江津区 | 重庆华新地维水泥有限公司 | 窑头 | 2024-08-19 | [6 empty] | 10 | [11 empty] | 上报停产
467 | 江津区 | 海龙再生资源(重庆)有限公司 | 1#炉废气排放口 | 2024-08-19 |  |  | 100 |  | 300 |  | 30 | [5 empty] | 100 |  |  |  | 60 |  | 上报停产
468 | 江津区 | 海龙再生资源(重庆)有限公司 | 2#炉废气排放口 | 2024-08-19 | 3354387 | 12.01 | 100 | 2.86 | 300 | 131.06 | 30 | 0.67 |  |  | 19.95 | 148.83 | 100 | 0.27 |  |  | 60 | 12.19
469 | 江津区 | 重庆金凯特殊钢制品有限公司 | 冶炼炉废气 | 2024-08-19 | 1315764 | 5.02 |  |  |  |  | 15 | 2.4 |  |  |  | 51.29
470 | 江津区 | 赛力斯汽车（湖北）有限公司重庆分公司 | 2#涂装废气总排口 | 2024-08-19 | [18 empty] | 上报停产
471 | 江津区 | 赛力斯汽车（湖北）有限公司重庆分公司 | 1#涂装废气总排口 | 2024-08-19 | [18 empty] | 上报停产
472 | 江津区 | 重庆三峰百果园环保发电有限公司 | #1锅炉烟囱废气排放口 | 2024-08-19 | 3193039 | 15.77 | 100 | 16.15 | 300 | 135.51 | 30 | 5.67 |  |  | 22.22 | 116.47 | 100 | 6.42 |  |  | 60 | 2.45
473 | 江津区 | 重庆三峰百果园环保发电有限公司 | #3锅炉烟囱废气排放口 | 2024-08-19 | 2856211 | 14.7 | 100 | 14.91 | 300 | 143.2 | 30 | 4.86 |  |  | 23.77 | 124.32 | 100 | 9.52 |  |  | 60 | 1.66
474 | 江津区 | 重庆三峰百果园环保发电有限公司 | #4锅炉烟囱废气排放口 | 2024-08-19 | 2889906 | 16.53 | 100 | 16.9 | 300 | 106.85 | 30 | 4.39 |  |  | 28.39 | 141.76 | 100 | 6.86 |  |  | 60 | 2.91
475 | 江津区 | 重庆三峰百果园环保发电有限公司 | #5锅炉烟囱废气排放口 | 2024-08-19 | 2986171 | 16.41 | 100 | 15.83 | 300 | 150.74 | 30 | 3.48 |  |  | 26.17 | 138.55 | 100 | 7.82 |  |  | 60 | 3.39
476 | 江津区 | 重汽（重庆）轻型汽车有限公司 | 废气排放口 | 2024-08-19 | [18 empty] | 上报停产
477 | 江津区 | 重庆三峡油漆股份有限公司 | 通用涂料车间废气总排口 | 2024-08-19 | [6 empty] | 20 | [11 empty] | 上报停产
478 | 江津区 | 潍柴动力股份有限公司重庆分公司 | 潍柴发动机废气排放口 | 2024-08-19 | [18 empty] | 上报停产
479 | 江津区 | 重庆嘉钛昕再生资源综合利用有限公司 | 2#排气筒 | 2024-08-19 |  |  | 100 |  | 300 |  | 30 | [9 empty] | 60 |  | 上报停产
480 | 江津区 | 重庆嘉钛昕再生资源综合利用有限公司 | 3#排气筒 | 2024-08-19 |  |  | 100 |  | 100 |  | 10 | [11 empty] | 上报停产
481 | 江津区 | 重庆乾涌再生资源综合利用有限公司 | 6#排气筒 | 2024-08-19 | 144379 | 1.38 | 100 | 0.26 | 300 | 9.24 | 30 | 2.65 |  |  | 19.99 | 46.38 |  |  |  |  | 100 | 3.74
482 | 江津区 | 重庆乾涌再生资源综合利用有限公司 | 8#排气筒 | 2024-08-19 | 322161 | 8.67 | 150 | 0.53 | 100 | 0.34 | 10 | 0.88 |  |  | 2.73 | 37.14
483 | 合川区 | 重庆合川发电有限责任公司 | #3锅炉废气排口 | 2024-08-19 | 47690500 | 16.85 | 200 | 19.7 | 100 | 36.78 | 30 | 2.66 |  |  | 3.39 | 55.05
484 | 合川区 | 重庆合川发电有限责任公司 | #4锅炉废气排口 | 2024-08-19 | 47531764 | 17.07 | 200 | 23.68 | 100 | 38.04 | 30 | 2.68 |  |  | 6.29 | 49.9
485 | 合川区 | 重庆合川发电有限责任公司 | #2锅炉废气排口 | 2024-08-19 | 21779106 | 11.84 | 400 | 25.51 | 100 | 41.21 | 30 | 2.95 |  |  | 13.1 | 51.82
486 | 合川区 | 重庆合川发电有限责任公司 | #1锅炉废气排口 | 2024-08-19 | 19814504 | 10.73 | 400 | 19.08 | 100 | 39.62 | 30 | 4.38 |  |  | 12.7 | 52.02
487 | 合川区 | 重庆市富丰水泥集团特种水泥有限公司 | 水泥窑-窑尾排口 | 2024-08-19 |  |  | 35 |  | 100 |  | 10 | [11 empty] | 上报停产
488 | 合川区 | 重庆市富丰水泥集团特种水泥有限公司 | 冷却机-窑头排口 | 2024-08-19 | [6 empty] | 10 | [11 empty] | 上报停产
489 | 合川区 | 重庆金九建材集团有限公司 | 一期窑尾 | 2024-08-19 |  |  | 35 |  | 100 |  | 10 | [11 empty] | 上报停产
490 | 合川区 | 重庆金九建材集团有限公司 | 二期窑尾 | 2024-08-19 |  |  | 35 |  | 100 |  | 10 | [11 empty] | 上报停产
491 | 合川区 | 重庆金九建材集团有限公司 | 一期窑头 | 2024-08-19 | [6 empty] | 10 | [11 empty] | 上报停产
492 | 合川区 | 重庆金九建材集团有限公司 | 二期窑头 | 2024-08-19 | [6 empty] | 10 | [11 empty] | 上报停产
493 | 合川区 | 台泥（重庆）水泥有限公司 | 一期窑尾 | 2024-08-19 | 9900399 | 6.12 | 35 | 16.29 | 100 | 21.44 | 10 | 0.81 |  |  | 8.74 | 103.38
494 | 合川区 | 台泥（重庆）水泥有限公司 | 二期窑尾 | 2024-08-19 |  |  | 35 |  | 100 |  | 10 | [11 empty] | 上报停产
495 | 合川区 | 台泥（重庆）水泥有限公司 | 二期窑头 | 2024-08-19 | [6 empty] | 10 | [11 empty] | 上报停产
496 | 合川区 | 台泥（重庆）水泥有限公司 | 一期窑头 | 2024-08-19 | 5456813 | [5 empty] | 10 | 2.77 |  |  | 3.33 | 88.42
497 | 合川区 | 冀东水泥重庆合川有限责任公司 | 窑尾废气排放口 | 2024-08-19 | 11640403 | 14.17 | 35 | 0.14 | 100 | 61.45 | 10 | 5.49 |  |  | 20.1 | 62.03
498 | 合川区 | 冀东水泥重庆合川有限责任公司 | 窑头废气排放口 | 2024-08-19 | 7119338 | [5 empty] | 10 | 4.01 |  |  | 3.05 | 103.87
499 | 合川区 | 重庆华新盐井水泥有限公司 | 烧成窑尾 | 2024-08-19 |  |  | 100 |  | 320 |  | 20 | [11 empty] | 上报停产
500 | 合川区 | 重庆华新盐井水泥有限公司 | 烧成窑头 | 2024-08-19 | [6 empty] | 20 | [11 empty] | 上报停产
501 | 合川区 | 重庆合川盐化工业有限公司 | 锅炉废气总排口 | 2024-08-19 | 2203245 | 2.33 | 50 | 8.62 | 100 | 20.73 | 20 | 6.15 |  |  | 12.74 | 44.77
502 | 合川区 | 重庆顺博铝合金股份有限公司 | 顺博铝合金1# | 2024-08-19 | 1246596 | 3.44 | 100 | 0.76 | 100 | 5.9 | 10 | 0.55 |  |  | 2.21 | 38.73
503 | 合川区 | 重庆顺博铝合金股份有限公司 | 顺博铝合金2# | 2024-08-19 |  |  | 100 |  | 100 |  | 10 | [11 empty] | 上报停产
504 | 合川区 | 重庆顺博铝合金股份有限公司 | 顺博铝合金3# | 2024-08-19 | 2251897 | 3.62 | 100 | 3.79 | 100 | 34.97 | 10 | 0.79 |  |  | 4.01 | 76.08
505 | 合川区 | 重庆顺博铝合金股份有限公司 | 顺博铝合金4# | 2024-08-19 | 3394600 | 9.77 | 100 | 0.29 | 100 | 8.01 | 10 | 1.03 |  |  | 4.08 | 46.31
506 | 合川区 | 重庆顺博铝合金股份有限公司 | 顺博铝合金5# | 2024-08-19 | 1172391 | 3.47 | 100 | 3.07 | 100 | 20.32 | 10 | 2.66 |  |  | 2.92 | 65.18
507 | 合川区 | 重庆合川三峰新能源发电有限公司 | 1#焚烧炉烟气排放口 | 2024-08-19 | 2093648 | 18.22 | 100 | 42.23 | 300 | 189.22 | 30 | 3.17 |  |  | 21.8 | 123.61 | 100 | 2.98 |  |  | 60 | 1.85
508 | 合川区 | 重庆合川三峰新能源发电有限公司 | 2#焚烧炉烟气排放口 | 2024-08-19 | 921081 | 4.95 | 100 |  | 300 |  | 30 |  |  |  | 2.99 | 30.88 | 100 |  |  |  | 60 |  | 含无效数据
509 | 合川区 | 重庆速仕达金属材料有限公司 | 废气排放口 | 2024-08-19 | 482932 | 4.82 | 100 | 0.92 | 100 | 0.44 | 10 | 0.5 |  |  | 6.09 | 57.18
510 | 合川区 | 重庆莲心金属厂 | 1#废气排放口 | 2024-08-19 | 1692 | 0.04 | 100 | 0.21 | 100 | 0.23 | 10 | 0.65 |  |  |  | 33.85 | [6 empty] | 含无效数据
511 | 永川区 | 重庆华新参天水泥有限公司 | 窑尾废气排放口 | 2024-08-19 | 9789981 | 5.65 | 200 | 11.79 | 350 | 84.52 | 30 | 6.33 |  |  | 6.99 | 49.62
512 | 永川区 | 重庆理文造纸有限公司 | 电站1#烟囱废气排口 | 2024-08-19 | 19624806 | 12.99 | 35 | 14.34 | 50 | 35.04 | 10 | 2.05 |  |  | 11.96 | 51.31
513 | 永川区 | 重庆理文造纸有限公司 | 碱炉废气排口 | 2024-08-19 | 7078930 | 3.5 | 35 | 18.82 | 100 | 55.46 | 10 | 3.55 |  |  | 23.44 | 65.15
514 | 永川区 | 信义玻璃（重庆）有限公司 | 二期废气排口 | 2024-08-19 | 3566354 | 3.1 | 100 | 48.04 | 300 | 161 | 20 | 10.46 |  |  | 0.15 | 127.65
515 | 永川区 | 信义玻璃（重庆）有限公司 | 一期废气排口 | 2024-08-19 | 2066835 | 1.73 | 100 | 38.29 | 300 | 127.65 | 20 | 11.98 |  |  | 6.94 | 86.66
516 | 永川区 | 重庆中明港桥环保有限责任公司 | 焚烧系统尾气排放口 | 2024-08-19 | 627064 | 14.45 | 100 | 22.74 | 300 | 177.34 | 30 | 2.48 |  |  | 36.63 | 114.04 | 100 | 13.09 |  |  | 60 | 10.72
517 | 永川区 | 重庆理文制浆有限公司 | 理文制浆碱炉烟囱废气排口 | 2024-08-19 | 3880631 | 8.76 | 400 | 36 | 200 | 131.38 | 30 | 19.08 |  |  | 20.4 | 141.52
518 | 永川区 | 重庆新格有色金属有限公司 | 1#铝熔炼线废气排放口 | 2024-08-19 |  |  | 150 |  | 200 |  | 30 | [11 empty] | 上报停产
519 | 永川区 | 重庆新格有色金属有限公司 | 2#铝熔炼线废气排放口 | 2024-08-19 | 1550847 | 5.72 | 150 | 3.67 | 200 | 31.11 | 30 | 3.04 |  |  | 2.46 | 55.27
520 | 永川区 | 重庆新格有色金属有限公司 | 回转炉废气排放口 | 2024-08-19 |  |  | 150 |  | 200 |  | 30 | [11 empty] | 上报停产
521 | 永川区 | 重庆新格有色金属有限公司 | 3#铝熔炼线废气排放口 | 2024-08-19 | 2097026 | 9.16 | 150 | 3.53 | 200 | 3.7 | 30 | 11.51 |  |  | 5.66 | 32.19
522 | 永川区 | 重庆市永川区三峰环保发电有限公司 | 焚烧炉烟气排放口 | 2024-08-19 | 2152156 | 13.11 | 100 | 31.03 | 300 | 142.73 | 30 | 2.79 |  |  | 25.03 | 141.56 | 100 | 1.97 |  |  | 60 | 7.48
523 | 永川区 | 重庆泽渝建材有限公司 | 窑尾排放口 | 2024-08-19 |  |  | 400 |  | 700 |  | 100 | [9 empty] | 10 |  | 上报停产
524 | 永川区 | 重庆红源活性炭有限公司 | 再生活化废气G3 | 2024-08-19 |  |  | 100 |  | 300 | [13 empty] | 上报停产
525 | 永川区 | 重庆中明硕清再生资源综合利用有限公司 | 回转炉废气排放口 | 2024-08-19 |  |  | 150 |  | 200 |  | 30 | [7 empty] | 3 |  | 30 |  | 上报停产
526 | 永川区 | 重庆天泰热力有限公司 | 发电烟囱 | 2024-08-19 | 29074112 | 13.22 | 35 |  | 50 | 21.56 | 50 |  |  |  | 10.25 | 81.84
527 | 永川区 | 重庆天泰热力有限公司 | 备用锅炉废气排放口 | 2024-08-19 |  |  |  |  | 100 | [13 empty] | 上报停产
528 | 南川区 | 重庆市新嘉南建材有限责任公司 | 窑尾 | 2024-08-19 | 7423549 | 22.58 | 200 | 57.03 | 350 | 177.37 | 30 | 13.6 |  |  | 7.94 | 108.32
529 | 南川区 | 重庆市新嘉南建材有限责任公司 | 窑头 | 2024-08-19 | 3421203 | 9.28 |  |  |  |  | 30 | 7.47 |  |  | 1.04 | 86.02
530 | 南川区 | 重庆市南川区金鑫纸业有限公司 | 金鑫纸业废气排放口 | 2024-08-19 |  |  | 550 |  | 80 |  | 80 | [11 empty] | 上报停产
531 | 南川区 | 重庆市凤华玻璃厂 | 废气排口 | 2024-08-19 | 1201236 | 3.23 | 400 | 37.62 | 700 | 75.32 | 50 | 10.8 |  |  | 8.31 | 194.36
532 | 南川区 | 重庆鸿庆达产业有限公司 | 石灰生产窑废气 | 2024-08-19 |  |  | 200 |  | 300 |  | 20 | [11 empty] | 上报停产
533 | 南川区 | 重庆鸿庆达产业有限公司 | 备用炭材烘干窑废气 | 2024-08-19 |  |  | 200 |  | 300 |  | 30 | [11 empty] | 上报停产
534 | 南川区 | 重庆鸿庆达产业有限公司 | 鸿庆达2#石灰窑窑尾废气排口 | 2024-08-19 | 1678597 | 8.62 | 200 | 41.35 | 300 | 75.44 | 20 | 4.79 |  |  | 3.47 | 93.56
535 | 南川区 | 重庆鸿庆达产业有限公司 | 新炭材烘干烟气 | 2024-08-19 |  |  | 200 |  | 300 |  | 30 | [11 empty] | 上报停产
536 | 南川区 | 重庆市南川区晨曦化工有限公司 | 转炉废气排放口 | 2024-08-19 | 1585167 | 6.37 | 400 | 30.65 | 200 | 47.43 | 30 | 8.94 |  |  | 10.51 | 48.66
537 | 南川区 | 重庆市中涪南热电有限公司 | 废气排放口 | 2024-08-19 | 26402536 | 18.33 | 35 | 24.93 | 50 | 40.54 | 10 | 6 |  |  | 15.9 | 53.35
538 | 南川区 | 重庆吉鑫再生资源有限公司 | 吉鑫再生有组织废气排放口 | 2024-08-19 |  |  | 150 |  | 200 |  | 30 | [11 empty] | 上报停产
539 | 南川区 | 重庆吉鑫再生资源有限公司 | 吉鑫再生厂房负压抽风废气排放口 | 2024-08-19 |  |  | 150 |  | 200 |  | 30 | [11 empty] | 上报停产
540 | 南川区 | 重庆市江陆机械制造有限公司 | 废气排放口 | 2024-08-19 | 22213 | 0.51 | 150 | 4.22 | 200 | 5.66 | 30 | 5.95 |  |  | 2.39 | 29.68
541 | 南川区 | 南川区家容铸造厂 | 熔炼、精炼废气排放口 | 2024-08-19 | 74135 | 0.87 | 150 | 1.78 | 200 | 2.36 | 30 | 19.33 |  |  | 1.12 | 32.84