## 8.23_废气
废气国家重点监控企业自动监控数据
日期：2024-08-23
序号 | 区县 | 企业名称 | 监测点名称 | 监测日期 | 流量(m3) | 流速(m/s) | SO2标准值(mg/m3) | SO2日均值(mg/m3) | NOx标准值(mg/m3) | NOx日均值(mg/m3) | 烟尘标准值(mg/m3) | 烟尘日均值(mg/m3) | VOCS标准值(mg/m3) | VOCS日均值(mg/m3) | 烟气湿度(％RH) | 烟气温度(℃) | Co标准值(mg/m3) | Co日均值(mg/m3) | 氟化物标准值(mg/m3) | 氟化物日均值(mg/m3) | HCL标准值(mg/m3) | HCL日均值(mg/m3) | 备注
1 | 万州区 | 重庆索特盐化股份有限公司 | 1#脱硫塔排口 | 2024-08-23 |  |  | 400 |  | 200 |  | 30 | [11 empty] | 上报停产
2 | 万州区 | 重庆索特盐化股份有限公司 | 2#脱硫塔排口 | 2024-08-23 |  |  | 400 |  | 200 |  | 30 | [11 empty] | 上报停产
3 | 万州区 | 重庆索特盐化股份有限公司 | 3#脱硫塔排口 | 2024-08-23 | 10661744 |  | 400 | 24.61 | 200 | 85.59 | 30 | 5.38
4 | 万州区 | 重庆湘渝盐化股份有限公司 | 硫回收尾气排放口 | 2024-08-23 | 19729 | 1.56 | 100 | 12.9 | 150 | 15.56 | 20 | 3.72 |  |  | 0.77 | 45.73
5 | 万州区 | 重庆万州西南水泥有限公司 | 一期窑尾_2500新型干法 | 2024-08-23 |  |  | 35 |  | 100 |  | 10 | [11 empty] | 上报停产
6 | 万州区 | 重庆万州西南水泥有限公司 | 二期窑尾_4000T | 2024-08-23 |  |  | 35 |  | 100 |  | 10 | [11 empty] | 上报停产
7 | 万州区 | 重庆万州西南水泥有限公司 | 一期窑头 | 2024-08-23 | [6 empty] | 10 | [11 empty] | 上报停产
8 | 万州区 | 重庆万州西南水泥有限公司 | 二期窑头 | 2024-08-23 | [6 empty] | 10 | [11 empty] | 上报停产
9 | 万州区 | 重庆市万州区三峰环保发电有限公司 | 1号焚烧废气 | 2024-08-23 | 1410469 |  | 100 | 59.93 | 300 | 210.14 | 30 | 6 |  |  |  |  | 100 | 3.66 |  |  | 60 | 9.93
10 | 万州区 | 重庆市万州区三峰环保发电有限公司 | 2号焚烧废气 | 2024-08-23 | 1485496 |  | 100 | 60.91 | 300 | 219.59 | 30 | 4.57 |  |  |  |  | 100 | 2.39 |  |  | 60 | 12.55
11 | 万州区 | 重庆华歌生物化学有限公司 | 废水燃烧废气排口 | 2024-08-23 |  |  | 200 |  | 500 |  | 65 | [9 empty] | 100 |  | 上报停产
12 | 万州区 | 重庆华歌生物化学有限公司 | 废气燃烧废气排口 | 2024-08-23 | 263131 |  | 550 | 27.72 | 240 | 2.16 | 120 | 1.78
13 | 万州区 | 重庆华歌生物化学有限公司 | 钠盐装置废气排气筒 | 2024-08-23 |  |  | 100 |  | 300 |  | 30 | [11 empty] | 上报停产
14 | 万州区 | 神华神东电力重庆万州港电有限责任公司 | 1号机组 | 2024-08-23 |  |  | 200 | 28.24 | 100 | 43.63 | 30 | 2.79 | [10 empty] | 含无效数据
15 | 万州区 | 神华神东电力重庆万州港电有限责任公司 | 2号机组 | 2024-08-23 |  |  | 200 | 25.61 | 100 | 42.95 | 30 | 1.97 | [10 empty] | 含无效数据
16 | 万州区 | 重庆长安跨越车辆有限公司 | 废气排放口 | 2024-08-23 | [8 empty] | 50 | [9 empty] | 上报停产
17 | 万州区 | 重庆索科斯铝业有限公司 | 废气总排放口 | 2024-08-23 |  |  | 150 |  | 200 |  | 30 | [11 empty] | 上报停产
18 | 万州区 | 重庆市万州区万源玻璃有限公司 | 辊道窑废气排放口 | 2024-08-23 |  |  | 50 |  | 180 |  | 30 | [11 empty] | 上报停产
19 | 万州区 | 重庆博联热电有限公司 | 2#锅炉烟气排放口 | 2024-08-23 | 9511319 | 15.99 | 35 | 17.18 | 50 | 33.98 | 10 | 0.22 |  |  | 12.37 | 55.76
20 | 万州区 | 重庆博联热电有限公司 | 3#烟气锅炉排放口 | 2024-08-23 | 9303305 | 15.34 | 35 | 15.94 | 50 | 29.52 | 10 | 0.08 |  |  | 10.86 | 56.01
21 | 万州区 | 重庆博联热电有限公司 | 1#锅炉烟气排放口 | 2024-08-23 | 10688566 | 18.33 | 35 | 15.61 | 50 | 28.45 | 10 | 0.07 |  |  | 13.78 | 56.65
22 | 万州区 | 重庆市九龙万博新材料科技有限公司 | 1#焙烧炉废气排放口 | 2024-08-23 | 9357941 | 8.71 | 25 | 1.73 | 65 | 34.76 | 10 | 4.83 |  |  | 24.97 | 176.97
23 | 万州区 | 重庆市九龙万博新材料科技有限公司 | 2#焙烧炉废气排放口 | 2024-08-23 | 10785664 | 9.64 | 25 | 1.75 | 65 | 28.65 | 10 | 8.49 |  |  | 18.68 | 194.28
24 | 万州区 | 重庆市九龙万博新材料科技有限公司 | 3#焙烧炉废气排放口 | 2024-08-23 | 12677565 | 10.75 | 25 | 2.37 | 65 | 35.49 | 10 | 3.77 |  |  | 14.81 | 192.44
25 | 万州区 | 中国石油西南油气田分公司天然气净化总厂（万州分厂） | 净化总厂1#锅炉废气排放口 | 2024-08-23 |  |  |  |  | 50 | [13 empty] | 上报停产
26 | 万州区 | 中国石油西南油气田分公司天然气净化总厂（万州分厂） | 净化总厂3#锅炉废气排放口 | 2024-08-23 |  |  |  |  | 50 | [13 empty] | 上报停产
27 | 万州区 | 中国石油西南油气田分公司天然气净化总厂（万州分厂） | 净化总厂2#锅炉废气排放口 | 2024-08-23 | 249399 | 8.14 |  |  | 50 | 23.41
28 | 涪陵区 | 重庆建峰化工股份有限公司 | 二化快装锅炉2废气排放口 | 2024-08-23 | 387026 | 4.03 |  |  | 50 | 35.98 |  |  |  |  | 17.19 | 136.03
29 | 涪陵区 | 重庆建峰化工股份有限公司 | 熔盐炉废气排放口 | 2024-08-23 | 257315 | 2.02 |  |  | 180 | 28.69 |  |  |  |  | 17.39 | 116.25
30 | 涪陵区 | 重庆建峰化工股份有限公司 | 二化快装锅炉1废气排放口 | 2024-08-23 | 881466 | 7.25 |  |  | 50 | 37.14 |  |  |  |  | 11.13 | 141.64
31 | 涪陵区 | 重庆建峰化工股份有限公司 | 熔盐炉1废气排放口 | 2024-08-23 | 309670 | 5.9 |  |  | 180 | 31.72 |  |  |  |  | 20.94 | 115.99
32 | 涪陵区 | 重庆市蓬威石化有限责任公司 | 烟囱排放口 | 2024-08-23 | 1087811 | 1.63 | 35 | 1.59 | 50 | 23.12 | 10 | 2.33 |  |  |  | 52.52 | [6 empty] | 含无效数据
33 | 涪陵区 | 华新水泥重庆涪陵有限公司 | 窑头废气排放口 | 2024-08-23 | 4010800 | 5.46 |  |  |  |  | 30 | 5.7 |  |  | 0.2 | 108.34
34 | 涪陵区 | 华新水泥重庆涪陵有限公司 | 窑尾废气排放口 | 2024-08-23 | 10019598 | 13.14 | 200 | 17.17 | 350 | 93.45 | 30 | 0.07 |  |  | 9.2 | 53.82
35 | 涪陵区 | 重庆华峰化工有限公司 | 1号烟囱 | 2024-08-23 | 16085306 | 12.95 | 200 | 13.14 | 100 | 21.6 | 30 | 0.51 |  |  | 13.72 | 49.76
36 | 涪陵区 | 重庆华峰化工有限公司 | 2号烟囱 | 2024-08-23 | 20348060 | 16.26 | 200 | 16.77 | 100 | 27.83 | 30 | 2.45 |  |  | 11.69 | 53.62
37 | 涪陵区 | 重庆华峰化工有限公司 | （一期）纯碱焚烧炉废气排放口 | 2024-08-23 | 1744048 | 3.51 | 100 | 39.46 | 300 | 116.98 | 30 | 2.5 |  |  | 13.08 | 194.25
38 | 涪陵区 | 重庆华峰化工有限公司 | 硝酸装置尾气（一期）排放口 | 2024-08-23 |  |  |  |  | 300 | [13 empty] | 上报停产
39 | 涪陵区 | 重庆华峰化工有限公司 | 硝酸装置尾气（二期）排放口 | 2024-08-23 | 3534312 | 31.23 |  |  | 300 | 26.07 |  |  |  |  | 2.05 | 133.3
40 | 涪陵区 | 重庆华峰化工有限公司 | 硝酸装置尾气（五期）排放口 | 2024-08-23 | 3806219 | 22.9 |  |  | 300 | 25.31 |  |  |  |  | 2.43 | 118.81
41 | 涪陵区 | 重庆华峰化工有限公司 | 硝酸装置尾气（四期）排放口 | 2024-08-23 | 3581172 | 23.75 |  |  | 300 | 26.76 |  |  |  |  | 6.15 | 126.64
42 | 涪陵区 | 重庆陕渝临港热电有限公司 | 烟囱 | 2024-08-23 | 18685206 | 10.54 | 400 | 23.74 | 200 | 42 | 30 | 3.82 |  |  | 12.96 | 53.94
43 | 涪陵区 | 重庆建峰新材料有限责任公司能通分公司 | 白涛化工（热岛）排口 | 2024-08-23 | 8702533 | 7.55 | 400 | 201.55 | 200 | 61.51 | 30 | 16.44 |  |  | 12.46 | 50.53
44 | 涪陵区 | 重庆建峰新材料有限责任公司弛源化工分公司 | 焚烧炉环保节能改造项目废气排放口 | 2024-08-23 | 317376 | 3.44 | 100 | 1.1 | 300 | 45.3 | 30 | 0.69 |  |  | 14.38 | 92.08 | 100 | 31.83 |  |  | 60 | 0.81
45 | 涪陵区 | 重庆建峰新材料有限责任公司弛源化工分公司 | 非含盐焚烧炉废气排放口 | 2024-08-23 | 1626434 | 9.39 | 100 | 21.49 | 300 | 116.9 | 30 | 3.53 |  |  | 7.13 | 127.47 | 100 | 2.81 |  |  | 60 | 1.9
46 | 涪陵区 | 重庆国丰实业有限公司 | 废气排放口 | 2024-08-23 | 13979995 | 8.27 | 200 | 98.47 |  |  | 20 | 1.92 |  |  | 6.13 | 68.74
47 | 涪陵区 | 重庆龙海石化有限公司 | 原料预处理废气排放口 | 2024-08-23 |  |  | 100 |  | 150 |  | 20 | [11 empty] | 上报停产
48 | 涪陵区 | 重庆龙海石化有限公司 | 焦化废气排放口 | 2024-08-23 |  |  | 100 |  | 150 |  | 20 | [11 empty] | 上报停产
49 | 涪陵区 | 重庆龙海石化有限公司 | 制加氢废气排放口 | 2024-08-23 |  |  | 100 |  | 150 |  | 20 | [11 empty] | 上报停产
50 | 涪陵区 | 重庆龙海石化有限公司 | 硫磺回收废气排放口 | 2024-08-23 |  |  | 400 |  | 150 |  | 20 | [11 empty] | 上报停产
51 | 涪陵区 | 重庆龙海石化有限公司 | 2号锅炉烟囱 | 2024-08-23 |  |  | 50 |  | 50 |  | 20 | [11 empty] | 上报停产
52 | 涪陵区 | 重庆龙海石化有限公司 | 1号锅炉烟囱 | 2024-08-23 |  |  | 50 |  | 50 |  | 20 | [11 empty] | 上报停产
53 | 涪陵区 | 重庆天原化工有限公司 | 裂解尾气排放口 | 2024-08-23 |  |  | 100 |  | 300 |  | 30 | [5 empty] | 100 |  |  |  | 60 |  | 上报停产
54 | 涪陵区 | 重庆新氟科技有限公司 | 焚烧装置排放口 | 2024-08-23 |  |  | 80 |  | 250 |  | 20 | [11 empty] | 上报停产
55 | 涪陵区 | 重庆市涪陵区三峰环保发电有限公司 | 三峰环保（1#废气排放口） | 2024-08-23 | 2008831 | 14.22 | 100 | 16.41 | 300 | 201.38 | 30 | 5.5 |  |  | 21.4 | 135.8 | 100 | 5.8 |  |  | 60 | 0.89
56 | 涪陵区 | 重庆市涪陵区三峰环保发电有限公司 | 三峰环保（2#废气排放口） | 2024-08-23 | 1673316 | 12.4 | 100 | 3.16 | 300 | 173.14 | 30 | 5.74 |  |  | 23.68 | 141.51 | 100 | 3.73 |  |  | 60 | 4.06
57 | 涪陵区 | 重庆万凯新材料科技有限公司 | 导热油炉废气排放口 | 2024-08-23 | 562426 | 3.14 | 50 | 3.58 | 50 | 38.9 | 20 | 0.24 |  |  | 13.16 | 114.07
58 | 涪陵区 | 重庆万凯新材料科技有限公司 | 二期导热油炉排放口 | 2024-08-23 | 552881 | 2.82 | 50 | 3.98 | 50 | 38.9 | 20 | 0.21 |  |  | 9.28 | 95.58
59 | 涪陵区 | 重庆万凯新材料科技有限公司 | 三期导热油炉废气排放口 | 2024-08-23 | 1722429 | 2.18 | 50 | 3.17 | 50 | 35.1 | 20 | 0.7 |  |  | 12.36 | 103.85
60 | 涪陵区 | 重庆剑涛铝业有限公司 | 1号废气排放口 | 2024-08-23 | 2133522 | 13.04 | 150 | 4.99 | 200 | 2.51 | 30 | 4.09 |  |  | 6.21 | 70.55
61 | 涪陵区 | 重庆剑涛铝业有限公司 | 4号废气排放口 | 2024-08-23 | 2011963 | 11.43 | 150 | 4.06 | 200 | 3.44 | 30 | 4.39 |  |  | 1.35 | 62.52
62 | 涪陵区 | 重庆剑涛铝业有限公司 | 5号废气排放口 | 2024-08-23 | 4389786 | 13.23 | 150 | 3.95 | 200 | 23.22 | 30 | 8.92 |  |  | 2.48 | 66.53
63 | 涪陵区 | 重庆大朗冶金新材料有限公司 | 焙烧机机头废气排气筒 | 2024-08-23 | 3658686 | 7.88 | 200 | 14.71 | 300 | 252.89 | 50 | 2.54 |  |  | 18.87 | 57.36
64 | 涪陵区 | 重庆大朗冶金新材料有限公司 | 锅炉烟气排气筒 | 2024-08-23 | 4457689 | 13.05 | 100 | 0.22 | 200 | 68.9 | 10 | 2.91 |  |  | 9.34 | 155.74
65 | 涪陵区 | 重庆鹏凯精细化工有限公司 | 24#焚烧尾气排放口 | 2024-08-23 |  |  | 100 |  | 300 |  | 30 |  | 120 | [7 empty] | 60 |  | 上报停产
66 | 涪陵区 | 华峰重庆氨纶有限公司 | 导热油炉烟气排放口（燃煤） | 2024-08-23 | 1955235 | 2.44 | 550 | 208.19 | 80 | 41.07 | 80 | 5.39 |  |  | 10.38 | 61.66
67 | 涪陵区 | 华峰重庆氨纶有限公司 | 导热油炉烟气排放口（燃气） | 2024-08-23 | 702428 | 9.1 |  |  | 50 | 33.54 |  |  |  |  | 17.94 | 113.06
68 | 涪陵区 | 华峰重庆氨纶有限公司 | 焚烧烟气排放口 | 2024-08-23 | 280615 | 12.24 | 100 |  | 300 | 61.41 | 30 | 4.28 |  |  | 22.5 | 120.01 | 100 | 1.39 |  |  | 60 | 0.98 | 含无效数据
69 | 涪陵区 | 华峰重庆氨纶有限公司 | 燃气导热油炉（五期）废气排放口G-L-30 | 2024-08-23 | 551334 | 2.73 |  |  | 50 | 21.1 |  |  |  |  | 11.87 | 96.83
70 | 涪陵区 | 重庆华峰聚酰胺有限公司 | 焚烧炉废气排放口 | 2024-08-23 |  |  | 100 |  | 300 |  | 30 | [5 empty] | 100 | [5 empty] | 上报停产
71 | 涪陵区 | 重庆华峰聚酰胺有限公司 | 三期焚烧炉排放口 | 2024-08-23 | 653276 | 8.23 | 100 | 0.26 | 300 | 98.56 | 30 | 4.55 |  |  | 21.4 | 138.13 | 100 | 2
72 | 涪陵区 | 重庆元利科技有限公司 | 导热油炉燃烧废气排放口 | 2024-08-23 | 391314 | 3.41 |  |  | 80 | 41.57 |  |  |  |  | 10.82 | 128.01
73 | 涪陵区 | 重庆元利科技有限公司 | 焚烧炉废气排放口 | 2024-08-23 |  |  | 300 |  | 500 |  | 80 | [11 empty] | 上报停产
74 | 涪陵区 | 重庆元利科技有限公司 | 制氢装置加热转化炉废气 | 2024-08-23 | 197670 | 1.92 |  |  | 700 | 19.59 |  |  |  |  | 7.72 | 155.69
75 | 涪陵区 | 中化重庆涪陵化工有限公司（白涛） | 硫酸尾气排放口 | 2024-08-23 | 3974861 | 9.65 | 400 | 152.89 | [6 empty] | 1.14 | 26.87
76 | 涪陵区 | 中化重庆涪陵化工有限公司（白涛） | 氟硅酸钠尾气排放口 | 2024-08-23 | 460229 | 19.73 |  |  |  |  | 120 | 3.07 |  |  | 17.58 | 43.9
77 | 涪陵区 | 中化重庆涪陵化工有限公司（白涛） | 多元素酸性肥尾气排放口 | 2024-08-23 | 3710749 | 16.07 |  |  |  |  | 120 | 5.65 |  |  | 11.86 | 50.53
78 | 涪陵区 | 中化重庆涪陵化工有限公司（白涛） | 氯基缓释专用肥尾气排放口 | 2024-08-23 | 2532683 | 8.55 |  |  |  |  | 120 | 2.25 |  |  | 10.2 | 49.1
79 | 涪陵区 | 中化重庆涪陵化工有限公司（白涛） | 硫基/硝硫基缓释肥尾气排放口 | 2024-08-23 | 2136879 | 14.7 |  |  |  |  | 120 | 0.86 |  |  | 3.39 | 43.52
80 | 涪陵区 | 重庆东攀碳材料科技有限公司 | 煅烧烟气排放 | 2024-08-23 | 2782089 | 14.92 | 400 | 6.48 | 240 | 18.44 | 100 | 1.47 |  |  | 11.84 | 51.5
81 | 涪陵区 | 重庆东攀碳材料科技有限公司 | 焙烧烟气排放 | 2024-08-23 | 2383860 | 17.3 | 400 | 140.47 | 240 | 46.14 | 30 | 11.04 |  |  | 2.68 | 45.15
82 | 涪陵区 | 重庆东攀碳材料科技有限公司 | 新焙烧烟气排放 | 2024-08-23 | 954014 | 8.29 | 400 | 200.63 | 240 | 48.14 | 30 | 3.57 |  |  | 2.42 | 6.77
83 | 涪陵区 | 重庆建峰浩康化工有限公司 | 总排口 | 2024-08-23 | 1315486 | 4.61 |  |  |  |  | 30 | 0.11 | 100 | 5.54 | 0.01 | 40.48
84 | 涪陵区 | 重庆攀华板材有限公司 | 加热炉排口1 | 2024-08-23 |  |  | 50 |  | 200 |  | 10 | [11 empty] | 上报停产
85 | 涪陵区 | 重庆攀华板材有限公司 | 加热炉排口3 | 2024-08-23 |  |  | 50 |  | 200 |  | 10 | [11 empty] | 上报停产
86 | 涪陵区 | 重庆汉固固体废物治理有限公司 | P5 | 2024-08-23 | 241651 | 2.13 | 100 | 0.89 | 300 | 2.3 | 30 | 7.17 |  |  | 2.43 | 36.76 |  |  |  |  | 60 | 3.71
87 | 涪陵区 | 重庆煅鼎环境科技有限公司 | 3#排气筒 | 2024-08-23 | 300167 | 14.18 | 100 |  | 300 | 1.58 | 30 | 5.85 |  |  | 6.32 | 51.25 |  |  |  |  | 60 | 1.18 | 含无效数据
88 | 大渡口区 | 重庆国际复合材料股份有限公司 | 1、2、3号生产线窑炉 | 2024-08-23 | 344377 | 8.18 | 100 | 2.46 | 500 | 47.82 | 50 |  |  |  | 21.87 | 70.57
89 | 大渡口区 | 重庆国际复合材料股份有限公司 | 5号6号生产线窑炉 | 2024-08-23 | 673917 | 13.57 | 100 | 0.61 | 500 | 53.31 | 50 |  |  |  | 12.86 | 51.65
90 | 大渡口区 | 重庆小南海水泥厂 | 三期窑尾 | 2024-08-23 |  |  | 150 |  | 250 |  | 15 | [11 empty] | 上报停产
91 | 大渡口区 | 重庆小南海水泥厂 | 三期窑头 | 2024-08-23 | [6 empty] | 30 | [11 empty] | 上报停产
92 | 大渡口区 | 宝武特冶航研科技有限公司 | 宝武中频炉废气排口 | 2024-08-23 | 8144 | 0.4 |  |  |  |  | 15 | 6.83 |  |  | 2.16 | 41.63
93 | 江北区 | 重庆顺泰铁塔制造有限公司 | 顺泰废气监测 | 2024-08-23 | 62477 | 2.96 | 100 | 14.89 | 500 | 12.72 | 50 | 0.27 |  |  | 4.18 | 134.27
94 | 沙坪坝区 | 重庆青鹏水泥有限公司 | 窑尾 | 2024-08-23 |  |  | 150 |  | 250 |  | 15 | [11 empty] | 上报停产
95 | 沙坪坝区 | 重庆青鹏水泥有限公司 | 窑头 | 2024-08-23 | [6 empty] | 15 | [11 empty] | 上报停产
96 | 沙坪坝区 | 东风小康汽车有限公司沙坪坝分公司 | 涂装车间主排气筒 | 2024-08-23 | 9036209 |  | 200 | 0.85 | 200 | 0.11 | 10 | 3.32
97 | 九龙坡区 | 重庆和友实业股份有限公司 | 75吨锅炉排口 | 2024-08-23 | 2390936 | 3.09 | 35 | 7.17 | 50 | 18.66 | 10 | 1.36 |  |  | 17.86 | 79.08
98 | 九龙坡区 | 庆铃汽车股份有限公司 | 涂装废气排口 | 2024-08-23 | 3273656 | [7 empty] | 30 | 1
99 | 九龙坡区 | 重庆天泰铝业股份有限公司 | 废气1排口 | 2024-08-23 | 7570422 |  | 100 | 76.82 |  |  | 10 | 3.45 | [6 empty] | 3 | 1.15
100 | 九龙坡区 | 重庆天泰铝业股份有限公司 | 废气2排口 | 2024-08-23 | 7433401 |  | 100 | 80.09 |  |  | 10 | 2.13 | [6 empty] | 3 | 0.04
101 | 九龙坡区 | 重庆建设雅马哈摩托车有限公司 | 废气排口 | 2024-08-23 | 2316170 | [7 empty] | 50 | 10.17
102 | 九龙坡区 | 重庆精炼铝业有限公司 | 收尘系统排气筒 | 2024-08-23 | 116238 |  | 100 | 2.36 | 500 | 30.87 | 50 | 8.74
103 | 九龙坡区 | 重庆琳颉铝业有限公司 | 废气排口 | 2024-08-23 |  |  | 100 |  | 100 |  | 10 | [11 empty] | 上报停产
104 | 九龙坡区 | 重庆西铝金属制品加工厂 | 废气排口 | 2024-08-23 |  |  | 100 |  | 300 |  | 50 | [11 empty] | 上报停产
105 | 九龙坡区 | 重庆西铝庆丰金属材料有限公司 | 废气排放口1 | 2024-08-23 |  |  | 100 |  | 300 |  | 50 | [11 empty] | 上报停产
106 | 九龙坡区 | 重庆西铝庆丰金属材料有限公司 | 废气排放口2 | 2024-08-23 | 331392 |  | 100 | 0.48 | 300 | 19.67 | 30 | 3.4
107 | 九龙坡区 | 重庆发琳铝业有限责任公司 | 废气排口 | 2024-08-23 | 349285 |  | 100 | 9.23 | 100 | 10.15 | 10 | 1.74
108 | 九龙坡区 | 重庆市西南铝实业有限公司（铸造二车间） | 排气筒1 | 2024-08-23 | 976431 | 4.67 | 100 | 0.48 | 100 | 33.72 | 10 | 1.03
109 | 九龙坡区 | 重庆天泰精炼金属铸造有限公司 | 废气排口 | 2024-08-23 | 706626 |  | 100 | 3.91 | 300 | 49.65 | 30 | 6.08
110 | 九龙坡区 | 重庆银浩铝业有限公司 | 废气排口 | 2024-08-23 | 295426 |  | 100 | 4.93 | 500 | 3.88 | 30 | 13.84
111 | 九龙坡区 | 重庆天泰观复新材料有限公司 | 熔保炉组及铝灰处理废气 | 2024-08-23 | 1193929 | 5.8 | 100 | 2.81 | 300 | 55.7 | 50 | 9.83 |  |  | 3.8 | 67.26
112 | 九龙坡区 | 九龙坡区西彭镇晨曦金属制品厂 | 熔炼炉废气排放口 | 2024-08-23 |  |  | 100 |  | 100 |  | 10 | [11 empty] | 上报停产
113 | 南岸区 | 重庆昊晟玻璃股份有限公司 | 炉窑废气排放口 | 2024-08-23 | 644489 | 15.53 | 100 | 1.1 | 500 | 278.61 | 30 | 8.3 |  |  | 11.13 | 210.84
114 | 北碚区 | 重庆富皇建材有限公司 | 滩口窑尾废气排放口 | 2024-08-23 |  |  | 35 |  | 100 |  | 10 | [11 empty] | 上报停产
115 | 北碚区 | 重庆富皇建材有限公司 | 滩口窑头废气排放口 | 2024-08-23 | [6 empty] | 20 | [11 empty] | 上报停产
116 | 北碚区 | 重庆三圣实业股份有限公司 | 三圣实业（1#线窑尾二吸塔） | 2024-08-23 |  |  | 200 |  | 200 |  | 30 | [11 empty] | 上报停产
117 | 北碚区 | 重庆三圣实业股份有限公司 | 三圣1#线窑头 | 2024-08-23 | [6 empty] | 10 | [11 empty] | 上报停产
118 | 北碚区 | 重庆三圣实业股份有限公司 | 三圣实业（2#线窑尾二吸塔） | 2024-08-23 |  |  | 200 |  | 200 |  | 30 | [11 empty] | 上报停产
119 | 北碚区 | 重庆三圣实业股份有限公司 | 三圣2#线窑头 | 2024-08-23 | [6 empty] | 10 | [11 empty] | 上报停产
120 | 北碚区 | 重庆同兴垃圾处理有限公司 | 焚烧废气排放口2# | 2024-08-23 | 1921507 | 6.06 | 100 | 16.66 | 300 | 121.71 | 30 | 4.29 |  |  | 30.71 | 143 | 100 | 12.19 |  |  | 60 | 8.88
121 | 万盛经开区 | 国电重庆恒泰发电有限公司 | #1机组废气排放口 | 2024-08-23 | 29072252 | 15.99 | 400 | 23.67 | 100 | 42.05 | 30 | 2.2 |  |  | 16.23 | 52.82
122 | 万盛经开区 | 国电重庆恒泰发电有限公司 | #2机组废气排放口 | 2024-08-23 | 27899186 | 16.1 | 400 | 24.57 | 100 | 38.01 | 30 | 1.26 |  |  | 17.69 | 51.68
123 | 万盛经开区 | 重庆市南桐特种水泥有限责任公司 | 窑尾 | 2024-08-23 | 12329856 | 20.61 | 35 | 5.87 | 100 | 80.69 | 10 | 4.08 |  |  | 7.05 | 121.17
124 | 万盛经开区 | 重庆市南桐特种水泥有限责任公司 | 窑头 | 2024-08-23 | 10757744 | 15.47 |  |  |  |  | 30 | 8.59 |  |  | 0.84 | 149.6
125 | 万盛经开区 | 重庆万盛煤化有限责任公司 | 烟囱 | 2024-08-23 | 6207436 | 4.7 | 400 | 37.67 | 200 | 70.94 | 30 | 1.16 |  |  | 12.19 | 53.29
126 | 万盛经开区 | 重庆万盛浮法玻璃有限公司 | 二线排口 | 2024-08-23 | 739228 | 1.77 | 100 | 3.61 | 300 | 155.42 | 20 | 6.71 |  |  | 8.26 | 169.34
127 | 万盛经开区 | 重庆万盛浮法玻璃有限公司 | 一线排口 | 2024-08-23 | 1420787 | 4.15 | 100 | 14.82 | 300 | 117.18 | 20 | 1.28 |  |  | 9.9 | 256.34
128 | 万盛经开区 | 重庆万盛川东化工有限公司 | 川东化工废气排口 | 2024-08-23 | 1228942 |  | 400 | 13.39 | 700 | 59.68 | 100 | 9.07 |  |  | 1.93 | 114.84
129 | 万盛经开区 | 国能重庆电厂有限公司 | 国能#1机组废气排放口 | 2024-08-23 | 37482056 | 16.5 | 200 | 14.69 | 100 | 35.12 | 30 | 1.11 |  |  | 13.79 | 52.88
130 | 万盛经开区 | 国能重庆电厂有限公司 | 国能#2机组废气排放口 | 2024-08-23 | 29640012 | 12.66 | 200 | 15.01 | 100 | 28.26 | 30 | 1.06 |  |  | 11.64 | 51.06
131 | 万盛经开区 | 重庆淋琅环保科技有限公司 | 3#排气筒 | 2024-08-23 |  |  | 150 |  | 200 |  | 30 | [11 empty] | 上报停产
132 | 万盛经开区 | 重庆淋琅环保科技有限公司 | 2#排气筒 | 2024-08-23 |  |  | 100 |  | 300 |  | 30 | [9 empty] | 60 |  | 上报停产
133 | 双桥经开区 | 双钱集团（重庆）轮胎有限公司 | 锅炉废气排放口 | 2024-08-23 | 297243 | 4.56 | 50 | 4.01 | 50 | 42.82 | 20 | 0.48 |  |  | 14.42 | 77.55
134 | 双桥经开区 | 双钱集团（重庆）轮胎有限公司 | 双钱炼胶废气排口 | 2024-08-23 | 1735273 | 7.64 |  |  |  |  | 12 | 0.54 | 10 | 3.13 | 3.91 | 40.6
135 | 双桥经开区 | 双钱集团（重庆）轮胎有限公司 | 双钱胶片冷却废气排口 | 2024-08-23 | 10571578 | 18.22 | [6 empty] | 10 | 3.19 | 2.48 | 45.67
136 | 双桥经开区 | 双钱集团（重庆）轮胎有限公司 | 双钱压延压出废气排放口 | 2024-08-23 | 1054897 | 8.36 | [6 empty] | 10 | 1.56 | 3.4 | 45.19
137 | 双桥经开区 | 双钱集团（重庆）轮胎有限公司 | 双钱硫化废气排放口 | 2024-08-23 | 1097651 | 3.16 | [6 empty] | 10 | 0.74 | 3.51 | 49.79
138 | 双桥经开区 | 重庆足航钢铁有限公司 | 足航钢铁电炉有组织排放口1 | 2024-08-23 |  |  | 700 |  | 400 |  | 20 | [11 empty] | 上报停产
139 | 双桥经开区 | 重庆足航钢铁有限公司 | 足航钢铁电炉有组织排放口2 | 2024-08-23 |  |  | 400 |  | 700 |  | 20 | [11 empty] | 上报停产
140 | 双桥经开区 | 重庆足航钢铁有限公司 | 足航钢铁精炼炉、连铸火焰切割烟气排放口 | 2024-08-23 |  |  | 400 |  | 700 |  | 20 | [11 empty] | 上报停产
141 | 双桥经开区 | 重庆足航钢铁有限公司 | 电炉有组织3号排放口 | 2024-08-23 |  |  | 400 |  | 700 |  | 20 | [11 empty] | 上报停产
142 | 双桥经开区 | 昶宝电子科技（重庆）有限公司 | 昶宝E5车间喷漆废气排口 | 2024-08-23 | [6 empty] | 120 |  | 120 | [9 empty] | 上报停产
143 | 双桥经开区 | 昶宝电子科技（重庆）有限公司 | 昶宝D6车间喷漆废气排口 | 2024-08-23 | 1880727 | 3.13 |  |  |  |  | 120 | 0.67 | 120 | 0.7 | 1.88 | 42.28
144 | 双桥经开区 | 昶宝电子科技（重庆）有限公司 | 昶宝E8车间锅炉废气 | 2024-08-23 |  |  | 100 |  | 80 |  | 30 | [11 empty] | 上报停产
145 | 双桥经开区 | 昶宝电子科技（重庆）有限公司 | 昶宝E4车间锅炉废气 | 2024-08-23 | 3658 | 0.03 | 100 | 0.65 | 80 | 2.47 | 30 | 23.19 |  |  | 8.17 | 59.99
146 | 双桥经开区 | 昶宝电子科技（重庆）有限公司 | 昶宝E7车间喷漆废气排口 | 2024-08-23 | 3670809 | 5.57 |  |  |  |  | 120 | 72.58 | 120 | 0.48 | 3.02 | 50.16
147 | 双桥经开区 | 昶宝电子科技（重庆）有限公司 | 昶宝D7车间喷漆废气排口 | 2024-08-23 | 3634882 | 5.4 |  |  |  |  | 120 | 50.49 | 120 |  | 3.06 | 50.29 | [6 empty] | 含无效数据
148 | 双桥经开区 | 重庆德能再生资源股份有限公司 | 熔炼、精炼废气排放口 | 2024-08-23 |  |  | 150 |  | 200 |  | 30 | [11 empty] | 上报停产
149 | 双桥经开区 | 重庆胜远威陶瓷有限责任公司 | 胜远威喷雾干燥塔废气排放口 | 2024-08-23 | 2283574 | 1.95 | 30 | 5.77 | 100 | 48.87 | 15 | 5.42 |  |  | 14.42 | 59.73
150 | 双桥经开区 | 重庆春兴再生资源有限公司 | 熔炼炉烟囱 | 2024-08-23 |  |  | 100 |  | 100 |  | 10 | [11 empty] | 上报停产
151 | 双桥经开区 | 重庆春兴再生资源有限公司 | 天然气燃烧废气排气筒 | 2024-08-23 |  |  | 100 |  | 100 |  | 10 | [11 empty] | 上报停产
152 | 双桥经开区 | 重庆春兴再生资源有限公司 | 2号排气筒 | 2024-08-23 |  |  | 100 |  | 100 |  | 10 | [11 empty] | 上报停产
153 | 双桥经开区 | 重庆春兴再生资源有限公司 | 3号排气筒 | 2024-08-23 |  |  | 100 |  | 100 |  | 10 | [11 empty] | 上报停产
154 | 双桥经开区 | 重庆新霆易环保科技有限公司 | 热裂解烟气排放口 | 2024-08-23 |  |  | 100 |  | 150 |  | 20 | [11 empty] | 上报停产
155 | 双桥经开区 | 重庆顺博环保新材料有限公司 | 顺博2#排气筒 | 2024-08-23 |  |  | 400 |  | 200 |  | 30 | [11 empty] | 上报停产
156 | 渝北区 | 重庆三峰御临环保发电有限公司 | 1号焚烧炉 | 2024-08-23 | 2966655 | 12.96 | 50 | 0.84 | 200 | 133.77 | 10 | 0.36 |  |  | 26.97 | 66.3 | 50 | 2.14 |  |  | 10 | 0.16
157 | 渝北区 | 重庆三峰御临环保发电有限公司 | 3号焚烧炉 | 2024-08-23 | 2889717 | 12.93 | 50 | 3.48 | 200 | 147.28 | 10 | 0.23 |  |  | 28.66 | 66.45 | 50 | 3.41 |  |  | 4 | 0.53
158 | 渝北区 | 重庆三峰御临环保发电有限公司 | 4号焚烧炉 | 2024-08-23 | 3068750 | 12.91 | 50 | 4.8 | 200 | 132.17 | 10 | 0.34 |  |  | 24.07 | 66.76 | 50 | 2.6 |  |  | 10 | 0.36
159 | 渝北区 | 重庆三峰御临环保发电有限公司 | 2号焚烧炉 | 2024-08-23 | 2745718 | 11.51 | 50 | 4.52 | 200 | 134.12 | 10 | 0.32 |  |  | 23.92 | 66.25 | 50 | 1.06 |  |  | 10 | 1.84
160 | 渝北区 | 帅翼驰铝合金新材料（重庆）有限公司 | 热脱漆、熔炼精炼废气排放口 | 2024-08-23 | 1019857 | 4.46 | 100 | 4.38 | 100 | 9.27 | 10 | 3.95 |  |  | 1.61 | 44.73
161 | 渝北区 | 帅翼驰铝合金新材料（重庆）有限公司 | 熔炼精炼、铝灰渣处理废气排放口 | 2024-08-23 | 3672219 | 18.67 | 100 | 4.3 | 100 | 8.33 | 10 | 3.49 |  |  | 2.56 | 94.19
162 | 渝北区 | 重庆琴江铝合金有限公司 | 琴江铝合金废气排放口 | 2024-08-23 | 1056194 | 9.03 | 100 | 3.7 | 100 | 9.14 | 10 | 2.37 |  |  | 5.13 | 62.21
163 | 渝北区 | 重庆长安汽车股份有限公司渝北工厂新厂区 | 涂装烘干废气排放口 | 2024-08-23 | 839337 | 11.38 | 200 |  | 200 | 10.27 | 50 | 1.06 | 30 | 2.71 | [8 empty] | 含无效数据
164 | 渝北区 | 重庆长安汽车股份有限公司渝北工厂新厂区 | 涂装45m废气排放口 | 2024-08-23 | 9273334 | 4.85 | 200 | 2.69 | 200 | 0.42 | 50 | 0.69 | 30 | 5.61
165 | 巴南区 | 攀钢集团重庆钛业有限公司 | 攀钢硫磺制酸尾气烟囱 | 2024-08-23 | 1503367 | 13.44 | 200 | 24.29 | [6 empty] | 1.64 | 45.95
166 | 巴南区 | 攀钢集团重庆钛业有限公司 | 攀钢转窑尾气烟囱 | 2024-08-23 | 2206464 | 2.34 | 100 | 13.07 | 300 | 261.25 | 50 | 7.52 |  |  | 19.54 | 64
167 | 巴南区 | 攀钢集团重庆钛业有限公司 | 攀钢锅炉废气排放口 | 2024-08-23 | 3468914 | 1.47 | 50 | 0.48 | 100 | 3.01 | 20 | 12.62 |  |  | 11.71 | 48.37
168 | 巴南区 | 重庆丰盛三峰环保发电有限公司 | 三峰一号废气排放口 | 2024-08-23 | 2264757 | 14.28 | 100 | 5.79 | 300 | 192.96 | 30 | 7.26 |  |  | 22.28 | 151.95 | 100 | 2.64 |  |  | 60 | 7.44
169 | 巴南区 | 重庆丰盛三峰环保发电有限公司 | 三峰二号废气排放口 | 2024-08-23 | 2390610 | 14.7 | 100 | 6.5 | 300 | 187.74 | 30 | 4.48 |  |  | 20.96 | 148.47 | 100 | 3.19 |  |  | 60 | 8.62
170 | 巴南区 | 重庆丰盛三峰环保发电有限公司 | 三峰三号废气排放口 | 2024-08-23 | 2251460 | 13.63 | 100 | 3.21 | 300 | 177.22 | 30 | 3.22 |  |  | 21.07 | 141.42 | 100 | 0.77 |  |  | 60 | 5.66
171 | 巴南区 | 重庆丰盛三峰环保发电有限公司 | 三峰四号废气排放口 | 2024-08-23 | 2193832 | 13.29 | 100 | 5.99 | 300 | 203.33 | 30 | 2.81 |  |  | 20.12 | 146.94 | 100 | 0.08 |  |  | 60 | 6.07
172 | 巴南区 | 重庆惠科金渝光电科技有限公司 | 有机废气排放口1 | 2024-08-23 | 669046 | 6.85 | [6 empty] | 120 | 8.1 | 1.82 | 45.31
173 | 巴南区 | 重庆惠科金渝光电科技有限公司 | 有机废气排放口2 | 2024-08-23 | 423563 | 4.34 | [6 empty] | 120 | 4.59 | 1.98 | 43.58
174 | 巴南区 | 重庆惠科金渝光电科技有限公司 | 有机废气排放口3 | 2024-08-23 | 515585 | 5.28 | [6 empty] | 120 | 6.14 | 1.69 | 53.86
175 | 巴南区 | 重庆惠科金渝光电科技有限公司 | 剥离废气排放口1 | 2024-08-23 | [8 empty] | 120 | [9 empty] | 上报停产
176 | 巴南区 | 重庆惠科金渝光电科技有限公司 | 剥离废气排放口2 | 2024-08-23 | 179372 | 4.13 | [6 empty] | 120 | 4.81 | 2.38 | 21.81
177 | 巴南区 | 重庆惠科金渝光电科技有限公司 | 剥离废气排放口3 | 2024-08-23 | 180016 | 4.15 | [6 empty] | 120 | 1.11 | 1.71 | 20.13
178 | 巴南区 | 重庆赛科龙摩托车制造有限公司 | 1#喷漆废气排气筒 | 2024-08-23 | 855679 | 2.93 | 200 | 1.71 | 200 | 1.64 | 10 | 0.06 |  |  |  | 41.16 | [6 empty] | 含无效数据
179 | 巴南区 | 重庆汇仁有色金属有限责任公司 | 汇仁排放口 | 2024-08-23 | 422115 | 7.61 | 100 | 9.29 | 100 | 3.22 | 10 | 2.86 |  |  | 4.31 | 46.86
180 | 巴南区 | 重庆锦晖陶瓷有限公司 | 锦晖陶瓷废气排口 | 2024-08-23 | 118212 | 4.1 | 100 | 9.95 | 300 | 22.45 | 30 | 7.56 |  |  | 7.11 | 109.36
181 | 巴南区 | 重庆众强有色金属有限公司 | 众强废气排口 | 2024-08-23 |  |  | 100 |  | 100 |  | 10 | [11 empty] | 上报停产
182 | 两江新区 | 北大医药重庆大新药业股份有限公司 | 9号排气筒（208单体） | 2024-08-23 | [6 empty] | 20 | [11 empty] | 上报停产
183 | 两江新区 | 上汽红岩汽车有限公司（江北基地） | 驾驶室涂装烘干废气排放口 | 2024-08-23 | 518039 | 0.28 | 200 | 1.25 | 200 | 1.64 | 10 | 0.29 |  |  | 2.81 | 36
184 | 两江新区 | 美尔森石墨工业（重庆）有限公司 | 排口 | 2024-08-23 | 707961 | 7.29 | 100 | 2.65 | 300 | 4.28 | 50 | 12.9 |  |  | 8.64 | 57.93
185 | 两江新区 | 长安福特汽车有限公司（二工厂） | P41自动喷涂段TNV燃烧废气 | 2024-08-23 |  |  | 200 |  | 200 | [13 empty] | 上报停产
186 | 两江新区 | 长安福特汽车有限公司（三工厂） | 三工厂P29热脱附废气排气 | 2024-08-23 | 72934 | 6.77 | 200 | 1.19 | 200 | 8.39 | 50 | 4.04 |  |  | 11.72 | 154.84
187 | 两江新区 | 华能重庆两江燃机发电有限责任公司 | 1#余热锅炉 | 2024-08-23 | 34601564 | 14.25 | 35 | 0.84 | 50 | 21.91 | 5 | 0.64 |  |  | 12.66 | 101.11
188 | 两江新区 | 华能重庆两江燃机发电有限责任公司 | 2#余热锅炉 | 2024-08-23 |  |  | 35 |  | 50 |  | 5 | [11 empty] | 上报停产
189 | 两江新区 | 华能重庆两江燃机发电有限责任公司 | 1#启动锅炉 | 2024-08-23 |  |  |  |  | 50 | [13 empty] | 上报停产
190 | 两江新区 | 华能重庆两江燃机发电有限责任公司 | 2#启动锅炉 | 2024-08-23 |  |  |  |  | 50 | [13 empty] | 上报停产
191 | 两江新区 | 上汽通用五菱汽车股份有限公司重庆分公司 | 面漆烘干废气排放口 | 2024-08-23 | 6178 | 0.57 | 100 | 0.53 | 500 | 0.65 | 50 | 0.44 |  |  | 3.09 | 46.19
192 | 两江新区 | 重庆凌达压缩机有限公司 | 锅炉废气排放口 | 2024-08-23 |  |  | 20 |  | 50 |  | 20 | [11 empty] | 上报停产
193 | 两江新区 | 重庆长安汽车股份有限公司（两江工厂一厂区） | 涂装喷漆室废气排放口 | 2024-08-23 | 6846485 | 1.47 | 200 | 0.21 | 200 | 0.05 | 10 | 2.03 |  |  | 5.39 | 42.05
194 | 两江新区 | 重庆京东方光电科技有限公司 | 彩膜成盒工程有机废气排放口 | 2024-08-23 | 1576688 | 7.28 | 200 | 2.17 | 200 | 3.7 | 50 | 5.77 |  |  | 2.58 | 60.02
195 | 两江新区 | 奥特斯科技（重庆）有限公司 | 奥特斯废气排口 | 2024-08-23 | 38688 | 1.46 | 50 | 2.85 | 30 | 22.89 | 20 | 0.88 |  |  | 4.48 | 43.28
196 | 两江新区 | 重庆莱宝科技有限公司 | 图形车间酸碱废气处理设施（1#、2#酸雾净化处理设施） | 2024-08-23 | 1015837 | 11.76 |  |  | 200 | 6.02 |  |  |  |  | 1.79 | 29.73
197 | 两江新区 | 重庆韩泰轮胎有限公司 | 密炼废气排放口 | 2024-08-23 | 2460191 | 7.17 |  |  |  |  | 12 | 0.24 |  |  | 1.57 | 45.71
198 | 两江新区 | 重庆长安汽车股份有限公司（两江工厂二厂区） | 涂胶烘干工序废气排放口 | 2024-08-23 | 153016 | 4.85 | 200 | 2.4 | 200 | 15.14 | 50 | 0.53 |  |  | 5.66 | 83.46
199 | 两江新区 | 重庆长安汽车股份有限公司江北发动机工厂 | 铸六H熔炼废气排口 | 2024-08-23 |  |  | 200 |  | 200 |  | 50 | [11 empty] | 上报停产
200 | 两江新区 | 重庆光能荣能汽车配件有限公司（黄茅坪厂） | 光能荣能大线废气排放口 | 2024-08-23 | 429454 | 11.16 | 200 | 2.09 | 200 | 3.07 | 10 | 0.15 | 60 |  | 1.84 | 108.67
201 | 两江新区 | 重庆八菱汽车配件有限责任公司 | 喷涂线废气排放口 | 2024-08-23 | 702101 | 9.14 | 200 | 0.34 | 200 | 1.54 | 10 | 0.64 |  |  | 0.89 | 69.88
202 | 两江新区 | 重庆秦川实业（集团）股份有限公司 | 涂装废气 | 2024-08-23 | 186550 | 3.58 |  |  |  |  | 10 | 2.51 |  |  | 2.15 | 38.41
203 | 两江新区 | 重庆霍富汽车部件有限公司 | 102RTO废气 | 2024-08-23 | 244454 | 12.21 | 200 | 0.85 | 200 | 2.94 | 10 | 0.1 |  |  | 0.39 | 62.15
204 | 两江新区 | 上汽菲亚特红岩动力总成有限公司 | 菲亚特涂装喷漆废气排放口 | 2024-08-23 | 619735 | 3.28 |  |  |  |  | 10 | 3.65 |  |  | 4.61 | 34.28
205 | 两江新区 | 重庆顶正包材有限公司 | 淋膜废气排放口 | 2024-08-23 | 711652 | 8.35 |  |  |  |  | 50 | 31.26 |  |  | 1.87 | 42.64
206 | 两江新区 | 重庆卡福汽车制动转向系统有限公司 | 喷漆废气排口 | 2024-08-23 | 1276025 | 10.15 | 200 | 35.83 | 200 | 8.36 | 10 | 0.6 |  |  | 1.37 | 58.49
207 | 两江新区 | 重庆延锋彼欧富维汽车外饰有限公司 | 涂装烘干废气排放口 | 2024-08-23 | 214590 | 2.49 | 200 | 0.41 | 200 | 10.08 |  |  |  |  | 5.05 | 96.92
208 | 两江新区 | 重庆大江东阳塑料制品有限公司 | D4涂装线废气排放口 | 2024-08-23 | 1303792 | 2.44 | 200 | 0.66 | 200 | 1.47 | 10 | 0.9 |  |  | 2.98 | 58.44
209 | 两江新区 | 重庆万国半导体科技有限公司 | FAB有机废气排放口1 | 2024-08-23 |  |  | 200 |  | 200 |  | 50 |  | 20 | [9 empty] | 上报停产
210 | 两江新区 | 重庆万国半导体科技有限公司 | 万国半导体AT有机废气排口 | 2024-08-23 | 491979 | 6.09 | [6 empty] | 20 | 3.5 | 1.66 | 34.14
211 | 两江新区 | 重庆万国半导体科技有限公司 | FAB有机废气排口2 | 2024-08-23 | 331840 | 18.33 | [6 empty] | 20 | 6.56 | 1.39 | 85.58
212 | 两江新区 | 重庆长安汽车股份有限公司（两江工厂三厂区） | 涂胶烘干工序 | 2024-08-23 | 122198 | 5.06 | 200 | 1.32 | 200 | 19.35 | 50 | 0.36 |  |  | 3.41 | 142.7
213 | 两江新区 | 重庆川页科技发展有限公司 | 电泳烘干工序废气排放口 | 2024-08-23 | 1563 | 0.15 | 200 | 2.7 | 200 | 4.24 | 50 | 1.5 |  |  | 0.74 | 53.4
214 | 两江新区 | 华域视觉科技（重庆）有限公司 | 华域视觉废气排口 | 2024-08-23 | 642596 | 5.02 |  |  |  |  | 10 | 1.09 |  |  |  | 37.26 | [6 empty] | 含无效数据
215 | 两江新区 | 重庆北汽模塑科技有限公司 | 北汽模塑RTO废气排口 | 2024-08-23 | 596385 | 11.8 | 100 | 3.76 | 200 | 1.85 |  |  |  |  | 3.83 | 78.75
216 | 两江新区 | 赛力斯汽车有限公司 | 中涂烘干工序 | 2024-08-23 | 247546 | 10.25 | 200 | 4.63 | 200 | 44.64 | 50 | 0.37 |  |  | 2.94 | 184.02
217 | 两江新区 | 重庆凯瑞传动技术有限公司 | 凯瑞喷漆燃烧 | 2024-08-23 | 2022 | 0.13 | 200 | 0.81 | 200 | 0.87 | 50 | 3.25 |  |  | 0.09 | 39.43
218 | 两江新区 | 重庆凯瑞传动技术有限公司 | 凯瑞传动喷漆废气排放口 | 2024-08-23 | 605880 | 3.49 | [6 empty] | 60 | 4.41 | 1.9 | 38.63
219 | 两江新区 | 重庆正泽汽车零部件有限公司 | 全自动喷涂线 | 2024-08-23 |  |  | 200 |  | 200 |  | 10 | [11 empty] | 上报停产
220 | 两江新区 | 重庆正泽汽车零部件有限公司 | 新RTO排放口 | 2024-08-23 | 1534892 | 10.3 | 200 | 0.05 | 200 | 1.34 | 10 | 1.9 | 60 |  | 0.62 | 43.11
221 | 两江新区 | 重庆中车长客轨道车辆有限公司 | 中车长客喷漆废气 | 2024-08-23 | 494830 | 2.55 |  |  |  |  | 50 | 11.07 |  |  | 2.26 | 39.07
222 | 两江新区 | 重庆长安汽车股份有限公司江北发动机工厂二工厂 | 高温铸造保温、精炼废气排放口 | 2024-08-23 | 276240 | 10.08 | 100 | 1.78 | 500 | 0.08 | 50 | 0.21 |  |  | 3.41 | 47.12
223 | 两江新区 | 重庆重报印务有限公司 | 烘干炉废气排口 | 2024-08-23 | 91401 | 3.77 | 100 | 3.73 | 300 | 6.4 | 50 | 0.78 |  |  | 4.85 | 221.92
224 | 两江新区 | 重庆博盛达汽车配件有限公司 | 无铬达克罗清洗机燃烧机排气筒 | 2024-08-23 | 22770 | 2.34 | 200 | 0.56 | 200 | 4.07 | 50 | 0.64 |  |  | 1.12 | 38.68
225 | 两江新区 | 重庆京东方显示技术有限公司 | 1号有机废气排放口 | 2024-08-23 | 750931 | 2.09 | 200 | 0.86 | 200 | 1.21 | 50 | 0.77 |  |  | 6.09 | 37.43
226 | 两江新区 | 赛力斯汽车有限公司重庆两江分公司 | 赛力斯两江分公司喷漆40m主排气筒 | 2024-08-23 | 12205412 | 8.43 | 200 | 0.21 | 200 | 0.36 | 50 | 0.15 |  |  | 1.32 | 40.26
227 | 高新区 | 鸿富锦精密电子（重庆）有限公司 | D01-3#排放口 | 2024-08-23 | 867000 | 1.96 | [6 empty] | 120 | 45.86 | 3.72 | 35.97
228 | 高新区 | 中电科芯片技术（集团）有限公司 | 1#有机废物排放口 | 2024-08-23 | 299131 | 5.08 | [6 empty] | 120 | 18.67 | 2.09 | 34.87
229 | 高新区 | 中电科芯片技术（集团）有限公司 | 2#有机废物排放口 | 2024-08-23 | 606572 | 10.04 | [6 empty] | 120 | 26.98 | 1.46 | 28.86
230 | 高新区 | 鑫源汽车有限公司高新区分公司 | 废气排放口 | 2024-08-23 | [8 empty] | 30 | [9 empty] | 上报停产
231 | 高新区 | 隆鑫通用动力股份有限公司（C区） | 7#塑胶手动涂装线废气排口 | 2024-08-23 | 7743264 | 3.97 | [6 empty] | 50 | 22.8 | 0.24 | 28.14
232 | 高新区 | 爱思开海力士半导体（重庆）有限公司 | 小水洗塔排放口 | 2024-08-23 | 180251 | 8.28 |  |  |  |  | 50 | 2.2 |  |  | 2.43 | 26.07
233 | 高新区 | 华润微电子（重庆）有限公司 | 有机废气排放口 | 2024-08-23 | 1533820 | 8.89 | [6 empty] | 120 | 28.17 | 1.13 | 33.27
234 | 高新区 | 华润微电子（重庆）有限公司 | 氧化炉废气排口 | 2024-08-23 | 95561 | 5.84 | 200 | 8.16 | 200 | 58.71 | 50 | 0.54 | 120 | 14.33 | 2.38 | 124.53
235 | 高新区 | 达丰（重庆）电脑有限公司 | 废气排放口 | 2024-08-23 | 2661459 | 9.25 | [6 empty] | 120 | 37.2 | 2.91 | 57.49
236 | 高新区 | 重庆方正高密电子有限公司 | 有机废气排口 | 2024-08-23 | 399568 | 3.4 | [6 empty] | 120 | 5.73 | 3.61 | 25.57
237 | 高新区 | 徐工重庆建机工程机械有限公司 | 面漆废气排放口 | 2024-08-23 | [8 empty] | 120 | [9 empty] | 上报停产
238 | 高新区 | 徐工重庆建机工程机械有限公司 | 底漆废气排放口 | 2024-08-23 | [8 empty] | 120 | [9 empty] | 上报停产
239 | 高新区 | 重庆鑫源摩托车股份有限公司 | 废气排放口 | 2024-08-23 | 887735 | 3.81 | [6 empty] | 50 | 9.17 | 1.84 | 43.33
240 | 高新区 | 重庆赛力盟电机有限责任公司 | 涂装废气排放口 | 2024-08-23 | 350095 | 1.65 | [6 empty] | 120 | 22.35 | 3.26 | 39.13
241 | 高新区 | 重庆长安跨越商用车有限公司 | 1#RTO炉废气排口 | 2024-08-23 | [8 empty] | 30 | [9 empty] | 上报停产
242 | 高新区 | 重庆庆铃专用汽车有限公司 | 有机废气排放口DA006 | 2024-08-23 |  | 2.47 | [6 empty] | 30 | 4.61 | 1.91 | 45.06 | [6 empty] | 含无效数据
243 | 高新区 | 重庆红旗弹簧有限公司 | 有机废气排放口 | 2024-08-23 | 722869 | 8.83 | [6 empty] | 50 | 14.49 | 1.3 | 42.97
244 | 长寿区 | 中国石化集团重庆川维化工有限公司 | 1号、2号锅炉烟囱排口 | 2024-08-23 | 35072740 | 4.85 | 400 | 7.61 | 100 | 22.77 | 30 | 2.48 |  |  | 9.88 | 50.77
245 | 长寿区 | 中国石化集团重庆川维化工有限公司 | 3号燃煤烟囱排放口 | 2024-08-23 | 12279699 | 9.69 | 400 | 9.66 | 100 | 33.87 | 30 | 2.3 |  |  | 11.74 | 50.44
246 | 长寿区 | 中国石化集团重庆川维化工有限公司 | 5号、9号锅炉烟道 | 2024-08-23 | 1492310 | 1.07 | 400 |  | 100 | 1.03 | 30 | 10.14 |  |  | 3.05 | 38.58 | [6 empty] | 含无效数据
247 | 长寿区 | 中国石化集团重庆川维化工有限公司 | 11号锅炉排口 | 2024-08-23 | 999311 | 7.62 | 100 | 0.19 | 50 | 10.89 | 30 | 0.54 |  |  | 12.47 | 96.96
248 | 长寿区 | 威立雅长扬热能（重庆）有限责任公司 | 烟道 | 2024-08-23 | 3344132 | 1.81 | 400 | 174.69 | 200 | 105.84 | 30 | 0.63 |  |  | 10.6 | 37.8
249 | 长寿区 | 重庆钢铁股份有限公司 | 烧结机头净化系统1 | 2024-08-23 | 24877316 | 6.03 | 200 | 16.48 | 300 | 33.52 | 50 | 2.42 |  |  | 17.58 | 134.06
250 | 长寿区 | 重庆钢铁股份有限公司 | 烧结机头净化系统2 | 2024-08-23 | 26738512 | 5.98 | 200 | 23.73 | 300 | 39.51 | 50 | 1.28 |  |  | 8.97 | 141.07
251 | 长寿区 | 重庆钢铁股份有限公司 | 烧结机头净化系统3 | 2024-08-23 |  |  | 200 |  | 300 |  | 50 | [11 empty] | 上报停产
252 | 长寿区 | 重庆钢铁股份有限公司 | 1#2#焦炉烟囱 | 2024-08-23 | 15390545 | 6.19 | 50 | 17.08 | 500 | 67.98 | 30 | 2.12 |  |  | 22.96 | 157.34
253 | 长寿区 | 重庆钢铁股份有限公司 | 3#4#焦炉烟囱 | 2024-08-23 | 14318915 | 5.25 | 50 | 15.32 | 500 | 23.86 | 30 | 2.75 |  |  | 16.57 | 152.18
254 | 长寿区 | 重庆钢铁股份有限公司 | 5#6#焦炉烟囱 | 2024-08-23 | 14045348 | 5.08 | 50 | 19.97 | 500 | 84.4 | 30 | 9.57 |  |  | 17.93 | 139.61
255 | 长寿区 | 重庆长寿西南水泥有限公司 | 二线窑头废气 | 2024-08-23 | 1696406 | 3.76 |  |  |  |  | 10 | 1.95 |  |  | 1.01 | 92.22
256 | 长寿区 | 重庆长寿西南水泥有限公司 | 二线窑尾废气4800T | 2024-08-23 | 7915372 | 17.48 | 35 | 7.67 | 100 | 42.7 | 10 | 1.99 |  |  | 10.8 | 100.64
257 | 长寿区 | 重庆市禾润中天环保科技有限公司 | 一期焚烧炉废气排放口 | 2024-08-23 |  |  | 100 |  | 300 |  | 30 | [5 empty] | 100 |  |  |  | 60 |  | 上报停产
258 | 长寿区 | 重庆市禾润中天环保科技有限公司 | 二期焚烧炉废气排放口 | 2024-08-23 | 534387 | 7.26 | 100 | 4.97 | 300 | 132.3 | 30 | 9.27 |  |  | 28.96 | 122.67 | 100 | 50.01 |  |  | 60 | 1.01
259 | 长寿区 | 重庆国际复合材料股份有限公司长寿分公司 | F07/08废气处理排放口 | 2024-08-23 | 598154 | 8.9 | 400 | 0.07 | 700 | 228.53 |  |  |  |  | 13.71 | 69.24
260 | 长寿区 | 重庆国际复合材料股份有限公司长寿分公司 | 新材料废气处理排放口 | 2024-08-23 | 555513 | 6.88 | 400 | 3.64 | 700 | 45.22 | [5 empty] | 48.09 | [6 empty] | 含无效数据
261 | 长寿区 | 重庆国际复合材料股份有限公司长寿分公司 | F04/10废气处理排放口 | 2024-08-23 |  |  | 400 | [15 empty] | 上报停产
262 | 长寿区 | 重庆国际复合材料股份有限公司长寿分公司 | F11线废气处理排放口 | 2024-08-23 | 221865 | 5.19 | 400 | 15 | 700 | 35.36 |  |  |  |  | 20.91 | 69.39
263 | 长寿区 | 重庆国际复合材料股份有限公司长寿分公司 | F12线废气处理排放口 | 2024-08-23 | 830159 | 12.77 | 400 | 31.78 | 700 | 59.6 |  |  |  |  | 23.61 | 215.11
264 | 长寿区 | 重庆卡贝乐化工有限责任公司 | 废气排口 | 2024-08-23 | 353359 | 0.26 | 550 | 277.67 | 80 | 53.37 | 80 | 11.11 |  |  | 8.26 | 57.37
265 | 长寿区 | 中橡(重庆)炭黑有限公司 | 尾气锅炉排放口 | 2024-08-23 | 905556 | 1.44 | 100 | 1.72 | 50 | 24.59 | 30 | 3.67 |  |  | 10.9 | 66.23
266 | 长寿区 | 中橡(重庆)炭黑有限公司 | EBF滤袋器排放口 | 2024-08-23 | 117840 | 16.62 | 550 | 252.04 | 240 | 123.16 | 18 | 0.21 |  |  | 12.79 | 175.84
267 | 长寿区 | 重庆钢铁能源环保有限公司 | 5号余热 | 2024-08-23 | 8321473 | 20.6 | 100 | 8.86 | 120 | 63.93 | 10 | 3.05 |  |  | 13.07 | 131.46
268 | 长寿区 | 重庆钢铁能源环保有限公司 | 3号余热 | 2024-08-23 |  |  | 100 |  | 120 |  | 10 | [11 empty] | 上报停产
269 | 长寿区 | 重庆钢铁能源环保有限公司 | 130T/H燃气锅炉废气排口 | 2024-08-23 |  |  | 100 |  | 200 |  | 10 | [11 empty] | 上报停产
270 | 长寿区 | 重庆钢铁能源环保有限公司 | 220T燃气锅炉 | 2024-08-23 |  |  | 100 |  | 200 |  | 10 | [11 empty] | 上报停产
271 | 长寿区 | 重庆钢铁能源环保有限公司 | 7号余热锅炉 | 2024-08-23 |  |  | 100 |  | 120 |  | 10 | [11 empty] | 上报停产
272 | 长寿区 | 重庆钢铁能源环保有限公司 | 1号余热锅炉 | 2024-08-23 |  |  | 100 |  | 120 |  | 10 | [11 empty] | 上报停产
273 | 长寿区 | 巴斯夫聚氨酯（重庆）有限公司 | B215废气排口 | 2024-08-23 | 60860 | 8.09 | 100 |  | 300 | 16.66 | 30 | 6.85 |  |  | 42.61 | 80.72 | [6 empty] | 含无效数据
274 | 长寿区 | 巴斯夫聚氨酯（重庆）有限公司 | C255废气排口 | 2024-08-23 | 239296 | 3 | 100 | 4.18 | 300 | 56.16 | 30 | 5.86 |  |  | 16.46 | 163.45
275 | 长寿区 | 巴斯夫聚氨酯（重庆）有限公司 | C258废气排放口（锅炉） | 2024-08-23 | 413955 | 4.98 |  |  | 200 | 159.48 |  |  |  |  | 22.7 | 113.9
276 | 长寿区 | 重庆鑫富化工有限公司 | 焚烧炉尾气 | 2024-08-23 |  |  | 100 |  | 300 |  | 30 | [11 empty] | 上报停产
277 | 长寿区 | 重庆恩力吉投资有限责任公司 | 2号废气排放口 | 2024-08-23 | 11702958 | 20.16 | 200 | 79.47 | 100 | 61.71 | 30 | 1.49 |  |  | 16.98 | 51.13
278 | 长寿区 | 重庆恩力吉投资有限责任公司 | 1号废气排放口 | 2024-08-23 |  |  | 200 |  | 100 |  | 30 | [11 empty] | 上报停产
279 | 长寿区 | 重庆长风化学工业有限公司 | 焚烧系统排气筒 | 2024-08-23 | 86116 | 1.19 | 100 | 3.47 | 300 | 77.84 | 30 | 6.84 |  |  | 10.79 | 56.12
280 | 长寿区 | 重庆紫光国际化工有限责任公司 | 紫光废气排口 | 2024-08-23 | 900864 | 9.38 | 400 | 249.62 | [6 empty] | 0.02 | 21.84
281 | 长寿区 | 重庆市映天辉氯碱化工有限公司 | 焚烧炉废气排放口 | 2024-08-23 | 101686 | 6.02 |  |  |  |  | 30 | 1.87 |  |  | 17.76 | 51.44
282 | 长寿区 | 重庆云天化天聚新材料有限公司 | 废物焚烧炉废气排放口 | 2024-08-23 | 302720 | 7.84 | 100 | 2.73 | 180 | 41.71 | 30 | 2.04 |  |  | 12.1 | 52.77
283 | 长寿区 | 重庆云天化天聚新材料有限公司 | 锅炉废气排放口 | 2024-08-23 | 402624 | 7.89 |  |  | 50 | 27.45 |  |  |  |  | 14.44 | 84.15
284 | 长寿区 | 重庆永航钢铁集团有限公司 | 永航钢铁废气排口 | 2024-08-23 |  |  | 400 |  | 700 |  | 20 | [11 empty] | 上报停产
285 | 长寿区 | 扬子江乙酰化工有限公司 | CO#1转化炉烟囱 | 2024-08-23 | 1833561 | 31.57 | 100 | 2.82 | 180 | 76.99 | 20 | 1.61 |  |  | 19.52 | 162.13
286 | 长寿区 | 扬子江乙酰化工有限公司 | CO#2转化炉烟囱 | 2024-08-23 | 1589080 | 29.33 | 100 | 3.78 | 180 | 78.93 | 20 | 4.55 |  |  | 25.18 | 160.16
287 | 长寿区 | 扬子江乙酰化工有限公司 | 快装锅炉烟囱 | 2024-08-23 | 319243 | 5.54 | 100 | 12.62 | 50 | 15.46 | 30 | 1.88 |  |  | 23.08 | 145.86
288 | 长寿区 | 重庆安盛钾业有限公司 | 干燥废气排放口 | 2024-08-23 | 29742 | 0.78 |  |  |  |  | 10 | 0.85 |  |  | 0.73 | 40.48
289 | 长寿区 | 重庆飞华环保科技有限责任公司 | 硝酸吸收塔尾气排放口 | 2024-08-23 | 4175164 | 17.02 |  |  | 300 | 45.2 | [5 empty] | 105.1
290 | 长寿区 | 重庆奕翔化工有限公司 | TO焚烧烟气排放口 | 2024-08-23 | 1147764 | 4.28 | 100 | 29.76 | 300 | 99.98 | 30 | 4.17 |  |  | 15.33 | 151.78 | 100 | 7.16
291 | 长寿区 | 重庆博洲环境治理有限公司 | 1号废气排放口 | 2024-08-23 |  |  | 400 |  | 700 |  | 100 | [9 empty] | 10 |  | 上报停产
292 | 长寿区 | 重庆博洲环境治理有限公司 | 2号废气排放口 | 2024-08-23 |  |  | 400 |  | 700 |  | 100 | [9 empty] | 10 |  | 上报停产
293 | 长寿区 | 重庆博洲环境治理有限公司 | 3号废气排放口 | 2024-08-23 |  |  | 400 |  | 700 |  | 100 | [9 empty] | 10 |  | 上报停产
294 | 长寿区 | 重庆博洲环境治理有限公司 | 4号废气排放口 | 2024-08-23 |  |  | 400 |  | 700 |  | 100 | [9 empty] | 10 |  | 上报停产
295 | 长寿区 | 重庆博洲环境治理有限公司 | 5号烟气排放口 | 2024-08-23 |  |  | 400 |  | 700 |  | 100 | [11 empty] | 上报停产
296 | 长寿区 | 重庆博洲环境治理有限公司 | 6号废气排放口 | 2024-08-23 |  |  | 400 |  | 700 |  | 100 | [11 empty] | 上报停产
297 | 长寿区 | 重庆中润新材料股份有限公司 | 锅炉烟气排放口 | 2024-08-23 | 115255 | 4.23 |  |  | 50 | 36.99 |  |  |  |  | 2.28 | 150.98
298 | 长寿区 | 重庆信维环保有限公司 | 焚烧烟气排口 | 2024-08-23 | 132292 | 1.35 | 100 | 11.3 | 300 | 39.49 | 30 | 0.62 |  |  | 6.72 | 63.32 | 100 | 23.95 |  |  | 60 | 3.45
299 | 长寿区 | 重庆双象电子材料有限公司 | 1#废气排放口（双象） | 2024-08-23 | 1615862 | 12.28 | 400 | 3.51 | 240 | 42.31 |  |  |  |  | 5.95 | 24.64
300 | 长寿区 | 重庆双象电子材料有限公司 | 2#废气排放口（双象） | 2024-08-23 | 1605921 | 14.74 | 400 | 33.61 | 240 | 13.62 |  |  |  |  | 21.75 | 26.26
301 | 长寿区 | 重庆合汇制药有限公司 | 2#排气筒 | 2024-08-23 | 88596 | 3.31 | 80 | 0.34 | 250 | 47.19 | 20 | 0.95 |  |  | 6.21 | 99.97 | 80 | 0.66
302 | 长寿区 | 重庆鑫盛通化工有限公司 | 焚烧炉烟气 | 2024-08-23 |  |  | 100 |  | 300 |  | 30 | [9 empty] | 60 |  | 上报停产
303 | 长寿区 | 重庆双象超纤材料有限公司 | 危险废物焚烧废气排放口 | 2024-08-23 | 412770 | 8.6 | 100 | 10.2 | 300 | 149.55 | 30 | 1.97 |  |  | 35.13 | 86.72 | 100 | 8.79 |  |  | 60 | 0.9
304 | 长寿区 | 重庆双象超纤材料有限公司 | RTO废气排放口 | 2024-08-23 | 71769 | 2.99 | 550 | 62.5 | 240 | 1.24 | 120 | 26.73 |  |  | 4.42 | 87.78
305 | 长寿区 | 重庆峰圣石化有限公司 | 焚烧炉烟气排放口 | 2024-08-23 |  |  | 100 |  | 300 |  | 30 | [5 empty] | 100 |  |  |  | 60 |  | 上报停产
306 | 长寿区 | 重庆毂运科技有限公司 | 回转窑焚烧烟气排放口(毂运) | 2024-08-23 |  |  | 100 |  | 300 |  | 30 | [5 empty] | 100 |  |  |  | 60 |  | 上报停产
307 | 綦江区 | 重庆松藻电力有限公司 | 3号机组废气排放口 | 2024-08-23 |  |  | 200 | 27.57 | 200 | 43.26 | 30 | 3.73 | [10 empty] | 含无效数据
308 | 綦江区 | 重庆松藻电力有限公司 | 4号机组废气排放口 | 2024-08-23 |  |  | 200 | 27.94 | 200 | 43.54 | 30 | 3.02 | [10 empty] | 含无效数据
309 | 綦江区 | 重庆旗能电铝有限公司 | 电厂#1锅炉烟气排口 | 2024-08-23 | 24452320 | 16.06 | 200 | 20.02 | 200 | 34.97 | 30 | 0.57 |  |  | 11.51 | 51.68
310 | 綦江区 | 重庆旗能电铝有限公司 | 电厂#2锅炉烟气排口 | 2024-08-23 | 24841736 | 16.45 | 200 | 21.29 | 200 | 39.38 | 30 | 1.93 |  |  | 12.43 | 51.82
311 | 綦江区 | 重庆旗能电铝有限公司 | 电解烟气净化#1排口 | 2024-08-23 | 28042330 | 15.1 | 200 | 24.41 |  |  | 20 | 4.39 |  |  | 10.91 | 35.86 |  |  | 3 | 0.32
312 | 綦江区 | 重庆旗能电铝有限公司 | 电解烟气净化#2排口 | 2024-08-23 | 28878270 | 15.45 | 200 | 20.56 |  |  | 20 | 4.42 |  |  | 10.05 | 36.93 |  |  | 3 | 0.39
313 | 綦江区 | 重庆綦江西南水泥有限公司 | 一期窑尾 | 2024-08-23 |  |  | 200 |  | 350 |  | 30 | [11 empty] | 上报停产
314 | 綦江区 | 重庆綦江西南水泥有限公司 | 二期窑尾 | 2024-08-23 | 4412023 | 10.76 | 200 | 3.63 | 350 | 49.96 | 30 | 2.54 |  |  | 19.63 | 55.11
315 | 綦江区 | 重庆綦江西南水泥有限公司 | 一期窑头 | 2024-08-23 | [6 empty] | 30 | [11 empty] | 上报停产
316 | 綦江区 | 重庆綦江西南水泥有限公司 | 二期窑头 | 2024-08-23 | 3235430 | 8.32 |  |  |  |  | 30 | 2.69 |  |  | 0.76 | 96.83
317 | 綦江区 | 重庆锦旗碳素有限公司 | 煅烧烟囱 | 2024-08-23 |  |  | 400 | 102.43 | 999999 | 127.58 | 100 | 4.27 | [10 empty] | 含无效数据
318 | 綦江区 | 重庆锦旗碳素有限公司 | 焙烧烟囱 | 2024-08-23 |  |  | 400 | 95.43 | 999999 | 60.88 | 30 | 8.19 | [10 empty] | 含无效数据
319 | 綦江区 | 重庆市綦江区三峰环保发电有限公司 | 2#焚烧炉烟气排放口 | 2024-08-23 | 1446990 | 11.32 | 100 | 27.02 | 300 | 199.99 | 30 | 3.27 |  |  | 25.79 | 129.28 | 100 | 1.96 |  |  | 60 | 16.32
320 | 綦江区 | 重庆市綦江区三峰环保发电有限公司 | 1#焚烧炉烟气排放口 | 2024-08-23 | 1294460 | 10.34 | 100 | 14.05 | 300 | 199.95 | 30 | 4.1 |  |  | 25.01 | 141.5 | 100 | 1.22 |  |  | 60 | 24.76
321 | 綦江区 | 重庆鹏翔铝业有限公司 | 1号熔铸排放口 | 2024-08-23 | 2260601 |  | 150 | 10.66 | 200 | 10.63 | 30 | 9.89
322 | 綦江区 | 重庆鹏翔铝业有限公司 | 3号铝灰处理系统排放口 | 2024-08-23 |  |  | 150 |  | 200 |  | 30 | [11 empty] | 上报停产
323 | 潼南区 | 重庆市万利来化工股份有限公司 | 一段炉废气排口 | 2024-08-23 |  |  | 100 | 2.16 | 180 | 79.68 | 20 | 0.09 | [10 empty] | 含无效数据
324 | 潼南区 | 重庆民丰化工有限责任公司 | 铬酸钠焙烧窑废气排放口 | 2024-08-23 | 2544969 | 3.4 | 400 | 1.67 | 200 | 98.89 | 30 | 6.46 |  |  | 10.35 | 183.02
325 | 潼南区 | 重庆民丰化工有限责任公司 | 吸收塔废气排放口 | 2024-08-23 | 1590346 | 10.01 | 400 | 50.82 | [6 empty] | 0.65 | 23.55
326 | 潼南区 | 重庆民丰化工有限责任公司 | 干燥炉煅烧废气排口1 | 2024-08-23 |  |  | 400 |  | 700 |  | 100 | [11 empty] | 上报停产
327 | 潼南区 | 重庆民丰化工有限责任公司 | 民丰化工燃气锅炉废气排口 | 2024-08-23 |  |  |  |  | 50 | [13 empty] | 上报停产
328 | 潼南区 | 重庆民丰化工有限责任公司 | 铬酸铬铬绿焙烧窑废气排放口 | 2024-08-23 |  |  | 400 |  | 200 |  | 30 | [11 empty] | 上报停产
329 | 潼南区 | 重庆中防德邦防水技术有限公司 | 一号废气排放口 | 2024-08-23 |  |  | 50 |  | 200 |  | 20 | [11 empty] | 上报停产
330 | 潼南区 | 重庆宝禾复合肥有限公司 | FG3氨酸法干燥废气DA004 | 2024-08-23 | [6 empty] | 120 | 9.52 | [10 empty] | 含无效数据
331 | 潼南区 | 重庆宝禾复合肥有限公司 | FG2氨酸法造粒废气DA005 | 2024-08-23 | [6 empty] | 120 | 2.41 | [10 empty] | 含无效数据
332 | 潼南区 | 重庆宝禾复合肥有限公司 | FG8团粒法—干废气DA007 | 2024-08-23 | [6 empty] | 120 | [11 empty] | 上报停产
333 | 潼南区 | 重庆宝禾复合肥有限公司 | FG7团粒法—干废气DA008 | 2024-08-23 | [6 empty] | 120 | [11 empty] | 上报停产
334 | 潼南区 | 重庆宝禾复合肥有限公司 | FG5排气筒DA003 | 2024-08-23 | [6 empty] | 120 | [11 empty] | 上报停产
335 | 潼南区 | 重庆立源化工有限公司 | 废气排口 | 2024-08-23 | 2709052 | 8.48 | 400 | 208.79 | 200 | 121.51 | 30 | 3.43 |  |  | 14.7 | 60.21
336 | 潼南区 | 重庆途维环保科技有限公司 | 废气排口 | 2024-08-23 |  |  | 50 |  | 50 |  | 20 | [11 empty] | 上报停产
337 | 潼南区 | 重庆耀辉环保有限公司 | 熔炼环集废气排放口 | 2024-08-23 |  |  | 100 | 0.72 | 200 | 0.39 | 30 | 1.17 | [8 empty] | 60 | 0.74 | 含无效数据
338 | 潼南区 | 重庆金兴防水科技股份有限公司 | 1#RTO排气筒 | 2024-08-23 |  |  | 200 |  | 200 |  | 30 | [11 empty] | 上报停产
339 | 潼南区 | 重庆市潼南区东群纳米科技有限公司 | 煅烧废气排放口 | 2024-08-23 |  |  | 400 |  | 200 |  | 30 | [11 empty] | 上报停产
340 | 潼南区 | 重庆市潼南区东群纳米科技有限公司 | 焙烧废气排放口 | 2024-08-23 |  |  | 400 |  | 200 |  | 30 | [11 empty] | 上报停产
341 | 铜梁区 | 重庆铜梁西南水泥有限公司 | 二线窑尾 | 2024-08-23 | 10923248 | 16.05 | 100 | 1.74 | 320 | 69.58 | 20 | 2.11 |  |  | 3.71 | 145.4
342 | 铜梁区 | 重庆铜梁西南水泥有限公司 | 二线窑头 | 2024-08-23 | 12455337 | 8.1 |  |  |  |  | 20 | 8.97 |  |  |  | 105.67
343 | 铜梁区 | 重庆庆龙精细锶盐化工有限公司 | 回转窑废气排放口 | 2024-08-23 | 406009 | 8.06 | 100 | 5.82 | 100 | 51.44 | 10 | 5.08 |  |  | 29.42 | 57.46
344 | 铜梁区 | 重庆庆兰实业有限公司 | G21废气排放口 | 2024-08-23 | 637938 | 9.82 |  |  | 300 | 14.28 | 20 | 16.5 | 60 | 0.98 | 6.14 | 112.04
345 | 铜梁区 | 重庆市铜梁区天楹环保能源有限公司 | 1号焚烧烟气排放口 | 2024-08-23 | 1676546 | 15.59 | 100 | 32.29 | 300 | 194.73 | 30 | 3.03 |  |  | 23.06 | 153.38 | 100 | 2.52 |  |  | 60 | 36.34
346 | 铜梁区 | 重庆市铜梁区天楹环保能源有限公司 | 2号焚烧烟气排放口 | 2024-08-23 | 1890845 | 17.64 | 100 | 30.37 | 300 | 198.04 | 30 | 3.55 |  |  | 22.77 | 156.41 | 100 | 3.14 |  |  | 60 | 39.33
347 | 铜梁区 | 重庆市和京碳素材料有限公司 | 和京焙烧废气排口 | 2024-08-23 | 726704 | 0.78 | 100 | 10.33 | 100 | 11.68 | 10 | 6.68 |  |  | 5.43 | 44.6
348 | 铜梁区 | 重庆市和京碳素材料有限公司 | 和京煅烧废气排口 | 2024-08-23 | 386737 | 2.31 | 100 | 24.92 | 100 | 66.15 | 10 | 0.73 |  |  | 3.6 | 54.31
349 | 铜梁区 | 重庆中烁新材料科技有限公司 | 中烁煅烧废气排口 | 2024-08-23 |  |  | 100 | 36.81 | 100 | 44.53 | 10 | 3.22 |  |  | 21.64 | [7 empty] | 含无效数据
350 | 铜梁区 | 重庆中烁新材料科技有限公司 | 中烁焙烧烟气排口 | 2024-08-23 | 383021 | 0.4 | 100 | 14.13 | 100 | 9.66 | 10 | 0.11 |  |  | 2.27 | 45.42
351 | 大足区 | 重庆大足红蝶锶业有限公司雍溪工厂 | 焙烧窑排口 | 2024-08-23 | 848698 |  | 400 | 144.78 | 200 | 44.07 | 30 | 0.26 |  |  | 14.24 | 57.67
352 | 大足区 | 重庆市平鼎物资有限公司 | 熔炼废气排放口 | 2024-08-23 | 16741 |  | 150 | 4.29 | 200 | 4.73 | 30 | 9.9
353 | 荣昌区 | 重庆永荣矿业有限公司发电厂 | 燃气锅炉废气排放口 | 2024-08-23 |  |  | 50 |  | 50 |  | 20 | [11 empty] | 上报停产
354 | 荣昌区 | 重庆昌元化工集团有限公司 | 燃气锅炉排口 | 2024-08-23 |  |  | 50 |  | 50 |  | 20 | [11 empty] | 上报停产
355 | 荣昌区 | 重庆昌元化工集团有限公司 | 硫化塔排口 | 2024-08-23 |  |  | 400 |  | 200 |  | 30 | [11 empty] | 上报停产
356 | 荣昌区 | 重庆渝荣玻璃有限公司 | 玻璃熔窑废气排放口 | 2024-08-23 | 660931 | 1.24 | 400 | 74.8 | 700 | 106.13 | 50 | 11.54 |  |  | 9.71 | 127.63
357 | 荣昌区 | 重庆唯美陶瓷有限公司 | 脱硫塔排口 | 2024-08-23 | 1190482 | 3.33 | 50 | 6.53 | 180 | 40.2 | 30 | 3.67 |  |  | 25.03 | 53.42
358 | 荣昌区 | 重庆唯美陶瓷有限公司 | 喷雾塔排口 | 2024-08-23 | 5847739 | 4.93 | 50 | 2.34 | 180 | 50.78 | 30 | 2.73 |  |  | 15.37 | 59.56
359 | 荣昌区 | 重庆市荣昌区荣祥佳环保科技有限公司 | 热裂解废气排放口 | 2024-08-23 |  |  | 100 |  | 150 |  | 20 | [11 empty] | 上报停产
360 | 荣昌区 | 重庆市聚洪环保科技有限公司 | 热裂解炉排放口 | 2024-08-23 | 12142 | 0.72 | 100 | 9.3 | 150 | 34.42 | 20 | 0.55 |  |  | 7.38 | 40.16
361 | 荣昌区 | 重庆金曼环保科技有限公司 | 热裂解炉废气排放口 | 2024-08-23 |  |  | 100 |  | 150 |  | 20 | [11 empty] | 上报停产
362 | 荣昌区 | 重庆荣昌三峰新能源发电有限公司 | 废气排放口 | 2024-08-23 | 1698317 | 12.6 | 100 | 41.64 | 300 | 210.52 | 30 | 2.91 |  |  | 25.61 | 142.28 | 100 | 2.58 |  |  | 60 | 42.56
363 | 璧山区 | 冀东水泥璧山有限责任公司 | 窑尾 | 2024-08-23 | 11132922 |  | 35 | 10.19 | 100 | 76.9 | 10 | 5.96 |  |  |  | 103.45
364 | 璧山区 | 冀东水泥璧山有限责任公司 | 窑头 | 2024-08-23 | 8267874 | [5 empty] | 10 | 0.45 |  |  |  | 106.58
365 | 璧山区 | 重庆创绿星原环保科技有限公司 | 焚烧炉排气筒 | 2024-08-23 | 182010 | 4.53 | 100 | 6.66 | 300 | 109.72 | 30 | 4.84 |  |  | 28.03 | 123.42 | 100 | 22.98 |  |  | 60 | 3.3
366 | 璧山区 | 重庆恒通客车有限公司 | 涂装主排气筒 | 2024-08-23 | 185116 | 0.08 | [8 empty] | 1.03 | 46.72
367 | 璧山区 | 重庆市聚益橡胶制品有限公司 | 脱硫再生烟废气排放口DA006 | 2024-08-23 | 90355 | [5 empty] | 100 | 2.43
368 | 璧山区 | 重庆市聚益橡胶制品有限公司 | 炼胶废气排放口DA007 | 2024-08-23 | 384998 | [5 empty] | 100 | 2.24
369 | 梁平区 | 梁平海螺水泥有限责任公司 | 窑头废气排放口 | 2024-08-23 | 5537032 | 8.54 |  |  |  |  | 10 | 4.8 |  |  | 1.74 | 91.32
370 | 梁平区 | 梁平海螺水泥有限责任公司 | 窑尾废气排放口 | 2024-08-23 | 11090318 | 7.22 | 35 | 5.07 | 100 | 40.28 | 10 | 4.23 |  |  | 7.52 | 127.92
371 | 梁平区 | 重庆市海创能源科技有限责任公司 | 焚烧烟气排放口 | 2024-08-23 | 890572 | 8.37 | 80 | 23.9 | 250 | 149.97 | 20 | 4 |  |  | 25.34 | 143.21 | 80 | 2.59 |  |  | 50 | 26.04
372 | 丰都县 | 东方希望重庆水泥有限公司 | 二线窑尾 | 2024-08-23 | 9771446 | 16.02 | 200 | 4.59 | 350 | 85.69 | 30 | 2.51 |  |  | 17.09 | 129.99
373 | 丰都县 | 东方希望重庆水泥有限公司 | 一线窑尾 | 2024-08-23 |  |  | 200 |  | 350 |  | 30 | [11 empty] | 上报停产
374 | 丰都县 | 东方希望重庆水泥有限公司 | 三线窑尾 | 2024-08-23 | 9697667 | 13.99 | 200 | 29.58 | 350 | 97.23 | 30 | 3.24 |  |  | 12.22 | 102.26
375 | 丰都县 | 东方希望重庆水泥有限公司 | 四线窑尾 | 2024-08-23 | 9804926 | 15.35 | 200 | 15.11 | 350 | 85.06 | 30 | 1.18 |  |  | 18.61 | 103.69
376 | 丰都县 | 东方希望重庆水泥有限公司 | 五线窑尾 | 2024-08-23 |  |  | 200 |  | 350 |  | 30 | [11 empty] | 上报停产
377 | 丰都县 | 东方希望重庆水泥有限公司 | 电厂废气排口 | 2024-08-23 | 11838148 | 14.6 | 400 | 20.44 | 200 | 67.7 | 30 | 4.38 |  |  | 11.09 | 51.5
378 | 丰都县 | 东方希望重庆水泥有限公司 | 三线窑头 | 2024-08-23 | 11467656 | 16.31 |  |  |  |  | 30 | 3.14 |  |  |  | 96.94
379 | 丰都县 | 东方希望重庆水泥有限公司 | 四线窑头 | 2024-08-23 | 9441374 | 16.52 |  |  |  |  | 30 | 3.33 |  |  |  | 145.64
380 | 丰都县 | 东方希望重庆水泥有限公司 | 五线窑头 | 2024-08-23 | [6 empty] | 30 | [11 empty] | 上报停产
381 | 丰都县 | 东方希望重庆水泥有限公司 | 一线窑头 | 2024-08-23 | [6 empty] | 30 | [11 empty] | 上报停产
382 | 丰都县 | 东方希望重庆水泥有限公司 | 二线窑头 | 2024-08-23 | 9550737 | 15.65 |  |  |  |  | 30 | 4.22 |  |  |  | 119.01
383 | 丰都县 | 东方希望重庆水泥有限公司 | 六线窑头 | 2024-08-23 | [6 empty] | 30 | [11 empty] | 上报停产
384 | 丰都县 | 东方希望重庆水泥有限公司 | 六线窑尾 | 2024-08-23 |  |  | 200 |  | 350 |  | 30 | [11 empty] | 上报停产
385 | 丰都县 | 丰都县凯迪绿色能源开发有限公司 | 废气排口 | 2024-08-23 | 5050299 | 19.59 | 400 | 135.18 | 200 | 105.75 | 30 | 6.05 |  |  | 7.02 | 140.35
386 | 丰都县 | 重庆洁创新能源有限公司 | 焚烧烟气排放口 | 2024-08-23 | 920837 | 9.91 | 100 | 53.24 | 300 | 174.24 | 30 | 1.01 |  |  | 23.18 | 145.48 | 100 | 16.32 |  |  | 60 | 25.49
387 | 垫江县 | 重庆富源化工有限公司 | 双加压硝酸尾气排放口 | 2024-08-23 | 1371605 |  |  |  | 300 | 33.65 | [5 empty] | 132.39
388 | 垫江县 | 重庆富源化工有限公司 | 两钠尾气排放口 | 2024-08-23 | 330600 |  |  |  | 300 | 39.07 | [5 empty] | 88.71
389 | 垫江县 | 重庆富源化工有限公司 | 30t/h天然气开工锅炉尾气排放口 | 2024-08-23 |  |  |  |  | 200 | [13 empty] | 上报停产
390 | 垫江县 | 重庆兴发金冠化工有限公司 | 灼烧炉排口 | 2024-08-23 | 531440 | 9 | 400 | 143.13 | 200 | 23.97 | 30 | 8.45 |  |  | 15.45 | 174.29
391 | 垫江县 | 重庆市赛德化工有限公司 | 赛德化工废气排口 | 2024-08-23 |  |  | 400 |  | 700 |  | 50 | [11 empty] | 上报停产
392 | 垫江县 | 重庆市垫江县梦豪铝业有限公司 | 废气排放口 | 2024-08-23 |  |  | 150 |  | 200 |  | 30 | [11 empty] | 上报停产
393 | 垫江县 | 重庆金富源新材料有限公司 | 熔窑废气 | 2024-08-23 | 1658030 | 8.46 | 400 | 50.7 | 700 | 102.95 | 50 | 11.08 |  |  | 18.09 | 73.47
394 | 垫江县 | 重庆垫江三峰新能源发电有限公司 | 焚烧烟气排放口 | 2024-08-23 | 1253221 | 12.84 | 100 | 45.2 | 300 | 219.16 | 30 | 1.08 |  |  | 22.15 | 152.91 | 100 | 8.41 |  |  | 60 | 14.82
395 | 武隆区 | 重庆市山拔尔桑水泥有限责任公司 | 窑尾 | 2024-08-23 |  |  | 200 |  | 350 |  | 30 | [11 empty] | 上报停产
396 | 武隆区 | 重庆市山拔尔桑水泥有限责任公司 | 窑头 | 2024-08-23 | [6 empty] | 30 | [11 empty] | 上报停产
397 | 武隆区 | 重庆市武隆区三峰新能源发电有限公司 | 烟气排放口 | 2024-08-23 | 1749150 | 9.52 | 100 | 38.16 | 300 | 177.55 | 30 | 2.54 |  |  | 27.58 | 154.85 | 100 | 35.44 |  |  | 60 | 7.94
398 | 忠县 | 重庆海螺水泥有限责任公司 | 1#窑尾收尘排放口 | 2024-08-23 | 10508178 | 6.21 | 35 | 20.49 | 100 | 37.81 | 10 | 1.19 |  |  | 12.81 | 56.63
399 | 忠县 | 重庆海螺水泥有限责任公司 | 2#窑尾收尘排放口 | 2024-08-23 |  |  | 35 |  | 100 |  | 10 | [11 empty] | 上报停产
400 | 忠县 | 重庆海螺水泥有限责任公司 | 1#窑头收尘排放口 | 2024-08-23 | 7848453 | 12.32 |  |  |  |  | 10 | 3.83 |  |  | 3.4 | 98.34
401 | 忠县 | 重庆海螺水泥有限责任公司 | 2#窑头收尘排放口 | 2024-08-23 | [6 empty] | 10 | [11 empty] | 上报停产
402 | 忠县 | 重庆海螺水泥有限责任公司 | 3#窑尾收尘排放口 | 2024-08-23 | 11079138 | 7.59 | 35 | 20.79 | 100 | 40.48 | 10 | 3.52 |  |  | 13.2 | 58.53
403 | 忠县 | 重庆海螺水泥有限责任公司 | 3#窑头收尘排放口 | 2024-08-23 | 6817023 | 9.63 |  |  |  |  | 10 | 1.58 |  |  | 4.08 | 76.64
404 | 开州区 | 重庆白鹤电力有限责任公司 | 1号机组 | 2024-08-23 | 30894424 |  | 400 | 20.74 | 100 | 37.09 | 30 | 4.21 |  |  |  | 80.64
405 | 开州区 | 重庆白鹤电力有限责任公司 | 2号机组 | 2024-08-23 | 28155656 |  | 400 | 21.05 | 100 | 36.29 | 30 | 4.4 |  |  |  | 82.37
406 | 开州区 | 开县开州水泥有限公司 | 窑尾废气 | 2024-08-23 |  |  | 200 |  | 350 |  | 30 | [11 empty] | 上报停产
407 | 开州区 | 开县开州水泥有限公司 | 窑头废气 | 2024-08-23 | [6 empty] | 30 | [11 empty] | 上报停产
408 | 开州区 | 重庆绿能新能源有限公司 | 1#炉烟气排放口 | 2024-08-23 | 632638 | 8.66 | 100 | 50.97 | 300 | 140.78 | 30 | 4.16 |  |  | 26.54 | 145.52 | 100 | 19.97 |  |  | 60 | 11.3
409 | 开州区 | 重庆绿能新能源有限公司 | 2#炉烟气排放口 | 2024-08-23 | 916485 | 13.08 | 100 | 60.82 | 300 | 136.65 | 30 | 3.65 |  |  | 29.59 | 145.62 | 100 | 33.41 |  |  | 60 | 5.58
410 | 云阳县 | 云阳盐化有限公司 | 锅炉废气排放口 | 2024-08-23 | 3601704 | 1.91 | 400 | 38.66 | 200 | 81.51 | 30 | 7.24 |  |  | 6.65 | 47.86
411 | 奉节县 | 华电国际电力股份有限公司奉节发电厂 | 1号原烟道出口 | 2024-08-23 | 45456056 | 17.35 | 200 | 6.24 | 200 | 43.03 | 30 | 4.61 |  |  | 8.12 | 52.3
412 | 奉节县 | 华电国际电力股份有限公司奉节发电厂 | 2号原烟道出口 | 2024-08-23 | 42944484 | 17.68 | 200 | 22.5 | 200 | 40.6 | 30 | 6.73 |  |  | 9.12 | 51.88
413 | 奉节县 | 重庆三峰夔门新能源有限公司 | 焚烧烟气排放口 | 2024-08-23 | 1771587 | 8.53 | 80 | 34.74 | 250 | 202.86 | 20 | 2.99 |  |  | 24.49 | 140.38 | 80 | 1.58 |  |  | 50 | 26.03
414 | 巫溪县 | 巫溪县明申肥业有限公司 | 综合废气排放口 | 2024-08-23 | [6 empty] | 100 | [11 empty] | 上报停产
415 | 黔江区 | 重庆弘扬建材集团弘龙水泥有限公司 | 窑尾排放口 | 2024-08-23 |  |  | 35 |  | 100 |  | 10 | [11 empty] | 上报停产
416 | 黔江区 | 重庆弘扬建材集团弘龙水泥有限公司 | 窑头排放口 | 2024-08-23 | [6 empty] | 10 | [11 empty] | 上报停产
417 | 黔江区 | 重庆正阳新材料有限公司 | 窑尾 | 2024-08-23 | 8049649 | 21.63 | 35 | 14.19 | 100 | 75.13 | 10 | 7.43 |  |  | 7.08 | 142.9
418 | 黔江区 | 重庆正阳新材料有限公司 | 窑头 | 2024-08-23 | 3306593 | 8.5 |  |  |  |  | 10 | 6.78 |  |  | 3.61 | 86.68
419 | 黔江区 | 重庆武陵硅业有限公司 | 1#矿热炉废气排放口 | 2024-08-23 | 4660013 | 4.49 |  |  |  |  | 50 | 10.31 |  |  |  | 58.76
420 | 黔江区 | 重庆武陵硅业有限公司 | 2#矿热炉废气排放口 | 2024-08-23 | 5735194 | 5.53 |  |  |  |  | 50 | 6.63 |  |  |  | 72.74
421 | 黔江区 | 重庆黔江三峰环保产业发展有限公司（生活垃圾焚烧发电厂） | 1#废气排放口 | 2024-08-23 | 1520494 | 16.37 | 100 | 50.74 | 300 | 214.18 | 30 | 4.29 |  |  | 27.37 | 153.23 | 100 | 18.27 |  |  | 60 | 31.35
422 | 石柱县 | 重庆石柱西南水泥有限公司 | 窑尾 | 2024-08-23 |  |  | 50 |  | 150 |  | 10 | [11 empty] | 上报停产
423 | 石柱县 | 重庆石柱西南水泥有限公司 | 窑头 | 2024-08-23 | [6 empty] | 10 | [11 empty] | 上报停产
424 | 石柱县 | 重庆大唐国际石柱发电有限责任公司 | 1号机组 | 2024-08-23 | 32101100 | 17.77 | 400 | 24.3 | 100 | 39.61 | 30 | 2.33 |  |  | 16.65 | 55.31
425 | 石柱县 | 重庆大唐国际石柱发电有限责任公司 | 2号机组 | 2024-08-23 | 29433666 | 16.32 | 400 | 26.88 | 100 | 41.41 | 30 | 3.19 |  |  | 16.86 | 55.45
426 | 石柱县 | 石柱县海创环保科技有限责任公司 | 烟囱 | 2024-08-23 | 1055609 | 9.61 | 100 | 15.6 | 300 | 180.88 | 30 | 1.91 |  |  | 23.9 | 134.7 | 100 | 8.94 |  |  | 60 | 18.9
427 | 秀山县 | 重庆国耀硅业有限公司 | 2号烟气排放口 | 2024-08-23 | 1182492 | 7.06 | 550 | 234.12 | 250 | 30.27 | 50 | 4.19 |  |  | 3.94 | 73.71
428 | 秀山县 | 重庆国耀硅业有限公司 | 1号废气排放口 | 2024-08-23 | 775058 | 4.71 | 550 | 96.23 | 250 | 30.44 | 50 | 7.27 |  |  | 2.61 | 84.06
429 | 秀山县 | 重庆秀山西南水泥有限公司 | 窑尾 | 2024-08-23 | 5611951 | 17 | 200 | 34.3 | 350 | 83.38 | 30 | 7.66 |  |  | 6.53 | 138.53
430 | 秀山县 | 重庆秀山西南水泥有限公司 | 窑头 | 2024-08-23 | 4439508 | 12.8 |  |  |  |  | 30 | 7.22 |  |  | 2.18 | 106.91
431 | 秀山县 | 重庆武陵兴旺化工有限公司 | 二吸塔尾气 | 2024-08-23 |  |  | 400 | [15 empty] | 上报停产
432 | 秀山县 | 秀山德宏化工有限公司 | 吸收塔废气排放口 | 2024-08-23 | 286642 | 5.11 | 400 | 27.49 | [6 empty] | 4.7 | 32.56
433 | 秀山县 | 秀山龙洋硅业有限公司 | 1号烟气排放口 | 2024-08-23 |  |  | 500 |  | 250 |  | 50 | [11 empty] | 上报停产
434 | 秀山县 | 秀山维隆硅业有限公司 | 冶炼废气G1 | 2024-08-23 | 1373731 | 1.76 | 600 | 33.55 | 260 | 11.48 | 50 | 7.16 |  |  | 2.92 | 35.49
435 | 秀山县 | 秀山县永发硅业有限公司 | 1号烟气排放口 | 2024-08-23 |  |  | 500 |  | 250 |  | 50 | [11 empty] | 上报停产
436 | 秀山县 | 秀山鑫和硅业有限公司 | 1号烟气排放口 | 2024-08-23 |  |  | 400 |  | 150 |  | 50 | [11 empty] | 上报停产
437 | 秀山县 | 重庆森仟烨新材料科技股份有限公司 | 焙烧废气 | 2024-08-23 | 5470892 | 4.06 | 400 | 274.98 | 700 | 36.17 | 100 | 30.5 |  |  | 3.27 | 59.08
438 | 秀山县 | 重庆森仟烨新材料科技股份有限公司 | 煅烧废气 | 2024-08-23 | 1885931 | 10.37 | 400 | 31.57 | 700 | 19.34 | 100 | 10.27 |  |  | 10 | 36.19
439 | 秀山县 | 重庆市秀山县三峰新能源有限公司 | 烟气排放口 | 2024-08-23 | 1504764 | 11.74 | 100 | 45.03 | 300 | 194.79 | 30 | 2.04 |  |  | 29.66 | 132.67 | 100 | 2.57 |  |  | 60 | 5.67
440 | 酉阳县 | 重庆九鑫水泥（集团）有限公司 | 窑尾 | 2024-08-23 |  |  | 200 |  | 350 |  | 30 | [11 empty] | 上报停产
441 | 酉阳县 | 重庆九鑫水泥（集团）有限公司 | 窑头 | 2024-08-23 | [6 empty] | 30 | [11 empty] | 上报停产
442 | 酉阳县 | 重庆武陵光伏材料有限公司 | 1号废气排口 | 2024-08-23 | 5778208 | 4.12 | 400 | 93.74 | 700 | 17.29 | 80 | 5.47 |  |  |  | 57.98 | [6 empty] | 含无效数据
443 | 酉阳县 | 重庆武陵光伏材料有限公司 | 2号废气排口 | 2024-08-23 |  |  | 400 |  | 700 |  | 80 | [11 empty] | 上报停产
444 | 酉阳县 | 重庆武陵光伏材料有限公司 | 3号废气排口 | 2024-08-23 | 4781415 | 8.07 | 400 | 312.31 | 700 | 70.91 | 80 | 30.88 |  |  | 0.3 | 57.86
445 | 酉阳县 | 酉阳县美池新能源有限责任公司 | 焚烧炉烟气排放口 | 2024-08-23 | 253815 | 0.57 | 100 | 17.41 | 300 | 195.45 | 30 | 10.09 |  |  | 20.6 | 154.32 | 100 | 7.15 |  |  | 60 | 31.03
446 | 酉阳县 | 重庆万博再生资源利用有限公司 | 1#烟囱 | 2024-08-23 | 905355 | 7.09 | 400 | 5.9 | 700 | 64.99 | 80 | 34.06 |  |  | 22.23 | 53.02
447 | 彭水县 | 彭水县茂田能源开发有限公司 | 1#窑尾 | 2024-08-23 |  |  | 50 |  | 150 |  | 10 | [11 empty] | 上报停产
448 | 彭水县 | 彭水县茂田能源开发有限公司 | 1#窑头 | 2024-08-23 | [6 empty] | 30 | [11 empty] | 上报停产
449 | 彭水县 | 彭水县茂田能源开发有限公司 | 2#窑头 | 2024-08-23 | [6 empty] | 30 | 1.4 | [10 empty] | 含无效数据
450 | 江津区 | 华能重庆珞璜发电有限责任公司 | 3号烟囱 | 2024-08-23 | 115704648 | 25.33 | 50 | 20.83 | 100 | 44.45 | 20 | 2.7 |  |  | 13.3 | 78
451 | 江津区 | 华能重庆珞璜发电有限责任公司 | 1号烟囱 | 2024-08-23 | 32223444 | 10.04 | 50 | 22.4 | 100 | 42.19 | 20 | 3.25 |  |  | 11.4 | 72
452 | 江津区 | 华能重庆珞璜发电有限责任公司 | 2号烟囱 | 2024-08-23 | 67733992 | 22.62 | 50 | 22.31 | 100 | 42.42 | 20 | 2.93 |  |  | 12.9 | 75.5
453 | 江津区 | 玖龙纸业（重庆）有限公司 | 2#机组排放口 | 2024-08-23 | 8873716 | 16.68 | 35 | 0.65 | 50 | 39.22 | 10 | 0.65 |  |  | 13.05 | 56.55
454 | 江津区 | 玖龙纸业（重庆）有限公司 | 3#机组排放口 | 2024-08-23 | 7019249 | 10.28 | 35 | 1.19 | 50 | 23.65 | 10 | 0.56 |  |  | 16.6 | 55.43
455 | 江津区 | 玖龙纸业（重庆）有限公司 | 1#机组排放口 | 2024-08-23 |  |  | 35 |  | 50 |  | 10 | [11 empty] | 上报停产
456 | 江津区 | 玖龙纸业（重庆）有限公司 | 碱回收炉废气排放口 | 2024-08-23 | 3507559 | 19.43 | 35 | 8.21 | 100 | 31.9 | 10 | 6.79 |  |  | 30.63 | 71.5
457 | 江津区 | 玖龙纸业（重庆）有限公司 | 4#机组排口 | 2024-08-23 | 7024670 | 11.46 | 35 | 22.63 | 50 | 23.59 | 10 | 0.65 |  |  | 16.77 | 52.64
458 | 江津区 | 重庆天助水泥（集团）有限公司 | 一线窑尾 | 2024-08-23 |  |  | 35 |  | 100 |  | 10 | [11 empty] | 上报停产
459 | 江津区 | 重庆天助水泥（集团）有限公司 | 二线窑尾 | 2024-08-23 |  |  | 35 |  | 100 |  | 10 | [11 empty] | 上报停产
460 | 江津区 | 重庆天助水泥（集团）有限公司 | 一线窑头 | 2024-08-23 | [6 empty] | 10 | [11 empty] | 上报停产
461 | 江津区 | 重庆天助水泥（集团）有限公司 | 二线窑头 | 2024-08-23 | [6 empty] | 10 | [11 empty] | 上报停产
462 | 江津区 | 冀东水泥重庆江津有限责任公司 | 二线窑尾 | 2024-08-23 | 5128730 | 13.55 | 35 | 9.75 | 100 | 82.14 | 10 | 3.42 |  |  | 22.54 | 57.12
463 | 江津区 | 冀东水泥重庆江津有限责任公司 | 一线窑尾 | 2024-08-23 |  |  | 35 |  | 100 |  | 10 | [11 empty] | 上报停产
464 | 江津区 | 冀东水泥重庆江津有限责任公司 | 二线窑头 | 2024-08-23 | 3032627 | 7.04 |  |  |  |  | 10 | 5.51 |  |  |  | 103.53
465 | 江津区 | 冀东水泥重庆江津有限责任公司 | 一线窑头 | 2024-08-23 | [6 empty] | 10 | [11 empty] | 上报停产
466 | 江津区 | 重庆华新地维水泥有限公司 | 窑尾 | 2024-08-23 |  |  | 35 |  | 100 |  | 10 | [11 empty] | 上报停产
467 | 江津区 | 重庆华新地维水泥有限公司 | 窑头 | 2024-08-23 | [6 empty] | 10 | [11 empty] | 上报停产
468 | 江津区 | 海龙再生资源(重庆)有限公司 | 1#炉废气排放口 | 2024-08-23 |  |  | 100 |  | 300 |  | 30 | [5 empty] | 100 |  |  |  | 60 |  | 上报停产
469 | 江津区 | 海龙再生资源(重庆)有限公司 | 2#炉废气排放口 | 2024-08-23 | 3426826 | 12.02 | 100 | 8.51 | 300 | 147.96 | 30 | 0.62 |  |  | 18.35 | 148.71 | 100 | 0.22 |  |  | 60 | 6.12
470 | 江津区 | 重庆金凯特殊钢制品有限公司 | 冶炼炉废气 | 2024-08-23 | 957512 | 3.68 |  |  |  |  | 15 | 2.13 |  |  |  | 52.3
471 | 江津区 | 赛力斯汽车（湖北）有限公司重庆分公司 | 2#涂装废气总排口 | 2024-08-23 | [18 empty] | 上报停产
472 | 江津区 | 赛力斯汽车（湖北）有限公司重庆分公司 | 1#涂装废气总排口 | 2024-08-23 | [18 empty] | 上报停产
473 | 江津区 | 重庆三峰百果园环保发电有限公司 | #3锅炉烟囱废气排放口 | 2024-08-23 | 2878712 | 14.9 | 100 | 14.89 | 300 | 137.94 | 30 | 5.05 |  |  | 23.95 | 125.85 | 100 | 14.75 |  |  | 60 | 1.37
474 | 江津区 | 重庆三峰百果园环保发电有限公司 | #4锅炉烟囱废气排放口 | 2024-08-23 | 3075148 | 17.78 | 100 | 16.17 | 300 | 96.98 | 30 | 4.64 |  |  | 28.74 | 143.88 | 100 | 9.28 |  |  | 60 | 2.95
475 | 江津区 | 重庆三峰百果园环保发电有限公司 | #5锅炉烟囱废气排放口 | 2024-08-23 | 2969468 | 16.66 | 100 | 16.91 | 300 | 140.8 | 30 | 2.81 |  |  | 27.46 | 139.57 | 100 | 6.06 |  |  | 60 | 3.36
476 | 江津区 | 重汽（重庆）轻型汽车有限公司 | 废气排放口 | 2024-08-23 | [18 empty] | 上报停产
477 | 江津区 | 重庆三峡油漆股份有限公司 | 通用涂料车间废气总排口 | 2024-08-23 | [6 empty] | 20 | [11 empty] | 上报停产
478 | 江津区 | 潍柴动力股份有限公司重庆分公司 | 潍柴发动机废气排放口 | 2024-08-23 | [18 empty] | 上报停产
479 | 江津区 | 重庆嘉钛昕再生资源综合利用有限公司 | 3#排气筒 | 2024-08-23 |  |  | 100 |  | 100 |  | 10 | [11 empty] | 上报停产
480 | 江津区 | 重庆乾涌再生资源综合利用有限公司 | 6#排气筒 | 2024-08-23 |  |  | 100 |  | 300 |  | 30 | [9 empty] | 100 |  | 上报停产
481 | 江津区 | 重庆乾涌再生资源综合利用有限公司 | 8#排气筒 | 2024-08-23 |  |  | 150 |  | 100 |  | 10 | [11 empty] | 上报停产
482 | 合川区 | 重庆合川发电有限责任公司 | #3锅炉废气排口 | 2024-08-23 | 53278296 | 19.29 | 200 | 24.48 | 100 | 37.21 | 30 | 2.46 |  |  | 5.31 | 56.89
483 | 合川区 | 重庆合川发电有限责任公司 | #4锅炉废气排口 | 2024-08-23 | 53987664 | 19.73 | 200 | 23.51 | 100 | 36.48 | 30 | 2.48 |  |  | 7.65 | 51.07
484 | 合川区 | 重庆合川发电有限责任公司 | #2锅炉废气排口 | 2024-08-23 | 21725238 | 11.99 | 400 | 23.3 | 100 | 42.1 | 30 | 1.29 |  |  | 13.99 | 53.56
485 | 合川区 | 重庆合川发电有限责任公司 | #1锅炉废气排口 | 2024-08-23 | 20834208 | 11.53 | 400 | 22.98 | 100 | 43.02 | 30 | 2.4 |  |  | 13.76 | 55.23
486 | 合川区 | 重庆市富丰水泥集团特种水泥有限公司 | 水泥窑-窑尾排口 | 2024-08-23 |  |  | 35 |  | 100 |  | 10 | [11 empty] | 上报停产
487 | 合川区 | 重庆市富丰水泥集团特种水泥有限公司 | 冷却机-窑头排口 | 2024-08-23 | [6 empty] | 10 | [11 empty] | 上报停产
488 | 合川区 | 重庆金九建材集团有限公司 | 一期窑尾 | 2024-08-23 |  |  | 35 |  | 100 |  | 10 | [11 empty] | 上报停产
489 | 合川区 | 重庆金九建材集团有限公司 | 二期窑尾 | 2024-08-23 |  |  | 35 |  | 100 |  | 10 | [11 empty] | 上报停产
490 | 合川区 | 重庆金九建材集团有限公司 | 一期窑头 | 2024-08-23 | [6 empty] | 10 | [11 empty] | 上报停产
491 | 合川区 | 重庆金九建材集团有限公司 | 二期窑头 | 2024-08-23 | [6 empty] | 10 | [11 empty] | 上报停产
492 | 合川区 | 台泥（重庆）水泥有限公司 | 一期窑尾 | 2024-08-23 | 10005975 | 6.28 | 35 | 24.52 | 100 | 31.1 | 10 | 0.8 |  |  | 7.68 | 113.33
493 | 合川区 | 台泥（重庆）水泥有限公司 | 二期窑尾 | 2024-08-23 |  |  | 35 |  | 100 |  | 10 | [11 empty] | 上报停产
494 | 合川区 | 台泥（重庆）水泥有限公司 | 二期窑头 | 2024-08-23 | [6 empty] | 10 | [11 empty] | 上报停产
495 | 合川区 | 台泥（重庆）水泥有限公司 | 一期窑头 | 2024-08-23 | 5467326 | [5 empty] | 10 | 3.21 |  |  | 3.13 | 88.91
496 | 合川区 | 冀东水泥重庆合川有限责任公司 | 窑尾废气排放口 | 2024-08-23 | 11710445 | 14.34 | 35 | 0.53 | 100 | 53.8 | 10 | 1.88 |  |  | 20.63 | 62.37
497 | 合川区 | 冀东水泥重庆合川有限责任公司 | 窑头废气排放口 | 2024-08-23 | 7058225 | [5 empty] | 10 | 4.44 |  |  | 3.38 | 107.3
498 | 合川区 | 重庆华新盐井水泥有限公司 | 烧成窑尾 | 2024-08-23 |  |  | 100 |  | 320 |  | 20 | [11 empty] | 上报停产
499 | 合川区 | 重庆华新盐井水泥有限公司 | 烧成窑头 | 2024-08-23 | [6 empty] | 20 | [11 empty] | 上报停产
500 | 合川区 | 重庆合川盐化工业有限公司 | 锅炉废气总排口 | 2024-08-23 | 2240122 | 2.37 | 50 | 6.4 | 100 | 17.56 | 20 | 7.23 |  |  | 12.72 | 46.13
501 | 合川区 | 重庆顺博铝合金股份有限公司 | 顺博铝合金1# | 2024-08-23 | 1149724 | 3.23 | 100 | 0.68 | 100 | 4.46 | 10 | 0.52 |  |  | 2.2 | 44.21
502 | 合川区 | 重庆顺博铝合金股份有限公司 | 顺博铝合金2# | 2024-08-23 |  |  | 100 |  | 100 |  | 10 | [11 empty] | 上报停产
503 | 合川区 | 重庆顺博铝合金股份有限公司 | 顺博铝合金3# | 2024-08-23 | 2263321 | 3.69 | 100 | 4.32 | 100 | 31 | 10 | 0.86 |  |  | 3.72 | 81.71
504 | 合川区 | 重庆顺博铝合金股份有限公司 | 顺博铝合金4# | 2024-08-23 | 2921893 | 8.53 | 100 | 0.55 | 100 | 11.17 | 10 | 1.43 |  |  | 3.38 | 52.94
505 | 合川区 | 重庆顺博铝合金股份有限公司 | 顺博铝合金5# | 2024-08-23 | 2127681 | 6.41 | 100 | 2.92 | 100 | 18.03 | 10 | 3.12 |  |  | 2.33 | 66.39
506 | 合川区 | 重庆合川三峰新能源发电有限公司 | 1#焚烧炉烟气排放口 | 2024-08-23 | 2026720 | 17.96 | 100 | 43.71 | 300 | 197.62 | 30 | 3.65 |  |  | 22.34 | 127.46 | 100 | 1.06 |  |  | 60 | 0.94
507 | 合川区 | 重庆合川三峰新能源发电有限公司 | 2#焚烧炉烟气排放口 | 2024-08-23 | 1840833 | 16.57 | 100 | 44.15 | 300 | 198.88 | 30 | 3.7 |  |  | 25.16 | 117.82 | 100 | 6.14 |  |  | 60 | 3.9
508 | 合川区 | 重庆速仕达金属材料有限公司 | 废气排放口 | 2024-08-23 | 677641 | 6.78 | 100 | 0.97 | 100 | 0.53 | 10 | 1.03 |  |  | 6.37 | 66.97
509 | 合川区 | 重庆莲心金属厂 | 1#废气排放口 | 2024-08-23 | 1185 | 0.03 | 100 | 1.38 | 100 | 22.65 | 10 | 0.44 |  |  |  | 39.5 | [6 empty] | 含无效数据
510 | 永川区 | 重庆华新参天水泥有限公司 | 窑尾废气排放口 | 2024-08-23 |  |  | 200 |  | 350 |  | 30 | [11 empty] | 上报停产
511 | 永川区 | 重庆理文造纸有限公司 | 电站2#烟囱废气排口 | 2024-08-23 | 5333312 | 12.14 | 35 | 18.91 | 50 | 33.92 | 10 | 2.35 |  |  | 13.3 | 54.72
512 | 永川区 | 重庆理文造纸有限公司 | 电站1#烟囱废气排口 | 2024-08-23 | 19180982 | 12.93 | 35 | 5.28 | 50 | 37.32 | 10 | 1.88 |  |  | 13.03 | 53.04
513 | 永川区 | 重庆理文造纸有限公司 | 碱炉废气排口 | 2024-08-23 | 5100153 | 11.89 | 35 | 20.18 | 100 | 56.75 | 10 | 1.74 |  |  | 23.85 | 67.52
514 | 永川区 | 信义玻璃（重庆）有限公司 | 二期废气排口 | 2024-08-23 | 3864400 | 3.44 | 100 | 58.74 | 300 | 213.3 | 20 | 10.1 |  |  | 0.18 | 136.5
515 | 永川区 | 信义玻璃（重庆）有限公司 | 一期废气排口 | 2024-08-23 | 1259227 | 1.05 | 100 | 67.71 | 300 | 86.22 | 20 | 8.38 |  |  | 7.27 | 85.84
516 | 永川区 | 重庆中明港桥环保有限责任公司 | 焚烧系统尾气排放口 | 2024-08-23 | 577529 | 14.11 | 100 | 16.27 | 300 | 124.68 | 30 | 2.43 |  |  | 39.5 | 116.98 | 100 | 19.13 |  |  | 60 | 8.19
517 | 永川区 | 重庆理文制浆有限公司 | 理文制浆碱炉烟囱废气排口 | 2024-08-23 |  |  | 400 |  | 200 |  | 30 | [11 empty] | 上报停产
518 | 永川区 | 重庆新格有色金属有限公司 | 1#铝熔炼线废气排放口 | 2024-08-23 |  |  | 150 |  | 200 |  | 30 | [11 empty] | 上报停产
519 | 永川区 | 重庆新格有色金属有限公司 | 2#铝熔炼线废气排放口 | 2024-08-23 | 1623222 | 6.13 | 150 | 3.55 | 200 | 32.88 | 30 | 3.08 |  |  | 2.88 | 58.48
520 | 永川区 | 重庆新格有色金属有限公司 | 回转炉废气排放口 | 2024-08-23 |  |  | 150 |  | 200 |  | 30 | [11 empty] | 上报停产
521 | 永川区 | 重庆新格有色金属有限公司 | 3#铝熔炼线废气排放口 | 2024-08-23 | 1312896 | 5.79 | 150 | 36.97 | 200 | 28.18 | 30 | 11.01 |  |  | 5.66 | 35.36
522 | 永川区 | 重庆市永川区三峰环保发电有限公司 | 焚烧炉烟气排放口 | 2024-08-23 | 2297858 | 13.92 | 100 | 29.88 | 300 | 148.12 | 30 | 3.14 |  |  | 24.47 | 142.85 | 100 | 2.19 |  |  | 60 | 5.38
523 | 永川区 | 重庆泽渝建材有限公司 | 窑尾排放口 | 2024-08-23 |  |  | 400 |  | 700 |  | 100 | [9 empty] | 10 |  | 上报停产
524 | 永川区 | 重庆红源活性炭有限公司 | 再生活化废气G3 | 2024-08-23 |  |  | 100 |  | 300 | [13 empty] | 上报停产
525 | 永川区 | 重庆中明硕清再生资源综合利用有限公司 | 回转炉废气排放口 | 2024-08-23 |  |  | 150 |  | 200 |  | 30 | [7 empty] | 3 |  | 30 |  | 上报停产
526 | 永川区 | 重庆天泰热力有限公司 | 发电烟囱 | 2024-08-23 | 40259512 | 18.67 | 35 |  | 50 | 26.44 | 50 |  |  |  | 10.64 | 87.74
527 | 永川区 | 重庆天泰热力有限公司 | 备用锅炉废气排放口 | 2024-08-23 |  |  |  |  | 100 | [13 empty] | 上报停产
528 | 南川区 | 重庆市新嘉南建材有限责任公司 | 窑尾 | 2024-08-23 | 7511307 | 22.63 | 200 | 106.99 | 350 | 177.83 | 30 | 16.78 |  |  | 8.07 | 104.09
529 | 南川区 | 重庆市新嘉南建材有限责任公司 | 窑头 | 2024-08-23 | 3328706 | 9.05 |  |  |  |  | 30 | 7.82 |  |  | 0.73 | 87.98
530 | 南川区 | 重庆市南川区金鑫纸业有限公司 | 金鑫纸业废气排放口 | 2024-08-23 |  |  | 550 |  | 80 |  | 80 | [11 empty] | 上报停产
531 | 南川区 | 重庆市凤华玻璃厂 | 废气排口 | 2024-08-23 | 1093424 | 3.01 | 400 | 23.18 | 700 | 59.37 | 50 | 12.9 |  |  | 9.39 | 196.91
532 | 南川区 | 重庆鸿庆达产业有限公司 | 石灰生产窑废气 | 2024-08-23 |  |  | 200 |  | 300 |  | 20 | [11 empty] | 上报停产
533 | 南川区 | 重庆鸿庆达产业有限公司 | 备用炭材烘干窑废气 | 2024-08-23 |  |  | 200 |  | 300 |  | 30 | [11 empty] | 上报停产
534 | 南川区 | 重庆鸿庆达产业有限公司 | 鸿庆达2#石灰窑窑尾废气排口 | 2024-08-23 |  |  | 200 |  | 300 |  | 20 | [11 empty] | 上报停产
535 | 南川区 | 重庆鸿庆达产业有限公司 | 新炭材烘干烟气 | 2024-08-23 | 3113875 | 11.35 | 200 | 1.47 | 300 | 26.66 | 30 | 3.9 |  |  | 3.81 | 70.46
536 | 南川区 | 重庆市南川区晨曦化工有限公司 | 转炉废气排放口 | 2024-08-23 | 7640159 | 32.21 | 400 | 21.71 | 200 | 170.43 | 30 | 5.8 |  |  | 13.46 | 52.5
537 | 南川区 | 重庆市中涪南热电有限公司 | 废气排放口 | 2024-08-23 | 26629864 | 18.41 | 35 | 23.96 | 50 | 42.82 | 10 | 6.96 |  |  | 15.44 | 53.71
538 | 南川区 | 重庆吉鑫再生资源有限公司 | 吉鑫再生有组织废气排放口 | 2024-08-23 |  |  | 150 |  | 200 |  | 30 | [11 empty] | 上报停产
539 | 南川区 | 重庆吉鑫再生资源有限公司 | 吉鑫再生厂房负压抽风废气排放口 | 2024-08-23 |  |  | 150 |  | 200 |  | 30 | [11 empty] | 上报停产
540 | 南川区 | 重庆市江陆机械制造有限公司 | 废气排放口 | 2024-08-23 | 3270 | 0.08 | 150 | 4.31 | 200 | 5.9 | 30 | 5.95 |  |  | 2.55 | 34.12
541 | 南川区 | 南川区家容铸造厂 | 熔炼、精炼废气排放口 | 2024-08-23 |  |  | 150 |  | 200 |  | 30 | [11 empty] | 上报停产