## 8.24_废气
废气国家重点监控企业自动监控数据
日期：2024-08-24
序号 | 区县 | 企业名称 | 监测点名称 | 监测日期 | 流量(m3) | 流速(m/s) | SO2标准值(mg/m3) | SO2日均值(mg/m3) | NOx标准值(mg/m3) | NOx日均值(mg/m3) | 烟尘标准值(mg/m3) | 烟尘日均值(mg/m3) | VOCS标准值(mg/m3) | VOCS日均值(mg/m3) | 烟气湿度(％RH) | 烟气温度(℃) | Co标准值(mg/m3) | Co日均值(mg/m3) | 氟化物标准值(mg/m3) | 氟化物日均值(mg/m3) | HCL标准值(mg/m3) | HCL日均值(mg/m3) | 备注
1 | 万州区 | 重庆索特盐化股份有限公司 | 1#脱硫塔排口 | 2024-08-24 |  |  | 400 |  | 200 |  | 30 | [11 empty] | 上报停产
2 | 万州区 | 重庆索特盐化股份有限公司 | 2#脱硫塔排口 | 2024-08-24 |  |  | 400 |  | 200 |  | 30 | [11 empty] | 上报停产
3 | 万州区 | 重庆索特盐化股份有限公司 | 3#脱硫塔排口 | 2024-08-24 | 11309038 |  | 400 | 3.94 | 200 | 76.77 | 30 | 6.77
4 | 万州区 | 重庆湘渝盐化股份有限公司 | 硫回收尾气排放口 | 2024-08-24 | 21214 | 1.51 | 100 | 14.94 | 150 | 19.07 | 20 | 10.76 |  |  | 1.47 | 47.18
5 | 万州区 | 重庆万州西南水泥有限公司 | 一期窑尾_2500新型干法 | 2024-08-24 |  |  | 35 |  | 100 |  | 10 | [11 empty] | 上报停产
6 | 万州区 | 重庆万州西南水泥有限公司 | 二期窑尾_4000T | 2024-08-24 |  |  | 35 |  | 100 |  | 10 | [11 empty] | 上报停产
7 | 万州区 | 重庆万州西南水泥有限公司 | 一期窑头 | 2024-08-24 | [6 empty] | 10 | [11 empty] | 上报停产
8 | 万州区 | 重庆万州西南水泥有限公司 | 二期窑头 | 2024-08-24 | [6 empty] | 10 | [11 empty] | 上报停产
9 | 万州区 | 重庆市万州区三峰环保发电有限公司 | 1号焚烧废气 | 2024-08-24 | 1368430 |  | 100 | 57.29 | 300 | 201.26 | 30 | 5.94 |  |  |  |  | 100 | 3.15 |  |  | 60 | 11.66
10 | 万州区 | 重庆市万州区三峰环保发电有限公司 | 2号焚烧废气 | 2024-08-24 | 1475465 |  | 100 | 60.49 | 300 | 197.4 | 30 | 4.56 |  |  |  |  | 100 | 4.74 |  |  | 60 | 12.06
11 | 万州区 | 重庆华歌生物化学有限公司 | 废水燃烧废气排口 | 2024-08-24 |  |  | 200 |  | 500 |  | 65 | [9 empty] | 100 |  | 上报停产
12 | 万州区 | 重庆华歌生物化学有限公司 | 废气燃烧废气排口 | 2024-08-24 | 152929 |  | 550 | 3.86 | 240 | 2.23 | 120 | 1.79
13 | 万州区 | 重庆华歌生物化学有限公司 | 钠盐装置废气排气筒 | 2024-08-24 |  |  | 100 |  | 300 |  | 30 | [11 empty] | 上报停产
14 | 万州区 | 神华神东电力重庆万州港电有限责任公司 | 1号机组 | 2024-08-24 |  |  | 200 | 20.19 | 100 | 43.18 | 30 | 2.68 | [10 empty] | 含无效数据
15 | 万州区 | 神华神东电力重庆万州港电有限责任公司 | 2号机组 | 2024-08-24 |  |  | 200 | 28 | 100 | 41.9 | 30 | 1.87 | [10 empty] | 含无效数据
16 | 万州区 | 重庆长安跨越车辆有限公司 | 废气排放口 | 2024-08-24 | 9820074 | [7 empty] | 50 | 8.93
17 | 万州区 | 重庆索科斯铝业有限公司 | 废气总排放口 | 2024-08-24 |  |  | 150 |  | 200 |  | 30 | [11 empty] | 上报停产
18 | 万州区 | 重庆市万州区万源玻璃有限公司 | 辊道窑废气排放口 | 2024-08-24 | 82813 | 4.35 | 50 | 16.22 | 180 | 31.33 | 30 | 1.89
19 | 万州区 | 重庆博联热电有限公司 | 2#锅炉烟气排放口 | 2024-08-24 | 9268953 | 16.47 | 35 | 18.82 | 50 | 31.65 | 10 | 0.22 |  |  | 12.76 | 56.03
20 | 万州区 | 重庆博联热电有限公司 | 3#烟气锅炉排放口 | 2024-08-24 | 9106722 | 15.77 | 35 | 16.23 | 50 | 30.49 | 10 | 0.08 |  |  | 11.23 | 56.35
21 | 万州区 | 重庆博联热电有限公司 | 1#锅炉烟气排放口 | 2024-08-24 | 10279317 | 18.41 | 35 | 16.39 | 50 | 28.74 | 10 | 0.07 |  |  | 14.06 | 56.52
22 | 万州区 | 重庆市九龙万博新材料科技有限公司 | 1#焙烧炉废气排放口 | 2024-08-24 | 9190723 | 8.63 | 25 | 1.79 | 65 | 32.78 | 10 | 4.86 |  |  | 25.88 | 175.7
23 | 万州区 | 重庆市九龙万博新材料科技有限公司 | 2#焙烧炉废气排放口 | 2024-08-24 |  |  | 25 |  | 65 |  | 10 | [11 empty] | 上报停产
24 | 万州区 | 重庆市九龙万博新材料科技有限公司 | 3#焙烧炉废气排放口 | 2024-08-24 | 12680268 | 10.7 | 25 | 2.92 | 65 | 35.65 | 10 | 3.85 |  |  | 14.63 | 191.24
25 | 万州区 | 中国石油西南油气田分公司天然气净化总厂（万州分厂） | 净化总厂1#锅炉废气排放口 | 2024-08-24 |  |  |  |  | 50 | [13 empty] | 上报停产
26 | 万州区 | 中国石油西南油气田分公司天然气净化总厂（万州分厂） | 净化总厂3#锅炉废气排放口 | 2024-08-24 |  |  |  |  | 50 | [13 empty] | 上报停产
27 | 万州区 | 中国石油西南油气田分公司天然气净化总厂（万州分厂） | 净化总厂2#锅炉废气排放口 | 2024-08-24 | 249885 | 8.12 |  |  | 50 | 20.32
28 | 涪陵区 | 重庆建峰化工股份有限公司 | 二化快装锅炉2废气排放口 | 2024-08-24 | 396893 | 4.13 |  |  | 50 | 36.65 |  |  |  |  | 16.92 | 137.11
29 | 涪陵区 | 重庆建峰化工股份有限公司 | 熔盐炉废气排放口 | 2024-08-24 | 247387 | 1.94 |  |  | 180 | 29.18 |  |  |  |  | 17.55 | 115.55
30 | 涪陵区 | 重庆建峰化工股份有限公司 | 二化快装锅炉1废气排放口 | 2024-08-24 | 894653 | 7.36 |  |  | 50 | 37.9 |  |  |  |  | 10.97 | 142.46
31 | 涪陵区 | 重庆建峰化工股份有限公司 | 熔盐炉1废气排放口 | 2024-08-24 | 316247 | 6.01 |  |  | 180 | 31.51 |  |  |  |  | 20.84 | 115.4
32 | 涪陵区 | 重庆市蓬威石化有限责任公司 | 烟囱排放口 | 2024-08-24 | 582048 | 0.86 | 35 | 0.22 | 50 | 18.46 | 10 | 2 |  |  |  | 52.05 | [6 empty] | 含无效数据
33 | 涪陵区 | 华新水泥重庆涪陵有限公司 | 窑头废气排放口 | 2024-08-24 | 3530323 | 4.99 |  |  |  |  | 30 | 5.71 |  |  | 0.2 | 107.97
34 | 涪陵区 | 华新水泥重庆涪陵有限公司 | 窑尾废气排放口 | 2024-08-24 | 10231273 | 13.25 | 200 | 18.34 | 350 | 92.38 | 30 | 0.08 |  |  | 8 | 53.98
35 | 涪陵区 | 重庆华峰化工有限公司 | 1号烟囱 | 2024-08-24 | 15499446 | 12.64 | 200 | 16.05 | 100 | 18.01 | 30 | 0.55 |  |  | 14.17 | 50.21
36 | 涪陵区 | 重庆华峰化工有限公司 | 2号烟囱 | 2024-08-24 | 21299592 | 17.11 | 200 | 55.09 | 100 | 30.52 | 30 | 2.26 |  |  | 12.02 | 54.13
37 | 涪陵区 | 重庆华峰化工有限公司 | （一期）纯碱焚烧炉废气排放口 | 2024-08-24 | 1671012 | 3.51 | 100 | 30.21 | 300 | 78.44 | 30 | 2.8 |  |  | 16.79 | 193.09
38 | 涪陵区 | 重庆华峰化工有限公司 | 硝酸装置尾气（一期）排放口 | 2024-08-24 |  |  |  |  | 300 | [13 empty] | 上报停产
39 | 涪陵区 | 重庆华峰化工有限公司 | 硝酸装置尾气（二期）排放口 | 2024-08-24 | 3543604 | 31.29 |  |  | 300 | 26.4 |  |  |  |  | 2.04 | 133.26
40 | 涪陵区 | 重庆华峰化工有限公司 | 硝酸装置尾气（五期）排放口 | 2024-08-24 | 3804078 | 22.9 |  |  | 300 | 24.76 |  |  |  |  | 2.41 | 119.03
41 | 涪陵区 | 重庆华峰化工有限公司 | 硝酸装置尾气（四期）排放口 | 2024-08-24 | 3587554 | 23.8 |  |  | 300 | 29.09 |  |  |  |  | 6.15 | 126.76
42 | 涪陵区 | 重庆陕渝临港热电有限公司 | 烟囱 | 2024-08-24 | 18905510 | 10.71 | 400 | 22.84 | 200 | 42.49 | 30 | 3.77 |  |  | 13.2 | 54.17
43 | 涪陵区 | 重庆建峰新材料有限责任公司能通分公司 | 白涛化工（热岛）排口 | 2024-08-24 | 9094776 | 7.65 | 400 | 184.51 | 200 | 45.67 | 30 | 16.33 |  |  | 9.81 | 50.42
44 | 涪陵区 | 重庆建峰新材料有限责任公司弛源化工分公司 | 焚烧炉环保节能改造项目废气排放口 | 2024-08-24 | 342195 | 3.45 | 100 | 3.06 | 300 | 76.15 | 30 | 0.67 |  |  | 17.11 | 85.64 | 100 | 33.8 |  |  | 60 | 0.9
45 | 涪陵区 | 重庆建峰新材料有限责任公司弛源化工分公司 | 非含盐焚烧炉废气排放口 | 2024-08-24 | 1790036 | 9.38 | 100 | 36.53 | 300 | 133.41 | 30 | 3.42 |  |  | 6.28 | 127.44 | 100 | 3.1 |  |  | 60 | 2.91
46 | 涪陵区 | 重庆国丰实业有限公司 | 废气排放口 | 2024-08-24 | 14133540 | 8.36 | 200 | 98.3 |  |  | 20 | 1.89 |  |  | 5.94 | 69.77
47 | 涪陵区 | 重庆龙海石化有限公司 | 原料预处理废气排放口 | 2024-08-24 |  |  | 100 |  | 150 |  | 20 | [11 empty] | 上报停产
48 | 涪陵区 | 重庆龙海石化有限公司 | 焦化废气排放口 | 2024-08-24 |  |  | 100 |  | 150 |  | 20 | [11 empty] | 上报停产
49 | 涪陵区 | 重庆龙海石化有限公司 | 制加氢废气排放口 | 2024-08-24 |  |  | 100 |  | 150 |  | 20 | [11 empty] | 上报停产
50 | 涪陵区 | 重庆龙海石化有限公司 | 硫磺回收废气排放口 | 2024-08-24 |  |  | 400 |  | 150 |  | 20 | [11 empty] | 上报停产
51 | 涪陵区 | 重庆龙海石化有限公司 | 2号锅炉烟囱 | 2024-08-24 | 1639445 | 15.77 | 50 | 12.64 | 50 | 28.69 | 20 | 0.33 |  |  | 2.79 | 65.29
52 | 涪陵区 | 重庆龙海石化有限公司 | 1号锅炉烟囱 | 2024-08-24 |  |  | 50 |  | 50 |  | 20 | [11 empty] | 上报停产
53 | 涪陵区 | 重庆天原化工有限公司 | 裂解尾气排放口 | 2024-08-24 |  |  | 100 |  | 300 |  | 30 | [5 empty] | 100 |  |  |  | 60 |  | 上报停产
54 | 涪陵区 | 重庆市涪陵区三峰环保发电有限公司 | 三峰环保（1#废气排放口） | 2024-08-24 | 2037841 | 14.43 | 100 | 15.66 | 300 | 224.08 | 30 | 5.58 |  |  | 21.05 | 137.49 | 100 | 4.42 |  |  | 60 | 1.12
55 | 涪陵区 | 重庆市涪陵区三峰环保发电有限公司 | 三峰环保（2#废气排放口） | 2024-08-24 | 1685196 | 12.46 | 100 | 2.64 | 300 | 195.28 | 30 | 5.7 |  |  | 23.62 | 140.64 | 100 | 4.66 |  |  | 60 | 3.07
56 | 涪陵区 | 重庆万凯新材料科技有限公司 | 导热油炉废气排放口 | 2024-08-24 | 573247 | 3.19 | 50 | 3.76 | 50 | 38.8 | 20 | 0.21 |  |  | 12.63 | 114.22
57 | 涪陵区 | 重庆万凯新材料科技有限公司 | 二期导热油炉排放口 | 2024-08-24 | 547212 | 2.79 | 50 | 4.62 | 50 | 39.4 | 20 | 0.27 |  |  | 9.29 | 95.35
58 | 涪陵区 | 重庆万凯新材料科技有限公司 | 三期导热油炉废气排放口 | 2024-08-24 | 1733044 | 2.17 | 50 | 3.45 | 50 | 34.8 | 20 | 0.68 |  |  | 11.77 | 103.55
59 | 涪陵区 | 重庆剑涛铝业有限公司 | 1号废气排放口 | 2024-08-24 | 2123266 | 12.94 | 150 | 2.43 | 200 | 1.56 | 30 | 3.89 |  |  | 6.16 | 70.37
60 | 涪陵区 | 重庆剑涛铝业有限公司 | 4号废气排放口 | 2024-08-24 | 1908977 | 10.72 | 150 | 3.94 | 200 | 3.18 | 30 | 4.31 |  |  | 1.15 | 58.65
61 | 涪陵区 | 重庆剑涛铝业有限公司 | 5号废气排放口 | 2024-08-24 | 3991978 | 11.97 | 150 | 2.1 | 200 | 19.5 | 30 | 8.89 |  |  | 2.21 | 64.42
62 | 涪陵区 | 重庆大朗冶金新材料有限公司 | 焙烧机机头废气排气筒 | 2024-08-24 | 3590507 | 8.3 | 200 | 22.91 | 300 | 255.34 | 50 | 3.12 |  |  | 24.63 | 57.37
63 | 涪陵区 | 重庆大朗冶金新材料有限公司 | 锅炉烟气排气筒 | 2024-08-24 | 4367874 | 12.72 | 100 | 0.22 | 200 | 69.54 | 10 | 2.85 |  |  | 9.16 | 154.26
64 | 涪陵区 | 重庆鹏凯精细化工有限公司 | 24#焚烧尾气排放口 | 2024-08-24 | 78318 | 8.9 | 100 | 5.62 | 300 | 137.91 | 30 | 13.91 | 120 | 1.17 | 4.8 | 57.78 |  |  |  |  | 60 |  | 含无效数据
65 | 涪陵区 | 华峰重庆氨纶有限公司 | 导热油炉烟气排放口（燃煤） | 2024-08-24 | 1986265 | 2.45 | 550 | 208.17 | 80 | 35.15 | 80 | 5.37 |  |  | 9.56 | 61.04
66 | 涪陵区 | 华峰重庆氨纶有限公司 | 导热油炉烟气排放口（燃气） | 2024-08-24 | 707121 | 9.15 |  |  | 50 | 40.41 |  |  |  |  | 17.91 | 112.88
67 | 涪陵区 | 华峰重庆氨纶有限公司 | 焚烧烟气排放口 | 2024-08-24 | 276892 | 12.09 | 100 |  | 300 | 67.3 | 30 | 4.25 |  |  | 22.68 | 119.51 | 100 | 2.11 |  |  | 60 | 0.98 | 含无效数据
68 | 涪陵区 | 华峰重庆氨纶有限公司 | 燃气导热油炉（五期）废气排放口G-L-30 | 2024-08-24 | 549113 | 2.72 |  |  | 50 | 19.99 |  |  |  |  | 11.87 | 96.56
69 | 涪陵区 | 重庆华峰聚酰胺有限公司 | 焚烧炉废气排放口 | 2024-08-24 |  |  | 100 |  | 300 |  | 30 | [5 empty] | 100 | [5 empty] | 上报停产
70 | 涪陵区 | 重庆华峰聚酰胺有限公司 | 三期焚烧炉排放口 | 2024-08-24 | 658237 | 8.28 | 100 | 0.2 | 300 | 92.03 | 30 | 4.4 |  |  | 21.02 | 140.53 | 100 | 2.26
71 | 涪陵区 | 重庆元利科技有限公司 | 导热油炉燃烧废气排放口 | 2024-08-24 | 406749 | 3.55 |  |  | 80 | 42.04 |  |  |  |  | 10.69 | 128.81
72 | 涪陵区 | 重庆元利科技有限公司 | 焚烧炉废气排放口 | 2024-08-24 |  |  | 300 |  | 500 |  | 80 | [11 empty] | 上报停产
73 | 涪陵区 | 重庆元利科技有限公司 | 制氢装置加热转化炉废气 | 2024-08-24 | 158005 | 1.9 |  |  | 700 | 20.37 |  |  |  |  | 7.19 | 155.17
74 | 涪陵区 | 中化重庆涪陵化工有限公司（白涛） | 硫酸尾气排放口 | 2024-08-24 | 3962488 | 9.61 | 400 | 150.38 | [6 empty] | 1.14 | 26.73
75 | 涪陵区 | 中化重庆涪陵化工有限公司（白涛） | 氟硅酸钠尾气排放口 | 2024-08-24 | 446034 | 19.38 |  |  |  |  | 120 | 3.03 |  |  | 18.42 | 44.86
76 | 涪陵区 | 中化重庆涪陵化工有限公司（白涛） | 多元素酸性肥尾气排放口 | 2024-08-24 | 3516763 | 17.18 |  |  |  |  | 120 | 1.85 |  |  | 19.9 | 60.19
77 | 涪陵区 | 中化重庆涪陵化工有限公司（白涛） | 氯基缓释专用肥尾气排放口 | 2024-08-24 | 2067640 | 6.98 |  |  |  |  | 120 | 2.22 |  |  | 10.78 | 46.25
78 | 涪陵区 | 中化重庆涪陵化工有限公司（白涛） | 硫基/硝硫基缓释肥尾气排放口 | 2024-08-24 | 2121094 | 14.68 |  |  |  |  | 120 | 0.79 |  |  | 3.81 | 44.15
79 | 涪陵区 | 重庆东攀碳材料科技有限公司 | 煅烧烟气排放 | 2024-08-24 | 2798632 | 14.96 | 400 | 5.66 | 240 | 24.06 | 100 | 1.37 |  |  | 11.67 | 50.97
80 | 涪陵区 | 重庆东攀碳材料科技有限公司 | 焙烧烟气排放 | 2024-08-24 | 2471630 | 17.75 | 400 | 134.05 | 240 | 41.96 | 30 | 13.45 |  |  | 2.09 | 43.7
81 | 涪陵区 | 重庆东攀碳材料科技有限公司 | 新焙烧烟气排放 | 2024-08-24 | 1087600 | 8.62 | 400 | 221.5 | 240 | 13.32 | 30 | 3.44 |  |  | 1.69 | 9.32
82 | 涪陵区 | 重庆建峰浩康化工有限公司 | 总排口 | 2024-08-24 | 1306067 | 4.54 |  |  |  |  | 30 | 0.13 | 100 | 5.28 | 0.02 | 37.41
83 | 涪陵区 | 重庆攀华板材有限公司 | 加热炉排口1 | 2024-08-24 |  |  | 50 |  | 200 |  | 10 | [11 empty] | 上报停产
84 | 涪陵区 | 重庆攀华板材有限公司 | 加热炉排口3 | 2024-08-24 |  |  | 50 |  | 200 |  | 10 | [11 empty] | 上报停产
85 | 涪陵区 | 重庆汉固固体废物治理有限公司 | P5 | 2024-08-24 | 132492 | 1.2 | 100 | 0.25 | 300 | 16.82 | 30 | 8.38 |  |  | 3.98 | 38.87 |  |  |  |  | 60 | 10.16
86 | 涪陵区 | 重庆煅鼎环境科技有限公司 | 3#排气筒 | 2024-08-24 | 276847 | 12.99 | 100 |  | 300 | 2.58 | 30 | 5.75 |  |  | 6.32 | 49.1 |  |  |  |  | 60 | 1.14 | 含无效数据
87 | 大渡口区 | 重庆国际复合材料股份有限公司 | 1、2、3号生产线窑炉 | 2024-08-24 | 343816 | 8.14 | 100 | 0.97 | 500 | 45.14 | 50 |  |  |  | 21.8 | 70.02
88 | 大渡口区 | 重庆国际复合材料股份有限公司 | 5号6号生产线窑炉 | 2024-08-24 | 679139 | 13.63 | 100 | 0.93 | 500 | 55.48 | 50 |  |  |  | 12.69 | 51.26
89 | 大渡口区 | 重庆小南海水泥厂 | 三期窑尾 | 2024-08-24 |  |  | 150 |  | 250 |  | 15 | [11 empty] | 上报停产
90 | 大渡口区 | 重庆小南海水泥厂 | 三期窑头 | 2024-08-24 | [6 empty] | 30 | [11 empty] | 上报停产
91 | 大渡口区 | 宝武特冶航研科技有限公司 | 宝武中频炉废气排口 | 2024-08-24 | 8240 | 0.4 |  |  |  |  | 15 | 9.09 |  |  | 2.14 | 41.64
92 | 江北区 | 重庆顺泰铁塔制造有限公司 | 顺泰废气监测 | 2024-08-24 | 88175 | 3.92 | 100 | 13.32 | 500 | 15.38 | 50 | 0.25 |  |  | 4.62 | 149.63
93 | 沙坪坝区 | 重庆青鹏水泥有限公司 | 窑尾 | 2024-08-24 |  |  | 150 |  | 250 |  | 15 | [11 empty] | 上报停产
94 | 沙坪坝区 | 重庆青鹏水泥有限公司 | 窑头 | 2024-08-24 | [6 empty] | 15 | [11 empty] | 上报停产
95 | 沙坪坝区 | 东风小康汽车有限公司沙坪坝分公司 | 涂装车间主排气筒 | 2024-08-24 | 9068537 |  | 200 | 0.47 | 200 | 0.02 | 10 | 3.29
96 | 九龙坡区 | 重庆和友实业股份有限公司 | 75吨锅炉排口 | 2024-08-24 | 2352246 | 3.02 | 35 | 9.29 | 50 | 15.93 | 10 | 1.42 |  |  | 17.49 | 78.72
97 | 九龙坡区 | 庆铃汽车股份有限公司 | 涂装废气排口 | 2024-08-24 | 3537424 | [7 empty] | 30 | 1.12
98 | 九龙坡区 | 重庆天泰铝业股份有限公司 | 废气1排口 | 2024-08-24 | 7617712 |  | 100 | 75.1 |  |  | 10 | 3.34 | [6 empty] | 3 | 1.15
99 | 九龙坡区 | 重庆天泰铝业股份有限公司 | 废气2排口 | 2024-08-24 | 7423758 |  | 100 | 82.17 |  |  | 10 | 2.34 | [6 empty] | 3 | 0.04
100 | 九龙坡区 | 重庆建设雅马哈摩托车有限公司 | 废气排口 | 2024-08-24 | 238453 | [7 empty] | 50 | 2.45
101 | 九龙坡区 | 重庆精炼铝业有限公司 | 收尘系统排气筒 | 2024-08-24 | 131312 |  | 100 | 9.81 | 500 | 1.39 | 50 | 8.15
102 | 九龙坡区 | 重庆琳颉铝业有限公司 | 废气排口 | 2024-08-24 |  |  | 100 |  | 100 |  | 10 | [11 empty] | 上报停产
103 | 九龙坡区 | 重庆西铝金属制品加工厂 | 废气排口 | 2024-08-24 |  |  | 100 |  | 300 |  | 50 | [11 empty] | 上报停产
104 | 九龙坡区 | 重庆西铝庆丰金属材料有限公司 | 废气排放口1 | 2024-08-24 |  |  | 100 |  | 300 |  | 50 | [11 empty] | 上报停产
105 | 九龙坡区 | 重庆西铝庆丰金属材料有限公司 | 废气排放口2 | 2024-08-24 | 158856 |  | 100 | 0.59 | 300 | 28.71 | 30 | 3.79
106 | 九龙坡区 | 重庆发琳铝业有限责任公司 | 废气排口 | 2024-08-24 | 268102 |  | 100 | 13.36 | 100 | 13.89 | 10 | 2.64
107 | 九龙坡区 | 重庆市西南铝实业有限公司（铸造二车间） | 排气筒1 | 2024-08-24 | 1014715 | 4.85 | 100 | 0.71 | 100 | 23.07 | 10 | 0.99
108 | 九龙坡区 | 重庆天泰精炼金属铸造有限公司 | 废气排口 | 2024-08-24 | 588231 |  | 100 | 5.16 | 300 | 55.72 | 30 | 5.82
109 | 九龙坡区 | 重庆银浩铝业有限公司 | 废气排口 | 2024-08-24 | 343531 |  | 100 | 5.35 | 500 | 3.54 | 30 | 13.83
110 | 九龙坡区 | 重庆天泰观复新材料有限公司 | 熔保炉组及铝灰处理废气 | 2024-08-24 | 973535 | 4.79 | 100 | 2.13 | 300 | 104 | 50 | 6.65 |  |  | 4.09 | 71.18
111 | 九龙坡区 | 九龙坡区西彭镇晨曦金属制品厂 | 熔炼炉废气排放口 | 2024-08-24 |  |  | 100 |  | 100 |  | 10 | [11 empty] | 上报停产
112 | 南岸区 | 重庆昊晟玻璃股份有限公司 | 炉窑废气排放口 | 2024-08-24 | 641988 | 15.49 | 100 | 0.92 | 500 | 295.57 | 30 | 8.65 |  |  | 11.1 | 211.57
113 | 北碚区 | 重庆富皇建材有限公司 | 滩口窑尾废气排放口 | 2024-08-24 |  |  | 35 |  | 100 |  | 10 | [11 empty] | 上报停产
114 | 北碚区 | 重庆富皇建材有限公司 | 滩口窑头废气排放口 | 2024-08-24 | [6 empty] | 20 | [11 empty] | 上报停产
115 | 北碚区 | 重庆三圣实业股份有限公司 | 三圣实业（1#线窑尾二吸塔） | 2024-08-24 |  |  | 200 |  | 200 |  | 30 | [11 empty] | 上报停产
116 | 北碚区 | 重庆三圣实业股份有限公司 | 三圣1#线窑头 | 2024-08-24 | [6 empty] | 10 | [11 empty] | 上报停产
117 | 北碚区 | 重庆三圣实业股份有限公司 | 三圣实业（2#线窑尾二吸塔） | 2024-08-24 |  |  | 200 |  | 200 |  | 30 | [11 empty] | 上报停产
118 | 北碚区 | 重庆三圣实业股份有限公司 | 三圣2#线窑头 | 2024-08-24 | [6 empty] | 10 | [11 empty] | 上报停产
119 | 北碚区 | 重庆同兴垃圾处理有限公司 | 焚烧废气排放口2# | 2024-08-24 | 1937220 | 6.09 | 100 | 16.17 | 300 | 126.67 | 30 | 4.27 |  |  | 30.45 | 143.13 | 100 | 9.73 |  |  | 60 | 9.62
120 | 万盛经开区 | 国电重庆恒泰发电有限公司 | #1机组废气排放口 | 2024-08-24 | 27935042 | 15.35 | 400 | 24.99 | 100 | 41.38 | 30 | 2.28 |  |  | 16.11 | 52.7
121 | 万盛经开区 | 国电重庆恒泰发电有限公司 | #2机组废气排放口 | 2024-08-24 | 26791188 | 15.55 | 400 | 25.11 | 100 | 39.69 | 30 | 1.33 |  |  | 18.07 | 51.93
122 | 万盛经开区 | 重庆市南桐特种水泥有限责任公司 | 窑尾 | 2024-08-24 | 12424315 | 20.79 | 35 | 11.5 | 100 | 81.21 | 10 | 4.7 |  |  | 7.04 | 121.77
123 | 万盛经开区 | 重庆市南桐特种水泥有限责任公司 | 窑头 | 2024-08-24 | 10812051 | 15.56 |  |  |  |  | 30 | 9.6 |  |  | 0.81 | 149.87
124 | 万盛经开区 | 重庆万盛煤化有限责任公司 | 烟囱 | 2024-08-24 | 6063024 | 4.6 | 400 | 47.9 | 200 | 58.33 | 30 | 1.5 |  |  | 12.3 | 53.51
125 | 万盛经开区 | 重庆万盛浮法玻璃有限公司 | 二线排口 | 2024-08-24 | 784452 | 1.88 | 100 | 4.83 | 300 | 115.61 | 20 | 6.79 |  |  | 8.34 | 169.41
126 | 万盛经开区 | 重庆万盛浮法玻璃有限公司 | 一线排口 | 2024-08-24 | 1220134 | 3.56 | 100 | 13.76 | 300 | 93.06 | 20 | 1.25 |  |  | 9.83 | 257
127 | 万盛经开区 | 重庆万盛川东化工有限公司 | 川东化工废气排口 | 2024-08-24 | 1185846 |  | 400 | 14.15 | 700 | 65.09 | 100 | 9.01 |  |  | 1.93 | 119.12
128 | 万盛经开区 | 国能重庆电厂有限公司 | 国能#1机组废气排放口 | 2024-08-24 | 36384360 | 15.9 | 200 | 14.22 | 100 | 33.81 | 30 | 1.16 |  |  | 13.32 | 52.47
129 | 万盛经开区 | 国能重庆电厂有限公司 | 国能#2机组废气排放口 | 2024-08-24 | 29041838 | 12.36 | 200 | 17.92 | 100 | 29.59 | 30 | 1.09 |  |  | 11.36 | 50.58
130 | 万盛经开区 | 重庆淋琅环保科技有限公司 | 3#排气筒 | 2024-08-24 |  |  | 150 |  | 200 |  | 30 | [11 empty] | 上报停产
131 | 万盛经开区 | 重庆淋琅环保科技有限公司 | 2#排气筒 | 2024-08-24 |  |  | 100 |  | 300 |  | 30 | [9 empty] | 60 |  | 上报停产
132 | 双桥经开区 | 双钱集团（重庆）轮胎有限公司 | 锅炉废气排放口 | 2024-08-24 |  |  | 50 |  | 50 |  | 20 | [11 empty] | 上报停产
133 | 双桥经开区 | 双钱集团（重庆）轮胎有限公司 | 双钱炼胶废气排口 | 2024-08-24 | 1454726 | 6.31 |  |  |  |  | 12 | 0.35 | 10 | 2.02 | 3.68 | 35.88
134 | 双桥经开区 | 双钱集团（重庆）轮胎有限公司 | 双钱胶片冷却废气排口 | 2024-08-24 | 5932415 | 10.2 | [6 empty] | 10 | 2.44 | 2.46 | 44.46
135 | 双桥经开区 | 双钱集团（重庆）轮胎有限公司 | 双钱压延压出废气排放口 | 2024-08-24 | 1054977 | 8.35 | [6 empty] | 10 | 1.06 | 3.35 | 45.11
136 | 双桥经开区 | 双钱集团（重庆）轮胎有限公司 | 双钱硫化废气排放口 | 2024-08-24 | 1067621 | 3.08 | [6 empty] | 10 | 0.51 | 3.44 | 49.23
137 | 双桥经开区 | 重庆足航钢铁有限公司 | 足航钢铁电炉有组织排放口1 | 2024-08-24 |  |  | 700 |  | 400 |  | 20 | [11 empty] | 上报停产
138 | 双桥经开区 | 重庆足航钢铁有限公司 | 足航钢铁电炉有组织排放口2 | 2024-08-24 |  |  | 400 |  | 700 |  | 20 | [11 empty] | 上报停产
139 | 双桥经开区 | 重庆足航钢铁有限公司 | 足航钢铁精炼炉、连铸火焰切割烟气排放口 | 2024-08-24 |  |  | 400 |  | 700 |  | 20 | [11 empty] | 上报停产
140 | 双桥经开区 | 重庆足航钢铁有限公司 | 电炉有组织3号排放口 | 2024-08-24 |  |  | 400 |  | 700 |  | 20 | [11 empty] | 上报停产
141 | 双桥经开区 | 昶宝电子科技（重庆）有限公司 | 昶宝E5车间喷漆废气排口 | 2024-08-24 | [6 empty] | 120 |  | 120 | [9 empty] | 上报停产
142 | 双桥经开区 | 昶宝电子科技（重庆）有限公司 | 昶宝D6车间喷漆废气排口 | 2024-08-24 | 3763316 | 5.83 |  |  |  |  | 120 | 0.67 | 120 |  | 1.81 | 42.58 | [6 empty] | 含无效数据
143 | 双桥经开区 | 昶宝电子科技（重庆）有限公司 | 昶宝E8车间锅炉废气 | 2024-08-24 |  |  | 100 |  | 80 |  | 30 | [11 empty] | 上报停产
144 | 双桥经开区 | 昶宝电子科技（重庆）有限公司 | 昶宝E4车间锅炉废气 | 2024-08-24 | 11762 | 0.09 | 100 | 1.54 | 80 | 1.1 | 30 | 19 |  |  | 7.94 | 56.49
145 | 双桥经开区 | 昶宝电子科技（重庆）有限公司 | 昶宝E7车间喷漆废气排口 | 2024-08-24 | 4651428 | 7.07 |  |  |  |  | 120 | 72.6 | 120 | 0.48 | 2.92 | 49.68
146 | 双桥经开区 | 昶宝电子科技（重庆）有限公司 | 昶宝D7车间喷漆废气排口 | 2024-08-24 | 3859728 | 5.73 |  |  |  |  | 120 | 50.46 | 120 |  | 2.91 | 47.49 | [6 empty] | 含无效数据
147 | 双桥经开区 | 重庆德能再生资源股份有限公司 | 熔炼、精炼废气排放口 | 2024-08-24 |  |  | 150 |  | 200 |  | 30 | [11 empty] | 上报停产
148 | 双桥经开区 | 重庆胜远威陶瓷有限责任公司 | 胜远威喷雾干燥塔废气排放口 | 2024-08-24 | 2124499 | 1.82 | 30 | 10.04 | 100 | 68.2 | 15 | 4.59 |  |  | 14.76 | 59.83
149 | 双桥经开区 | 重庆春兴再生资源有限公司 | 熔炼炉烟囱 | 2024-08-24 |  |  | 100 |  | 100 |  | 10 | [11 empty] | 上报停产
150 | 双桥经开区 | 重庆春兴再生资源有限公司 | 天然气燃烧废气排气筒 | 2024-08-24 |  |  | 100 |  | 100 |  | 10 | [11 empty] | 上报停产
151 | 双桥经开区 | 重庆春兴再生资源有限公司 | 2号排气筒 | 2024-08-24 |  |  | 100 |  | 100 |  | 10 | [11 empty] | 上报停产
152 | 双桥经开区 | 重庆春兴再生资源有限公司 | 3号排气筒 | 2024-08-24 |  |  | 100 |  | 100 |  | 10 | [11 empty] | 上报停产
153 | 双桥经开区 | 重庆新霆易环保科技有限公司 | 热裂解烟气排放口 | 2024-08-24 |  |  | 100 |  | 150 |  | 20 | [11 empty] | 上报停产
154 | 双桥经开区 | 重庆顺博环保新材料有限公司 | 顺博2#排气筒 | 2024-08-24 |  |  | 400 |  | 200 |  | 30 | [11 empty] | 上报停产
155 | 渝北区 | 重庆三峰御临环保发电有限公司 | 1号焚烧炉 | 2024-08-24 | 2952763 | 12.9 | 50 | 1.13 | 200 | 134.08 | 10 | 0.36 |  |  | 26.96 | 66.32 | 50 | 1.99 |  |  | 10 | 0.16
156 | 渝北区 | 重庆三峰御临环保发电有限公司 | 3号焚烧炉 | 2024-08-24 | 2931587 | 13.04 | 50 | 4.57 | 200 | 135.02 | 10 | 0.32 |  |  | 28.3 | 66.18 | 50 | 2.79 |  |  | 4 | 0.54
157 | 渝北区 | 重庆三峰御临环保发电有限公司 | 4号焚烧炉 | 2024-08-24 | 3153382 | 13.25 | 50 | 5.61 | 200 | 133.35 | 10 | 0.35 |  |  | 23.99 | 66.72 | 50 | 1.53 |  |  | 10 | 0.35
158 | 渝北区 | 重庆三峰御临环保发电有限公司 | 2号焚烧炉 | 2024-08-24 | 2776209 | 11.62 | 50 | 3.34 | 200 | 135.47 | 10 | 0.27 |  |  | 23.83 | 66.2 | 50 | 1.15 |  |  | 10 | 2
159 | 渝北区 | 帅翼驰铝合金新材料（重庆）有限公司 | 热脱漆、熔炼精炼废气排放口 | 2024-08-24 | 1153270 | 5.07 | 100 | 3.34 | 100 | 5.69 | 10 | 1.64 |  |  | 1.54 | 46.92
160 | 渝北区 | 帅翼驰铝合金新材料（重庆）有限公司 | 熔炼精炼、铝灰渣处理废气排放口 | 2024-08-24 | 3679976 | 18.66 | 100 | 1.59 | 100 | 5.74 | 10 | 3.58 |  |  | 2.33 | 94.08
161 | 渝北区 | 重庆琴江铝合金有限公司 | 琴江铝合金废气排放口 | 2024-08-24 | 949794 | 8 | 100 | 2.14 | 100 | 5.11 | 10 | 2.39 |  |  | 4.86 | 58.22
162 | 渝北区 | 重庆长安汽车股份有限公司渝北工厂新厂区 | 涂装烘干废气排放口 | 2024-08-24 | 585763 | 8.14 | 200 |  | 200 | 8.16 | 50 | 1.08 | 30 | 1.36 | [8 empty] | 含无效数据
163 | 渝北区 | 重庆长安汽车股份有限公司渝北工厂新厂区 | 涂装45m废气排放口 | 2024-08-24 | 6983027 | 3.66 | 200 | 2.94 | 200 | 0.3 | 50 | 0.68 | 30 | 4.62
164 | 巴南区 | 攀钢集团重庆钛业有限公司 | 攀钢硫磺制酸尾气烟囱 | 2024-08-24 | 1490393 | 13.42 | 200 | 71.02 | [6 empty] | 1.52 | 48.7
165 | 巴南区 | 攀钢集团重庆钛业有限公司 | 攀钢转窑尾气烟囱 | 2024-08-24 | 2332033 | 2.48 | 100 | 13.14 | 300 | 258.11 | 50 | 6.83 |  |  | 19.58 | 63.9
166 | 巴南区 | 攀钢集团重庆钛业有限公司 | 攀钢锅炉废气排放口 | 2024-08-24 | 3303172 | 1.4 | 50 | 0.44 | 100 | 2.46 | 20 | 12.26 |  |  | 11.62 | 48.34
167 | 巴南区 | 重庆丰盛三峰环保发电有限公司 | 三峰一号废气排放口 | 2024-08-24 | 2277874 | 14.2 | 100 | 5.22 | 300 | 195.92 | 30 | 8.73 |  |  | 21.85 | 149.45 | 100 | 3.7 |  |  | 60 | 5.94
168 | 巴南区 | 重庆丰盛三峰环保发电有限公司 | 三峰二号废气排放口 | 2024-08-24 | 2406643 | 14.78 | 100 | 4.71 | 300 | 180.98 | 30 | 4.46 |  |  | 20.82 | 148.56 | 100 | 4.1 |  |  | 60 | 6.68
169 | 巴南区 | 重庆丰盛三峰环保发电有限公司 | 三峰三号废气排放口 | 2024-08-24 | 2243917 | 13.45 | 100 | 4.3 | 300 | 181.34 | 30 | 3.2 |  |  | 20.12 | 141.97 | 100 | 0.2 |  |  | 60 | 6.26
170 | 巴南区 | 重庆丰盛三峰环保发电有限公司 | 三峰四号废气排放口 | 2024-08-24 | 2245824 | 13.46 | 100 | 6 | 300 | 211.52 | 30 | 2.82 |  |  | 19.41 | 145.97 | 100 | 0.05 |  |  | 60 | 6.29
171 | 巴南区 | 重庆惠科金渝光电科技有限公司 | 有机废气排放口1 | 2024-08-24 | 714372 | 7.31 | [6 empty] | 120 | 7.26 | 1.82 | 44.14
172 | 巴南区 | 重庆惠科金渝光电科技有限公司 | 有机废气排放口2 | 2024-08-24 | 229898 | 2.35 | [6 empty] | 120 | 2.66 | 2.13 | 41.53
173 | 巴南区 | 重庆惠科金渝光电科技有限公司 | 有机废气排放口3 | 2024-08-24 | 688167 | 7.05 | [6 empty] | 120 | 7.84 | 1.67 | 52.01
174 | 巴南区 | 重庆惠科金渝光电科技有限公司 | 剥离废气排放口1 | 2024-08-24 | [8 empty] | 120 | [9 empty] | 上报停产
175 | 巴南区 | 重庆惠科金渝光电科技有限公司 | 剥离废气排放口2 | 2024-08-24 | 182287 | 4.2 | [6 empty] | 120 | 4.76 | 2.31 | 21.55
176 | 巴南区 | 重庆惠科金渝光电科技有限公司 | 剥离废气排放口3 | 2024-08-24 | 191327 | 4.41 | [6 empty] | 120 | 1.12 | 1.7 | 19.74
177 | 巴南区 | 重庆赛科龙摩托车制造有限公司 | 1#喷漆废气排气筒 | 2024-08-24 | 547609 | 1.87 | 200 | 0.04 | 200 | 0.06 | 10 | 0.06 |  |  |  | 42.59 | [6 empty] | 含无效数据
178 | 巴南区 | 重庆汇仁有色金属有限责任公司 | 汇仁排放口 | 2024-08-24 | 442633 | 7.88 | 100 | 1.49 | 100 | 1.35 | 10 | 2.8 |  |  | 3.71 | 43.04
179 | 巴南区 | 重庆锦晖陶瓷有限公司 | 锦晖陶瓷废气排口 | 2024-08-24 | 99842 | 3.48 | 100 | 10.68 | 300 | 25.56 | 30 | 9.64 |  |  | 6.82 | 110.86
180 | 巴南区 | 重庆众强有色金属有限公司 | 众强废气排口 | 2024-08-24 |  |  | 100 |  | 100 |  | 10 | [11 empty] | 上报停产
181 | 两江新区 | 北大医药重庆大新药业股份有限公司 | 9号排气筒（208单体） | 2024-08-24 | [6 empty] | 20 | [11 empty] | 上报停产
182 | 两江新区 | 上汽红岩汽车有限公司（江北基地） | 驾驶室涂装烘干废气排放口 | 2024-08-24 | 1809868 | 1.02 | 200 | 1.51 | 200 | 2.03 | 10 | 0.3 |  |  | 2.81 | 44.67
183 | 两江新区 | 美尔森石墨工业（重庆）有限公司 | 排口 | 2024-08-24 | 765018 | 7.66 | 100 | 1.78 | 300 | 2.83 | 50 | 10.05 |  |  | 7.65 | 52
184 | 两江新区 | 长安福特汽车有限公司（二工厂） | P41自动喷涂段TNV燃烧废气 | 2024-08-24 |  |  | 200 |  | 200 | [13 empty] | 上报停产
185 | 两江新区 | 长安福特汽车有限公司（三工厂） | 三工厂P29热脱附废气排气 | 2024-08-24 | 11 |  | 200 |  | 200 | 0.02 | 50 | 3.16 |  |  | 3.13 | 54.78 | [6 empty] | 含无效数据
186 | 两江新区 | 华能重庆两江燃机发电有限责任公司 | 1#余热锅炉 | 2024-08-24 | 32285776 | 13.16 | 35 | 0.72 | 50 | 17.22 | 5 | 0.64 |  |  | 12.48 | 98.16
187 | 两江新区 | 华能重庆两江燃机发电有限责任公司 | 2#余热锅炉 | 2024-08-24 |  |  | 35 |  | 50 |  | 5 | [11 empty] | 上报停产
188 | 两江新区 | 华能重庆两江燃机发电有限责任公司 | 1#启动锅炉 | 2024-08-24 |  |  |  |  | 50 | [13 empty] | 上报停产
189 | 两江新区 | 华能重庆两江燃机发电有限责任公司 | 2#启动锅炉 | 2024-08-24 |  |  |  |  | 50 | [13 empty] | 上报停产
190 | 两江新区 | 上汽通用五菱汽车股份有限公司重庆分公司 | 面漆烘干废气排放口 | 2024-08-24 | 8414 | 0.78 | 100 | 0.49 | 500 | 0.65 | 50 | 0.38 |  |  | 2.85 | 43.95
191 | 两江新区 | 重庆凌达压缩机有限公司 | 锅炉废气排放口 | 2024-08-24 |  |  | 20 |  | 50 |  | 20 | [11 empty] | 上报停产
192 | 两江新区 | 重庆长安汽车股份有限公司（两江工厂一厂区） | 涂装喷漆室废气排放口 | 2024-08-24 | 5402760 | 1.14 | 200 | 0.14 | 200 | 0.13 | 10 | 1.99 |  |  | 5.19 | 38.18
193 | 两江新区 | 重庆京东方光电科技有限公司 | 彩膜成盒工程有机废气排放口 | 2024-08-24 | 1559865 | 7.19 | 200 | 2.16 | 200 | 3.55 | 50 | 5.8 |  |  | 2.57 | 59.87
194 | 两江新区 | 奥特斯科技（重庆）有限公司 | 奥特斯废气排口 | 2024-08-24 | 37242 | 1.42 | 50 | 0.62 | 30 | 22.97 | 20 | 0.89 |  |  | 4.46 | 42.94
195 | 两江新区 | 重庆莱宝科技有限公司 | 图形车间酸碱废气处理设施（1#、2#酸雾净化处理设施） | 2024-08-24 | 1017848 | 11.77 |  |  | 200 | 8.02 |  |  |  |  | 1.76 | 29.46
196 | 两江新区 | 重庆韩泰轮胎有限公司 | 密炼废气排放口 | 2024-08-24 | 2453727 | 7.15 |  |  |  |  | 12 | 0.23 |  |  | 1.49 | 45.98
197 | 两江新区 | 重庆长安汽车股份有限公司（两江工厂二厂区） | 涂胶烘干工序废气排放口 | 2024-08-24 | 303512 | 12.23 | 200 | 1.94 | 200 | 57.98 | 50 | 0.49 |  |  | 5.26 | 179.95
198 | 两江新区 | 重庆长安汽车股份有限公司江北发动机工厂 | 铸六H熔炼废气排口 | 2024-08-24 |  |  | 200 |  | 200 |  | 50 | [11 empty] | 上报停产
199 | 两江新区 | 重庆光能荣能汽车配件有限公司（黄茅坪厂） | 光能荣能大线废气排放口 | 2024-08-24 | 430453 | 11.01 | 200 | 2.35 | 200 | 4 | 10 | 0.17 | 60 |  | 1.69 | 104.14
200 | 两江新区 | 重庆八菱汽车配件有限责任公司 | 喷涂线废气排放口 | 2024-08-24 | 690913 | 8.94 | 200 | 0.07 | 200 | 0.67 | 10 | 0.63 |  |  | 0.88 | 67.6
201 | 两江新区 | 重庆秦川实业（集团）股份有限公司 | 涂装废气 | 2024-08-24 | 4948 | 0.09 |  |  |  |  | 10 | 2.42 |  |  | 2.82 | 38.27
202 | 两江新区 | 重庆霍富汽车部件有限公司 | 102RTO废气 | 2024-08-24 |  |  | 200 |  | 200 |  | 10 | [11 empty] | 上报停产
203 | 两江新区 | 上汽菲亚特红岩动力总成有限公司 | 菲亚特涂装喷漆废气排放口 | 2024-08-24 | 630970 | 3.34 |  |  |  |  | 10 | 2.82 |  |  | 4.44 | 34.48
204 | 两江新区 | 重庆顶正包材有限公司 | 淋膜废气排放口 | 2024-08-24 | 704283 | 8.26 |  |  |  |  | 50 | 32.98 |  |  | 1.85 | 42.84
205 | 两江新区 | 重庆卡福汽车制动转向系统有限公司 | 喷漆废气排口 | 2024-08-24 | 347191 | 2.74 | 200 | 20.2 | 200 | 3.58 | 10 | 0.58 |  |  | 1.33 | 45.01
206 | 两江新区 | 重庆延锋彼欧富维汽车外饰有限公司 | 涂装烘干废气排放口 | 2024-08-24 | 227840 | 2.62 | 200 | 0.41 | 200 | 9.42 |  |  |  |  | 4.79 | 95.4
207 | 两江新区 | 重庆大江东阳塑料制品有限公司 | D4涂装线废气排放口 | 2024-08-24 | 1791442 | 3.12 | 200 | 0.63 | 200 | 1.24 | 10 | 1.34 |  |  | 2.86 | 51.3
208 | 两江新区 | 重庆万国半导体科技有限公司 | FAB有机废气排放口1 | 2024-08-24 |  |  | 200 |  | 200 |  | 50 |  | 20 | [9 empty] | 上报停产
209 | 两江新区 | 重庆万国半导体科技有限公司 | 万国半导体AT有机废气排口 | 2024-08-24 | 491057 | 6.07 | [6 empty] | 20 | 3.55 | 1.66 | 34.02
210 | 两江新区 | 重庆万国半导体科技有限公司 | FAB有机废气排口2 | 2024-08-24 | 328197 | 18.12 | [6 empty] | 20 | 6.77 | 1.36 | 85.46
211 | 两江新区 | 重庆长安汽车股份有限公司（两江工厂三厂区） | 涂胶烘干工序 | 2024-08-24 | 29151 | 0.83 | 200 | 0.62 | 200 | 0.9 | 50 | 0.3 |  |  | 3.42 | 51.06
212 | 两江新区 | 重庆川页科技发展有限公司 | 电泳烘干工序废气排放口 | 2024-08-24 | 1021 | 0.1 | 200 | 2.87 | 200 | 3.73 | 50 | 1.51 |  |  | 0.75 | 55.27
213 | 两江新区 | 华域视觉科技（重庆）有限公司 | 华域视觉废气排口 | 2024-08-24 | 490524 | 3.86 |  |  |  |  | 10 | 1.24 |  |  |  | 35.29 | [6 empty] | 含无效数据
214 | 两江新区 | 重庆北汽模塑科技有限公司 | 北汽模塑RTO废气排口 | 2024-08-24 | 609137 | 12.06 | 100 | 4.08 | 200 | 1.51 |  |  |  |  | 3.78 | 78.96
215 | 两江新区 | 赛力斯汽车有限公司 | 中涂烘干工序 | 2024-08-24 | 32056 | 0.98 | 200 | 4.82 | 200 | 3.42 | 50 | 0.26 |  |  | 1.7 | 81.08
216 | 两江新区 | 重庆凯瑞传动技术有限公司 | 凯瑞喷漆燃烧 | 2024-08-24 | 1991 | 0.13 | 200 | 0.79 | 200 | 1.14 | 50 | 3.26 |  |  | 0.05 | 39.23
217 | 两江新区 | 重庆凯瑞传动技术有限公司 | 凯瑞传动喷漆废气排放口 | 2024-08-24 | 270580 | 1.56 | [6 empty] | 60 | 2.15 | 1.9 | 38.15
218 | 两江新区 | 重庆正泽汽车零部件有限公司 | 全自动喷涂线 | 2024-08-24 |  |  | 200 |  | 200 |  | 10 | [11 empty] | 上报停产
219 | 两江新区 | 重庆正泽汽车零部件有限公司 | 新RTO排放口 | 2024-08-24 | 1484339 | 9.93 | 200 | 0.02 | 200 | 0.9 | 10 | 1.9 | 60 |  | 0.5 | 43.76
220 | 两江新区 | 重庆中车长客轨道车辆有限公司 | 中车长客喷漆废气 | 2024-08-24 | 10486 | 0.05 |  |  |  |  | 50 | 11.06 |  |  | 2.26 | 41.06
221 | 两江新区 | 重庆长安汽车股份有限公司江北发动机工厂二工厂 | 高温铸造保温、精炼废气排放口 | 2024-08-24 | 274344 | 10 | 100 | 1.5 | 500 | 0.03 | 50 | 0.23 |  |  | 3.31 | 47.21
222 | 两江新区 | 重庆重报印务有限公司 | 烘干炉废气排口 | 2024-08-24 | 117989 | 4.76 | 100 | 3.94 | 300 | 9.29 | 50 | 0.81 |  |  | 4.85 | 171.98
223 | 两江新区 | 重庆博盛达汽车配件有限公司 | 无铬达克罗清洗机燃烧机排气筒 | 2024-08-24 | 22754 | 2.35 | 200 | 0.98 | 200 | 11.51 | 50 | 0.55 |  |  | 1.48 | 38.39
224 | 两江新区 | 重庆京东方显示技术有限公司 | 1号有机废气排放口 | 2024-08-24 | 751986 | 2.09 | 200 | 0.86 | 200 | 1.21 | 50 | 0.76 |  |  | 6.09 | 37.29
225 | 两江新区 | 赛力斯汽车有限公司重庆两江分公司 | 赛力斯两江分公司喷漆40m主排气筒 | 2024-08-24 | 12203998 | 8.43 | 200 | 0.23 | 200 | 0.55 | 50 | 0.15 |  |  | 1.31 | 40.33
226 | 高新区 | 鸿富锦精密电子（重庆）有限公司 | D01-3#排放口 | 2024-08-24 | 599383 | 1.35 | [6 empty] | 120 | 16.99 | 3.64 | 35.72
227 | 高新区 | 中电科芯片技术（集团）有限公司 | 1#有机废物排放口 | 2024-08-24 | 299385 | 5.08 | [6 empty] | 120 | 18.46 | 2.05 | 34.74
228 | 高新区 | 中电科芯片技术（集团）有限公司 | 2#有机废物排放口 | 2024-08-24 | 606377 | 10.03 | [6 empty] | 120 | 26.89 | 1.43 | 28.85
229 | 高新区 | 鑫源汽车有限公司高新区分公司 | 废气排放口 | 2024-08-24 | [8 empty] | 30 | [9 empty] | 上报停产
230 | 高新区 | 隆鑫通用动力股份有限公司（C区） | 7#塑胶手动涂装线废气排口 | 2024-08-24 | 9843427 | 5.02 | [6 empty] | 50 | 20.05 | 0.14 | 27.07
231 | 高新区 | 爱思开海力士半导体（重庆）有限公司 | 小水洗塔排放口 | 2024-08-24 | 180595 | 8.29 |  |  |  |  | 50 | 2.17 |  |  | 2.38 | 25.86
232 | 高新区 | 华润微电子（重庆）有限公司 | 有机废气排放口 | 2024-08-24 | 1588561 | 9.11 | [6 empty] | 120 | 42.79 | 0.6 | 32.14
233 | 高新区 | 华润微电子（重庆）有限公司 | 氧化炉废气排口 | 2024-08-24 | 111571 | 6.39 | 200 | 15.3 | 200 | 41.88 | 50 | 0.47 | 120 | 27.97 | 2.31 | 106.14
234 | 高新区 | 达丰（重庆）电脑有限公司 | 废气排放口 | 2024-08-24 | 2383517 | 8.25 | [6 empty] | 120 | 30.93 | 2.91 | 54.82
235 | 高新区 | 重庆方正高密电子有限公司 | 有机废气排口 | 2024-08-24 | 409656 | 3.5 | [6 empty] | 120 | 5 | 3.61 | 25.28
236 | 高新区 | 徐工重庆建机工程机械有限公司 | 面漆废气排放口 | 2024-08-24 | [8 empty] | 120 | [9 empty] | 上报停产
237 | 高新区 | 徐工重庆建机工程机械有限公司 | 底漆废气排放口 | 2024-08-24 | [8 empty] | 120 | [9 empty] | 上报停产
238 | 高新区 | 重庆鑫源摩托车股份有限公司 | 废气排放口 | 2024-08-24 | 893704 | 3.82 | [6 empty] | 50 | 8.75 | 1.82 | 42.72
239 | 高新区 | 重庆赛力盟电机有限责任公司 | 涂装废气排放口 | 2024-08-24 | 276038 | 1.3 | [6 empty] | 120 | 12.92 | 3.21 | 39.24
240 | 高新区 | 重庆长安跨越商用车有限公司 | 1#RTO炉废气排口 | 2024-08-24 | 499934 | 0.38 | [6 empty] | 30 | 8 | 2.61 | 39.43
241 | 高新区 | 重庆庆铃专用汽车有限公司 | 有机废气排放口DA006 | 2024-08-24 |  | 0.46 | [6 empty] | 30 | 2.97 | 1.8 | 40.12 | [6 empty] | 含无效数据
242 | 高新区 | 重庆红旗弹簧有限公司 | 有机废气排放口 | 2024-08-24 | 648981 | 7.92 | [6 empty] | 50 | 14.67 | 1.02 | 42.58
243 | 长寿区 | 中国石化集团重庆川维化工有限公司 | 1号、2号锅炉烟囱排口 | 2024-08-24 | 33823128 | 4.72 | 400 | 7.35 | 100 | 23.24 | 30 | 2.35 |  |  | 10.04 | 51.49
244 | 长寿区 | 中国石化集团重庆川维化工有限公司 | 3号燃煤烟囱排放口 | 2024-08-24 | 12368644 | 9.85 | 400 | 4.31 | 100 | 32.45 | 30 | 2.68 |  |  | 12.3 | 51.18
245 | 长寿区 | 中国石化集团重庆川维化工有限公司 | 5号、9号锅炉烟道 | 2024-08-24 | 1636266 | 1.18 | 400 |  | 100 | 1.5 | 30 | 10.79 |  |  | 2.97 | 38.6 | [6 empty] | 含无效数据
246 | 长寿区 | 中国石化集团重庆川维化工有限公司 | 11号锅炉排口 | 2024-08-24 | 1011721 | 7.65 | 100 | 0.07 | 50 | 11.32 | 30 | 0.49 |  |  | 12.26 | 96.48
247 | 长寿区 | 威立雅长扬热能（重庆）有限责任公司 | 烟道 | 2024-08-24 | 6165079 | 1.82 | 400 | 181.33 | 200 | 123.73 | 30 | 0.64 |  |  | 10.9 | 39.6
248 | 长寿区 | 重庆钢铁股份有限公司 | 烧结机头净化系统1 | 2024-08-24 | 23600078 | 5.65 | 200 | 24.25 | 300 | 22.49 | 50 | 2.6 |  |  | 16.66 | 133.57
249 | 长寿区 | 重庆钢铁股份有限公司 | 烧结机头净化系统2 | 2024-08-24 | 25460704 | 5.71 | 200 | 11.42 | 300 | 31.5 | 50 | 1.59 |  |  | 8.72 | 143.17
250 | 长寿区 | 重庆钢铁股份有限公司 | 烧结机头净化系统3 | 2024-08-24 |  |  | 200 |  | 300 |  | 50 | [11 empty] | 上报停产
251 | 长寿区 | 重庆钢铁股份有限公司 | 1#2#焦炉烟囱 | 2024-08-24 | 15161065 | 6.07 | 50 | 26.26 | 500 | 113.59 | 30 | 2.04 |  |  | 22.67 | 157.53
252 | 长寿区 | 重庆钢铁股份有限公司 | 3#4#焦炉烟囱 | 2024-08-24 | 14435106 | 5.33 | 50 | 10.4 | 500 | 22.98 | 30 | 3.17 |  |  | 16.95 | 153.09
253 | 长寿区 | 重庆钢铁股份有限公司 | 5#6#焦炉烟囱 | 2024-08-24 | 14006778 | 5.07 | 50 | 25.93 | 500 | 67.73 | 30 | 8.52 |  |  | 18.12 | 138.61
254 | 长寿区 | 重庆长寿西南水泥有限公司 | 二线窑头废气 | 2024-08-24 | 1491603 | 3.32 |  |  |  |  | 10 | 1.96 |  |  | 1.98 | 89.64
255 | 长寿区 | 重庆长寿西南水泥有限公司 | 二线窑尾废气4800T | 2024-08-24 | 7541489 | 16.67 | 35 | 11.22 | 100 | 43.38 | 10 | 3.1 |  |  | 9.87 | 104.63
256 | 长寿区 | 重庆市禾润中天环保科技有限公司 | 一期焚烧炉废气排放口 | 2024-08-24 |  |  | 100 |  | 300 |  | 30 | [5 empty] | 100 |  |  |  | 60 |  | 上报停产
257 | 长寿区 | 重庆市禾润中天环保科技有限公司 | 二期焚烧炉废气排放口 | 2024-08-24 | 532747 | 7.28 | 100 | 5.53 | 300 | 179.63 | 30 | 13.1 |  |  | 29.21 | 124.18 | 100 | 20.35 |  |  | 60 | 1.21
258 | 长寿区 | 重庆国际复合材料股份有限公司长寿分公司 | F07/08废气处理排放口 | 2024-08-24 | 526601 | 7.91 | 400 | 0.09 | 700 | 136.84 |  |  |  |  | 15.24 | 66.82
259 | 长寿区 | 重庆国际复合材料股份有限公司长寿分公司 | 新材料废气处理排放口 | 2024-08-24 | 542218 | 6.67 | 400 | 3.75 | 700 | 33.52 | [5 empty] | 46.2 | [6 empty] | 含无效数据
260 | 长寿区 | 重庆国际复合材料股份有限公司长寿分公司 | F04/10废气处理排放口 | 2024-08-24 |  |  | 400 | [15 empty] | 上报停产
261 | 长寿区 | 重庆国际复合材料股份有限公司长寿分公司 | F11线废气处理排放口 | 2024-08-24 | 216588 | 5 | 400 | 17.97 | 700 | 40.25 |  |  |  |  | 20.13 | 68.66
262 | 长寿区 | 重庆国际复合材料股份有限公司长寿分公司 | F12线废气处理排放口 | 2024-08-24 | 821932 | 12.65 | 400 | 30.31 | 700 | 57.66 |  |  |  |  | 23.76 | 214.39
263 | 长寿区 | 重庆卡贝乐化工有限责任公司 | 废气排口 | 2024-08-24 | 306973 | 0.23 | 550 | 306.09 | 80 | 51.44 | 80 | 11.73 |  |  | 8.03 | 59.16
264 | 长寿区 | 中橡(重庆)炭黑有限公司 | 尾气锅炉排放口 | 2024-08-24 | 892765 | 1.42 | 100 | 1.41 | 50 | 28.38 | 30 | 2.93 |  |  | 11.01 | 66.27
265 | 长寿区 | 中橡(重庆)炭黑有限公司 | EBF滤袋器排放口 | 2024-08-24 | 113784 | 16.38 | 550 | 270.21 | 240 | 111.64 | 18 | 0.33 |  |  | 13.91 | 180.12
266 | 长寿区 | 重庆钢铁能源环保有限公司 | 5号余热 | 2024-08-24 |  |  | 100 |  | 120 |  | 10 | [11 empty] | 上报停产
267 | 长寿区 | 重庆钢铁能源环保有限公司 | 3号余热 | 2024-08-24 |  |  | 100 |  | 120 |  | 10 | [11 empty] | 上报停产
268 | 长寿区 | 重庆钢铁能源环保有限公司 | 130T/H燃气锅炉废气排口 | 2024-08-24 |  |  | 100 |  | 200 |  | 10 | [11 empty] | 上报停产
269 | 长寿区 | 重庆钢铁能源环保有限公司 | 220T燃气锅炉 | 2024-08-24 |  |  | 100 |  | 200 |  | 10 | [11 empty] | 上报停产
270 | 长寿区 | 重庆钢铁能源环保有限公司 | 7号余热锅炉 | 2024-08-24 |  |  | 100 |  | 120 |  | 10 | [11 empty] | 上报停产
271 | 长寿区 | 重庆钢铁能源环保有限公司 | 1号余热锅炉 | 2024-08-24 |  |  | 100 |  | 120 |  | 10 | [11 empty] | 上报停产
272 | 长寿区 | 巴斯夫聚氨酯（重庆）有限公司 | B215废气排口 | 2024-08-24 | 59210 | 7.77 | 100 |  | 300 | 19.56 | 30 | 6.88 |  |  | 41.81 | 80.42 | [6 empty] | 含无效数据
273 | 长寿区 | 巴斯夫聚氨酯（重庆）有限公司 | C255废气排口 | 2024-08-24 | 245881 | 3.08 | 100 | 4.56 | 300 | 57.09 | 30 | 5.84 |  |  | 16.6 | 162.5
274 | 长寿区 | 巴斯夫聚氨酯（重庆）有限公司 | C258废气排放口（锅炉） | 2024-08-24 | 413551 | 4.98 |  |  | 200 | 160.62 |  |  |  |  | 22.73 | 113.78
275 | 长寿区 | 重庆鑫富化工有限公司 | 焚烧炉尾气 | 2024-08-24 |  |  | 100 |  | 300 |  | 30 | [11 empty] | 上报停产
276 | 长寿区 | 重庆恩力吉投资有限责任公司 | 2号废气排放口 | 2024-08-24 | 11692552 | 20.17 | 200 | 88.63 | 100 | 66.35 | 30 | 1.5 |  |  | 17.01 | 51.37
277 | 长寿区 | 重庆恩力吉投资有限责任公司 | 1号废气排放口 | 2024-08-24 |  |  | 200 |  | 100 |  | 30 | [11 empty] | 上报停产
278 | 长寿区 | 重庆长风化学工业有限公司 | 焚烧系统排气筒 | 2024-08-24 | 81996 | 1.12 | 100 | 1.93 | 300 | 66.44 | 30 | 6.62 |  |  | 10.1 | 54
279 | 长寿区 | 重庆紫光国际化工有限责任公司 | 紫光废气排口 | 2024-08-24 | 1641159 | 16.04 | 400 | 277.05 | [6 empty] | 0.01 | 21.76
280 | 长寿区 | 重庆市映天辉氯碱化工有限公司 | 焚烧炉废气排放口 | 2024-08-24 | 101805 | 5.97 |  |  |  |  | 30 | 2.03 |  |  | 17.1 | 50.99
281 | 长寿区 | 重庆云天化天聚新材料有限公司 | 废物焚烧炉废气排放口 | 2024-08-24 | 304405 | 7.83 | 100 | 2.27 | 180 | 38.65 | 30 | 0.71 |  |  | 11.66 | 52.14
282 | 长寿区 | 重庆云天化天聚新材料有限公司 | 锅炉废气排放口 | 2024-08-24 | 403849 | 7.91 |  |  | 50 | 27.5 |  |  |  |  | 14.44 | 84.04
283 | 长寿区 | 重庆永航钢铁集团有限公司 | 永航钢铁废气排口 | 2024-08-24 |  |  | 400 |  | 700 |  | 20 | [11 empty] | 上报停产
284 | 长寿区 | 扬子江乙酰化工有限公司 | CO#1转化炉烟囱 | 2024-08-24 | 1827164 | 31.52 | 100 | 2.33 | 180 | 77.43 | 20 | 1.63 |  |  | 19.58 | 161.75
285 | 长寿区 | 扬子江乙酰化工有限公司 | CO#2转化炉烟囱 | 2024-08-24 | 1595040 | 29.37 | 100 | 3.71 | 180 | 79.45 | 20 | 4.77 |  |  | 25.01 | 160.01
286 | 长寿区 | 扬子江乙酰化工有限公司 | 快装锅炉烟囱 | 2024-08-24 | 320337 | 5.55 | 100 | 12.71 | 50 | 15.06 | 30 | 1.85 |  |  | 22.99 | 145.77
287 | 长寿区 | 重庆安盛钾业有限公司 | 干燥废气排放口 | 2024-08-24 | 35961 | 0.95 |  |  |  |  | 10 | 0.56 |  |  | 0.7 | 39.97
288 | 长寿区 | 重庆飞华环保科技有限责任公司 | 硝酸吸收塔尾气排放口 | 2024-08-24 | 4180118 | 17.04 |  |  | 300 | 31.12 | [5 empty] | 104.72
289 | 长寿区 | 重庆奕翔化工有限公司 | TO焚烧烟气排放口 | 2024-08-24 | 1203858 | 4.53 | 100 | 46.18 | 300 | 82.21 | 30 | 4.12 |  |  | 15.45 | 153.74 | 100 | 9.32
290 | 长寿区 | 重庆博洲环境治理有限公司 | 1号废气排放口 | 2024-08-24 |  |  | 400 |  | 700 |  | 100 | [9 empty] | 10 |  | 上报停产
291 | 长寿区 | 重庆博洲环境治理有限公司 | 2号废气排放口 | 2024-08-24 |  |  | 400 |  | 700 |  | 100 | [9 empty] | 10 |  | 上报停产
292 | 长寿区 | 重庆博洲环境治理有限公司 | 3号废气排放口 | 2024-08-24 |  |  | 400 |  | 700 |  | 100 | [9 empty] | 10 |  | 上报停产
293 | 长寿区 | 重庆博洲环境治理有限公司 | 4号废气排放口 | 2024-08-24 |  |  | 400 |  | 700 |  | 100 | [9 empty] | 10 |  | 上报停产
294 | 长寿区 | 重庆博洲环境治理有限公司 | 5号烟气排放口 | 2024-08-24 |  |  | 400 |  | 700 |  | 100 | [11 empty] | 上报停产
295 | 长寿区 | 重庆博洲环境治理有限公司 | 6号废气排放口 | 2024-08-24 |  |  | 400 |  | 700 |  | 100 | [11 empty] | 上报停产
296 | 长寿区 | 重庆中润新材料股份有限公司 | 锅炉烟气排放口 | 2024-08-24 | 104424 | 3.79 |  |  | 50 | 26.87 |  |  |  |  | 2.28 | 147.4
297 | 长寿区 | 重庆信维环保有限公司 | 焚烧烟气排口 | 2024-08-24 | 179164 | 2.14 | 100 | 3.74 | 300 | 37.82 | 30 | 0.52 |  |  | 11.53 | 93.82 | 100 | 21.51 |  |  | 60 | 7.43
298 | 长寿区 | 重庆双象电子材料有限公司 | 1#废气排放口（双象） | 2024-08-24 | 1606139 | 12.18 | 400 | 0.34 | 240 | 50.06 |  |  |  |  | 5.86 | 24.48
299 | 长寿区 | 重庆双象电子材料有限公司 | 2#废气排放口（双象） | 2024-08-24 | 1740767 | 14.67 | 400 | 24.52 | 240 | 12.35 |  |  |  |  | 14.77 | 26.25
300 | 长寿区 | 重庆合汇制药有限公司 | 2#排气筒 | 2024-08-24 | 94686 | 3.54 | 80 | 0.46 | 250 | 49.02 | 20 | 1.04 |  |  | 6.04 | 104.1 | 80 | 2.06
301 | 长寿区 | 重庆鑫盛通化工有限公司 | 焚烧炉烟气 | 2024-08-24 |  |  | 100 |  | 300 |  | 30 | [9 empty] | 60 |  | 上报停产
302 | 长寿区 | 重庆双象超纤材料有限公司 | 危险废物焚烧废气排放口 | 2024-08-24 | 417065 | 9.04 | 100 | 8.64 | 300 | 135.07 | 30 | 3.37 |  |  | 34.84 | 86.42 | 100 | 15.17 |  |  | 60 | 0.94
303 | 长寿区 | 重庆双象超纤材料有限公司 | RTO废气排放口 | 2024-08-24 | 70731 | 2.92 | 550 | 57.61 | 240 | 1.05 | 120 | 26.15 |  |  | 4.36 | 84.52
304 | 长寿区 | 重庆峰圣石化有限公司 | 焚烧炉烟气排放口 | 2024-08-24 |  |  | 100 |  | 300 |  | 30 | [5 empty] | 100 |  |  |  | 60 |  | 上报停产
305 | 长寿区 | 重庆毂运科技有限公司 | 回转窑焚烧烟气排放口(毂运) | 2024-08-24 |  |  | 100 |  | 300 |  | 30 | [5 empty] | 100 |  |  |  | 60 |  | 上报停产
306 | 綦江区 | 重庆松藻电力有限公司 | 3号机组废气排放口 | 2024-08-24 |  |  | 200 | 26.82 | 200 | 43.67 | 30 | 3.86 | [10 empty] | 含无效数据
307 | 綦江区 | 重庆松藻电力有限公司 | 4号机组废气排放口 | 2024-08-24 |  |  | 200 | 25.57 | 200 | 42.5 | 30 | 3.39 | [10 empty] | 含无效数据
308 | 綦江区 | 重庆旗能电铝有限公司 | 电厂#1锅炉烟气排口 | 2024-08-24 | 27180140 | 17.92 | 200 | 20.43 | 200 | 37.97 | 30 | 0.57 |  |  | 11.85 | 52.49
309 | 綦江区 | 重庆旗能电铝有限公司 | 电厂#2锅炉烟气排口 | 2024-08-24 | 24564392 | 16.23 | 200 | 22.45 | 200 | 38.77 | 30 | 1.44 |  |  | 12.37 | 51.28
310 | 綦江区 | 重庆旗能电铝有限公司 | 电解烟气净化#1排口 | 2024-08-24 | 27624642 | 14.85 | 200 | 25.61 |  |  | 20 | 4.28 |  |  | 10.8 | 35.76 |  |  | 3 | 0.33
311 | 綦江区 | 重庆旗能电铝有限公司 | 电解烟气净化#2排口 | 2024-08-24 | 28366090 | 15.22 | 200 | 20.47 |  |  | 20 | 4.7 |  |  | 10.24 | 37.35 |  |  | 3 | 0.4
312 | 綦江区 | 重庆綦江西南水泥有限公司 | 一期窑尾 | 2024-08-24 |  |  | 200 |  | 350 |  | 30 | [11 empty] | 上报停产
313 | 綦江区 | 重庆綦江西南水泥有限公司 | 二期窑尾 | 2024-08-24 | 4404238 | 10.65 | 200 | 2.99 | 350 | 55.46 | 30 | 2.62 |  |  | 19.07 | 54.39
314 | 綦江区 | 重庆綦江西南水泥有限公司 | 一期窑头 | 2024-08-24 | [6 empty] | 30 | [11 empty] | 上报停产
315 | 綦江区 | 重庆綦江西南水泥有限公司 | 二期窑头 | 2024-08-24 | 3315726 | 8.56 |  |  |  |  | 30 | 2.71 |  |  | 0.73 | 98.55
316 | 綦江区 | 重庆锦旗碳素有限公司 | 煅烧烟囱 | 2024-08-24 |  |  | 400 | 80.6 | 999999 | 127.29 | 100 | 3.46 | [10 empty] | 含无效数据
317 | 綦江区 | 重庆锦旗碳素有限公司 | 焙烧烟囱 | 2024-08-24 |  |  | 400 | 74.02 | 999999 | 63.38 | 30 | 8.13 | [10 empty] | 含无效数据
318 | 綦江区 | 重庆市綦江区三峰环保发电有限公司 | 2#焚烧炉烟气排放口 | 2024-08-24 | 1414680 | 10.93 | 100 | 46.4 | 300 | 193.21 | 30 | 3.15 |  |  | 25.6 | 125.4 | 100 | 1.69 |  |  | 60 | 14.56
319 | 綦江区 | 重庆市綦江区三峰环保发电有限公司 | 1#焚烧炉烟气排放口 | 2024-08-24 | 1285914 | 10.14 | 100 | 25.92 | 300 | 193.67 | 30 | 3.98 |  |  | 25.19 | 135.38 | 100 | 1.39 |  |  | 60 | 20.12
320 | 綦江区 | 重庆鹏翔铝业有限公司 | 1号熔铸排放口 | 2024-08-24 | 2036216 |  | 150 | 7.99 | 200 | 9.68 | 30 | 9.68
321 | 綦江区 | 重庆鹏翔铝业有限公司 | 3号铝灰处理系统排放口 | 2024-08-24 | 76202 |  | 150 | 2.19 | 200 | 0.91 | 30 | 5
322 | 潼南区 | 重庆市万利来化工股份有限公司 | 一段炉废气排口 | 2024-08-24 |  |  | 100 | 1.76 | 180 | 80.6 | 20 | 0.09 | [10 empty] | 含无效数据
323 | 潼南区 | 重庆民丰化工有限责任公司 | 铬酸钠焙烧窑废气排放口 | 2024-08-24 | 2530181 | 3.38 | 400 | 0.08 | 200 | 123.54 | 30 | 4.55 |  |  | 10.47 | 183.18
324 | 潼南区 | 重庆民丰化工有限责任公司 | 吸收塔废气排放口 | 2024-08-24 | 1597538 | 10.04 | 400 | 50.67 | [6 empty] | 0.56 | 23.31
325 | 潼南区 | 重庆民丰化工有限责任公司 | 干燥炉煅烧废气排口1 | 2024-08-24 |  |  | 400 |  | 700 |  | 100 | [11 empty] | 上报停产
326 | 潼南区 | 重庆民丰化工有限责任公司 | 民丰化工燃气锅炉废气排口 | 2024-08-24 |  |  |  |  | 50 | [13 empty] | 上报停产
327 | 潼南区 | 重庆民丰化工有限责任公司 | 铬酸铬铬绿焙烧窑废气排放口 | 2024-08-24 |  |  | 400 |  | 200 |  | 30 | [11 empty] | 上报停产
328 | 潼南区 | 重庆中防德邦防水技术有限公司 | 一号废气排放口 | 2024-08-24 |  |  | 50 |  | 200 |  | 20 | [11 empty] | 上报停产
329 | 潼南区 | 重庆宝禾复合肥有限公司 | FG3氨酸法干燥废气DA004 | 2024-08-24 | [6 empty] | 120 | 9.83 | [10 empty] | 含无效数据
330 | 潼南区 | 重庆宝禾复合肥有限公司 | FG2氨酸法造粒废气DA005 | 2024-08-24 | [6 empty] | 120 | 2.57 | [10 empty] | 含无效数据
331 | 潼南区 | 重庆宝禾复合肥有限公司 | FG8团粒法—干废气DA007 | 2024-08-24 | [6 empty] | 120 | [11 empty] | 上报停产
332 | 潼南区 | 重庆宝禾复合肥有限公司 | FG7团粒法—干废气DA008 | 2024-08-24 | [6 empty] | 120 | [11 empty] | 上报停产
333 | 潼南区 | 重庆宝禾复合肥有限公司 | FG5排气筒DA003 | 2024-08-24 | [6 empty] | 120 | [11 empty] | 上报停产
334 | 潼南区 | 重庆立源化工有限公司 | 废气排口 | 2024-08-24 | 2734838 | 8.52 | 400 | 204.67 | 200 | 98.61 | 30 | 3.26 |  |  | 14.46 | 59.55
335 | 潼南区 | 重庆途维环保科技有限公司 | 废气排口 | 2024-08-24 |  |  | 50 |  | 50 |  | 20 | [11 empty] | 上报停产
336 | 潼南区 | 重庆耀辉环保有限公司 | 熔炼环集废气排放口 | 2024-08-24 |  |  | 100 | 2.77 | 200 | 2.47 | 30 | 1.88 | [8 empty] | 60 | 0.67 | 含无效数据
337 | 潼南区 | 重庆金兴防水科技股份有限公司 | 1#RTO排气筒 | 2024-08-24 |  |  | 200 |  | 200 |  | 30 | [11 empty] | 上报停产
338 | 潼南区 | 重庆市潼南区东群纳米科技有限公司 | 煅烧废气排放口 | 2024-08-24 |  |  | 400 |  | 200 |  | 30 | [11 empty] | 上报停产
339 | 潼南区 | 重庆市潼南区东群纳米科技有限公司 | 焙烧废气排放口 | 2024-08-24 |  |  | 400 |  | 200 |  | 30 | [11 empty] | 上报停产
340 | 铜梁区 | 重庆铜梁西南水泥有限公司 | 二线窑尾 | 2024-08-24 | 10852586 | 15.95 | 100 | 2.83 | 320 | 69.55 | 20 | 2.06 |  |  | 3.5 | 146.39
341 | 铜梁区 | 重庆铜梁西南水泥有限公司 | 二线窑头 | 2024-08-24 | 12765580 | 8.3 |  |  |  |  | 20 | 4.77 |  |  |  | 106.14
342 | 铜梁区 | 重庆庆龙精细锶盐化工有限公司 | 回转窑废气排放口 | 2024-08-24 | 418149 | 8.33 | 100 | 4.2 | 100 | 52.78 | 10 | 4.82 |  |  | 29.68 | 57.31
343 | 铜梁区 | 重庆庆兰实业有限公司 | G21废气排放口 | 2024-08-24 | 346612 | 5.26 |  |  | 300 | 7.3 | 20 | 16.54 | 60 | 0.95 | 6.16 | 79.01
344 | 铜梁区 | 重庆市铜梁区天楹环保能源有限公司 | 1号焚烧烟气排放口 | 2024-08-24 | 1665093 | 15.55 | 100 | 32.9 | 300 | 196.65 | 30 | 3 |  |  | 23.4 | 153.38 | 100 | 2.03 |  |  | 60 | 38.18
345 | 铜梁区 | 重庆市铜梁区天楹环保能源有限公司 | 2号焚烧烟气排放口 | 2024-08-24 | 1885994 | 17.67 | 100 | 29.04 | 300 | 197.14 | 30 | 3.51 |  |  | 23 | 156.73 | 100 | 2.45 |  |  | 60 | 36.75
346 | 铜梁区 | 重庆市和京碳素材料有限公司 | 和京焙烧废气排口 | 2024-08-24 | 819927 | 0.9 | 100 | 23.11 | 100 | 19.79 | 10 | 6.15 |  |  | 6.04 | 47.82
347 | 铜梁区 | 重庆市和京碳素材料有限公司 | 和京煅烧废气排口 | 2024-08-24 | 410275 | 2.45 | 100 | 25.46 | 100 | 79.52 | 10 | 0.62 |  |  | 3.59 | 54.16
348 | 铜梁区 | 重庆中烁新材料科技有限公司 | 中烁煅烧废气排口 | 2024-08-24 |  |  | 100 | 34.48 | 100 | 41.71 | 10 | 2.86 |  |  | 19.78 | [7 empty] | 含无效数据
349 | 铜梁区 | 重庆中烁新材料科技有限公司 | 中烁焙烧烟气排口 | 2024-08-24 | 461501 | 0.49 | 100 | 1 | 100 | 0.31 | 10 | 0.11 |  |  | 0.97 | 50.04
350 | 大足区 | 重庆大足红蝶锶业有限公司雍溪工厂 | 焙烧窑排口 | 2024-08-24 | 846837 |  | 400 | 129.9 | 200 | 48.01 | 30 | 0.26 |  |  | 14.25 | 57.62
351 | 大足区 | 重庆市平鼎物资有限公司 | 熔炼废气排放口 | 2024-08-24 | 14762 |  | 150 | 3.96 | 200 | 4.39 | 30 | 9.85
352 | 荣昌区 | 重庆永荣矿业有限公司发电厂 | 燃气锅炉废气排放口 | 2024-08-24 |  |  | 50 |  | 50 |  | 20 | [11 empty] | 上报停产
353 | 荣昌区 | 重庆昌元化工集团有限公司 | 燃气锅炉排口 | 2024-08-24 |  |  | 50 |  | 50 |  | 20 | [11 empty] | 上报停产
354 | 荣昌区 | 重庆昌元化工集团有限公司 | 硫化塔排口 | 2024-08-24 |  |  | 400 |  | 200 |  | 30 | [11 empty] | 上报停产
355 | 荣昌区 | 重庆渝荣玻璃有限公司 | 玻璃熔窑废气排放口 | 2024-08-24 | 679994 | 1.28 | 400 | 60.8 | 700 | 73.46 | 50 | 11.79 |  |  | 9.51 | 118.88
356 | 荣昌区 | 重庆唯美陶瓷有限公司 | 脱硫塔排口 | 2024-08-24 | 1150788 | 3.21 | 50 | 3.03 | 180 | 41.1 | 30 | 3.81 |  |  | 24.66 | 53.35
357 | 荣昌区 | 重庆唯美陶瓷有限公司 | 喷雾塔排口 | 2024-08-24 | 5957618 | 4.7 | 50 | 1.34 | 180 | 53.37 | 30 | 1.73 |  |  | 14.94 | 39.88
358 | 荣昌区 | 重庆市荣昌区荣祥佳环保科技有限公司 | 热裂解废气排放口 | 2024-08-24 |  |  | 100 |  | 150 |  | 20 | [11 empty] | 上报停产
359 | 荣昌区 | 重庆市聚洪环保科技有限公司 | 热裂解炉排放口 | 2024-08-24 |  |  | 100 |  | 150 |  | 20 | [11 empty] | 上报停产
360 | 荣昌区 | 重庆金曼环保科技有限公司 | 热裂解炉废气排放口 | 2024-08-24 |  |  | 100 |  | 150 |  | 20 | [11 empty] | 上报停产
361 | 荣昌区 | 重庆荣昌三峰新能源发电有限公司 | 废气排放口 | 2024-08-24 | 1695530 | 12.54 | 100 | 41.26 | 300 | 211.44 | 30 | 2.92 |  |  | 25.36 | 142.11 | 100 | 2.67 |  |  | 60 | 42.17
362 | 璧山区 | 冀东水泥璧山有限责任公司 | 窑尾 | 2024-08-24 | 11034597 |  | 35 | 5.41 | 100 | 78.31 | 10 | 6.1 |  |  |  | 106.07
363 | 璧山区 | 冀东水泥璧山有限责任公司 | 窑头 | 2024-08-24 | 8221995 | [5 empty] | 10 | 0.44 |  |  |  | 106.99
364 | 璧山区 | 重庆创绿星原环保科技有限公司 | 焚烧炉排气筒 | 2024-08-24 | 165729 | 4.23 | 100 | 8.83 | 300 | 100.13 | 30 | 4.45 |  |  | 30.64 | 118.52 | 100 | 16.58 |  |  | 60 | 3.43
365 | 璧山区 | 重庆恒通客车有限公司 | 涂装主排气筒 | 2024-08-24 | 188301 | 0.08 | [8 empty] | 1.02 | 45.87
366 | 璧山区 | 重庆市聚益橡胶制品有限公司 | 脱硫再生烟废气排放口DA006 | 2024-08-24 | 86062 | [5 empty] | 100 | 2.27
367 | 璧山区 | 重庆市聚益橡胶制品有限公司 | 炼胶废气排放口DA007 | 2024-08-24 | 174393 | [5 empty] | 100 | 2.16
368 | 梁平区 | 梁平海螺水泥有限责任公司 | 窑头废气排放口 | 2024-08-24 | 5596485 | 8.61 |  |  |  |  | 10 | 4.63 |  |  | 1.66 | 90.73
369 | 梁平区 | 梁平海螺水泥有限责任公司 | 窑尾废气排放口 | 2024-08-24 | 11240022 | 7.2 | 35 | 1.48 | 100 | 40.63 | 10 | 4.14 |  |  | 9.78 | 111.93
370 | 梁平区 | 重庆市海创能源科技有限责任公司 | 焚烧烟气排放口 | 2024-08-24 | 925925 | 8.69 | 80 | 38.06 | 250 | 160.27 | 20 | 4 |  |  | 25.53 | 140.82 | 80 | 2.13 |  |  | 50 | 35.4
371 | 丰都县 | 东方希望重庆水泥有限公司 | 二线窑尾 | 2024-08-24 | 9852278 | 15.48 | 200 | 3.9 | 350 | 85.58 | 30 | 2.33 |  |  | 16.64 | 114.7
372 | 丰都县 | 东方希望重庆水泥有限公司 | 一线窑尾 | 2024-08-24 |  |  | 200 |  | 350 |  | 30 | [11 empty] | 上报停产
373 | 丰都县 | 东方希望重庆水泥有限公司 | 三线窑尾 | 2024-08-24 | 9702336 | 13.99 | 200 | 24.64 | 350 | 94.79 | 30 | 2.61 |  |  | 12.49 | 100.89
374 | 丰都县 | 东方希望重庆水泥有限公司 | 四线窑尾 | 2024-08-24 | 9819010 | 15.2 | 200 | 14.39 | 350 | 84.35 | 30 | 1.15 |  |  | 18.73 | 99.14
375 | 丰都县 | 东方希望重庆水泥有限公司 | 五线窑尾 | 2024-08-24 |  |  | 200 |  | 350 |  | 30 | [11 empty] | 上报停产
376 | 丰都县 | 东方希望重庆水泥有限公司 | 电厂废气排口 | 2024-08-24 | 11809919 | 14.71 | 400 | 27.32 | 200 | 70.37 | 30 | 3.49 |  |  | 11.75 | 51.92
377 | 丰都县 | 东方希望重庆水泥有限公司 | 三线窑头 | 2024-08-24 | 11710589 | 16.71 |  |  |  |  | 30 | 5.31 |  |  |  | 98.12
378 | 丰都县 | 东方希望重庆水泥有限公司 | 四线窑头 | 2024-08-24 | 9393128 | 16.43 |  |  |  |  | 30 | 3.35 |  |  |  | 145.66
379 | 丰都县 | 东方希望重庆水泥有限公司 | 五线窑头 | 2024-08-24 | [6 empty] | 30 | [11 empty] | 上报停产
380 | 丰都县 | 东方希望重庆水泥有限公司 | 一线窑头 | 2024-08-24 | [6 empty] | 30 | [11 empty] | 上报停产
381 | 丰都县 | 东方希望重庆水泥有限公司 | 二线窑头 | 2024-08-24 | 9667167 | 15.78 |  |  |  |  | 30 | 4.21 |  |  |  | 117.6
382 | 丰都县 | 东方希望重庆水泥有限公司 | 六线窑头 | 2024-08-24 | [6 empty] | 30 | [11 empty] | 上报停产
383 | 丰都县 | 东方希望重庆水泥有限公司 | 六线窑尾 | 2024-08-24 |  |  | 200 |  | 350 |  | 30 | [11 empty] | 上报停产
384 | 丰都县 | 丰都县凯迪绿色能源开发有限公司 | 废气排口 | 2024-08-24 | 4936318 | 19.17 | 400 | 45.26 | 200 | 85 | 30 | 5.43 |  |  | 7.17 | 140.17
385 | 丰都县 | 重庆洁创新能源有限公司 | 焚烧烟气排放口 | 2024-08-24 | 889467 | 9.58 | 100 | 33.24 | 300 | 182.52 | 30 | 1.03 |  |  | 23.01 | 146.82 | 100 | 21.1 |  |  | 60 | 12.38
386 | 垫江县 | 重庆富源化工有限公司 | 双加压硝酸尾气排放口 | 2024-08-24 | 1370720 |  |  |  | 300 | 33.31 | [5 empty] | 132.29
387 | 垫江县 | 重庆富源化工有限公司 | 两钠尾气排放口 | 2024-08-24 | 331132 |  |  |  | 300 | 46.63 | [5 empty] | 90.84
388 | 垫江县 | 重庆富源化工有限公司 | 30t/h天然气开工锅炉尾气排放口 | 2024-08-24 |  |  |  |  | 200 | [13 empty] | 上报停产
389 | 垫江县 | 重庆兴发金冠化工有限公司 | 灼烧炉排口 | 2024-08-24 | 518246 | 9.01 | 400 | 132.16 | 200 | 24.76 | 30 | 8.78 |  |  | 15.3 | 186.73
390 | 垫江县 | 重庆市赛德化工有限公司 | 赛德化工废气排口 | 2024-08-24 |  |  | 400 |  | 700 |  | 50 | [11 empty] | 上报停产
391 | 垫江县 | 重庆市垫江县梦豪铝业有限公司 | 废气排放口 | 2024-08-24 |  |  | 150 |  | 200 |  | 30 | [11 empty] | 上报停产
392 | 垫江县 | 重庆金富源新材料有限公司 | 熔窑废气 | 2024-08-24 | 1788530 | 9.11 | 400 | 49.04 | 700 | 106.59 | 50 | 10.97 |  |  | 18.07 | 73.28
393 | 垫江县 | 重庆垫江三峰新能源发电有限公司 | 焚烧烟气排放口 | 2024-08-24 | 1211750 | 12.39 | 100 | 43.74 | 300 | 222.25 | 30 | 1.09 |  |  | 21.94 | 152.97 | 100 | 13.1 |  |  | 60 | 18.93
394 | 武隆区 | 重庆市山拔尔桑水泥有限责任公司 | 窑尾 | 2024-08-24 |  |  | 200 |  | 350 |  | 30 | [11 empty] | 上报停产
395 | 武隆区 | 重庆市山拔尔桑水泥有限责任公司 | 窑头 | 2024-08-24 | [6 empty] | 30 | [11 empty] | 上报停产
396 | 武隆区 | 重庆市武隆区三峰新能源发电有限公司 | 烟气排放口 | 2024-08-24 | 1843675 | 10.08 | 100 | 34.11 | 300 | 175.92 | 30 | 2.6 |  |  | 28.5 | 150.73 | 100 | 32.33 |  |  | 60 | 5.79
397 | 忠县 | 重庆海螺水泥有限责任公司 | 1#窑尾收尘排放口 | 2024-08-24 | 10748307 | 6.29 | 35 | 20.52 | 100 | 38.43 | 10 | 0.7 |  |  | 12.27 | 55.47
398 | 忠县 | 重庆海螺水泥有限责任公司 | 2#窑尾收尘排放口 | 2024-08-24 |  |  | 35 |  | 100 |  | 10 | [11 empty] | 上报停产
399 | 忠县 | 重庆海螺水泥有限责任公司 | 1#窑头收尘排放口 | 2024-08-24 | 7907362 | 12.43 |  |  |  |  | 10 | 3.88 |  |  | 3.25 | 99.46
400 | 忠县 | 重庆海螺水泥有限责任公司 | 2#窑头收尘排放口 | 2024-08-24 | [6 empty] | 10 | [11 empty] | 上报停产
401 | 忠县 | 重庆海螺水泥有限责任公司 | 3#窑尾收尘排放口 | 2024-08-24 | 11340245 | 7.72 | 35 | 10.88 | 100 | 40.17 | 10 | 1.45 |  |  | 12.72 | 58.69
402 | 忠县 | 重庆海螺水泥有限责任公司 | 3#窑头收尘排放口 | 2024-08-24 | 6977338 | 9.85 |  |  |  |  | 10 | 1.54 |  |  | 3.92 | 77.1
403 | 开州区 | 重庆白鹤电力有限责任公司 | 1号机组 | 2024-08-24 | 31452956 |  | 400 | 21.76 | 100 | 39.03 | 30 | 3.62 |  |  |  | 81.82
404 | 开州区 | 重庆白鹤电力有限责任公司 | 2号机组 | 2024-08-24 | 28192134 |  | 400 | 21.91 | 100 | 39.28 | 30 | 4.1 |  |  |  | 82.78
405 | 开州区 | 开县开州水泥有限公司 | 窑尾废气 | 2024-08-24 |  |  | 200 |  | 350 |  | 30 | [11 empty] | 上报停产
406 | 开州区 | 开县开州水泥有限公司 | 窑头废气 | 2024-08-24 | [6 empty] | 30 | [11 empty] | 上报停产
407 | 开州区 | 重庆绿能新能源有限公司 | 1#炉烟气排放口 | 2024-08-24 | 625917 | 8.54 | 100 | 43.15 | 300 | 154.41 | 30 | 4.13 |  |  | 26.82 | 142.47 | 100 | 21.99 |  |  | 60 | 6.15
408 | 开州区 | 重庆绿能新能源有限公司 | 2#炉烟气排放口 | 2024-08-24 | 902297 | 12.76 | 100 | 53.11 | 300 | 130.12 | 30 | 3.65 |  |  | 28.58 | 147.57 | 100 | 40.3 |  |  | 60 | 6.02
409 | 云阳县 | 云阳盐化有限公司 | 锅炉废气排放口 | 2024-08-24 | 3190116 | 1.7 | 400 | 21.88 | 200 | 78.55 | 30 | 9.55 |  |  | 7.16 | 48.61
410 | 奉节县 | 华电国际电力股份有限公司奉节发电厂 | 1号原烟道出口 | 2024-08-24 | 43684760 | 16.68 | 200 | 7.31 | 200 | 40.34 | 30 | 5.05 |  |  | 8.19 | 52.12
411 | 奉节县 | 华电国际电力股份有限公司奉节发电厂 | 2号原烟道出口 | 2024-08-24 |  |  | 200 |  | 200 |  | 30 | [11 empty] | 上报停产
412 | 奉节县 | 重庆三峰夔门新能源有限公司 | 焚烧烟气排放口 | 2024-08-24 | 1808195 | 8.65 | 80 | 34.65 | 250 | 208.11 | 20 | 3.04 |  |  | 23.63 | 142.38 | 80 | 0.77 |  |  | 50 | 17.03
413 | 巫溪县 | 巫溪县明申肥业有限公司 | 综合废气排放口 | 2024-08-24 | [6 empty] | 100 | [11 empty] | 上报停产
414 | 黔江区 | 重庆弘扬建材集团弘龙水泥有限公司 | 窑尾排放口 | 2024-08-24 |  |  | 35 |  | 100 |  | 10 | [11 empty] | 上报停产
415 | 黔江区 | 重庆弘扬建材集团弘龙水泥有限公司 | 窑头排放口 | 2024-08-24 | [6 empty] | 10 | [11 empty] | 上报停产
416 | 黔江区 | 重庆正阳新材料有限公司 | 窑尾 | 2024-08-24 | 8674194 | 23.11 | 35 | 22.16 | 100 | 78.47 | 10 | 6.91 |  |  | 7.07 | 138.63
417 | 黔江区 | 重庆正阳新材料有限公司 | 窑头 | 2024-08-24 | 3279746 | 8.43 |  |  |  |  | 10 | 6.89 |  |  | 3.54 | 87.07
418 | 黔江区 | 重庆武陵硅业有限公司 | 1#矿热炉废气排放口 | 2024-08-24 | 4090296 | 3.95 |  |  |  |  | 50 | 10.4 |  |  |  | 57.86
419 | 黔江区 | 重庆武陵硅业有限公司 | 2#矿热炉废气排放口 | 2024-08-24 | 5344538 | 5.15 |  |  |  |  | 50 | 6.98 |  |  |  | 67.51
420 | 黔江区 | 重庆黔江三峰环保产业发展有限公司（生活垃圾焚烧发电厂） | 1#废气排放口 | 2024-08-24 | 1487653 | 16.1 | 100 | 52.52 | 300 | 201.72 | 30 | 4.26 |  |  | 28.11 | 151.02 | 100 | 23.5 |  |  | 60 | 27.85
421 | 石柱县 | 重庆石柱西南水泥有限公司 | 窑尾 | 2024-08-24 |  |  | 50 |  | 150 |  | 10 | [11 empty] | 上报停产
422 | 石柱县 | 重庆石柱西南水泥有限公司 | 窑头 | 2024-08-24 | [6 empty] | 10 | [11 empty] | 上报停产
423 | 石柱县 | 重庆大唐国际石柱发电有限责任公司 | 1号机组 | 2024-08-24 | 31929378 | 17.61 | 400 | 26.87 | 100 | 40.77 | 30 | 2.28 |  |  | 16.44 | 55.02
424 | 石柱县 | 重庆大唐国际石柱发电有限责任公司 | 2号机组 | 2024-08-24 | 28449792 | 15.77 | 400 | 27.22 | 100 | 41.01 | 30 | 3.14 |  |  | 16.68 | 55.34
425 | 石柱县 | 石柱县海创环保科技有限责任公司 | 烟囱 | 2024-08-24 | 1078674 | 9.66 | 100 | 23.07 | 300 | 204.74 | 30 | 3.41 |  |  | 23 | 132.8 | 100 | 10.68 |  |  | 60 | 19.82
426 | 秀山县 | 重庆国耀硅业有限公司 | 2号烟气排放口 | 2024-08-24 | 1210810 | 7.24 | 550 | 218.96 | 250 | 33.96 | 50 | 4.04 |  |  | 3.91 | 73.92
427 | 秀山县 | 重庆国耀硅业有限公司 | 1号废气排放口 | 2024-08-24 | 769455 | 4.65 | 550 | 87.62 | 250 | 14.9 | 50 | 4.5 |  |  | 2.54 | 81.63
428 | 秀山县 | 重庆秀山西南水泥有限公司 | 窑尾 | 2024-08-24 | 6105147 | 18.33 | 200 | 33.12 | 350 | 107.96 | 30 | 8.4 |  |  | 7.2 | 130.97
429 | 秀山县 | 重庆秀山西南水泥有限公司 | 窑头 | 2024-08-24 | 4140248 | 11.7 |  |  |  |  | 30 | 7.91 |  |  | 2.17 | 98.79
430 | 秀山县 | 重庆武陵兴旺化工有限公司 | 二吸塔尾气 | 2024-08-24 |  |  | 400 | [15 empty] | 上报停产
431 | 秀山县 | 秀山德宏化工有限公司 | 吸收塔废气排放口 | 2024-08-24 | 403653 | 6.93 | 400 | 60.29 | [6 empty] | 4.19 | 31.33
432 | 秀山县 | 秀山龙洋硅业有限公司 | 1号烟气排放口 | 2024-08-24 |  |  | 500 |  | 250 |  | 50 | [11 empty] | 上报停产
433 | 秀山县 | 秀山维隆硅业有限公司 | 冶炼废气G1 | 2024-08-24 | 1980485 | 2.66 | 600 | 6.53 | 260 | 9.72 | 50 | 4.34 |  |  | 2.85 | 45.25
434 | 秀山县 | 秀山县永发硅业有限公司 | 1号烟气排放口 | 2024-08-24 |  |  | 500 |  | 250 |  | 50 | [11 empty] | 上报停产
435 | 秀山县 | 秀山鑫和硅业有限公司 | 1号烟气排放口 | 2024-08-24 |  |  | 400 |  | 150 |  | 50 | [11 empty] | 上报停产
436 | 秀山县 | 重庆森仟烨新材料科技股份有限公司 | 焙烧废气 | 2024-08-24 | 5382809 | 4 | 400 | 266.86 | 700 | 37.22 | 100 | 25.64 |  |  | 2.95 | 60.68
437 | 秀山县 | 重庆森仟烨新材料科技股份有限公司 | 煅烧废气 | 2024-08-24 | 1900572 | 10.41 | 400 | 25.39 | 700 | 19.45 | 100 | 10.39 |  |  | 10.07 | 34.89
438 | 秀山县 | 重庆市秀山县三峰新能源有限公司 | 烟气排放口 | 2024-08-24 | 1473739 | 11.59 | 100 | 47.84 | 300 | 196.94 | 30 | 1.94 |  |  | 30.15 | 133.04 | 100 | 2.33 |  |  | 60 | 4.46
439 | 酉阳县 | 重庆九鑫水泥（集团）有限公司 | 窑尾 | 2024-08-24 |  |  | 200 |  | 350 |  | 30 | [11 empty] | 上报停产
440 | 酉阳县 | 重庆九鑫水泥（集团）有限公司 | 窑头 | 2024-08-24 | [6 empty] | 30 | [11 empty] | 上报停产
441 | 酉阳县 | 重庆武陵光伏材料有限公司 | 1号废气排口 | 2024-08-24 | 5831845 | 4.14 | 400 | 91.64 | 700 | 10.03 | 80 | 5.38 |  |  |  | 57.23 | [6 empty] | 含无效数据
442 | 酉阳县 | 重庆武陵光伏材料有限公司 | 2号废气排口 | 2024-08-24 |  |  | 400 |  | 700 |  | 80 | [11 empty] | 上报停产
443 | 酉阳县 | 重庆武陵光伏材料有限公司 | 3号废气排口 | 2024-08-24 | 5111575 | 8.54 | 400 | 306.91 | 700 | 82.59 | 80 | 31.82 |  |  | 0.3 | 53.47
444 | 酉阳县 | 酉阳县美池新能源有限责任公司 | 焚烧炉烟气排放口 | 2024-08-24 | 258065 | 0.59 | 100 | 18.08 | 300 | 195.96 | 30 | 8.4 |  |  | 20.96 | 157.13 | 100 | 5.58 |  |  | 60 | 32.8
445 | 酉阳县 | 重庆万博再生资源利用有限公司 | 1#烟囱 | 2024-08-24 | 886916 | 6.89 | 400 | 6.15 | 700 | 69.19 | 80 | 15.64 |  |  | 21.73 | 52.1
446 | 彭水县 | 彭水县茂田能源开发有限公司 | 1#窑尾 | 2024-08-24 |  |  | 50 |  | 150 |  | 10 | [11 empty] | 上报停产
447 | 彭水县 | 彭水县茂田能源开发有限公司 | 1#窑头 | 2024-08-24 | [6 empty] | 30 | [11 empty] | 上报停产
448 | 彭水县 | 彭水县茂田能源开发有限公司 | 2#窑头 | 2024-08-24 | [6 empty] | 30 | 1.21 | [10 empty] | 含无效数据
449 | 江津区 | 华能重庆珞璜发电有限责任公司 | 3号烟囱 | 2024-08-24 | 100813192 | 21.98 | 50 | 18.93 | 100 | 43.59 | 20 | 3.09 |  |  | 13.4 | 75.8
450 | 江津区 | 华能重庆珞璜发电有限责任公司 | 1号烟囱 | 2024-08-24 | 54619716 | 16.96 | 50 | 20.66 | 100 | 52.99 | 20 | 3.05 |  |  | 10.9 | 72.2
451 | 江津区 | 华能重庆珞璜发电有限责任公司 | 2号烟囱 | 2024-08-24 | 64392408 | 21.38 | 50 | 24.3 | 100 | 42.52 | 20 | 2.97 |  |  | 12.4 | 75.1
452 | 江津区 | 玖龙纸业（重庆）有限公司 | 2#机组排放口 | 2024-08-24 | 9199197 | 17.24 | 35 | 0.61 | 50 | 37.15 | 10 | 0.5 |  |  | 12.84 | 56.42
453 | 江津区 | 玖龙纸业（重庆）有限公司 | 3#机组排放口 | 2024-08-24 | 7693339 | 11.32 | 35 | 1.67 | 50 | 21.42 | 10 | 0.47 |  |  | 16.89 | 55.65
454 | 江津区 | 玖龙纸业（重庆）有限公司 | 1#机组排放口 | 2024-08-24 |  |  | 35 |  | 50 |  | 10 | [11 empty] | 上报停产
455 | 江津区 | 玖龙纸业（重庆）有限公司 | 碱回收炉废气排放口 | 2024-08-24 | 3575596 | 19.72 | 35 | 7.96 | 100 | 40.38 | 10 | 5.32 |  |  | 30.37 | 71.23
456 | 江津区 | 玖龙纸业（重庆）有限公司 | 4#机组排口 | 2024-08-24 | 7964950 | 12.96 | 35 | 24.91 | 50 | 18.62 | 10 | 0.75 |  |  | 16.66 | 52.49
457 | 江津区 | 重庆天助水泥（集团）有限公司 | 一线窑尾 | 2024-08-24 |  |  | 35 |  | 100 |  | 10 | [11 empty] | 上报停产
458 | 江津区 | 重庆天助水泥（集团）有限公司 | 二线窑尾 | 2024-08-24 |  |  | 35 |  | 100 |  | 10 | [11 empty] | 上报停产
459 | 江津区 | 重庆天助水泥（集团）有限公司 | 一线窑头 | 2024-08-24 | [6 empty] | 10 | [11 empty] | 上报停产
460 | 江津区 | 重庆天助水泥（集团）有限公司 | 二线窑头 | 2024-08-24 | [6 empty] | 10 | [11 empty] | 上报停产
461 | 江津区 | 冀东水泥重庆江津有限责任公司 | 二线窑尾 | 2024-08-24 | 5314793 | 13.45 | 35 | 10.02 | 100 | 97.32 | 10 | 4.58 |  |  | 19.8 | 55.33
462 | 江津区 | 冀东水泥重庆江津有限责任公司 | 一线窑尾 | 2024-08-24 |  |  | 35 |  | 100 |  | 10 | [11 empty] | 上报停产
463 | 江津区 | 冀东水泥重庆江津有限责任公司 | 二线窑头 | 2024-08-24 | 3155600 | 7.3 |  |  |  |  | 10 | 5.91 |  |  |  | 101.93
464 | 江津区 | 冀东水泥重庆江津有限责任公司 | 一线窑头 | 2024-08-24 | [6 empty] | 10 | [11 empty] | 上报停产
465 | 江津区 | 重庆华新地维水泥有限公司 | 窑尾 | 2024-08-24 |  |  | 35 |  | 100 |  | 10 | [11 empty] | 上报停产
466 | 江津区 | 重庆华新地维水泥有限公司 | 窑头 | 2024-08-24 | [6 empty] | 10 | [11 empty] | 上报停产
467 | 江津区 | 海龙再生资源(重庆)有限公司 | 1#炉废气排放口 | 2024-08-24 |  |  | 100 |  | 300 |  | 30 | [5 empty] | 100 |  |  |  | 60 |  | 上报停产
468 | 江津区 | 海龙再生资源(重庆)有限公司 | 2#炉废气排放口 | 2024-08-24 | 3433240 | 11.97 | 100 | 8.05 | 300 | 155.03 | 30 | 0.63 |  |  | 17.6 | 149.72 | 100 | 0.28 |  |  | 60 | 9.3
469 | 江津区 | 重庆金凯特殊钢制品有限公司 | 冶炼炉废气 | 2024-08-24 | 920635 | 3.54 |  |  |  |  | 15 | 2.34 |  |  |  | 52.38
470 | 江津区 | 赛力斯汽车（湖北）有限公司重庆分公司 | 2#涂装废气总排口 | 2024-08-24 | [18 empty] | 上报停产
471 | 江津区 | 赛力斯汽车（湖北）有限公司重庆分公司 | 1#涂装废气总排口 | 2024-08-24 | [18 empty] | 上报停产
472 | 江津区 | 重庆三峰百果园环保发电有限公司 | #3锅炉烟囱废气排放口 | 2024-08-24 | 2844417 | 14.6 | 100 | 14.44 | 300 | 142.66 | 30 | 5.01 |  |  | 23.34 | 125.53 | 100 | 18.47 |  |  | 60 | 1.5
473 | 江津区 | 重庆三峰百果园环保发电有限公司 | #4锅炉烟囱废气排放口 | 2024-08-24 | 3012892 | 17.27 | 100 | 16.28 | 300 | 104.99 | 30 | 4.59 |  |  | 28.34 | 142.71 | 100 | 4.23 |  |  | 60 | 3.78
474 | 江津区 | 重庆三峰百果园环保发电有限公司 | #5锅炉烟囱废气排放口 | 2024-08-24 | 2971128 | 16.61 | 100 | 15.92 | 300 | 140.1 | 30 | 2.76 |  |  | 27.18 | 139.57 | 100 | 7.39 |  |  | 60 | 3.97
475 | 江津区 | 重汽（重庆）轻型汽车有限公司 | 废气排放口 | 2024-08-24 | [18 empty] | 上报停产
476 | 江津区 | 重庆三峡油漆股份有限公司 | 通用涂料车间废气总排口 | 2024-08-24 | [6 empty] | 20 | [11 empty] | 上报停产
477 | 江津区 | 潍柴动力股份有限公司重庆分公司 | 潍柴发动机废气排放口 | 2024-08-24 | [18 empty] | 上报停产
478 | 江津区 | 重庆嘉钛昕再生资源综合利用有限公司 | 2#排气筒 | 2024-08-24 | 403236 | 3.75 | 100 | 2.67 | 300 | 27.33 | 30 | 15.84 |  |  | 7.15 | 39.47 |  |  |  |  | 60 | 0.11
479 | 江津区 | 重庆嘉钛昕再生资源综合利用有限公司 | 3#排气筒 | 2024-08-24 |  |  | 100 |  | 100 |  | 10 | [11 empty] | 上报停产
480 | 江津区 | 重庆乾涌再生资源综合利用有限公司 | 6#排气筒 | 2024-08-24 |  |  | 100 |  | 300 |  | 30 | [9 empty] | 100 |  | 上报停产
481 | 江津区 | 重庆乾涌再生资源综合利用有限公司 | 8#排气筒 | 2024-08-24 |  |  | 150 |  | 100 |  | 10 | [11 empty] | 上报停产
482 | 合川区 | 重庆合川发电有限责任公司 | #3锅炉废气排口 | 2024-08-24 | 52738976 | 18.86 | 200 | 23.22 | 100 | 38.88 | 30 | 2.57 |  |  | 4.3 | 56.27
483 | 合川区 | 重庆合川发电有限责任公司 | #4锅炉废气排口 | 2024-08-24 | 54572856 | 19.87 | 200 | 24.69 | 100 | 37.64 | 30 | 2.6 |  |  | 7.48 | 50.55
484 | 合川区 | 重庆合川发电有限责任公司 | #2锅炉废气排口 | 2024-08-24 | 21978314 | 12.06 | 400 | 26.34 | 100 | 42.22 | 30 | 1.12 |  |  | 13.6 | 52.95
485 | 合川区 | 重庆合川发电有限责任公司 | #1锅炉废气排口 | 2024-08-24 | 30364306 | 16.73 | 400 | 22.8 | 100 | 40.74 | 30 | 2.41 |  |  | 13.48 | 55.03
486 | 合川区 | 重庆市富丰水泥集团特种水泥有限公司 | 水泥窑-窑尾排口 | 2024-08-24 |  |  | 35 |  | 100 |  | 10 | [11 empty] | 上报停产
487 | 合川区 | 重庆市富丰水泥集团特种水泥有限公司 | 冷却机-窑头排口 | 2024-08-24 | [6 empty] | 10 | [11 empty] | 上报停产
488 | 合川区 | 重庆金九建材集团有限公司 | 一期窑尾 | 2024-08-24 |  |  | 35 |  | 100 |  | 10 | [11 empty] | 上报停产
489 | 合川区 | 重庆金九建材集团有限公司 | 二期窑尾 | 2024-08-24 |  |  | 35 |  | 100 |  | 10 | [11 empty] | 上报停产
490 | 合川区 | 重庆金九建材集团有限公司 | 一期窑头 | 2024-08-24 | [6 empty] | 10 | [11 empty] | 上报停产
491 | 合川区 | 重庆金九建材集团有限公司 | 二期窑头 | 2024-08-24 | [6 empty] | 10 | [11 empty] | 上报停产
492 | 合川区 | 台泥（重庆）水泥有限公司 | 一期窑尾 | 2024-08-24 | 10070032 | 6.3 | 35 | 24.47 | 100 | 25.5 | 10 | 0.81 |  |  | 7.63 | 112.47
493 | 合川区 | 台泥（重庆）水泥有限公司 | 二期窑尾 | 2024-08-24 |  |  | 35 |  | 100 |  | 10 | [11 empty] | 上报停产
494 | 合川区 | 台泥（重庆）水泥有限公司 | 二期窑头 | 2024-08-24 | [6 empty] | 10 | [11 empty] | 上报停产
495 | 合川区 | 台泥（重庆）水泥有限公司 | 一期窑头 | 2024-08-24 | 5281608 | [5 empty] | 10 | 3.15 |  |  | 3.09 | 88.23
496 | 合川区 | 冀东水泥重庆合川有限责任公司 | 窑尾废气排放口 | 2024-08-24 | 11864962 | 14.42 | 35 | 0.28 | 100 | 60.07 | 10 | 2.43 |  |  | 20.1 | 62.03
497 | 合川区 | 冀东水泥重庆合川有限责任公司 | 窑头废气排放口 | 2024-08-24 | 7198206 | [5 empty] | 10 | 4.49 |  |  | 3.31 | 107.68
498 | 合川区 | 重庆华新盐井水泥有限公司 | 烧成窑尾 | 2024-08-24 |  |  | 100 |  | 320 |  | 20 | [11 empty] | 上报停产
499 | 合川区 | 重庆华新盐井水泥有限公司 | 烧成窑头 | 2024-08-24 | [6 empty] | 20 | [11 empty] | 上报停产
500 | 合川区 | 重庆合川盐化工业有限公司 | 锅炉废气总排口 | 2024-08-24 | 2258820 | 2.39 | 50 | 8.31 | 100 | 18.2 | 20 | 7.29 |  |  | 12.69 | 46.15
501 | 合川区 | 重庆顺博铝合金股份有限公司 | 顺博铝合金1# | 2024-08-24 | 1345925 | 3.78 | 100 | 0.7 | 100 | 3.96 | 10 | 0.52 |  |  | 2.01 | 44.24
502 | 合川区 | 重庆顺博铝合金股份有限公司 | 顺博铝合金2# | 2024-08-24 |  |  | 100 |  | 100 |  | 10 | [11 empty] | 上报停产
503 | 合川区 | 重庆顺博铝合金股份有限公司 | 顺博铝合金3# | 2024-08-24 | 2430420 | 3.95 | 100 | 4.61 | 100 | 28.32 | 10 | 0.88 |  |  | 3.66 | 81.36
504 | 合川区 | 重庆顺博铝合金股份有限公司 | 顺博铝合金4# | 2024-08-24 | 2211760 | 6.36 | 100 | 0.53 | 100 | 8.99 | 10 | 1.08 |  |  | 3.11 | 48.93
505 | 合川区 | 重庆顺博铝合金股份有限公司 | 顺博铝合金5# | 2024-08-24 | 2448044 | 7.29 | 100 | 2.15 | 100 | 12.88 | 10 | 2.64 |  |  | 2.36 | 63.21
506 | 合川区 | 重庆合川三峰新能源发电有限公司 | 1#焚烧炉烟气排放口 | 2024-08-24 | 2092823 | 18.54 | 100 | 40.56 | 300 | 197.54 | 30 | 3.75 |  |  | 21.78 | 130.07 | 100 | 1.66 |  |  | 60 | 1.14
507 | 合川区 | 重庆合川三峰新能源发电有限公司 | 2#焚烧炉烟气排放口 | 2024-08-24 | 1901466 | 17.34 | 100 | 38.52 | 300 | 210.93 | 30 | 3.92 |  |  | 24.79 | 125.91 | 100 | 1.52 |  |  | 60 | 4.46
508 | 合川区 | 重庆速仕达金属材料有限公司 | 废气排放口 | 2024-08-24 | 680441 | 6.89 | 100 | 0.72 | 100 | 0.59 | 10 | 1.24 |  |  | 8.1 | 64.32
509 | 合川区 | 重庆莲心金属厂 | 1#废气排放口 | 2024-08-24 |  |  | 100 | 0.79 | 100 | 25.05 | 10 | 0.37 |  |  |  | 38.8 | [6 empty] | 含无效数据
510 | 永川区 | 重庆华新参天水泥有限公司 | 窑尾废气排放口 | 2024-08-24 |  |  | 200 |  | 350 |  | 30 | [11 empty] | 上报停产
511 | 永川区 | 重庆理文造纸有限公司 | 电站2#烟囱废气排口 | 2024-08-24 | 5753380 | 13.2 | 35 | 16.15 | 50 | 34.48 | 10 | 2.79 |  |  | 13.92 | 55.59
512 | 永川区 | 重庆理文造纸有限公司 | 电站1#烟囱废气排口 | 2024-08-24 | 19912440 | 13.37 | 35 | 6.98 | 50 | 35.75 | 10 | 2.22 |  |  | 12.89 | 52.71
513 | 永川区 | 重庆理文造纸有限公司 | 碱炉废气排口 | 2024-08-24 | 5386978 | 12.22 | 35 | 26.16 | 100 | 63.74 | 10 | 3.91 |  |  | 22.37 | 64.81
514 | 永川区 | 信义玻璃（重庆）有限公司 | 二期废气排口 | 2024-08-24 | 3930083 | 3.5 | 100 | 59.76 | 300 | 202.46 | 20 | 10.01 |  |  | 0.12 | 136.99
515 | 永川区 | 信义玻璃（重庆）有限公司 | 一期废气排口 | 2024-08-24 | 1253127 | 1.05 | 100 | 36.38 | 300 | 109.77 | 20 | 11.02 |  |  | 7.21 | 85.89
516 | 永川区 | 重庆中明港桥环保有限责任公司 | 焚烧系统尾气排放口 | 2024-08-24 | 583062 | 14.16 | 100 | 19.47 | 300 | 137.38 | 30 | 2.4 |  |  | 39.56 | 115.82 | 100 | 4.51 |  |  | 60 | 8.35
517 | 永川区 | 重庆理文制浆有限公司 | 理文制浆碱炉烟囱废气排口 | 2024-08-24 |  |  | 400 |  | 200 |  | 30 | [11 empty] | 上报停产
518 | 永川区 | 重庆新格有色金属有限公司 | 1#铝熔炼线废气排放口 | 2024-08-24 |  |  | 150 |  | 200 |  | 30 | [11 empty] | 上报停产
519 | 永川区 | 重庆新格有色金属有限公司 | 2#铝熔炼线废气排放口 | 2024-08-24 | 1608104 | 5.95 | 150 | 4.24 | 200 | 31.68 | 30 | 3.1 |  |  | 2.81 | 56.33
520 | 永川区 | 重庆新格有色金属有限公司 | 回转炉废气排放口 | 2024-08-24 |  |  | 150 |  | 200 |  | 30 | [11 empty] | 上报停产
521 | 永川区 | 重庆新格有色金属有限公司 | 3#铝熔炼线废气排放口 | 2024-08-24 | 1775181 | 7.84 | 150 | 26.09 | 200 | 23.86 | 30 | 11.46 |  |  | 5.77 | 35.01
522 | 永川区 | 重庆市永川区三峰环保发电有限公司 | 焚烧炉烟气排放口 | 2024-08-24 | 2186484 | 13.18 | 100 | 27.68 | 300 | 139.15 | 30 | 3.23 |  |  | 24.39 | 141.15 | 100 | 2.33 |  |  | 60 | 6.2
523 | 永川区 | 重庆泽渝建材有限公司 | 窑尾排放口 | 2024-08-24 |  |  | 400 |  | 700 |  | 100 | [9 empty] | 10 |  | 上报停产
524 | 永川区 | 重庆红源活性炭有限公司 | 再生活化废气G3 | 2024-08-24 |  |  | 100 |  | 300 | [13 empty] | 上报停产
525 | 永川区 | 重庆中明硕清再生资源综合利用有限公司 | 回转炉废气排放口 | 2024-08-24 |  |  | 150 |  | 200 |  | 30 | [7 empty] | 3 |  | 30 |  | 上报停产
526 | 永川区 | 重庆天泰热力有限公司 | 发电烟囱 | 2024-08-24 | 39071788 | 18.04 | 35 |  | 50 | 25.9 | 50 |  |  |  | 10.57 | 86.42
527 | 永川区 | 重庆天泰热力有限公司 | 备用锅炉废气排放口 | 2024-08-24 |  |  |  |  | 100 | [13 empty] | 上报停产
528 | 南川区 | 重庆市新嘉南建材有限责任公司 | 窑尾 | 2024-08-24 |  |  | 200 |  | 350 |  | 30 | [11 empty] | 上报停产
529 | 南川区 | 重庆市新嘉南建材有限责任公司 | 窑头 | 2024-08-24 | [6 empty] | 30 | [11 empty] | 上报停产
530 | 南川区 | 重庆市南川区金鑫纸业有限公司 | 金鑫纸业废气排放口 | 2024-08-24 | 90548 | 1.25 | 550 | 68.41 | 80 | 59.45 | 80 | 24.33 |  |  | 9.9 | 56.8
531 | 南川区 | 重庆市凤华玻璃厂 | 废气排口 | 2024-08-24 | 976569 | 2.7 | 400 | 42.31 | 700 | 85.16 | 50 | 13.18 |  |  | 9.61 | 200.26
532 | 南川区 | 重庆鸿庆达产业有限公司 | 石灰生产窑废气 | 2024-08-24 |  |  | 200 |  | 300 |  | 20 | [11 empty] | 上报停产
533 | 南川区 | 重庆鸿庆达产业有限公司 | 备用炭材烘干窑废气 | 2024-08-24 |  |  | 200 |  | 300 |  | 30 | [11 empty] | 上报停产
534 | 南川区 | 重庆鸿庆达产业有限公司 | 新炭材烘干烟气 | 2024-08-24 | 2569476 | 9.43 | 200 | 3.57 | 300 | 33.74 | 30 | 3.63 |  |  | 3.91 | 72.46
535 | 南川区 | 重庆市南川区晨曦化工有限公司 | 转炉废气排放口 | 2024-08-24 |  |  | 400 |  | 200 |  | 30 | [11 empty] | 上报停产
536 | 南川区 | 重庆市中涪南热电有限公司 | 废气排放口 | 2024-08-24 | 26722556 | 18.54 | 35 | 23.8 | 50 | 43.05 | 10 | 6.71 |  |  | 15.65 | 53.91
537 | 南川区 | 重庆吉鑫再生资源有限公司 | 吉鑫再生有组织废气排放口 | 2024-08-24 |  |  | 150 |  | 200 |  | 30 | [11 empty] | 上报停产
538 | 南川区 | 重庆吉鑫再生资源有限公司 | 吉鑫再生厂房负压抽风废气排放口 | 2024-08-24 |  |  | 150 |  | 200 |  | 30 | [11 empty] | 上报停产
539 | 南川区 | 重庆市江陆机械制造有限公司 | 废气排放口 | 2024-08-24 | 173549 | 4 | 150 | 4.92 | 200 | 7.96 | 30 | 6.76 |  |  | 2.5 | 38.37
540 | 南川区 | 南川区家容铸造厂 | 熔炼、精炼废气排放口 | 2024-08-24 |  |  | 150 |  | 200 |  | 30 | [11 empty] | 上报停产