## 8.26_废气
废气国家重点监控企业自动监控数据
日期：2024-08-26
序号 | 区县 | 企业名称 | 监测点名称 | 监测日期 | 流量(m3) | 流速(m/s) | SO2标准值(mg/m3) | SO2日均值(mg/m3) | NOx标准值(mg/m3) | NOx日均值(mg/m3) | 烟尘标准值(mg/m3) | 烟尘日均值(mg/m3) | VOCS标准值(mg/m3) | VOCS日均值(mg/m3) | 烟气湿度(％RH) | 烟气温度(℃) | Co标准值(mg/m3) | Co日均值(mg/m3) | 氟化物标准值(mg/m3) | 氟化物日均值(mg/m3) | HCL标准值(mg/m3) | HCL日均值(mg/m3) | 备注
1 | 万州区 | 重庆索特盐化股份有限公司 | 1#脱硫塔排口 | 2024-08-26 |  |  | 400 |  | 200 |  | 30 | [11 empty] | 上报停产
2 | 万州区 | 重庆索特盐化股份有限公司 | 2#脱硫塔排口 | 2024-08-26 |  |  | 400 |  | 200 |  | 30 | [11 empty] | 上报停产
3 | 万州区 | 重庆索特盐化股份有限公司 | 3#脱硫塔排口 | 2024-08-26 | 11303944 |  | 400 | 5.24 | 200 | 69.1 | 30 | 6.88
4 | 万州区 | 重庆湘渝盐化股份有限公司 | 硫回收尾气排放口 | 2024-08-26 | 31362 | 1.56 | 100 | 18.49 | 150 | 20.97 | 20 | 10.41 |  |  | 0.72 | 47.43
5 | 万州区 | 重庆万州西南水泥有限公司 | 一期窑尾_2500新型干法 | 2024-08-26 |  |  | 35 |  | 100 |  | 10 | [11 empty] | 上报停产
6 | 万州区 | 重庆万州西南水泥有限公司 | 二期窑尾_4000T | 2024-08-26 | 13317507 |  | 35 | 0.27 | 100 | 62.97 | 10 | 2.24
7 | 万州区 | 重庆万州西南水泥有限公司 | 一期窑头 | 2024-08-26 | [6 empty] | 10 | [11 empty] | 上报停产
8 | 万州区 | 重庆万州西南水泥有限公司 | 二期窑头 | 2024-08-26 | 6993808 | [5 empty] | 10 | 0.91
9 | 万州区 | 重庆市万州区三峰环保发电有限公司 | 1号焚烧废气 | 2024-08-26 | 1366927 |  | 100 | 58.79 | 300 | 198.77 | 30 | 6.03 |  |  |  |  | 100 | 3.24 |  |  | 60 | 9.58
10 | 万州区 | 重庆市万州区三峰环保发电有限公司 | 2号焚烧废气 | 2024-08-26 | 1457267 |  | 100 | 67.18 | 300 | 195.09 | 30 | 4.58 |  |  |  |  | 100 | 5.17 |  |  | 60 | 6.76
11 | 万州区 | 重庆华歌生物化学有限公司 | 废水燃烧废气排口 | 2024-08-26 | 30847 |  | 200 | 78.79 | 500 | 49.44 | 65 | 44.58 | [8 empty] | 100
12 | 万州区 | 重庆华歌生物化学有限公司 | 废气燃烧废气排口 | 2024-08-26 | 214559 |  | 550 | 7.85 | 240 | 6.01 | 120 | 1.75
13 | 万州区 | 重庆华歌生物化学有限公司 | 钠盐装置废气排气筒 | 2024-08-26 |  |  | 100 |  | 300 |  | 30 | [11 empty] | 上报停产
14 | 万州区 | 国能重庆万州电力有限责任公司 | 1号机组 | 2024-08-26 |  |  | 200 | 22.96 | 100 | 42.84 | 30 | 2.65 | [10 empty] | 含无效数据
15 | 万州区 | 国能重庆万州电力有限责任公司 | 2号机组 | 2024-08-26 |  |  | 200 | 26.31 | 100 | 43.55 | 30 | 1.9 | [10 empty] | 含无效数据
16 | 万州区 | 重庆长安跨越车辆有限公司 | 废气排放口 | 2024-08-26 | 9220259 | [7 empty] | 50 | 13.5
17 | 万州区 | 重庆索科斯铝业有限公司 | 废气总排放口 | 2024-08-26 |  |  | 150 |  | 200 |  | 30 | [11 empty] | 上报停产
18 | 万州区 | 重庆市万州区万源玻璃有限公司 | 辊道窑废气排放口 | 2024-08-26 | 71041 | 3.78 | 50 | 18.61 | 180 | 29.3 | 30 | 1.79
19 | 万州区 | 重庆博联热电有限公司 | 2#锅炉烟气排放口 | 2024-08-26 | 10027285 | 16.97 | 35 | 15.6 | 50 | 32.18 | 10 | 0.22 |  |  | 12.81 | 56.45
20 | 万州区 | 重庆博联热电有限公司 | 3#烟气锅炉排放口 | 2024-08-26 | 9565070 | 15.89 | 35 | 15.02 | 50 | 27.57 | 10 | 0.1 |  |  | 11.29 | 56.69
21 | 万州区 | 重庆博联热电有限公司 | 1#锅炉烟气排放口 | 2024-08-26 | 10541111 | 18.15 | 35 | 16.35 | 50 | 27.3 | 10 | 0.07 |  |  | 14.02 | 56.97
22 | 万州区 | 重庆市九龙万博新材料科技有限公司 | 1#焙烧炉废气排放口 | 2024-08-26 | 9375074 | 8.71 | 25 | 1.62 | 65 | 33.21 | 10 | 4.83 |  |  | 24.7 | 178.05
23 | 万州区 | 重庆市九龙万博新材料科技有限公司 | 2#焙烧炉废气排放口 | 2024-08-26 |  |  | 25 |  | 65 |  | 10 | [11 empty] | 上报停产
24 | 万州区 | 重庆市九龙万博新材料科技有限公司 | 3#焙烧炉废气排放口 | 2024-08-26 | 12691543 | 10.69 | 25 | 2.83 | 65 | 35.89 | 10 | 3.76 |  |  | 14.44 | 191.31
25 | 万州区 | 中国石油西南油气田分公司天然气净化总厂（万州分厂） | 净化总厂1#锅炉废气排放口 | 2024-08-26 |  |  |  |  | 50 | [13 empty] | 上报停产
26 | 万州区 | 中国石油西南油气田分公司天然气净化总厂（万州分厂） | 净化总厂3#锅炉废气排放口 | 2024-08-26 |  |  |  |  | 50 | [13 empty] | 上报停产
27 | 万州区 | 中国石油西南油气田分公司天然气净化总厂（万州分厂） | 净化总厂2#锅炉废气排放口 | 2024-08-26 | 149561 | 8.3 |  |  | 50 | 24.97
28 | 涪陵区 | 重庆建峰化工股份有限公司 | 二化快装锅炉2废气排放口 | 2024-08-26 | 437992 | 4.55 |  |  | 50 | 36.05 |  |  |  |  | 16.54 | 138.39
29 | 涪陵区 | 重庆建峰化工股份有限公司 | 熔盐炉废气排放口 | 2024-08-26 | 263345 | 2.07 |  |  | 180 | 29.28 |  |  |  |  | 17.52 | 115.62
30 | 涪陵区 | 重庆建峰化工股份有限公司 | 二化快装锅炉1废气排放口 | 2024-08-26 | 831189 | 6.84 |  |  | 50 | 35.99 |  |  |  |  | 11.55 | 140.22
31 | 涪陵区 | 重庆建峰化工股份有限公司 | 熔盐炉1废气排放口 | 2024-08-26 | 315241 | 6.01 |  |  | 180 | 31.31 |  |  |  |  | 21.15 | 115.09
32 | 涪陵区 | 重庆市蓬威石化有限责任公司 | 烟囱排放口 | 2024-08-26 | 828606 | 1.49 | 35 | 0.71 | 50 | 20.99 | 10 | 2.73 |  |  | 5.15 | 50.32
33 | 涪陵区 | 华新水泥重庆涪陵有限公司 | 窑头废气排放口 | 2024-08-26 | 2925664 | 4.05 |  |  |  |  | 30 | 5.69 |  |  | 0.24 | 111.94
34 | 涪陵区 | 华新水泥重庆涪陵有限公司 | 窑尾废气排放口 | 2024-08-26 | 9965213 | 13.54 | 200 | 19.36 | 350 | 92.84 | 30 | 0.13 |  |  | 11.84 | 54.51
35 | 涪陵区 | 重庆华峰化工有限公司 | 1号烟囱 | 2024-08-26 | 18626498 | 15.06 | 200 | 12.09 | 100 | 14.14 | 30 | 0.38 |  |  | 14.13 | 50.18
36 | 涪陵区 | 重庆华峰化工有限公司 | 2号烟囱 | 2024-08-26 | 21205096 | 17 | 200 | 86.86 | 100 | 30.86 | 30 | 2.15 |  |  | 11.91 | 53.86
37 | 涪陵区 | 重庆华峰化工有限公司 | （一期）纯碱焚烧炉废气排放口 | 2024-08-26 | 1742436 | 3.56 | 100 | 39.28 | 300 | 99.34 | 30 | 2.22 |  |  | 14.82 | 191.69
38 | 涪陵区 | 重庆华峰化工有限公司 | 硝酸装置尾气（一期）排放口 | 2024-08-26 |  |  |  |  | 300 | [13 empty] | 上报停产
39 | 涪陵区 | 重庆华峰化工有限公司 | 硝酸装置尾气（二期）排放口 | 2024-08-26 | 3543859 | 31.3 |  |  | 300 | 27.73 |  |  |  |  | 2.04 | 133.13
40 | 涪陵区 | 重庆华峰化工有限公司 | 硝酸装置尾气（五期）排放口 | 2024-08-26 | 3808473 | 22.92 |  |  | 300 | 24.88 |  |  |  |  | 2.41 | 118.88
41 | 涪陵区 | 重庆华峰化工有限公司 | 硝酸装置尾气（四期）排放口 | 2024-08-26 | 3572450 | 23.8 |  |  | 300 | 25.71 |  |  |  |  | 6.15 | 126.82
42 | 涪陵区 | 重庆陕渝临港热电有限公司 | 烟囱 | 2024-08-26 | 18265030 | 10.29 | 400 | 22.83 | 200 | 43.04 | 30 | 3.61 |  |  | 12.91 | 53.7
43 | 涪陵区 | 重庆建峰新材料有限责任公司能通分公司 | 白涛化工（热岛）排口 | 2024-08-26 | 8745326 | 7.22 | 400 | 185.49 | 200 | 21.9 | 30 | 15.75 |  |  | 8.46 | 49.01
44 | 涪陵区 | 重庆建峰新材料有限责任公司弛源化工分公司 | 焚烧炉环保节能改造项目废气排放口 | 2024-08-26 | 363626 | 3.52 | 100 | 2.37 | 300 | 60.27 | 30 | 0.8 |  |  | 15.17 | 79.7 | 100 | 47.68 |  |  | 60 | 0.93
45 | 涪陵区 | 重庆建峰新材料有限责任公司弛源化工分公司 | 非含盐焚烧炉废气排放口 | 2024-08-26 | 1785130 | 9.33 | 100 | 37.94 | 300 | 141.34 | 30 | 4.92 |  |  | 6.04 | 127.15 | 100 | 3.92 |  |  | 60 | 3.05
46 | 涪陵区 | 重庆国丰实业有限公司 | 废气排放口 | 2024-08-26 | 13875751 | 8.21 | 200 | 96.99 |  |  | 20 | 1.99 |  |  | 5.89 | 69.73
47 | 涪陵区 | 重庆龙海石化有限公司 | 原料预处理废气排放口 | 2024-08-26 |  |  | 100 |  | 150 |  | 20 | [11 empty] | 上报停产
48 | 涪陵区 | 重庆龙海石化有限公司 | 焦化废气排放口 | 2024-08-26 |  |  | 100 |  | 150 |  | 20 | [11 empty] | 上报停产
49 | 涪陵区 | 重庆龙海石化有限公司 | 制加氢废气排放口 | 2024-08-26 |  |  | 100 |  | 150 |  | 20 | [11 empty] | 上报停产
50 | 涪陵区 | 重庆龙海石化有限公司 | 硫磺回收废气排放口 | 2024-08-26 |  |  | 400 |  | 150 |  | 20 | [11 empty] | 上报停产
51 | 涪陵区 | 重庆龙海石化有限公司 | 2号锅炉烟囱 | 2024-08-26 | 1718413 | 16.73 | 50 | 10.06 | 50 | 20.52 | 20 | 0.15 |  |  | 3.25 | 68.42
52 | 涪陵区 | 重庆龙海石化有限公司 | 1号锅炉烟囱 | 2024-08-26 |  |  | 50 |  | 50 |  | 20 | [11 empty] | 上报停产
53 | 涪陵区 | 重庆天原化工有限公司 | 裂解尾气排放口 | 2024-08-26 |  |  | 100 |  | 300 |  | 30 | [5 empty] | 100 |  |  |  | 60 |  | 上报停产
54 | 涪陵区 | 重庆新氟科技有限公司 | 焚烧装置排放口 | 2024-08-26 | 8252 | 4 | 80 | 0.72 | 250 | 39.5 | 20 | 1.81 |  |  | 10.63 | 48.06
55 | 涪陵区 | 重庆市涪陵区三峰环保发电有限公司 | 三峰环保（1#废气排放口） | 2024-08-26 | 1956251 | 13.89 | 100 | 9.81 | 300 | 211.05 | 30 | 5.47 |  |  | 21.42 | 136.96 | 100 | 7.5 |  |  | 60 | 1.21
56 | 涪陵区 | 重庆市涪陵区三峰环保发电有限公司 | 三峰环保（2#废气排放口） | 2024-08-26 | 1750942 | 12.86 | 100 | 1.23 | 300 | 184.11 | 30 | 5.8 |  |  | 23.45 | 139.02 | 100 | 6.41 |  |  | 60 | 5.65
57 | 涪陵区 | 重庆万凯新材料科技有限公司 | 导热油炉废气排放口 | 2024-08-26 | 555374 | 3.1 | 50 | 3.31 | 50 | 38.07 | 20 | 0.05 |  |  | 12.96 | 113.86
58 | 涪陵区 | 重庆万凯新材料科技有限公司 | 二期导热油炉排放口 | 2024-08-26 | 550917 | 2.81 | 50 | 3.93 | 50 | 37.58 | 20 | 0.28 |  |  | 9.22 | 95.93
59 | 涪陵区 | 重庆万凯新材料科技有限公司 | 三期导热油炉废气排放口 | 2024-08-26 | 1726304 | 2.15 | 50 | 3.03 | 50 | 33.82 | 20 | 0.69 |  |  | 11.82 | 102.27
60 | 涪陵区 | 重庆剑涛铝业有限公司 | 1号废气排放口 | 2024-08-26 | 2092227 | 12.83 | 150 | 3.91 | 200 | 2.4 | 30 | 3.44 |  |  | 6.31 | 71.82
61 | 涪陵区 | 重庆剑涛铝业有限公司 | 4号废气排放口 | 2024-08-26 | 1855188 | 10.24 | 150 | 5.64 | 200 | 2.33 | 30 | 4.41 |  |  | 1 | 53.72
62 | 涪陵区 | 重庆剑涛铝业有限公司 | 5号废气排放口 | 2024-08-26 | 4544377 | 13.59 | 150 | 2.31 | 200 | 28.91 | 30 | 9.25 |  |  | 2.12 | 64.55
63 | 涪陵区 | 重庆大朗冶金新材料有限公司 | 焙烧机机头废气排气筒 | 2024-08-26 | 4191942 | 8.98 | 200 | 22.87 | 300 | 260.17 | 50 | 3.48 |  |  | 18.62 | 57.53
64 | 涪陵区 | 重庆大朗冶金新材料有限公司 | 锅炉烟气排气筒 | 2024-08-26 | 4300379 | 12.43 | 100 | 0.22 | 200 | 70.41 | 10 | 2.69 |  |  | 9.02 | 151.78
65 | 涪陵区 | 重庆鹏凯精细化工有限公司 | 24#焚烧尾气排放口 | 2024-08-26 |  |  | 100 |  | 300 |  | 30 |  | 120 | [7 empty] | 60 |  | 上报停产
66 | 涪陵区 | 华峰重庆氨纶有限公司 | 导热油炉烟气排放口（燃煤） | 2024-08-26 | 2127465 | 2.62 | 550 | 214.27 | 80 | 39.96 | 80 | 5.69 |  |  | 9.3 | 61.47
67 | 涪陵区 | 华峰重庆氨纶有限公司 | 导热油炉烟气排放口（燃气） | 2024-08-26 | 713624 | 9.22 |  |  | 50 | 32.5 |  |  |  |  | 17.73 | 113.04
68 | 涪陵区 | 华峰重庆氨纶有限公司 | 焚烧烟气排放口 | 2024-08-26 | 268686 | 11.74 | 100 |  | 300 | 71.48 | 30 | 4.51 |  |  | 22.89 | 119.22 | 100 | 1.3 |  |  | 60 | 0.99 | 含无效数据
69 | 涪陵区 | 华峰重庆氨纶有限公司 | 燃气导热油炉（五期）废气排放口G-L-30 | 2024-08-26 | 565023 | 2.79 |  |  | 50 | 20.2 |  |  |  |  | 11.71 | 96.07
70 | 涪陵区 | 重庆华峰聚酰胺有限公司 | 焚烧炉废气排放口 | 2024-08-26 |  |  | 100 |  | 300 |  | 30 | [5 empty] | 100 | [5 empty] | 上报停产
71 | 涪陵区 | 重庆华峰聚酰胺有限公司 | 三期焚烧炉排放口 | 2024-08-26 | 590827 | 7.23 | 100 | 0.16 | 300 | 103.02 | 30 | 4.01 |  |  | 19.96 | 133.9 | 100 | 4.43
72 | 涪陵区 | 重庆元利科技有限公司 | 导热油炉燃烧废气排放口 | 2024-08-26 | 376268 | 3.28 |  |  | 80 | 41.71 |  |  |  |  | 10.84 | 127.43
73 | 涪陵区 | 重庆元利科技有限公司 | 焚烧炉废气排放口 | 2024-08-26 |  |  | 300 |  | 500 |  | 80 | [11 empty] | 上报停产
74 | 涪陵区 | 重庆元利科技有限公司 | 制氢装置加热转化炉废气 | 2024-08-26 | 136133 | 1.92 |  |  | 700 | 25.62 |  |  |  |  | 7.38 | 156.18
75 | 涪陵区 | 中化重庆涪陵化工有限公司（白涛） | 硫酸尾气排放口 | 2024-08-26 | 3933211 | 9.58 | 400 | 158.33 | [6 empty] | 1.31 | 27.36
76 | 涪陵区 | 中化重庆涪陵化工有限公司（白涛） | 氟硅酸钠尾气排放口 | 2024-08-26 | 466806 | 19.9 |  |  |  |  | 120 | 3.16 |  |  | 17.39 | 42.89
77 | 涪陵区 | 中化重庆涪陵化工有限公司（白涛） | 多元素酸性肥尾气排放口 | 2024-08-26 | 3653896 | 17.2 |  |  |  |  | 120 | 2.5 |  |  | 17.54 | 57.68
78 | 涪陵区 | 中化重庆涪陵化工有限公司（白涛） | 氯基缓释专用肥尾气排放口 | 2024-08-26 | 3540100 | 11.84 |  |  |  |  | 120 | 2.31 |  |  | 9.6 | 48.15
79 | 涪陵区 | 中化重庆涪陵化工有限公司（白涛） | 硫基/硝硫基缓释肥尾气排放口 | 2024-08-26 | 2136137 | 14.84 |  |  |  |  | 120 | 0.98 |  |  | 4.03 | 44.66
80 | 涪陵区 | 重庆东攀碳材料科技有限公司 | 煅烧烟气排放 | 2024-08-26 | 2651986 | 14.07 | 400 | 5.48 | 240 | 22.03 | 100 | 1.39 |  |  | 11.19 | 50.38
81 | 涪陵区 | 重庆东攀碳材料科技有限公司 | 焙烧烟气排放 | 2024-08-26 | 1961940 | 14.12 | 400 | 191.72 | 240 | 62.85 | 30 | 7.3 |  |  | 1.93 | 42.8
82 | 涪陵区 | 重庆东攀碳材料科技有限公司 | 新焙烧烟气排放 | 2024-08-26 | 940171 | 7.25 | 400 | 225.42 | 240 | 14.14 | 30 | 3.1 |  |  | 1.69 | 3.28
83 | 涪陵区 | 重庆建峰浩康化工有限公司 | 总排口 | 2024-08-26 | 1171874 | 4.08 |  |  |  |  | 30 | 0.12 | 100 | 7.07 | 0.01 | 37.83
84 | 涪陵区 | 重庆攀华板材有限公司 | 加热炉排口1 | 2024-08-26 |  |  | 50 |  | 200 |  | 10 | [11 empty] | 上报停产
85 | 涪陵区 | 重庆攀华板材有限公司 | 加热炉排口3 | 2024-08-26 |  |  | 50 |  | 200 |  | 10 | [11 empty] | 上报停产
86 | 涪陵区 | 重庆汉固固体废物治理有限公司 | P5 | 2024-08-26 |  |  | 100 |  | 300 |  | 30 | [9 empty] | 60 |  | 上报停产
87 | 涪陵区 | 重庆煅鼎环境科技有限公司 | 3#排气筒 | 2024-08-26 | 274552 | 12.88 | 100 | 0.92 | 300 | 4.42 | 30 | 6.1 |  |  | 6.23 | 48.54 |  |  |  |  | 60 | 1.19
88 | 大渡口区 | 重庆国际复合材料股份有限公司 | 1、2、3号生产线窑炉 | 2024-08-26 | 334291 | 7.95 | 100 | 1.18 | 500 | 33.99 | 50 |  |  |  | 22.11 | 70.21
89 | 大渡口区 | 重庆国际复合材料股份有限公司 | 5号6号生产线窑炉 | 2024-08-26 | 683401 | 13.71 | 100 | 0.52 | 500 | 16.12 | 50 |  |  |  | 12.68 | 51.08
90 | 大渡口区 | 重庆小南海水泥厂 | 三期窑尾 | 2024-08-26 |  |  | 150 |  | 250 |  | 15 | [11 empty] | 上报停产
91 | 大渡口区 | 重庆小南海水泥厂 | 三期窑头 | 2024-08-26 | [6 empty] | 30 | [11 empty] | 上报停产
92 | 大渡口区 | 宝武特冶航研科技有限公司 | 宝武中频炉废气排口 | 2024-08-26 | 46035 | 2.25 |  |  |  |  | 15 | 8.62 |  |  | 2.14 | 41.3
93 | 江北区 | 重庆顺泰铁塔制造有限公司 | 顺泰废气监测 | 2024-08-26 | 113130 | 4.45 | 100 | 17.67 | 500 | 13.8 | 50 | 0.33 |  |  | 3.49 | 92.69
94 | 沙坪坝区 | 重庆青鹏水泥有限公司 | 窑尾 | 2024-08-26 |  |  | 150 |  | 250 |  | 15 | [11 empty] | 上报停产
95 | 沙坪坝区 | 重庆青鹏水泥有限公司 | 窑头 | 2024-08-26 | [6 empty] | 15 | [11 empty] | 上报停产
96 | 沙坪坝区 | 东风小康汽车有限公司沙坪坝分公司 | 涂装车间主排气筒 | 2024-08-26 | 7058748 |  | 200 | 0.45 | 200 | 0.3 | 10 | 3.09
97 | 九龙坡区 | 重庆和友实业股份有限公司 | 75吨锅炉排口 | 2024-08-26 | 2378845 | 3.08 | 35 | 7.26 | 50 | 16.31 | 10 | 1.37 |  |  | 18.05 | 78.95
98 | 九龙坡区 | 庆铃汽车股份有限公司 | 涂装废气排口 | 2024-08-26 | 3110377 | [7 empty] | 30 | 0.98
99 | 九龙坡区 | 重庆天泰铝业股份有限公司 | 废气1排口 | 2024-08-26 | 7615795 |  | 100 | 79.23 |  |  | 10 | 3.3 | [6 empty] | 3 | 1.15
100 | 九龙坡区 | 重庆天泰铝业股份有限公司 | 废气2排口 | 2024-08-26 | 7227966 |  | 100 | 77.27 |  |  | 10 | 2.68 | [6 empty] | 3 | 0.04
101 | 九龙坡区 | 重庆建设雅马哈摩托车有限公司 | 废气排口 | 2024-08-26 | 29371 | [7 empty] | 50 | 0.54
102 | 九龙坡区 | 重庆精炼铝业有限公司 | 收尘系统排气筒 | 2024-08-26 | 127240 |  | 100 | 11.74 | 500 | 2.57 | 50 | 6.78
103 | 九龙坡区 | 重庆琳颉铝业有限公司 | 废气排口 | 2024-08-26 |  |  | 100 |  | 100 |  | 10 | [11 empty] | 上报停产
104 | 九龙坡区 | 重庆西铝金属制品加工厂 | 废气排口 | 2024-08-26 |  |  | 100 |  | 300 |  | 50 | [11 empty] | 上报停产
105 | 九龙坡区 | 重庆西铝庆丰金属材料有限公司 | 废气排放口1 | 2024-08-26 | 77329 |  | 100 | 5.72 | 300 | 42.6 | 50 | 7.35
106 | 九龙坡区 | 重庆西铝庆丰金属材料有限公司 | 废气排放口2 | 2024-08-26 | 90526 |  | 100 | 0.59 | 300 | 28 | 30 | 3.47
107 | 九龙坡区 | 重庆发琳铝业有限责任公司 | 废气排口 | 2024-08-26 | 248831 |  | 100 | 10.07 | 100 | 10.92 | 10 | 2.48
108 | 九龙坡区 | 重庆市西南铝实业有限公司（铸造二车间） | 排气筒1 | 2024-08-26 | 700321 | 3.31 | 100 | 0.78 | 100 | 9.88 | 10 | 1.66
109 | 九龙坡区 | 重庆天泰精炼金属铸造有限公司 | 废气排口 | 2024-08-26 | 547660 |  | 100 | 4.21 | 300 | 48.73 | 30 | 6.37
110 | 九龙坡区 | 重庆银浩铝业有限公司 | 废气排口 | 2024-08-26 | 248935 |  | 100 | 5.89 | 500 | 4.85 | 30 | 13.65
111 | 九龙坡区 | 重庆天泰观复新材料有限公司 | 熔保炉组及铝灰处理废气 | 2024-08-26 | 1085923 | 5.47 | 100 | 2.75 | 300 | 109.27 | 50 | 11.07 |  |  | 4.33 | 78.17
112 | 九龙坡区 | 九龙坡区西彭镇晨曦金属制品厂 | 熔炼炉废气排放口 | 2024-08-26 |  |  | 100 |  | 100 |  | 10 | [11 empty] | 上报停产
113 | 南岸区 | 重庆昊晟玻璃股份有限公司 | 炉窑废气排放口 | 2024-08-26 | 649781 | 15.65 | 100 | 0.86 | 500 | 366.43 | 30 | 8.46 |  |  | 11.25 | 209.91
114 | 北碚区 | 重庆富皇建材有限公司 | 滩口窑尾废气排放口 | 2024-08-26 |  |  | 35 |  | 100 |  | 10 | [11 empty] | 上报停产
115 | 北碚区 | 重庆富皇建材有限公司 | 滩口窑头废气排放口 | 2024-08-26 | [6 empty] | 20 | [11 empty] | 上报停产
116 | 北碚区 | 重庆三圣实业股份有限公司 | 三圣实业（1#线窑尾二吸塔） | 2024-08-26 |  |  | 200 |  | 200 |  | 30 | [11 empty] | 上报停产
117 | 北碚区 | 重庆三圣实业股份有限公司 | 三圣1#线窑头 | 2024-08-26 | [6 empty] | 10 | [11 empty] | 上报停产
118 | 北碚区 | 重庆三圣实业股份有限公司 | 三圣实业（2#线窑尾二吸塔） | 2024-08-26 |  |  | 200 |  | 200 |  | 30 | [11 empty] | 上报停产
119 | 北碚区 | 重庆三圣实业股份有限公司 | 三圣2#线窑头 | 2024-08-26 | [6 empty] | 10 | [11 empty] | 上报停产
120 | 北碚区 | 重庆同兴垃圾处理有限公司 | 焚烧废气排放口2# | 2024-08-26 | 1935500 | 6.12 | 100 | 20.46 | 300 | 121.72 | 30 | 4.34 |  |  | 30.8 | 143.2 | 100 | 13.13 |  |  | 60 | 12.04
121 | 万盛经开区 | 国电重庆恒泰发电有限公司 | #1机组废气排放口 | 2024-08-26 | 27300030 | 14.89 | 400 | 24.35 | 100 | 42.25 | 30 | 2.25 |  |  | 15.55 | 52.12
122 | 万盛经开区 | 国电重庆恒泰发电有限公司 | #2机组废气排放口 | 2024-08-26 | 26274598 | 15.08 | 400 | 22.3 | 100 | 39.2 | 30 | 1.33 |  |  | 17.27 | 51.47
123 | 万盛经开区 | 重庆市南桐特种水泥有限责任公司 | 窑尾 | 2024-08-26 | 12384869 | 20.96 | 35 | 6.63 | 100 | 75.22 | 10 | 5.12 |  |  | 7.4 | 124.89
124 | 万盛经开区 | 重庆市南桐特种水泥有限责任公司 | 窑头 | 2024-08-26 | 10704495 | 15.53 |  |  |  |  | 30 | 8.96 |  |  | 0.87 | 153.03
125 | 万盛经开区 | 重庆万盛煤化有限责任公司 | 烟囱 | 2024-08-26 | 6243761 | 4.73 | 400 | 34.53 | 200 | 62.66 | 30 | 1.64 |  |  | 12.26 | 53.47
126 | 万盛经开区 | 重庆万盛浮法玻璃有限公司 | 二线排口 | 2024-08-26 | 828368 | 1.99 | 100 | 6.12 | 300 | 144.89 | 20 | 7.07 |  |  | 7.88 | 171.97
127 | 万盛经开区 | 重庆万盛浮法玻璃有限公司 | 一线排口 | 2024-08-26 | 1459841 | 4.28 | 100 | 11.49 | 300 | 95.31 | 20 | 1.24 |  |  | 9.92 | 258.07
128 | 万盛经开区 | 重庆万盛川东化工有限公司 | 川东化工废气排口 | 2024-08-26 | 1356875 |  | 400 | 12.57 | 700 | 40.53 | 100 | 2.25 |  |  | 1.93 | 98.35
129 | 万盛经开区 | 国能重庆电厂有限公司 | 国能#1机组废气排放口 | 2024-08-26 | 35601696 | 15.62 | 200 | 18.31 | 100 | 33.97 | 30 | 1.18 |  |  | 13.59 | 52.37
130 | 万盛经开区 | 国能重庆电厂有限公司 | 国能#2机组废气排放口 | 2024-08-26 | 29029520 | 12.34 | 200 | 14.76 | 100 | 29.96 | 30 | 1.1 |  |  | 11.33 | 50.54
131 | 万盛经开区 | 重庆淋琅环保科技有限公司 | 3#排气筒 | 2024-08-26 | 422677 | 2.99 | 150 | 0.59 | 200 | 1.25 | 30 | 11.62 |  |  | 1.38 | 58.05
132 | 万盛经开区 | 重庆淋琅环保科技有限公司 | 2#排气筒 | 2024-08-26 |  |  | 100 |  | 300 |  | 30 | [9 empty] | 60 |  | 上报停产
133 | 双桥经开区 | 双钱集团（重庆）轮胎有限公司 | 锅炉废气排放口 | 2024-08-26 | 293397 | 4.54 | 50 | 4 | 50 | 42.64 | 20 | 0.51 |  |  | 14.41 | 80.11
134 | 双桥经开区 | 双钱集团（重庆）轮胎有限公司 | 双钱炼胶废气排口 | 2024-08-26 | 1823899 | 8.08 |  |  |  |  | 12 | 0.27 | 10 | 2.72 | 3.92 | 42.11
135 | 双桥经开区 | 双钱集团（重庆）轮胎有限公司 | 双钱胶片冷却废气排口 | 2024-08-26 | 9590220 | 16.44 | [6 empty] | 10 | 3.01 | 2.51 | 43.87
136 | 双桥经开区 | 双钱集团（重庆）轮胎有限公司 | 双钱压延压出废气排放口 | 2024-08-26 | 1052961 | 8.29 | [6 empty] | 10 | 1.8 | 3.37 | 43.95
137 | 双桥经开区 | 双钱集团（重庆）轮胎有限公司 | 双钱硫化废气排放口 | 2024-08-26 | 1064659 | 3.07 | [6 empty] | 10 | 0.51 | 3.5 | 48.6
138 | 双桥经开区 | 重庆足航钢铁有限公司 | 足航钢铁电炉有组织排放口1 | 2024-08-26 |  |  | 700 |  | 400 |  | 20 | [11 empty] | 上报停产
139 | 双桥经开区 | 重庆足航钢铁有限公司 | 足航钢铁电炉有组织排放口2 | 2024-08-26 |  |  | 400 |  | 700 |  | 20 | [11 empty] | 上报停产
140 | 双桥经开区 | 重庆足航钢铁有限公司 | 足航钢铁精炼炉、连铸火焰切割烟气排放口 | 2024-08-26 |  |  | 400 |  | 700 |  | 20 | [11 empty] | 上报停产
141 | 双桥经开区 | 重庆足航钢铁有限公司 | 电炉有组织3号排放口 | 2024-08-26 |  |  | 400 |  | 700 |  | 20 | [11 empty] | 上报停产
142 | 双桥经开区 | 昶宝电子科技（重庆）有限公司 | 昶宝E5车间喷漆废气排口 | 2024-08-26 | [6 empty] | 120 |  | 120 | [9 empty] | 上报停产
143 | 双桥经开区 | 昶宝电子科技（重庆）有限公司 | 昶宝D6车间喷漆废气排口 | 2024-08-26 | 539823 | 1.04 |  |  |  |  | 120 | 0.67 | 120 |  | 1.66 | 38.82 | [6 empty] | 含无效数据
144 | 双桥经开区 | 昶宝电子科技（重庆）有限公司 | 昶宝E8车间锅炉废气 | 2024-08-26 |  |  | 100 |  | 80 |  | 30 | [11 empty] | 上报停产
145 | 双桥经开区 | 昶宝电子科技（重庆）有限公司 | 昶宝E7车间喷漆废气排口 | 2024-08-26 | 536869 | 0.82 |  |  |  |  | 120 | 73.37 | 120 | 0.48 | 2.65 | 40.46
146 | 双桥经开区 | 昶宝电子科技（重庆）有限公司 | 昶宝D7车间喷漆废气排口 | 2024-08-26 | 2344142 | 3.51 |  |  |  |  | 120 | 50.34 | 120 |  | 2.93 | 47.1 | [6 empty] | 含无效数据
147 | 双桥经开区 | 重庆德能再生资源股份有限公司 | 熔炼、精炼废气排放口 | 2024-08-26 |  |  | 150 |  | 200 |  | 30 | [11 empty] | 上报停产
148 | 双桥经开区 | 重庆胜远威陶瓷有限责任公司 | 胜远威喷雾干燥塔废气排放口 | 2024-08-26 |  |  | 30 |  | 100 |  | 15 | [11 empty] | 上报停产
149 | 双桥经开区 | 重庆春兴再生资源有限公司 | 熔炼炉烟囱 | 2024-08-26 |  |  | 100 |  | 100 |  | 10 | [11 empty] | 上报停产
150 | 双桥经开区 | 重庆春兴再生资源有限公司 | 天然气燃烧废气排气筒 | 2024-08-26 |  |  | 100 |  | 100 |  | 10 | [11 empty] | 上报停产
151 | 双桥经开区 | 重庆春兴再生资源有限公司 | 2号排气筒 | 2024-08-26 |  |  | 100 |  | 100 |  | 10 | [11 empty] | 上报停产
152 | 双桥经开区 | 重庆春兴再生资源有限公司 | 3号排气筒 | 2024-08-26 |  |  | 100 |  | 100 |  | 10 | [11 empty] | 上报停产
153 | 双桥经开区 | 重庆新霆易环保科技有限公司 | 热裂解烟气排放口 | 2024-08-26 |  |  | 100 |  | 150 |  | 20 | [11 empty] | 上报停产
154 | 双桥经开区 | 重庆顺博环保新材料有限公司 | 顺博2#排气筒 | 2024-08-26 |  |  | 400 |  | 200 |  | 30 | [11 empty] | 上报停产
155 | 渝北区 | 重庆三峰御临环保发电有限公司 | 1号焚烧炉 | 2024-08-26 | 2826393 | 12.27 | 50 | 0.85 | 200 | 133.02 | 10 | 0.22 |  |  | 26.58 | 65.98 | 50 | 2.22 |  |  | 10 | 0.16
156 | 渝北区 | 重庆三峰御临环保发电有限公司 | 3号焚烧炉 | 2024-08-26 | 3034805 | 12.69 | 50 | 8.53 | 200 | 123.9 | 10 | 0.12 |  |  | 24.34 | 63.75 | 50 | 1.38 |  |  | 4 | 0.07
157 | 渝北区 | 重庆三峰御临环保发电有限公司 | 4号焚烧炉 | 2024-08-26 | 3149995 | 13.15 | 50 | 4.22 | 200 | 133.01 | 10 | 0.35 |  |  | 23.62 | 66.34 | 50 | 2.27 |  |  | 10 | 0.37
158 | 渝北区 | 重庆三峰御临环保发电有限公司 | 2号焚烧炉 | 2024-08-26 | 2744639 | 11.45 | 50 | 4.16 | 200 | 135.87 | 10 | 0.27 |  |  | 23.6 | 65.91 | 50 | 0.99 |  |  | 10 | 1.81
159 | 渝北区 | 帅翼驰铝合金新材料（重庆）有限公司 | 热脱漆、熔炼精炼废气排放口 | 2024-08-26 | 2492265 | 11.06 | 100 | 2.34 | 100 | 6.01 | 10 | 2.21 |  |  | 1.27 | 51.2
160 | 渝北区 | 帅翼驰铝合金新材料（重庆）有限公司 | 熔炼精炼、铝灰渣处理废气排放口 | 2024-08-26 | 3645414 | 18.23 | 100 | 1.75 | 100 | 4.38 | 10 | 3.47 |  |  | 2.03 | 90.03
161 | 渝北区 | 重庆琴江铝合金有限公司 | 琴江铝合金废气排放口 | 2024-08-26 | 1248633 | 10.51 | 100 | 2.84 | 100 | 6.49 | 10 | 2.59 |  |  | 4.79 | 60.35
162 | 渝北区 | 重庆长安汽车股份有限公司渝北工厂新厂区 | 涂装烘干废气排放口 | 2024-08-26 | 322295 | 5.1 | 200 | 3.93 | 200 | 4.48 | 50 | 1.22 | 30 | 1.91
163 | 渝北区 | 重庆长安汽车股份有限公司渝北工厂新厂区 | 涂装45m废气排放口 | 2024-08-26 | 9016132 | 4.71 | 200 | 6.05 | 200 | 2.26 | 50 | 0.69 | 30 | 5.43
164 | 巴南区 | 攀钢集团重庆钛业有限公司 | 攀钢硫磺制酸尾气烟囱 | 2024-08-26 | 1478058 | 13.33 | 200 | 91.65 | [6 empty] | 1.5 | 49.21
165 | 巴南区 | 攀钢集团重庆钛业有限公司 | 攀钢转窑尾气烟囱 | 2024-08-26 | 2549409 | 2.72 | 100 | 15.41 | 300 | 251.08 | 50 | 6.82 |  |  | 19.66 | 63.92
166 | 巴南区 | 攀钢集团重庆钛业有限公司 | 攀钢锅炉废气排放口 | 2024-08-26 | 3189506 | 1.36 | 50 | 0.38 | 100 | 1.02 | 20 | 12.85 |  |  | 11.74 | 48.77
167 | 巴南区 | 重庆丰盛三峰环保发电有限公司 | 三峰一号废气排放口 | 2024-08-26 | 2217789 | 13.97 | 100 | 5.66 | 300 | 186.94 | 30 | 14.95 |  |  | 22.38 | 150.74 | 100 | 6.54 |  |  | 60 | 7.16
168 | 巴南区 | 重庆丰盛三峰环保发电有限公司 | 三峰二号废气排放口 | 2024-08-26 | 2390053 | 14.84 | 100 | 3.58 | 300 | 189.77 | 30 | 4.2 |  |  | 21.32 | 150.59 | 100 | 2.75 |  |  | 60 | 7.98
169 | 巴南区 | 重庆丰盛三峰环保发电有限公司 | 三峰三号废气排放口 | 2024-08-26 | 2177751 | 13.26 | 100 | 2.56 | 300 | 169.42 | 30 | 3.33 |  |  | 21.21 | 142.87 | 100 | 0.63 |  |  | 60 | 4.54
170 | 巴南区 | 重庆丰盛三峰环保发电有限公司 | 三峰四号废气排放口 | 2024-08-26 | 2241417 | 13.48 | 100 | 5.13 | 300 | 207.55 | 30 | 2.83 |  |  | 19.69 | 145.92 | 100 | 0.04 |  |  | 60 | 5.18
171 | 巴南区 | 重庆惠科金渝光电科技有限公司 | 有机废气排放口1 | 2024-08-26 | 713166 | 7.3 | [6 empty] | 120 | 8.09 | 1.82 | 44.17
172 | 巴南区 | 重庆惠科金渝光电科技有限公司 | 有机废气排放口2 | 2024-08-26 | 239016 | 2.45 | [6 empty] | 120 | 2.69 | 2.11 | 41.39
173 | 巴南区 | 重庆惠科金渝光电科技有限公司 | 有机废气排放口3 | 2024-08-26 | 692541 | 7.09 | [6 empty] | 120 | 8.9 | 1.66 | 51.14
174 | 巴南区 | 重庆惠科金渝光电科技有限公司 | 剥离废气排放口1 | 2024-08-26 | [8 empty] | 120 | [9 empty] | 上报停产
175 | 巴南区 | 重庆惠科金渝光电科技有限公司 | 剥离废气排放口2 | 2024-08-26 | 171028 | 3.94 | [6 empty] | 120 | 4.74 | 2.29 | 21.24
176 | 巴南区 | 重庆惠科金渝光电科技有限公司 | 剥离废气排放口3 | 2024-08-26 | 167576 | 3.86 | [6 empty] | 120 | 1.15 | 1.71 | 19.81
177 | 巴南区 | 重庆赛科龙摩托车制造有限公司 | 1#喷漆废气排气筒 | 2024-08-26 | 136641 | 0.71 | 200 |  | 200 | 0.01 | 10 | 0.01 |  |  |  | 38.12 | [6 empty] | 含无效数据
178 | 巴南区 | 重庆汇仁有色金属有限责任公司 | 汇仁排放口 | 2024-08-26 | 478152 | 8.41 | 100 | 0.97 | 100 | 0.71 | 10 | 2.77 |  |  | 3.12 | 40.21
179 | 巴南区 | 重庆锦晖陶瓷有限公司 | 锦晖陶瓷废气排口 | 2024-08-26 | 97727 | 3.36 | 100 | 10.88 | 300 | 26.24 | 30 | 14.66 |  |  | 6.89 | 106.5
180 | 巴南区 | 重庆众强有色金属有限公司 | 众强废气排口 | 2024-08-26 |  |  | 100 |  | 100 |  | 10 | [11 empty] | 上报停产
181 | 两江新区 | 北大医药重庆大新药业股份有限公司 | 9号排气筒（208单体） | 2024-08-26 | [6 empty] | 20 | [11 empty] | 上报停产
182 | 两江新区 | 上汽红岩汽车有限公司（江北基地） | 驾驶室涂装烘干废气排放口 | 2024-08-26 | 218854 | 0.12 | 200 | 2.23 | 200 | 1.85 | 10 | 0.31 |  |  | 2.82 | 37.49
183 | 两江新区 | 美尔森石墨工业（重庆）有限公司 | 排口 | 2024-08-26 | 703123 | 6.47 | 100 | 0.79 | 300 | 3.79 | 50 | 3.53 |  |  | 4.2 | 37.2
184 | 两江新区 | 长安福特汽车有限公司（二工厂） | P41自动喷涂段TNV燃烧废气 | 2024-08-26 |  |  | 200 |  | 200 | [13 empty] | 上报停产
185 | 两江新区 | 长安福特汽车有限公司（三工厂） | 三工厂P29热脱附废气排气 | 2024-08-26 | 45519 | 4.22 | 200 | 0.51 | 200 | 7.78 | 50 | 3.38 |  |  | 10.15 | 131.35
186 | 两江新区 | 华能重庆两江燃机发电有限责任公司 | 1#余热锅炉 | 2024-08-26 | 35054580 | 14.49 | 35 | 0.84 | 50 | 20.03 | 5 | 0.6 |  |  | 12.64 | 101.16
187 | 两江新区 | 华能重庆两江燃机发电有限责任公司 | 2#余热锅炉 | 2024-08-26 | 34065048 | 13.93 | 35 | 0.47 | 50 | 24.27 | 5 | 0.26 |  |  | 12.12 | 99.47
188 | 两江新区 | 华能重庆两江燃机发电有限责任公司 | 1#启动锅炉 | 2024-08-26 |  |  |  |  | 50 | [13 empty] | 上报停产
189 | 两江新区 | 华能重庆两江燃机发电有限责任公司 | 2#启动锅炉 | 2024-08-26 |  |  |  |  | 50 | [13 empty] | 上报停产
190 | 两江新区 | 上汽通用五菱汽车股份有限公司重庆分公司 | 面漆烘干废气排放口 | 2024-08-26 | 9645 | 0.9 | 100 | 2.49 | 500 | 2.74 | 50 | 0.5 |  |  | 2.84 | 43.79
191 | 两江新区 | 重庆凌达压缩机有限公司 | 锅炉废气排放口 | 2024-08-26 |  |  | 20 |  | 50 |  | 20 | [11 empty] | 上报停产
192 | 两江新区 | 重庆长安汽车股份有限公司（两江工厂一厂区） | 涂装喷漆室废气排放口 | 2024-08-26 | 4511560 | 0.95 | 200 | 2.92 | 200 | 4.59 | 10 | 2.01 |  |  | 5.3 | 36.79
193 | 两江新区 | 重庆京东方光电科技有限公司 | 彩膜成盒工程有机废气排放口 | 2024-08-26 | 1562950 | 7.2 | 200 | 2.12 | 200 | 3.68 | 50 | 5.72 |  |  | 2.58 | 59.61
194 | 两江新区 | 奥特斯科技（重庆）有限公司 | 奥特斯废气排口 | 2024-08-26 | 40282 | 1.52 | 50 | 3.17 | 30 | 23 | 20 | 0.87 |  |  | 4.47 | 43.38
195 | 两江新区 | 重庆莱宝科技有限公司 | 图形车间酸碱废气处理设施（1#、2#酸雾净化处理设施） | 2024-08-26 | 1027557 | 11.87 |  |  | 200 | 7.56 |  |  |  |  | 1.72 | 29.47
196 | 两江新区 | 重庆韩泰轮胎有限公司 | 密炼废气排放口 | 2024-08-26 | 2480233 | 7.18 |  |  |  |  | 12 | 0.23 |  |  | 1.4 | 44.22
197 | 两江新区 | 重庆长安汽车股份有限公司（两江工厂二厂区） | 涂胶烘干工序废气排放口 | 2024-08-26 | 289128 | 12.11 | 200 | 1.51 | 200 | 63.02 | 50 | 0.5 |  |  | 5 | 197.29
198 | 两江新区 | 重庆长安汽车股份有限公司江北发动机工厂 | 铸六H熔炼废气排口 | 2024-08-26 |  |  | 200 |  | 200 |  | 50 | [11 empty] | 上报停产
199 | 两江新区 | 重庆光能荣能汽车配件有限公司（黄茅坪厂） | 光能荣能大线废气排放口 | 2024-08-26 | 428107 | 10.76 | 200 | 1.44 | 200 | 2.53 | 10 | 0.19 | 60 |  | 1.69 | 102.62
200 | 两江新区 | 重庆八菱汽车配件有限责任公司 | 喷涂线废气排放口 | 2024-08-26 | 464830 | 5.94 | 200 | 0.11 | 200 | 0.51 | 10 | 0.62 |  |  | 0.83 | 62.64
201 | 两江新区 | 重庆秦川实业（集团）股份有限公司 | 涂装废气 | 2024-08-26 | 123632 | 2.39 |  |  |  |  | 10 | 2.48 |  |  | 2.61 | 37.64
202 | 两江新区 | 重庆霍富汽车部件有限公司 | 102RTO废气 | 2024-08-26 |  |  | 200 |  | 200 |  | 10 | [11 empty] | 上报停产
203 | 两江新区 | 上汽菲亚特红岩动力总成有限公司 | 菲亚特涂装喷漆废气排放口 | 2024-08-26 | 293478 | 1.7 |  |  |  |  | 10 | 0.14 |  |  | 4.53 | 37.93
204 | 两江新区 | 重庆顶正包材有限公司 | 淋膜废气排放口 | 2024-08-26 | 623700 | 7.25 |  |  |  |  | 50 | 29.26 |  |  | 1.84 | 40.1
205 | 两江新区 | 重庆卡福汽车制动转向系统有限公司 | 喷漆废气排口 | 2024-08-26 | 498501 | 3.92 | 200 | 16.83 | 200 | 14.51 | 10 | 0.47 |  |  | 1.37 | 45.06
206 | 两江新区 | 重庆延锋彼欧富维汽车外饰有限公司 | 涂装烘干废气排放口 | 2024-08-26 | 115577 | 1.31 | 200 | 4.99 | 200 | 6.06 |  |  |  |  | 4.04 | 80.01
207 | 两江新区 | 重庆大江东阳塑料制品有限公司 | D4涂装线废气排放口 | 2024-08-26 | 1275567 | 2.34 | 200 | 0.62 | 200 | 1.34 | 10 | 0.81 |  |  | 2.97 | 61.73
208 | 两江新区 | 重庆万国半导体科技有限公司 | FAB有机废气排放口1 | 2024-08-26 |  |  | 200 |  | 200 |  | 50 |  | 20 | [9 empty] | 上报停产
209 | 两江新区 | 重庆万国半导体科技有限公司 | 万国半导体AT有机废气排口 | 2024-08-26 | 493040 | 6.09 | [6 empty] | 20 | 3.66 | 1.67 | 33.91
210 | 两江新区 | 重庆万国半导体科技有限公司 | FAB有机废气排口2 | 2024-08-26 | 329224 | 18.11 | [6 empty] | 20 | 6.4 | 1.37 | 85.27
211 | 两江新区 | 重庆长安汽车股份有限公司（两江工厂三厂区） | 涂胶烘干工序 | 2024-08-26 | 25653 | 0.68 | 200 | 0.47 | 200 | 0.84 | 50 | 0.39 |  |  | 3.43 | 39.85
212 | 两江新区 | 重庆川页科技发展有限公司 | 电泳烘干工序废气排放口 | 2024-08-26 | 1165 | 0.11 | 200 | 3.01 | 200 | 4.22 | 50 | 1.49 |  |  | 0.75 | 55.25
213 | 两江新区 | 华域视觉科技（重庆）有限公司 | 华域视觉废气排口 | 2024-08-26 | 492291 | 3.86 |  |  |  |  | 10 | 1.07 |  |  |  | 34.89 | [6 empty] | 含无效数据
214 | 两江新区 | 重庆北汽模塑科技有限公司 | 北汽模塑RTO废气排口 | 2024-08-26 | 618712 | 12.37 | 100 | 3.94 | 200 | 1.97 |  |  |  |  | 3.8 | 82.49
215 | 两江新区 | 赛力斯汽车有限公司 | 中涂烘干工序 | 2024-08-26 | 240805 | 9.67 | 200 | 4.16 | 200 | 46.08 | 50 | 0.42 |  |  | 2.83 | 161.2
216 | 两江新区 | 重庆凯瑞传动技术有限公司 | 凯瑞喷漆燃烧 | 2024-08-26 | 2784 | 0.18 | 200 | 0.8 | 200 | 0.84 | 50 | 3.28 |  |  | 0.01 | 38.74
217 | 两江新区 | 重庆凯瑞传动技术有限公司 | 凯瑞传动喷漆废气排放口 | 2024-08-26 | 367302 | 2.12 | [6 empty] | 60 | 2.56 | 1.9 | 38.16
218 | 两江新区 | 重庆正泽汽车零部件有限公司 | 全自动喷涂线 | 2024-08-26 |  |  | 200 |  | 200 |  | 10 | [11 empty] | 上报停产
219 | 两江新区 | 重庆正泽汽车零部件有限公司 | 新RTO排放口 | 2024-08-26 | 1570716 | 10.49 | 200 | 0.08 | 200 | 1.16 | 10 | 1.96 | 60 |  | 0.47 | 42.3
220 | 两江新区 | 重庆中车长客轨道车辆有限公司 | 中车长客喷漆废气 | 2024-08-26 | 170433 | 0.88 |  |  |  |  | 50 | 11.13 |  |  | 2.19 | 39.93
221 | 两江新区 | 重庆长安汽车股份有限公司江北发动机工厂二工厂 | 高温铸造保温、精炼废气排放口 | 2024-08-26 | 273748 | 9.92 | 100 | 1.45 | 500 | 0.04 | 50 | 0.21 |  |  | 3.26 | 45.58
222 | 两江新区 | 重庆重报印务有限公司 | 烘干炉废气排口 | 2024-08-26 | 65554 | 2.73 | 100 | 4.64 | 300 | 0.48 | 50 | 0.7 |  |  | 4.85 | 210.17
223 | 两江新区 | 重庆博盛达汽车配件有限公司 | 无铬达克罗清洗机燃烧机排气筒 | 2024-08-26 | 22468 | 2.31 | 200 | 0.85 | 200 | 4.06 | 50 | 0.54 |  |  | 1.16 | 37.94
224 | 两江新区 | 重庆京东方显示技术有限公司 | 1号有机废气排放口 | 2024-08-26 | 736761 | 2.05 | 200 | 0.85 | 200 | 1.17 | 50 | 1.05 |  |  | 6.09 | 36.96
225 | 两江新区 | 赛力斯汽车有限公司重庆两江分公司 | 赛力斯两江分公司喷漆40m主排气筒 | 2024-08-26 | 12057874 | 8.31 | 200 | 0.4 | 200 | 0.44 | 50 | 0.15 |  |  | 1.29 | 39.92
226 | 高新区 | 鸿富锦精密电子（重庆）有限公司 | D01-3#排放口 | 2024-08-26 | 1037190 | 2.33 | [6 empty] | 120 | 28.1 | 3.58 | 34.35
227 | 高新区 | 中电科芯片技术（集团）有限公司 | 1#有机废物排放口 | 2024-08-26 | 298203 | 5.06 | [6 empty] | 120 | 14.93 | 2.04 | 34.63
228 | 高新区 | 中电科芯片技术（集团）有限公司 | 2#有机废物排放口 | 2024-08-26 | 607019 | 10.04 | [6 empty] | 120 | 19.7 | 1.44 | 28.71
229 | 高新区 | 鑫源汽车有限公司高新区分公司 | 废气排放口 | 2024-08-26 | [8 empty] | 30 | [9 empty] | 上报停产
230 | 高新区 | 隆鑫通用动力股份有限公司（C区） | 7#塑胶手动涂装线废气排口 | 2024-08-26 | 3885870 | 2.03 | [6 empty] | 50 | 45.41 | 1.24 | 28.79
231 | 高新区 | 爱思开海力士半导体（重庆）有限公司 | 小水洗塔排放口 | 2024-08-26 | 180393 | 8.28 |  |  |  |  | 50 | 2.21 |  |  | 2.4 | 25.71
232 | 高新区 | 华润微电子（重庆）有限公司 | 有机废气排放口 | 2024-08-26 | 1579053 | 9.08 | [6 empty] | 120 | 30.14 | 0.57 | 33.05
233 | 高新区 | 华润微电子（重庆）有限公司 | 氧化炉废气排口 | 2024-08-26 | 88614 | 5.46 | 200 | 10.6 | 200 | 64 | 50 | 0.44 | 120 | 3.15 | 2.29 | 129.78
234 | 高新区 | 达丰（重庆）电脑有限公司 | 废气排放口 | 2024-08-26 | 2550590 | 8.8 | [6 empty] | 120 | 31.48 | 2.93 | 54.64
235 | 高新区 | 重庆方正高密电子有限公司 | 有机废气排口 | 2024-08-26 | 393981 | 3.36 | [6 empty] | 120 | 4.78 | 3.64 | 25.34
236 | 高新区 | 徐工重庆建机工程机械有限公司 | 面漆废气排放口 | 2024-08-26 | [8 empty] | 120 | [9 empty] | 上报停产
237 | 高新区 | 徐工重庆建机工程机械有限公司 | 底漆废气排放口 | 2024-08-26 | [8 empty] | 120 | [9 empty] | 上报停产
238 | 高新区 | 重庆鑫源摩托车股份有限公司 | 废气排放口 | 2024-08-26 | 285900 | 1.19 | [6 empty] | 50 | 3.85 | 1.65 | 38.48
239 | 高新区 | 重庆赛力盟电机有限责任公司 | 涂装废气排放口 | 2024-08-26 | 419628 | 1.98 | [6 empty] | 120 | 17.02 | 3.24 | 38.18
240 | 高新区 | 重庆长安跨越商用车有限公司 | 1#RTO炉废气排口 | 2024-08-26 | 4989247 | 3.89 | [6 empty] | 30 | 8.69 | 2.81 | 39.58
241 | 高新区 | 重庆庆铃专用汽车有限公司 | 有机废气排放口DA006 | 2024-08-26 |  | 3.58 | [6 empty] | 30 | 6.9 | 1.9 | 39.06 | [6 empty] | 含无效数据
242 | 高新区 | 重庆红旗弹簧有限公司 | 有机废气排放口 | 2024-08-26 | 827022 | 10.01 | [6 empty] | 50 | 14.47 | 0.74 | 42.83
243 | 长寿区 | 中国石化集团重庆川维化工有限公司 | 1号、2号锅炉烟囱排口 | 2024-08-26 | 32117426 | 4.48 | 400 | 4.46 | 100 | 20.19 | 30 | 2.29 |  |  | 10.11 | 51.49
244 | 长寿区 | 中国石化集团重庆川维化工有限公司 | 3号燃煤烟囱排放口 | 2024-08-26 | 12404008 | 9.75 | 400 | 4.64 | 100 | 30.27 | 30 | 2.71 |  |  | 11.91 | 50.87
245 | 长寿区 | 中国石化集团重庆川维化工有限公司 | 5号、9号锅炉烟道 | 2024-08-26 | 1463500 | 1.05 | 400 |  | 100 | 1.75 | 30 | 9.46 |  |  | 2.86 | 38.28 | [6 empty] | 含无效数据
246 | 长寿区 | 中国石化集团重庆川维化工有限公司 | 11号锅炉排口 | 2024-08-26 | 1035706 | 7.84 | 100 | 0.27 | 50 | 12.01 | 30 | 0.76 |  |  | 12.12 | 96.79
247 | 长寿区 | 威立雅长扬热能（重庆）有限责任公司 | 烟道 | 2024-08-26 | 5895954 | 1.75 | 400 | 175.95 | 200 | 102.74 | 30 | 0.64 |  |  | 11 | 39.6
248 | 长寿区 | 重庆钢铁股份有限公司 | 烧结机头净化系统1 | 2024-08-26 | 25915714 | 6.29 | 200 | 23.55 | 300 | 58.97 | 50 | 2.36 |  |  | 17.75 | 134.04
249 | 长寿区 | 重庆钢铁股份有限公司 | 烧结机头净化系统2 | 2024-08-26 | 27234066 | 6.05 | 200 | 22.93 | 300 | 36.35 | 50 | 1.31 |  |  | 8.67 | 139.55
250 | 长寿区 | 重庆钢铁股份有限公司 | 烧结机头净化系统3 | 2024-08-26 |  |  | 200 |  | 300 |  | 50 | [11 empty] | 上报停产
251 | 长寿区 | 重庆钢铁股份有限公司 | 1#2#焦炉烟囱 | 2024-08-26 | 15053566 | 5.99 | 50 | 23.27 | 500 | 83.51 | 30 | 2.8 |  |  | 22.83 | 153.99
252 | 长寿区 | 重庆钢铁股份有限公司 | 3#4#焦炉烟囱 | 2024-08-26 | 14446579 | 5.29 | 50 | 37.08 | 500 | 118.07 | 30 | 3.88 |  |  | 16.49 | 151.73
253 | 长寿区 | 重庆钢铁股份有限公司 | 5#6#焦炉烟囱 | 2024-08-26 | 14079890 | 5.06 | 50 | 14.19 | 500 | 99.64 | 30 | 9.77 |  |  | 17.38 | 139.7
254 | 长寿区 | 重庆长寿西南水泥有限公司 | 二线窑头废气 | 2024-08-26 | 1959402 | 3.69 |  |  |  |  | 10 | 2.03 |  |  | 1.9 | 91.14
255 | 长寿区 | 重庆长寿西南水泥有限公司 | 二线窑尾废气4800T | 2024-08-26 | 8103267 | 17.91 | 35 | 10.23 | 100 | 44.24 | 10 | 1.66 |  |  | 10.05 | 104.09
256 | 长寿区 | 重庆市禾润中天环保科技有限公司 | 一期焚烧炉废气排放口 | 2024-08-26 |  |  | 100 |  | 300 |  | 30 | [5 empty] | 100 |  |  |  | 60 |  | 上报停产
257 | 长寿区 | 重庆市禾润中天环保科技有限公司 | 二期焚烧炉废气排放口 | 2024-08-26 | 474986 | 6.69 | 100 | 5.62 | 300 | 101.48 | 30 | 9.05 |  |  | 27.48 | 123.12 | 100 | 38.72 |  |  | 60 | 1.06
258 | 长寿区 | 重庆国际复合材料股份有限公司长寿分公司 | F07/08废气处理排放口 | 2024-08-26 | 639927 | 9.23 | 400 | 0.19 | 700 | 139.47 |  |  |  |  | 11.43 | 67.53
259 | 长寿区 | 重庆国际复合材料股份有限公司长寿分公司 | 新材料废气处理排放口 | 2024-08-26 | 575248 | 7.14 | 400 | 6.19 | 700 | 47.14 | [5 empty] | 48.95 | [6 empty] | 含无效数据
260 | 长寿区 | 重庆国际复合材料股份有限公司长寿分公司 | F04/10废气处理排放口 | 2024-08-26 |  |  | 400 | [15 empty] | 上报停产
261 | 长寿区 | 重庆国际复合材料股份有限公司长寿分公司 | F11线废气处理排放口 | 2024-08-26 | 223196 | 5.18 | 400 | 20.36 | 700 | 35.11 |  |  |  |  | 20.42 | 69.26
262 | 长寿区 | 重庆国际复合材料股份有限公司长寿分公司 | F12线废气处理排放口 | 2024-08-26 | 830213 | 12.71 | 400 | 31.12 | 700 | 48.45 |  |  |  |  | 23.33 | 214.16
263 | 长寿区 | 重庆卡贝乐化工有限责任公司 | 废气排口 | 2024-08-26 | 366784 | 0.27 | 550 | 278.26 | 80 | 46.51 | 80 | 11.54 |  |  | 8 | 58.1
264 | 长寿区 | 中橡(重庆)炭黑有限公司 | 尾气锅炉排放口 | 2024-08-26 | 897826 | 1.41 | 100 | 3.39 | 50 | 29.28 | 30 | 4.19 |  |  | 10.26 | 65.99
265 | 长寿区 | 中橡(重庆)炭黑有限公司 | EBF滤袋器排放口 | 2024-08-26 | 121916 | 17.22 | 550 | 222.67 | 240 | 118.45 | 18 | 0.33 |  |  | 11.57 | 182.69
266 | 长寿区 | 重庆钢铁能源环保有限公司 | 5号余热 | 2024-08-26 | 8540909 | 21.08 | 100 | 9.76 | 120 | 57.16 | 10 | 3.04 |  |  | 13.07 | 130.66
267 | 长寿区 | 重庆钢铁能源环保有限公司 | 3号余热 | 2024-08-26 | 9148197 | 23.11 | 100 | 9.31 | 120 | 61.85 | 10 | 1.88 |  |  | 12.19 | 144.77
268 | 长寿区 | 重庆钢铁能源环保有限公司 | 130T/H燃气锅炉废气排口 | 2024-08-26 |  |  | 100 |  | 200 |  | 10 | [11 empty] | 上报停产
269 | 长寿区 | 重庆钢铁能源环保有限公司 | 220T燃气锅炉 | 2024-08-26 |  |  | 100 |  | 200 |  | 10 | [11 empty] | 上报停产
270 | 长寿区 | 重庆钢铁能源环保有限公司 | 7号余热锅炉 | 2024-08-26 |  |  | 100 |  | 120 |  | 10 | [11 empty] | 上报停产
271 | 长寿区 | 重庆钢铁能源环保有限公司 | 1号余热锅炉 | 2024-08-26 |  |  | 100 |  | 120 |  | 10 | [11 empty] | 上报停产
272 | 长寿区 | 巴斯夫聚氨酯（重庆）有限公司 | B215废气排口 | 2024-08-26 | 61191 | 8.1 | 100 | 1.33 | 300 | 18.55 | 30 | 7.91 |  |  | 42.36 | 80.6
273 | 长寿区 | 巴斯夫聚氨酯（重庆）有限公司 | C255废气排口 | 2024-08-26 | 257489 | 3.2 | 100 | 5.31 | 300 | 56.15 | 30 | 5.68 |  |  | 16.05 | 162.15
274 | 长寿区 | 巴斯夫聚氨酯（重庆）有限公司 | C258废气排放口（锅炉） | 2024-08-26 | 430003 | 4.97 |  |  | 200 | 171.28 |  |  |  |  | 19.47 | 114.51
275 | 长寿区 | 重庆鑫富化工有限公司 | 焚烧炉尾气 | 2024-08-26 |  |  | 100 |  | 300 |  | 30 | [11 empty] | 上报停产
276 | 长寿区 | 重庆恩力吉投资有限责任公司 | 2号废气排放口 | 2024-08-26 | 11748647 | 20.37 | 200 | 86.52 | 100 | 75.49 | 30 | 1.46 |  |  | 17.35 | 51.66
277 | 长寿区 | 重庆恩力吉投资有限责任公司 | 1号废气排放口 | 2024-08-26 |  |  | 200 |  | 100 |  | 30 | [11 empty] | 上报停产
278 | 长寿区 | 重庆长风化学工业有限公司 | 焚烧废气排气筒 | 2024-08-26 |  |  | 100 |  | 300 |  | 30 | [11 empty] | 上报停产
279 | 长寿区 | 重庆紫光国际化工有限责任公司 | 紫光废气排口 | 2024-08-26 |  |  | 400 | 250.57 | [6 empty] | 0.01 | 21.34 | [6 empty] | 含无效数据
280 | 长寿区 | 重庆云天化天聚新材料有限公司 | 废物焚烧炉废气排放口 | 2024-08-26 | 303931 | 7.82 | 100 | 2.15 | 180 | 42.14 | 30 | 0.72 |  |  | 11.66 | 52.53
281 | 长寿区 | 重庆云天化天聚新材料有限公司 | 锅炉废气排放口 | 2024-08-26 | 404991 | 7.93 |  |  | 50 | 28.93 |  |  |  |  | 14.44 | 84.01
282 | 长寿区 | 重庆永航钢铁集团有限公司 | 永航钢铁废气排口 | 2024-08-26 |  |  | 400 |  | 700 |  | 20 | [11 empty] | 上报停产
283 | 长寿区 | 扬子江乙酰化工有限公司 | CO#1转化炉烟囱 | 2024-08-26 | 1844470 | 31.6 | 100 | 3.01 | 180 | 81.08 | 20 | 1.68 |  |  | 19.33 | 161.84
284 | 长寿区 | 扬子江乙酰化工有限公司 | CO#2转化炉烟囱 | 2024-08-26 | 1593270 | 29.44 | 100 | 3.67 | 180 | 80.91 | 20 | 5.36 |  |  | 25.28 | 159.99
285 | 长寿区 | 扬子江乙酰化工有限公司 | 快装锅炉烟囱 | 2024-08-26 | 321868 | 5.58 | 100 | 12.27 | 50 | 15.12 | 30 | 1.81 |  |  | 22.91 | 146.52
286 | 长寿区 | 重庆安盛钾业有限公司 | 干燥废气排放口 | 2024-08-26 | 359105 | 9.45 |  |  |  |  | 10 | 0.42 |  |  | 0.75 | 41.42
287 | 长寿区 | 重庆飞华环保科技有限责任公司 | 硝酸吸收塔尾气排放口 | 2024-08-26 | 4188501 | 17.06 |  |  | 300 | 31.66 | [5 empty] | 103.47
288 | 长寿区 | 重庆奕翔化工有限公司 | TO焚烧烟气排放口 | 2024-08-26 | 1083836 | 4.04 | 100 | 25.56 | 300 | 114.68 | 30 | 3.93 |  |  | 14.56 | 151.87 | 100 | 7.02
289 | 长寿区 | 重庆博洲环境治理有限公司 | 1号废气排放口 | 2024-08-26 |  |  | 400 |  | 700 |  | 100 | [9 empty] | 10 |  | 上报停产
290 | 长寿区 | 重庆博洲环境治理有限公司 | 2号废气排放口 | 2024-08-26 |  |  | 400 |  | 700 |  | 100 | [9 empty] | 10 |  | 上报停产
291 | 长寿区 | 重庆博洲环境治理有限公司 | 3号废气排放口 | 2024-08-26 |  |  | 400 |  | 700 |  | 100 | [9 empty] | 10 |  | 上报停产
292 | 长寿区 | 重庆博洲环境治理有限公司 | 4号废气排放口 | 2024-08-26 |  |  | 400 |  | 700 |  | 100 | [9 empty] | 10 |  | 上报停产
293 | 长寿区 | 重庆博洲环境治理有限公司 | 5号烟气排放口 | 2024-08-26 |  |  | 400 |  | 700 |  | 100 | [11 empty] | 上报停产
294 | 长寿区 | 重庆博洲环境治理有限公司 | 6号废气排放口 | 2024-08-26 |  |  | 400 |  | 700 |  | 100 | [11 empty] | 上报停产
295 | 长寿区 | 重庆中润新材料股份有限公司 | 锅炉烟气排放口 | 2024-08-26 | 148777 | 5.41 |  |  | 50 | 29.07 |  |  |  |  | 2.28 | 148.15
296 | 长寿区 | 重庆信维环保有限公司 | 焚烧烟气排口 | 2024-08-26 | 623512 | 9.48 | 100 | 1.38 | 300 | 187.1 | 30 | 0.59 |  |  | 27.4 | 125.19 | 100 | 2.96 |  |  | 60 | 4.96
297 | 长寿区 | 重庆双象电子材料有限公司 | 1#废气排放口（双象） | 2024-08-26 | 1601318 | 12.13 | 400 | 3.03 | 240 | 75.92 |  |  |  |  | 5.77 | 24.39
298 | 长寿区 | 重庆双象电子材料有限公司 | 2#废气排放口（双象） | 2024-08-26 | 1622563 | 14.63 | 400 | 41.53 | 240 | 13.15 |  |  |  |  | 20.29 | 26.45
299 | 长寿区 | 重庆合汇制药有限公司 | 2#排气筒 | 2024-08-26 | 97330 | 3.63 | 80 | 0.5 | 250 | 47.71 | 20 | 1.23 |  |  | 5.8 | 106.2 | 80 | 2.27
300 | 长寿区 | 重庆鑫盛通化工有限公司 | 焚烧炉烟气 | 2024-08-26 |  |  | 100 |  | 300 |  | 30 | [9 empty] | 60 |  | 上报停产
301 | 长寿区 | 重庆双象超纤材料有限公司 | 危险废物焚烧废气排放口 | 2024-08-26 | 437267 | 9.03 | 100 | 5.86 | 300 | 119.54 | 30 | 2 |  |  | 31.98 | 86 | 100 | 11.81 |  |  | 60 | 1
302 | 长寿区 | 重庆双象超纤材料有限公司 | RTO废气排放口 | 2024-08-26 | 66862 | 2.76 | 550 | 46.13 | 240 | 0.97 | 120 | 25.73 |  |  | 4.22 | 84.07
303 | 长寿区 | 重庆峰圣石化有限公司 | 焚烧炉烟气排放口 | 2024-08-26 |  |  | 100 |  | 300 |  | 30 | [5 empty] | 100 |  |  |  | 60 |  | 上报停产
304 | 长寿区 | 重庆毂运科技有限公司 | 回转窑焚烧烟气排放口(毂运) | 2024-08-26 |  |  | 100 |  | 300 |  | 30 | [5 empty] | 100 |  |  |  | 60 |  | 上报停产
305 | 綦江区 | 重庆松藻电力有限公司 | 3号机组废气排放口 | 2024-08-26 |  |  | 200 | 27.92 | 200 | 43.56 | 30 | 4.01 | [10 empty] | 含无效数据
306 | 綦江区 | 重庆松藻电力有限公司 | 4号机组废气排放口 | 2024-08-26 |  |  | 200 | 26.98 | 200 | 42.05 | 30 | 3.73 | [10 empty] | 含无效数据
307 | 綦江区 | 重庆旗能电铝有限公司 | 电厂#1锅炉烟气排口 | 2024-08-26 | 27452144 | 18.16 | 200 | 21.9 | 200 | 38.31 | 30 | 0.61 |  |  | 12.07 | 52.72
308 | 綦江区 | 重庆旗能电铝有限公司 | 电厂#2锅炉烟气排口 | 2024-08-26 | 24162646 | 16.29 | 200 | 23.86 | 200 | 39.63 | 30 | 2.21 |  |  | 13.92 | 52.12
309 | 綦江区 | 重庆旗能电铝有限公司 | 电解烟气净化#1排口 | 2024-08-26 | 28533916 | 15.32 | 200 | 28.98 |  |  | 20 | 3.73 |  |  | 10.73 | 35.6 |  |  | 3 | 0.33
310 | 綦江区 | 重庆旗能电铝有限公司 | 电解烟气净化#2排口 | 2024-08-26 | 28216878 | 15.17 | 200 | 18.58 |  |  | 20 | 5.02 |  |  | 10.33 | 37.54 |  |  | 3 | 0.32
311 | 綦江区 | 重庆綦江西南水泥有限公司 | 一期窑尾 | 2024-08-26 |  |  | 200 |  | 350 |  | 30 | [11 empty] | 上报停产
312 | 綦江区 | 重庆綦江西南水泥有限公司 | 二期窑尾 | 2024-08-26 | 4419539 | 10.75 | 200 | 2.16 | 350 | 55.46 | 30 | 1.53 |  |  | 19.44 | 54.88
313 | 綦江区 | 重庆綦江西南水泥有限公司 | 一期窑头 | 2024-08-26 | [6 empty] | 30 | [11 empty] | 上报停产
314 | 綦江区 | 重庆綦江西南水泥有限公司 | 二期窑头 | 2024-08-26 | 3208427 | 8.28 |  |  |  |  | 30 | 2.7 |  |  | 0.73 | 98.28
315 | 綦江区 | 重庆锦旗碳素有限公司 | 煅烧烟囱 | 2024-08-26 |  |  | 400 | 58.91 | 999999 | 126.82 | 100 | 2.76 | [10 empty] | 含无效数据
316 | 綦江区 | 重庆锦旗碳素有限公司 | 焙烧烟囱 | 2024-08-26 |  |  | 400 | 73.48 | 999999 | 63.4 | 30 | 8.08 | [10 empty] | 含无效数据
317 | 綦江区 | 重庆市綦江区三峰环保发电有限公司 | 2#焚烧炉烟气排放口 | 2024-08-26 | 1374568 | 10.69 | 100 | 31 | 300 | 191.71 | 30 | 3.17 |  |  | 25.08 | 130.14 | 100 | 2.7 |  |  | 60 | 12.4
318 | 綦江区 | 重庆市綦江区三峰环保发电有限公司 | 1#焚烧炉烟气排放口 | 2024-08-26 | 1287379 | 9.94 | 100 | 13.97 | 300 | 185.81 | 30 | 4.03 |  |  | 23.92 | 133.57 | 100 | 1.5 |  |  | 60 | 15.27
319 | 綦江区 | 重庆鹏翔铝业有限公司 | 1号熔铸排放口 | 2024-08-26 | 2141780 |  | 150 | 9.62 | 200 | 12.03 | 30 | 10.05
320 | 綦江区 | 重庆鹏翔铝业有限公司 | 3号铝灰处理系统排放口 | 2024-08-26 | 84695 |  | 150 | 1.01 | 200 | 1.66 | 30 | 4.96
321 | 潼南区 | 重庆市万利来化工股份有限公司 | 一段炉废气排口 | 2024-08-26 |  |  | 100 | 9.3 | 180 | 79.04 | 20 | 0.1 | [10 empty] | 含无效数据
322 | 潼南区 | 重庆民丰化工有限责任公司 | 铬酸钠焙烧窑废气排放口 | 2024-08-26 | 2505739 | 3.34 | 400 | 0.29 | 200 | 144.5 | 30 | 5.7 |  |  | 10.26 | 182.4
323 | 潼南区 | 重庆民丰化工有限责任公司 | 吸收塔废气排放口 | 2024-08-26 | 1639617 | 10.31 | 400 | 50.76 | [6 empty] | 0.63 | 23.18
324 | 潼南区 | 重庆民丰化工有限责任公司 | 干燥炉煅烧废气排口1 | 2024-08-26 |  |  | 400 |  | 700 |  | 100 | [11 empty] | 上报停产
325 | 潼南区 | 重庆民丰化工有限责任公司 | 民丰化工燃气锅炉废气排口 | 2024-08-26 |  |  |  |  | 50 | [13 empty] | 上报停产
326 | 潼南区 | 重庆民丰化工有限责任公司 | 铬酸铬铬绿焙烧窑废气排放口 | 2024-08-26 |  |  | 400 |  | 200 |  | 30 | [11 empty] | 上报停产
327 | 潼南区 | 重庆中防德邦防水技术有限公司 | 一号废气排放口 | 2024-08-26 |  |  | 50 |  | 200 |  | 20 | [11 empty] | 上报停产
328 | 潼南区 | 重庆宝禾复合肥有限公司 | FG3氨酸法干燥废气DA004 | 2024-08-26 | [6 empty] | 120 | 22.91 | [10 empty] | 含无效数据
329 | 潼南区 | 重庆宝禾复合肥有限公司 | FG2氨酸法造粒废气DA005 | 2024-08-26 | [6 empty] | 120 | 2.36 | [10 empty] | 含无效数据
330 | 潼南区 | 重庆宝禾复合肥有限公司 | FG8团粒法—干废气DA007 | 2024-08-26 | [6 empty] | 120 | [11 empty] | 上报停产
331 | 潼南区 | 重庆宝禾复合肥有限公司 | FG7团粒法—干废气DA008 | 2024-08-26 | [6 empty] | 120 | [11 empty] | 上报停产
332 | 潼南区 | 重庆宝禾复合肥有限公司 | FG5排气筒DA003 | 2024-08-26 | [6 empty] | 120 | [11 empty] | 上报停产
333 | 潼南区 | 重庆立源化工有限公司 | 废气排口 | 2024-08-26 | 2770284 | 8.66 | 400 | 198.19 | 200 | 115.59 | 30 | 3.46 |  |  | 14.58 | 60.2
334 | 潼南区 | 重庆途维环保科技有限公司 | 废气排口 | 2024-08-26 |  |  | 50 |  | 50 |  | 20 | [11 empty] | 上报停产
335 | 潼南区 | 重庆耀辉环保有限公司 | 熔炼环集废气排放口 | 2024-08-26 |  |  | 100 | 1.64 | 200 | 0.86 | 30 | 1.08 | [8 empty] | 60 | 0.6 | 含无效数据
336 | 潼南区 | 重庆金兴防水科技股份有限公司 | 1#RTO排气筒 | 2024-08-26 |  |  | 200 |  | 200 |  | 30 | [11 empty] | 上报停产
337 | 潼南区 | 重庆市潼南区东群纳米科技有限公司 | 煅烧废气排放口 | 2024-08-26 |  |  | 400 |  | 200 |  | 30 | [11 empty] | 上报停产
338 | 潼南区 | 重庆市潼南区东群纳米科技有限公司 | 焙烧废气排放口 | 2024-08-26 |  |  | 400 |  | 200 |  | 30 | [11 empty] | 上报停产
339 | 铜梁区 | 重庆铜梁西南水泥有限公司 | 二线窑尾 | 2024-08-26 |  |  | 100 |  | 320 |  | 20 | [11 empty] | 上报停产
340 | 铜梁区 | 重庆铜梁西南水泥有限公司 | 二线窑头 | 2024-08-26 | [6 empty] | 20 | [11 empty] | 上报停产
341 | 铜梁区 | 重庆庆龙精细锶盐化工有限公司 | 回转窑废气排放口 | 2024-08-26 | 421550 | 8.38 | 100 | 4.77 | 100 | 55.06 | 10 | 4.76 |  |  | 29.49 | 57.35
342 | 铜梁区 | 重庆庆兰实业有限公司 | G21废气排放口 | 2024-08-26 | 617135 | 9.46 |  |  | 300 | 14.31 | 20 | 17.03 | 60 | 1.07 | 6.34 | 109.36
343 | 铜梁区 | 重庆市铜梁区天楹环保能源有限公司 | 1号焚烧烟气排放口 | 2024-08-26 | 1669586 | 15.62 | 100 | 31.22 | 300 | 196.56 | 30 | 3.01 |  |  | 23.75 | 152.27 | 100 | 2.95 |  |  | 60 | 37.62
344 | 铜梁区 | 重庆市铜梁区天楹环保能源有限公司 | 2号焚烧烟气排放口 | 2024-08-26 | 1866256 | 17.52 | 100 | 28.71 | 300 | 194.52 | 30 | 3.13 |  |  | 23.26 | 156.31 | 100 | 3.08 |  |  | 60 | 38.7
345 | 铜梁区 | 重庆市和京碳素材料有限公司 | 和京焙烧废气排口 | 2024-08-26 | 812692 | 0.89 | 100 | 27.15 | 100 | 33.22 | 10 | 5.76 |  |  | 6.34 | 48.34
346 | 铜梁区 | 重庆市和京碳素材料有限公司 | 和京煅烧废气排口 | 2024-08-26 | 415664 | 2.48 | 100 | 27.73 | 100 | 73.25 | 10 | 0.73 |  |  | 3.43 | 54.65
347 | 铜梁区 | 重庆中烁新材料科技有限公司 | 中烁煅烧废气排口 | 2024-08-26 |  |  | 100 | 35.75 | 100 | 43.24 | 10 | 2.75 |  |  | 20.63 | [7 empty] | 含无效数据
348 | 铜梁区 | 重庆中烁新材料科技有限公司 | 中烁焙烧烟气排口 | 2024-08-26 | 309426 | 0.33 | 100 | 42.62 | 100 | 15.31 | 10 | 0.11 |  |  | 3.29 | 50.82
349 | 大足区 | 重庆大足红蝶锶业有限公司雍溪工厂 | 焙烧窑排口 | 2024-08-26 | 868240 |  | 400 | 142.77 | 200 | 52.09 | 30 | 0.27 |  |  | 14.26 | 57.73
350 | 大足区 | 重庆市平鼎物资有限公司 | 熔炼废气排放口 | 2024-08-26 | 17100 |  | 150 | 4.35 | 200 | 3.72 | 30 | 9.72
351 | 荣昌区 | 重庆永荣矿业有限公司发电厂 | 燃气锅炉废气排放口 | 2024-08-26 |  |  | 50 |  | 50 |  | 20 | [11 empty] | 上报停产
352 | 荣昌区 | 重庆昌元化工集团有限公司 | 燃气锅炉排口 | 2024-08-26 |  |  | 50 |  | 50 |  | 20 | [11 empty] | 上报停产
353 | 荣昌区 | 重庆昌元化工集团有限公司 | 硫化塔排口 | 2024-08-26 |  |  | 400 |  | 200 |  | 30 | [11 empty] | 上报停产
354 | 荣昌区 | 重庆渝荣玻璃有限公司 | 玻璃熔窑废气排放口 | 2024-08-26 | 688522 | 1.01 | 400 | 31.33 | 700 | 49.51 | 50 | 13.89 |  |  | 9.46 | 112.13
355 | 荣昌区 | 重庆唯美陶瓷有限公司 | 脱硫塔排口 | 2024-08-26 | 1173004 | 3.25 | 50 | 12.39 | 180 | 37.85 | 30 | 4.17 |  |  | 24.37 | 53.13
356 | 荣昌区 | 重庆唯美陶瓷有限公司 | 喷雾塔排口 | 2024-08-26 | 5516113 | 4.89 | 50 | 1.75 | 180 | 54.51 | 30 | 1.76 |  |  | 16.33 | 71.25
357 | 荣昌区 | 重庆市荣昌区荣祥佳环保科技有限公司 | 热裂解废气排放口 | 2024-08-26 |  |  | 100 |  | 150 |  | 20 | [11 empty] | 上报停产
358 | 荣昌区 | 重庆市聚洪环保科技有限公司 | 热裂解炉排放口 | 2024-08-26 |  |  | 100 |  | 150 |  | 20 | [11 empty] | 上报停产
359 | 荣昌区 | 重庆金曼环保科技有限公司 | 热裂解炉废气排放口 | 2024-08-26 |  |  | 100 |  | 150 |  | 20 | [11 empty] | 上报停产
360 | 荣昌区 | 重庆荣昌三峰新能源发电有限公司 | 废气排放口 | 2024-08-26 | 1722046 | 12.76 | 100 | 41.25 | 300 | 214.45 | 30 | 3.01 |  |  | 25.41 | 142.76 | 100 | 2.23 |  |  | 60 | 44.37
361 | 璧山区 | 冀东水泥璧山有限责任公司 | 窑尾 | 2024-08-26 |  |  | 35 |  | 100 |  | 10 | [11 empty] | 上报停产
362 | 璧山区 | 冀东水泥璧山有限责任公司 | 窑头 | 2024-08-26 | [6 empty] | 10 | [11 empty] | 上报停产
363 | 璧山区 | 重庆创绿星原环保科技有限公司 | 焚烧炉排气筒 | 2024-08-26 | 153678 | 3.78 | 100 | 7.82 | 300 | 106.36 | 30 | 3.34 |  |  | 26.91 | 122.06 | 100 | 28.86 |  |  | 60 | 2.25
364 | 璧山区 | 重庆恒通客车有限公司 | 涂装主排气筒 | 2024-08-26 | 151488 | 0.06 | [8 empty] | 1.03 | 41.64
365 | 璧山区 | 重庆市聚益橡胶制品有限公司 | 脱硫再生烟废气排放口DA006 | 2024-08-26 | [6 empty] | 100 | [11 empty] | 上报停产
366 | 璧山区 | 重庆市聚益橡胶制品有限公司 | 炼胶废气排放口DA007 | 2024-08-26 | [6 empty] | 100 | [11 empty] | 上报停产
367 | 梁平区 | 梁平海螺水泥有限责任公司 | 窑头废气排放口 | 2024-08-26 | 5550804 | 8.51 |  |  |  |  | 10 | 4.02 |  |  | 1.77 | 89.42
368 | 梁平区 | 梁平海螺水泥有限责任公司 | 窑尾废气排放口 | 2024-08-26 | 11234202 | 7.19 | 35 | 4.08 | 100 | 33.43 | 10 | 4.12 |  |  | 9.6 | 112.37
369 | 梁平区 | 重庆市海创能源科技有限责任公司 | 焚烧烟气排放口 | 2024-08-26 | 946786 | 8.83 | 80 | 32.85 | 250 | 163.79 | 20 | 4 |  |  | 25.19 | 140.04 | 80 | 0.73 |  |  | 50 | 26.11
370 | 丰都县 | 东方希望重庆水泥有限公司 | 二线窑尾 | 2024-08-26 | 9698192 | 15.73 | 200 | 2.97 | 350 | 85.57 | 30 | 2.63 |  |  | 16.56 | 128.68
371 | 丰都县 | 东方希望重庆水泥有限公司 | 一线窑尾 | 2024-08-26 |  |  | 200 |  | 350 |  | 30 | [11 empty] | 上报停产
372 | 丰都县 | 东方希望重庆水泥有限公司 | 三线窑尾 | 2024-08-26 | 9756548 | 13.93 | 200 | 27.72 | 350 | 95.16 | 30 | 3.96 |  |  | 12.31 | 97.95
373 | 丰都县 | 东方希望重庆水泥有限公司 | 四线窑尾 | 2024-08-26 | 9901588 | 15.29 | 200 | 14.11 | 350 | 83.9 | 30 | 1.39 |  |  | 18.72 | 98.24
374 | 丰都县 | 东方希望重庆水泥有限公司 | 五线窑尾 | 2024-08-26 |  |  | 200 |  | 350 |  | 30 | [11 empty] | 上报停产
375 | 丰都县 | 东方希望重庆水泥有限公司 | 电厂废气排口 | 2024-08-26 | 13977302 | 17.49 | 400 | 35.29 | 200 | 64.54 | 30 | 4.5 |  |  | 12.43 | 51.13
376 | 丰都县 | 东方希望重庆水泥有限公司 | 三线窑头 | 2024-08-26 | 11437846 | 16.25 |  |  |  |  | 30 | 3.03 |  |  |  | 96.45
377 | 丰都县 | 东方希望重庆水泥有限公司 | 四线窑头 | 2024-08-26 | 11330322 | 19.64 |  |  |  |  | 30 | 3.26 |  |  |  | 141.81
378 | 丰都县 | 东方希望重庆水泥有限公司 | 五线窑头 | 2024-08-26 | [6 empty] | 30 | [11 empty] | 上报停产
379 | 丰都县 | 东方希望重庆水泥有限公司 | 一线窑头 | 2024-08-26 | [6 empty] | 30 | [11 empty] | 上报停产
380 | 丰都县 | 东方希望重庆水泥有限公司 | 二线窑头 | 2024-08-26 | 9682273 | 15.75 |  |  |  |  | 30 | 4.19 |  |  |  | 116.12
381 | 丰都县 | 东方希望重庆水泥有限公司 | 六线窑头 | 2024-08-26 | [6 empty] | 30 | [11 empty] | 上报停产
382 | 丰都县 | 东方希望重庆水泥有限公司 | 六线窑尾 | 2024-08-26 |  |  | 200 |  | 350 |  | 30 | [11 empty] | 上报停产
383 | 丰都县 | 丰都县凯迪绿色能源开发有限公司 | 废气排口 | 2024-08-26 | 5124904 | 19.7 | 400 | 68.18 | 200 | 109.69 | 30 | 8.58 |  |  | 6.33 | 139.61
384 | 丰都县 | 重庆洁创新能源有限公司 | 焚烧烟气排放口 | 2024-08-26 | 1249720 | 14.08 | 100 | 34.48 | 300 | 210.5 | 30 | 1.08 |  |  | 26.36 | 146.01 | 100 | 12.72 |  |  | 60 | 24.21
385 | 垫江县 | 重庆富源化工有限公司 | 双加压硝酸尾气排放口 | 2024-08-26 | 1377353 |  |  |  | 300 | 34.76 | [5 empty] | 131.48
386 | 垫江县 | 重庆富源化工有限公司 | 两钠尾气排放口 | 2024-08-26 | 333710 |  |  |  | 300 | 25.41 | [5 empty] | 87.41
387 | 垫江县 | 重庆富源化工有限公司 | 30t/h天然气开工锅炉尾气排放口 | 2024-08-26 |  |  |  |  | 200 | [13 empty] | 上报停产
388 | 垫江县 | 重庆兴发金冠化工有限公司 | 灼烧炉排口 | 2024-08-26 | 525453 | 8.86 | 400 | 126.88 | 200 | 27.73 | 30 | 8.68 |  |  | 14.33 | 178.13
389 | 垫江县 | 重庆市赛德化工有限公司 | 赛德化工废气排口 | 2024-08-26 |  |  | 400 |  | 700 |  | 50 | [11 empty] | 上报停产
390 | 垫江县 | 重庆市垫江县梦豪铝业有限公司 | 废气排放口 | 2024-08-26 |  |  | 150 |  | 200 |  | 30 | [11 empty] | 上报停产
391 | 垫江县 | 重庆金富源新材料有限公司 | 熔窑废气 | 2024-08-26 | 1821981 | 9.3 | 400 | 45.42 | 700 | 106.03 | 50 | 10.92 |  |  | 18.04 | 73.51
392 | 垫江县 | 重庆垫江三峰新能源发电有限公司 | 焚烧烟气排放口 | 2024-08-26 | 1217846 | 12.32 | 100 | 38.81 | 300 | 227.05 | 30 | 1.13 |  |  | 21.68 | 149.81 | 100 | 8.69 |  |  | 60 | 19.24
393 | 武隆区 | 重庆市山拔尔桑水泥有限责任公司 | 窑尾 | 2024-08-26 |  |  | 200 |  | 350 |  | 30 | [11 empty] | 上报停产
394 | 武隆区 | 重庆市山拔尔桑水泥有限责任公司 | 窑头 | 2024-08-26 | [6 empty] | 30 | [11 empty] | 上报停产
395 | 武隆区 | 重庆市武隆区三峰新能源发电有限公司 | 烟气排放口 | 2024-08-26 | 1831551 | 10.14 | 100 | 38.5 | 300 | 163.46 | 30 | 2.61 |  |  | 28.69 | 155.33 | 100 | 30.47 |  |  | 60 | 9.11
396 | 忠县 | 重庆海螺水泥有限责任公司 | 1#窑尾收尘排放口 | 2024-08-26 | 10365275 | 6.11 | 35 | 18.94 | 100 | 35.33 | 10 | 1.21 |  |  | 12.6 | 56.27
397 | 忠县 | 重庆海螺水泥有限责任公司 | 2#窑尾收尘排放口 | 2024-08-26 |  |  | 35 |  | 100 |  | 10 | [11 empty] | 上报停产
398 | 忠县 | 重庆海螺水泥有限责任公司 | 1#窑头收尘排放口 | 2024-08-26 | 8227776 | 13.03 |  |  |  |  | 10 | 3.8 |  |  | 3.16 | 102.46
399 | 忠县 | 重庆海螺水泥有限责任公司 | 2#窑头收尘排放口 | 2024-08-26 | [6 empty] | 10 | [11 empty] | 上报停产
400 | 忠县 | 重庆海螺水泥有限责任公司 | 3#窑尾收尘排放口 | 2024-08-26 | 11061589 | 7.58 | 35 | 17.8 | 100 | 39.45 | 10 | 4.34 |  |  | 13.21 | 58.76
401 | 忠县 | 重庆海螺水泥有限责任公司 | 3#窑头收尘排放口 | 2024-08-26 | 7107560 | 10.05 |  |  |  |  | 10 | 1.53 |  |  | 3.9 | 77.74
402 | 开州区 | 重庆白鹤电力有限责任公司 | 1号机组 | 2024-08-26 | 30946456 |  | 400 | 20.82 | 100 | 37.16 | 30 | 2.86 |  |  |  | 80.32
403 | 开州区 | 重庆白鹤电力有限责任公司 | 2号机组 | 2024-08-26 | 27727372 |  | 400 | 20.48 | 100 | 36.4 | 30 | 3.8 |  |  |  | 82.01
404 | 开州区 | 开县开州水泥有限公司 | 窑尾废气 | 2024-08-26 |  |  | 200 |  | 350 |  | 30 | [11 empty] | 上报停产
405 | 开州区 | 开县开州水泥有限公司 | 窑头废气 | 2024-08-26 | [6 empty] | 30 | [11 empty] | 上报停产
406 | 开州区 | 重庆绿能新能源有限公司 | 1#炉烟气排放口 | 2024-08-26 | 634694 | 8.71 | 100 | 41.04 | 300 | 157.92 | 30 | 3.97 |  |  | 26.39 | 147.56 | 100 | 25.92 |  |  | 60 | 9.71
407 | 开州区 | 重庆绿能新能源有限公司 | 2#炉烟气排放口 | 2024-08-26 | 891976 | 12.66 | 100 | 43.35 | 300 | 132.23 | 30 | 3.77 |  |  | 28.64 | 148.61 | 100 | 32.44 |  |  | 60 | 5.43
408 | 云阳县 | 云阳盐化有限公司 | 锅炉废气排放口 | 2024-08-26 | 3371357 | 1.78 | 400 | 27.17 | 200 | 76.19 | 30 | 8.64 |  |  | 6.68 | 47.65
409 | 奉节县 | 华电国际电力股份有限公司奉节发电厂 | 1号原烟道出口 | 2024-08-26 | 46027528 | 17.57 | 200 | 9.8 | 200 | 39.65 | 30 | 4.31 |  |  | 8.12 | 52.32
410 | 奉节县 | 华电国际电力股份有限公司奉节发电厂 | 2号原烟道出口 | 2024-08-26 | 49175028 | 20.22 | 200 | 25.35 | 200 | 40.33 | 30 | 4.66 |  |  | 9.1 | 51.59
411 | 奉节县 | 重庆三峰夔门新能源有限公司 | 焚烧烟气排放口 | 2024-08-26 | 1804205 | 8.57 | 80 | 42.86 | 250 | 207.74 | 20 | 3.14 |  |  | 23.32 | 141.02 | 80 | 1.8 |  |  | 50 | 17.64
412 | 巫溪县 | 巫溪县明申肥业有限公司 | 综合废气排放口 | 2024-08-26 | [6 empty] | 100 | [11 empty] | 上报停产
413 | 黔江区 | 重庆弘扬建材集团弘龙水泥有限公司 | 窑尾排放口 | 2024-08-26 |  |  | 35 |  | 100 |  | 10 | [11 empty] | 上报停产
414 | 黔江区 | 重庆弘扬建材集团弘龙水泥有限公司 | 窑头排放口 | 2024-08-26 | [6 empty] | 10 | [11 empty] | 上报停产
415 | 黔江区 | 重庆正阳新材料有限公司 | 窑尾 | 2024-08-26 | 8360076 | 22.53 | 35 | 18.86 | 100 | 76.02 | 10 | 6.87 |  |  | 7.72 | 140.6
416 | 黔江区 | 重庆正阳新材料有限公司 | 窑头 | 2024-08-26 | 3419243 | 8.91 |  |  |  |  | 10 | 7.3 |  |  | 3.43 | 92.06
417 | 黔江区 | 重庆武陵硅业有限公司 | 1#矿热炉废气排放口 | 2024-08-26 | 4763223 | 4.6 |  |  |  |  | 50 | 10.79 |  |  |  | 61.44
418 | 黔江区 | 重庆武陵硅业有限公司 | 2#矿热炉废气排放口 | 2024-08-26 | 5644898 | 5.44 |  |  |  |  | 50 | 7.12 |  |  |  | 69.96
419 | 黔江区 | 重庆黔江三峰环保产业发展有限公司（生活垃圾焚烧发电厂） | 1#废气排放口 | 2024-08-26 | 1508112 | 16.36 | 100 | 59.16 | 300 | 205.5 | 30 | 4.28 |  |  | 28.57 | 149.21 | 100 | 22.19 |  |  | 60 | 20.33
420 | 石柱县 | 重庆石柱西南水泥有限公司 | 窑尾 | 2024-08-26 |  |  | 50 |  | 150 |  | 10 | [11 empty] | 上报停产
421 | 石柱县 | 重庆石柱西南水泥有限公司 | 窑头 | 2024-08-26 | [6 empty] | 10 | [11 empty] | 上报停产
422 | 石柱县 | 重庆大唐国际石柱发电有限责任公司 | 1号机组 | 2024-08-26 | 30876858 | 17.04 | 400 | 26.67 | 100 | 41.63 | 30 | 2.34 |  |  | 16.44 | 54.78
423 | 石柱县 | 重庆大唐国际石柱发电有限责任公司 | 2号机组 | 2024-08-26 | 28294728 | 15.63 | 400 | 28.11 | 100 | 41.17 | 30 | 2.99 |  |  | 16.33 | 55.04
424 | 石柱县 | 石柱县海创环保科技有限责任公司 | 烟囱 | 2024-08-26 | 1036522 | 9.28 | 100 | 19.44 | 300 | 188.06 | 30 | 3.25 |  |  | 23.3 | 131.2 | 100 | 7.29 |  |  | 60 | 20.74
425 | 秀山县 | 重庆国耀硅业有限公司 | 2号烟气排放口 | 2024-08-26 | 1232760 | 7.28 | 550 | 222.66 | 250 | 28.36 | 50 | 4.08 |  |  | 3.82 | 70
426 | 秀山县 | 重庆国耀硅业有限公司 | 1号废气排放口 | 2024-08-26 | 751294 | 4.56 | 550 | 96.71 | 250 | 25.56 | 50 | 4.87 |  |  | 2.43 | 83.07
427 | 秀山县 | 重庆秀山西南水泥有限公司 | 窑尾 | 2024-08-26 |  |  | 200 |  | 350 |  | 30 | [11 empty] | 上报停产
428 | 秀山县 | 重庆秀山西南水泥有限公司 | 窑头 | 2024-08-26 | [6 empty] | 30 | [11 empty] | 上报停产
429 | 秀山县 | 重庆武陵兴旺化工有限公司 | 二吸塔尾气 | 2024-08-26 |  |  | 400 | [15 empty] | 上报停产
430 | 秀山县 | 秀山德宏化工有限公司 | 吸收塔废气排放口 | 2024-08-26 | 620246 | 10.4 | 400 | 62.7 | [6 empty] | 3.83 | 26.29
431 | 秀山县 | 秀山龙洋硅业有限公司 | 1号烟气排放口 | 2024-08-26 |  |  | 500 |  | 250 |  | 50 | [11 empty] | 上报停产
432 | 秀山县 | 秀山维隆硅业有限公司 | 冶炼废气G1 | 2024-08-26 | 2583026 | 3.86 | 600 | 208.45 | 260 | 45.27 | 50 | 8.77 |  |  | 4.22 | 66.05
433 | 秀山县 | 秀山县永发硅业有限公司 | 1号烟气排放口 | 2024-08-26 |  |  | 500 |  | 250 |  | 50 | [11 empty] | 上报停产
434 | 秀山县 | 秀山鑫和硅业有限公司 | 1号烟气排放口 | 2024-08-26 |  |  | 400 |  | 150 |  | 50 | [11 empty] | 上报停产
435 | 秀山县 | 重庆森仟烨新材料科技股份有限公司 | 焙烧废气 | 2024-08-26 | 5546606 | 4.14 | 400 | 265.11 | 700 | 42.67 | 100 | 24.1 |  |  | 2.81 | 62.44
436 | 秀山县 | 重庆森仟烨新材料科技股份有限公司 | 煅烧废气 | 2024-08-26 | 1742866 | 9.46 | 400 | 21.4 | 700 | 19.25 | 100 | 9.72 |  |  | 9.48 | 33.89
437 | 秀山县 | 重庆市秀山县三峰新能源有限公司 | 烟气排放口 | 2024-08-26 | 1434220 | 11.37 | 100 | 39.19 | 300 | 189.71 | 30 | 1.98 |  |  | 29.44 | 133.95 | 100 | 3.23 |  |  | 60 | 5.26
438 | 酉阳县 | 重庆九鑫水泥（集团）有限公司 | 窑尾 | 2024-08-26 |  |  | 200 |  | 350 |  | 30 | [11 empty] | 上报停产
439 | 酉阳县 | 重庆九鑫水泥（集团）有限公司 | 窑头 | 2024-08-26 | [6 empty] | 30 | [11 empty] | 上报停产
440 | 酉阳县 | 重庆武陵光伏材料有限公司 | 1号废气排口 | 2024-08-26 | 6085153 | 4.33 | 400 | 89.73 | 700 | 8.82 | 80 | 5.12 |  |  |  | 57.61 | [6 empty] | 含无效数据
441 | 酉阳县 | 重庆武陵光伏材料有限公司 | 2号废气排口 | 2024-08-26 |  |  | 400 |  | 700 |  | 80 | [11 empty] | 上报停产
442 | 酉阳县 | 重庆武陵光伏材料有限公司 | 3号废气排口 | 2024-08-26 | 4496066 | 9.06 | 400 | 284.54 | 700 | 66.82 | 80 | 31.69 |  |  | 0.3 | 137.96
443 | 酉阳县 | 酉阳县美池新能源有限责任公司 | 焚烧炉烟气排放口 | 2024-08-26 | 308514 | 0.7 | 100 | 19.74 | 300 | 195.76 | 30 | 8.77 |  |  | 20.34 | 156.76 | 100 | 10.47 |  |  | 60 | 28
444 | 酉阳县 | 重庆万博再生资源利用有限公司 | 1#烟囱 | 2024-08-26 | 917229 | 7.1 | 400 | 6.1 | 700 | 55.17 | 80 | 27.01 |  |  | 21.66 | 51.38
445 | 彭水县 | 彭水县茂田能源开发有限公司 | 1#窑尾 | 2024-08-26 |  |  | 50 |  | 150 |  | 10 | [11 empty] | 上报停产
446 | 彭水县 | 彭水县茂田能源开发有限公司 | 2#窑尾 | 2024-08-26 |  |  | 50 |  | 150 |  | 10 | [11 empty] | 上报停产
447 | 彭水县 | 彭水县茂田能源开发有限公司 | 1#窑头 | 2024-08-26 | [6 empty] | 30 | [11 empty] | 上报停产
448 | 彭水县 | 彭水县茂田能源开发有限公司 | 2#窑头 | 2024-08-26 | [6 empty] | 30 | [11 empty] | 上报停产
449 | 江津区 | 华能重庆珞璜发电有限责任公司 | 3号烟囱 | 2024-08-26 | 95359592 | 19.1 | 50 | 18.37 | 100 | 48.01 | 20 | 3.4 |  |  | 9.9 | 61.4
450 | 江津区 | 华能重庆珞璜发电有限责任公司 | 1号烟囱 | 2024-08-26 | 56846020 | 17.81 | 50 | 22.03 | 100 | 43.47 | 20 | 2.72 |  |  | 11.4 | 73.9
451 | 江津区 | 华能重庆珞璜发电有限责任公司 | 2号烟囱 | 2024-08-26 | 67574248 | 22.47 | 50 | 25.23 | 100 | 43.17 | 20 | 2.9 |  |  | 12.6 | 75.4
452 | 江津区 | 玖龙纸业（重庆）有限公司 | 2#机组排放口 | 2024-08-26 | 9602838 | 17.86 | 35 | 0.84 | 50 | 36.57 | 10 | 0.82 |  |  | 12.29 | 55.85
453 | 江津区 | 玖龙纸业（重庆）有限公司 | 3#机组排放口 | 2024-08-26 | 7846570 | 11.49 | 35 | 2.14 | 50 | 24.15 | 10 | 0.97 |  |  | 16.64 | 55.29
454 | 江津区 | 玖龙纸业（重庆）有限公司 | 1#机组排放口 | 2024-08-26 |  |  | 35 |  | 50 |  | 10 | [11 empty] | 上报停产
455 | 江津区 | 玖龙纸业（重庆）有限公司 | 碱回收炉废气排放口 | 2024-08-26 | 3809110 | 20.89 | 35 | 8.2 | 100 | 41.98 | 10 | 8.88 |  |  | 30.11 | 70.64
456 | 江津区 | 玖龙纸业（重庆）有限公司 | 4#机组排口 | 2024-08-26 | 6218263 | 10.11 | 35 | 19.82 | 50 | 22.85 | 10 | 0.78 |  |  | 16.55 | 52.37
457 | 江津区 | 重庆天助水泥（集团）有限公司 | 一线窑尾 | 2024-08-26 |  |  | 35 |  | 100 |  | 10 | [11 empty] | 上报停产
458 | 江津区 | 重庆天助水泥（集团）有限公司 | 二线窑尾 | 2024-08-26 |  |  | 35 |  | 100 |  | 10 | [11 empty] | 上报停产
459 | 江津区 | 重庆天助水泥（集团）有限公司 | 一线窑头 | 2024-08-26 | [6 empty] | 10 | [11 empty] | 上报停产
460 | 江津区 | 重庆天助水泥（集团）有限公司 | 二线窑头 | 2024-08-26 | [6 empty] | 10 | [11 empty] | 上报停产
461 | 江津区 | 冀东水泥重庆江津有限责任公司 | 二线窑尾 | 2024-08-26 | 5789846 | 14.47 | 35 | 5.14 | 100 | 82.55 | 10 | 3.6 |  |  | 18.99 | 54.86
462 | 江津区 | 冀东水泥重庆江津有限责任公司 | 一线窑尾 | 2024-08-26 |  |  | 35 |  | 100 |  | 10 | [11 empty] | 上报停产
463 | 江津区 | 冀东水泥重庆江津有限责任公司 | 二线窑头 | 2024-08-26 | 3125317 | 7.3 |  |  |  |  | 10 | 6.06 |  |  |  | 104.95
464 | 江津区 | 冀东水泥重庆江津有限责任公司 | 一线窑头 | 2024-08-26 | [6 empty] | 10 | [11 empty] | 上报停产
465 | 江津区 | 重庆华新地维水泥有限公司 | 窑尾 | 2024-08-26 |  |  | 35 |  | 100 |  | 10 | [11 empty] | 上报停产
466 | 江津区 | 重庆华新地维水泥有限公司 | 窑头 | 2024-08-26 | [6 empty] | 10 | [11 empty] | 上报停产
467 | 江津区 | 海龙再生资源(重庆)有限公司 | 1#炉废气排放口 | 2024-08-26 |  |  | 100 |  | 300 |  | 30 | [5 empty] | 100 |  |  |  | 60 |  | 上报停产
468 | 江津区 | 海龙再生资源(重庆)有限公司 | 2#炉废气排放口 | 2024-08-26 | 3336642 | 11.48 | 100 | 7.9 | 300 | 151.99 | 30 | 0.65 |  |  | 16.84 | 147.62 | 100 | 0.22 |  |  | 60 | 6.69
469 | 江津区 | 重庆金凯特殊钢制品有限公司 | 冶炼炉废气 | 2024-08-26 | 118109 | 0.44 |  |  |  |  | 15 | 0.62 |  |  |  | 39.45
470 | 江津区 | 赛力斯汽车（湖北）有限公司重庆分公司 | 2#涂装废气总排口 | 2024-08-26 | [18 empty] | 上报停产
471 | 江津区 | 赛力斯汽车（湖北）有限公司重庆分公司 | 1#涂装废气总排口 | 2024-08-26 | [18 empty] | 上报停产
472 | 江津区 | 重庆三峰百果园环保发电有限公司 | #2锅炉烟囱废气排放口 | 2024-08-26 | 2875393 | 13.9 | 100 | 19.81 | 300 | 200.16 | 30 | 8.74 |  |  | 16.65 | 118.64 | 100 | 70.4 |  |  | 60 | 2.71
473 | 江津区 | 重庆三峰百果园环保发电有限公司 | #3锅炉烟囱废气排放口 | 2024-08-26 | 2827774 | 14.5 | 100 | 11.57 | 300 | 146.3 | 30 | 5.17 |  |  | 23.27 | 125.33 | 100 | 7.34 |  |  | 60 | 1.41
474 | 江津区 | 重庆三峰百果园环保发电有限公司 | #4锅炉烟囱废气排放口 | 2024-08-26 | 3074647 | 17.79 | 100 | 16.33 | 300 | 107.2 | 30 | 4.82 |  |  | 28.89 | 142.69 | 100 | 4.54 |  |  | 60 | 3.87
475 | 江津区 | 重庆三峰百果园环保发电有限公司 | #5锅炉烟囱废气排放口 | 2024-08-26 | 2989579 | 16.7 | 100 | 16.66 | 300 | 127.36 | 30 | 2.71 |  |  | 27.15 | 138.57 | 100 | 10.99 |  |  | 60 | 3.91
476 | 江津区 | 重汽（重庆）轻型汽车有限公司 | 废气排放口 | 2024-08-26 | [18 empty] | 上报停产
477 | 江津区 | 重庆三峡油漆股份有限公司 | 通用涂料车间废气总排口 | 2024-08-26 | [6 empty] | 20 | [11 empty] | 上报停产
478 | 江津区 | 潍柴动力股份有限公司重庆分公司 | 潍柴发动机废气排放口 | 2024-08-26 | [18 empty] | 上报停产
479 | 江津区 | 重庆嘉钛昕再生资源综合利用有限公司 | 2#排气筒 | 2024-08-26 | 209572 | 1.93 | 100 | 5.29 | 300 | 15.5 | 30 | 24.08 |  |  | 6.55 | 38.18 |  |  |  |  | 60 | 0.2
480 | 江津区 | 重庆嘉钛昕再生资源综合利用有限公司 | 3#排气筒 | 2024-08-26 |  |  | 100 |  | 100 |  | 10 | [11 empty] | 上报停产
481 | 江津区 | 重庆乾涌再生资源综合利用有限公司 | 6#排气筒 | 2024-08-26 |  |  | 100 |  | 300 |  | 30 | [9 empty] | 100 |  | 上报停产
482 | 江津区 | 重庆乾涌再生资源综合利用有限公司 | 8#排气筒 | 2024-08-26 |  |  | 150 |  | 100 |  | 10 | [11 empty] | 上报停产
483 | 合川区 | 重庆合川发电有限责任公司 | #3锅炉废气排口 | 2024-08-26 | 53158620 | 18.89 | 200 | 24.13 | 100 | 38.37 | 30 | 2.78 |  |  | 3.63 | 56.35
484 | 合川区 | 重庆合川发电有限责任公司 | #4锅炉废气排口 | 2024-08-26 | 53186780 | 19.4 | 200 | 24.95 | 100 | 36.72 | 30 | 2.6 |  |  | 7.5 | 50.9
485 | 合川区 | 重庆合川发电有限责任公司 | #2锅炉废气排口 | 2024-08-26 | 22029404 | 12.14 | 400 | 20.48 | 100 | 41.1 | 30 | 1.4 |  |  | 13.85 | 53.44
486 | 合川区 | 重庆合川发电有限责任公司 | #1锅炉废气排口 | 2024-08-26 | 24272114 | 13.27 | 400 | 23.18 | 100 | 39.31 | 30 | 2.82 |  |  | 13.31 | 52.75
487 | 合川区 | 重庆市富丰水泥集团特种水泥有限公司 | 水泥窑-窑尾排口 | 2024-08-26 |  |  | 35 |  | 100 |  | 10 | [11 empty] | 上报停产
488 | 合川区 | 重庆市富丰水泥集团特种水泥有限公司 | 冷却机-窑头排口 | 2024-08-26 | [6 empty] | 10 | [11 empty] | 上报停产
489 | 合川区 | 重庆金九建材集团有限公司 | 一期窑尾 | 2024-08-26 |  |  | 35 |  | 100 |  | 10 | [11 empty] | 上报停产
490 | 合川区 | 重庆金九建材集团有限公司 | 二期窑尾 | 2024-08-26 |  |  | 35 |  | 100 |  | 10 | [11 empty] | 上报停产
491 | 合川区 | 重庆金九建材集团有限公司 | 一期窑头 | 2024-08-26 | [6 empty] | 10 | [11 empty] | 上报停产
492 | 合川区 | 重庆金九建材集团有限公司 | 二期窑头 | 2024-08-26 | [6 empty] | 10 | [11 empty] | 上报停产
493 | 合川区 | 台泥（重庆）水泥有限公司 | 一期窑尾 | 2024-08-26 | 9888053 | 6.18 | 35 | 29.28 | 100 | 31.68 | 10 | 0.86 |  |  | 7.36 | 113.08
494 | 合川区 | 台泥（重庆）水泥有限公司 | 二期窑尾 | 2024-08-26 |  |  | 35 |  | 100 |  | 10 | [11 empty] | 上报停产
495 | 合川区 | 台泥（重庆）水泥有限公司 | 二期窑头 | 2024-08-26 | [6 empty] | 10 | [11 empty] | 上报停产
496 | 合川区 | 台泥（重庆）水泥有限公司 | 一期窑头 | 2024-08-26 | 5069819 | [5 empty] | 10 | 3.07 |  |  | 3.14 | 89.29
497 | 合川区 | 冀东水泥重庆合川有限责任公司 | 窑尾废气排放口 | 2024-08-26 |  |  | 35 |  | 100 |  | 10 | [11 empty] | 上报停产
498 | 合川区 | 冀东水泥重庆合川有限责任公司 | 窑头废气排放口 | 2024-08-26 | [6 empty] | 10 | [11 empty] | 上报停产
499 | 合川区 | 重庆华新盐井水泥有限公司 | 烧成窑尾 | 2024-08-26 |  |  | 100 |  | 320 |  | 20 | [11 empty] | 上报停产
500 | 合川区 | 重庆华新盐井水泥有限公司 | 烧成窑头 | 2024-08-26 | [6 empty] | 20 | [11 empty] | 上报停产
501 | 合川区 | 重庆合川盐化工业有限公司 | 锅炉废气总排口 | 2024-08-26 | 2299133 | 2.42 | 50 | 10.36 | 100 | 28.8 | 20 | 8.06 |  |  | 12.37 | 45.53
502 | 合川区 | 重庆顺博铝合金股份有限公司 | 顺博铝合金1# | 2024-08-26 | 1293618 | 3.63 | 100 | 0.71 | 100 | 3.79 | 10 | 0.53 |  |  | 2.13 | 44.05
503 | 合川区 | 重庆顺博铝合金股份有限公司 | 顺博铝合金2# | 2024-08-26 |  |  | 100 |  | 100 |  | 10 | [11 empty] | 上报停产
504 | 合川区 | 重庆顺博铝合金股份有限公司 | 顺博铝合金3# | 2024-08-26 | 2404210 | 3.89 | 100 | 4.18 | 100 | 29 | 10 | 0.85 |  |  | 3.62 | 79.72
505 | 合川区 | 重庆顺博铝合金股份有限公司 | 顺博铝合金4# | 2024-08-26 | 2134320 | 6.06 | 100 | 0.67 | 100 | 3.66 | 10 | 0.88 |  |  | 2.92 | 45.98
506 | 合川区 | 重庆顺博铝合金股份有限公司 | 顺博铝合金5# | 2024-08-26 |  |  | 100 |  | 100 |  | 10 | [11 empty] | 上报停产
507 | 合川区 | 重庆合川三峰新能源发电有限公司 | 1#焚烧炉烟气排放口 | 2024-08-26 | 2148180 | 18.69 | 100 | 33.74 | 300 | 206.67 | 30 | 3.73 |  |  | 20.73 | 128.37 | 100 | 1.57 |  |  | 60 | 1.26
508 | 合川区 | 重庆合川三峰新能源发电有限公司 | 2#焚烧炉烟气排放口 | 2024-08-26 | 1859439 | 16.95 | 100 | 34.17 | 300 | 205.2 | 30 | 3.83 |  |  | 24.97 | 123.45 | 100 | 2.16 |  |  | 60 | 4.41
509 | 合川区 | 重庆速仕达金属材料有限公司 | 废气排放口 | 2024-08-26 | 611663 | 6.16 | 100 | 0.67 | 100 | 0.45 | 10 | 1.42 |  |  | 7.85 | 61.14
510 | 合川区 | 重庆莲心金属厂 | 1#废气排放口 | 2024-08-26 |  |  | 100 |  | 100 |  | 10 | [11 empty] | 上报停产
511 | 永川区 | 重庆华新参天水泥有限公司 | 窑尾废气排放口 | 2024-08-26 |  |  | 200 |  | 350 |  | 30 | [11 empty] | 上报停产
512 | 永川区 | 重庆理文造纸有限公司 | 电站2#烟囱废气排口 | 2024-08-26 | 5158732 | 12.14 | 35 | 20.64 | 50 | 35.9 | 10 | 1.87 |  |  | 12.8 | 54.08
513 | 永川区 | 重庆理文造纸有限公司 | 电站1#烟囱废气排口 | 2024-08-26 | 18957864 | 12.66 | 35 | 7.26 | 50 | 36.94 | 10 | 2.05 |  |  | 12.51 | 52.18
514 | 永川区 | 重庆理文造纸有限公司 | 碱炉废气排口 | 2024-08-26 | 5377685 | 12.18 | 35 | 22.69 | 100 | 60.7 | 10 | 3.53 |  |  | 21.9 | 66.21
515 | 永川区 | 信义玻璃（重庆）有限公司 | 二期废气排口 | 2024-08-26 | 4000464 | 3.57 | 100 | 54.08 | 300 | 197.42 | 20 | 13.3 |  |  | 0.11 | 137.91
516 | 永川区 | 信义玻璃（重庆）有限公司 | 一期废气排口 | 2024-08-26 | 1371610 | 1.15 | 100 | 78.6 | 300 | 111.52 | 20 | 11.78 |  |  | 6.84 | 86.3
517 | 永川区 | 重庆中明港桥环保有限责任公司 | 焚烧系统尾气排放口 | 2024-08-26 | 581304 | 14.16 | 100 | 23.91 | 300 | 127.69 | 30 | 2.34 |  |  | 39.48 | 116.18 | 100 | 20.3 |  |  | 60 | 7.09
518 | 永川区 | 重庆理文制浆有限公司 | 理文制浆碱炉烟囱废气排口 | 2024-08-26 | 3535679 | 8.71 | 400 | 45.78 | 200 | 122.27 | 30 | 15.75 |  |  | 26.93 | 142.25
519 | 永川区 | 重庆新格有色金属有限公司 | 1#铝熔炼线废气排放口 | 2024-08-26 |  |  | 150 |  | 200 |  | 30 | [11 empty] | 上报停产
520 | 永川区 | 重庆新格有色金属有限公司 | 2#铝熔炼线废气排放口 | 2024-08-26 | 1739613 | 6.41 | 150 | 3.72 | 200 | 29.29 | 30 | 3.17 |  |  | 2.77 | 63.65
521 | 永川区 | 重庆新格有色金属有限公司 | 回转炉废气排放口 | 2024-08-26 |  |  | 150 |  | 200 |  | 30 | [11 empty] | 上报停产
522 | 永川区 | 重庆新格有色金属有限公司 | 3#铝熔炼线废气排放口 | 2024-08-26 | 2010842 | 9.02 | 150 | 16.34 | 200 | 23.96 | 30 | 11.86 |  |  | 6.3 | 39.03
523 | 永川区 | 重庆市永川区三峰环保发电有限公司 | 焚烧炉烟气排放口 | 2024-08-26 | 2047638 | 12.4 | 100 | 29.19 | 300 | 134.63 | 30 | 3.39 |  |  | 24.63 | 141.82 | 100 | 2.51 |  |  | 60 | 11.9
524 | 永川区 | 重庆泽渝建材有限公司 | 窑尾排放口 | 2024-08-26 |  |  | 400 |  | 700 |  | 100 | [9 empty] | 10 |  | 上报停产
525 | 永川区 | 重庆红源活性炭有限公司 | 再生活化废气G3 | 2024-08-26 |  |  | 100 |  | 300 | [13 empty] | 上报停产
526 | 永川区 | 重庆中明硕清再生资源综合利用有限公司 | 回转炉废气排放口 | 2024-08-26 |  |  | 150 |  | 200 |  | 30 | [7 empty] | 3 |  | 30 |  | 上报停产
527 | 永川区 | 重庆天泰热力有限公司 | 发电烟囱 | 2024-08-26 | 40320988 | 18.68 | 35 |  | 50 | 27.55 | 50 |  |  |  | 10.77 | 87.1
528 | 永川区 | 重庆天泰热力有限公司 | 备用锅炉废气排放口 | 2024-08-26 |  |  |  |  | 100 | [13 empty] | 上报停产
529 | 南川区 | 重庆市新嘉南建材有限责任公司 | 窑尾 | 2024-08-26 |  |  | 200 |  | 350 |  | 30 | [11 empty] | 上报停产
530 | 南川区 | 重庆市新嘉南建材有限责任公司 | 窑头 | 2024-08-26 | [6 empty] | 30 | [11 empty] | 上报停产
531 | 南川区 | 重庆市南川区金鑫纸业有限公司 | 金鑫纸业废气排放口 | 2024-08-26 |  |  | 550 |  | 80 |  | 80 | [11 empty] | 上报停产
532 | 南川区 | 重庆市凤华玻璃厂 | 废气排口 | 2024-08-26 | 948717 | 2.68 | 400 | 52.7 | 700 | 68.13 | 50 | 12.63 |  |  | 9.45 | 204.6
533 | 南川区 | 重庆鸿庆达产业有限公司 | 石灰生产窑废气 | 2024-08-26 |  |  | 200 |  | 300 |  | 20 | [11 empty] | 上报停产
534 | 南川区 | 重庆鸿庆达产业有限公司 | 备用炭材烘干窑废气 | 2024-08-26 |  |  | 200 |  | 300 |  | 30 | [11 empty] | 上报停产
535 | 南川区 | 重庆鸿庆达产业有限公司 | 鸿庆达2#石灰窑窑尾废气排口 | 2024-08-26 |  |  | 200 |  | 300 |  | 20 | [11 empty] | 上报停产
536 | 南川区 | 重庆鸿庆达产业有限公司 | 新炭材烘干烟气 | 2024-08-26 | 2870707 | 10.89 | 200 | 2.69 | 300 | 43.18 | 30 | 5.6 |  |  | 4.09 | 83.48
537 | 南川区 | 重庆市南川区晨曦化工有限公司 | 转炉废气排放口 | 2024-08-26 | 8722840 | 35.51 | 400 | 45.19 | 200 | 97.49 | 30 | 9.28 |  |  | 11.29 | 49.76
538 | 南川区 | 重庆市中涪南热电有限公司 | 废气排放口 | 2024-08-26 | 25893672 | 17.97 | 35 | 25.43 | 50 | 43.33 | 10 | 6.71 |  |  | 15.77 | 53.66
539 | 南川区 | 重庆吉鑫再生资源有限公司 | 吉鑫再生有组织废气排放口 | 2024-08-26 |  |  | 150 |  | 200 |  | 30 | [11 empty] | 上报停产
540 | 南川区 | 重庆吉鑫再生资源有限公司 | 吉鑫再生厂房负压抽风废气排放口 | 2024-08-26 |  |  | 150 |  | 200 |  | 30 | [11 empty] | 上报停产
541 | 南川区 | 重庆市江陆机械制造有限公司 | 废气排放口 | 2024-08-26 | 398150 | 9.17 | 150 | 5.14 | 200 | 7.33 | 30 | 9.2 |  |  | 2.57 | 47.3
542 | 南川区 | 南川区家容铸造厂 | 熔炼、精炼废气排放口 | 2024-08-26 |  |  | 150 |  | 200 |  | 30 | [11 empty] | 上报停产