## 9.1_废气
废气国家重点监控企业自动监控数据
日期：2024-09-01
序号 | 区县 | 企业名称 | 监测点名称 | 监测日期 | 流量(m3) | 流速(m/s) | SO2标准值(mg/m3) | SO2日均值(mg/m3) | NOx标准值(mg/m3) | NOx日均值(mg/m3) | 烟尘标准值(mg/m3) | 烟尘日均值(mg/m3) | VOCS标准值(mg/m3) | VOCS日均值(mg/m3) | 烟气湿度(％RH) | 烟气温度(℃) | Co标准值(mg/m3) | Co日均值(mg/m3) | 氟化物标准值(mg/m3) | 氟化物日均值(mg/m3) | HCL标准值(mg/m3) | HCL日均值(mg/m3) | 备注
1 | 万州区 | 重庆索特盐化股份有限公司 | 1#脱硫塔排口 | 2024-09-01 |  |  | 400 |  | 200 |  | 30 | [11 empty] | 上报停产
2 | 万州区 | 重庆索特盐化股份有限公司 | 2#脱硫塔排口 | 2024-09-01 |  |  | 400 |  | 200 |  | 30 | [11 empty] | 上报停产
3 | 万州区 | 重庆索特盐化股份有限公司 | 3#脱硫塔排口 | 2024-09-01 | 10406565 |  | 400 | 5.42 | 200 | 78.09 | 30 | 6.48
4 | 万州区 | 重庆湘渝盐化股份有限公司 | 硫回收尾气排放口 | 2024-09-01 | 35663 | 1.87 | 100 | 21.06 | 150 | 13.66 | 20 | 11.67 |  |  | 7.34 | 50.43
5 | 万州区 | 重庆万州西南水泥有限公司 | 一期窑尾_2500新型干法 | 2024-09-01 |  |  | 35 |  | 100 |  | 10 | [11 empty] | 上报停产
6 | 万州区 | 重庆万州西南水泥有限公司 | 二期窑尾_4000T | 2024-09-01 | 13925283 |  | 35 | 0.55 | 100 | 79.3 | 10 | 1.02
7 | 万州区 | 重庆万州西南水泥有限公司 | 一期窑头 | 2024-09-01 | [6 empty] | 10 | [11 empty] | 上报停产
8 | 万州区 | 重庆万州西南水泥有限公司 | 二期窑头 | 2024-09-01 | 7011389 | [5 empty] | 10 | 1.11
9 | 万州区 | 重庆市万州区三峰环保发电有限公司 | 1号焚烧废气 | 2024-09-01 | 1396381 |  | 100 | 55.29 | 300 | 185.84 | 30 | 5.41 |  |  |  |  | 100 | 5.09 |  |  | 60 | 15.78
10 | 万州区 | 重庆市万州区三峰环保发电有限公司 | 2号焚烧废气 | 2024-09-01 | 1446265 |  | 100 | 62.74 | 300 | 184.66 | 30 | 3.65 |  |  |  |  | 100 | 5.46 |  |  | 60 | 11.95
11 | 万州区 | 重庆华歌生物化学有限公司 | 废水燃烧废气排口 | 2024-09-01 |  |  | 200 |  | 500 |  | 65 | [9 empty] | 100 |  | 上报停产
12 | 万州区 | 重庆华歌生物化学有限公司 | 废气燃烧废气排口 | 2024-09-01 | 160253 |  | 550 | 2.94 | 240 | 2.21 | 120 | 1.76
13 | 万州区 | 重庆华歌生物化学有限公司 | 钠盐装置废气排气筒 | 2024-09-01 |  |  | 100 |  | 300 |  | 30 | [11 empty] | 上报停产
14 | 万州区 | 国能重庆万州电力有限责任公司 | 1号机组 | 2024-09-01 |  |  | 200 | 18.34 | 100 | 42.75 | 30 | 2.7 | [10 empty] | 含无效数据
15 | 万州区 | 国能重庆万州电力有限责任公司 | 2号机组 | 2024-09-01 |  |  | 200 | 19.12 | 100 | 43.58 | 30 | 1.63 | [10 empty] | 含无效数据
16 | 万州区 | 重庆长安跨越车辆有限公司 | 废气排放口 | 2024-09-01 | [8 empty] | 50 | [9 empty] | 上报停产
17 | 万州区 | 重庆索科斯铝业有限公司 | 废气总排放口 | 2024-09-01 |  |  | 150 |  | 200 |  | 30 | [11 empty] | 上报停产
18 | 万州区 | 重庆市万州区万源玻璃有限公司 | 辊道窑废气排放口 | 2024-09-01 |  |  | 50 |  | 180 |  | 30 | [11 empty] | 上报停产
19 | 万州区 | 重庆博联热电有限公司 | 2#锅炉烟气排放口 | 2024-09-01 | 9820915 | 16.56 | 35 | 18.84 | 50 | 33.72 | 10 | 0.22 |  |  | 12.65 | 55.85
20 | 万州区 | 重庆博联热电有限公司 | 3#烟气锅炉排放口 | 2024-09-01 | 9475762 | 15.65 | 35 | 17.76 | 50 | 30.43 | 10 | 0.09 |  |  | 11 | 56.26
21 | 万州区 | 重庆博联热电有限公司 | 1#锅炉烟气排放口 | 2024-09-01 | 10856024 | 18.56 | 35 | 17.94 | 50 | 30.01 | 10 | 0.07 |  |  | 13.47 | 56.82
22 | 万州区 | 重庆市九龙万博新材料科技有限公司 | 1#焙烧炉废气排放口 | 2024-09-01 | 8975376 | 8.57 | 25 | 1.3 | 65 | 30.36 | 10 | 5.25 |  |  | 26.66 | 178.08
23 | 万州区 | 重庆市九龙万博新材料科技有限公司 | 2#焙烧炉废气排放口 | 2024-09-01 | 12222148 | 10.87 | 25 | 2.24 | 65 | 35.12 | 10 | 2.53 |  |  | 19.06 | 191.07
24 | 万州区 | 重庆市九龙万博新材料科技有限公司 | 3#焙烧炉废气排放口 | 2024-09-01 | 12673505 | 10.62 | 25 | 4.45 | 65 | 34.56 | 10 | 3.8 |  |  | 14.14 | 190.75
25 | 万州区 | 中国石油西南油气田分公司天然气净化总厂（万州分厂） | 净化总厂1#锅炉废气排放口 | 2024-09-01 |  |  |  |  | 50 | [13 empty] | 上报停产
26 | 万州区 | 中国石油西南油气田分公司天然气净化总厂（万州分厂） | 净化总厂3#锅炉废气排放口 | 2024-09-01 |  |  |  |  | 50 | [13 empty] | 上报停产
27 | 万州区 | 中国石油西南油气田分公司天然气净化总厂（万州分厂） | 净化总厂2#锅炉废气排放口 | 2024-09-01 | 253286 | 8.15 |  |  | 50 | 28.2
28 | 涪陵区 | 重庆建峰化工股份有限公司 | 二化快装锅炉2废气排放口 | 2024-09-01 | 686934 | 7.24 |  |  | 50 | 35.48 |  |  |  |  | 15.33 | 150.06
29 | 涪陵区 | 重庆建峰化工股份有限公司 | 熔盐炉废气排放口 | 2024-09-01 | 237919 | 1.87 |  |  | 180 | 23.01 |  |  |  |  | 17.75 | 114.51
30 | 涪陵区 | 重庆建峰化工股份有限公司 | 二化快装锅炉1废气排放口 | 2024-09-01 |  |  |  |  | 50 | [13 empty] | 上报停产
31 | 涪陵区 | 重庆建峰化工股份有限公司 | 熔盐炉1废气排放口 | 2024-09-01 | 335547 | 6.5 |  |  | 180 | 27.32 |  |  |  |  | 22.15 | 116.03
32 | 涪陵区 | 重庆市蓬威石化有限责任公司 | 烟囱排放口 | 2024-09-01 |  |  | 35 |  | 50 |  | 10 | [11 empty] | 上报停产
33 | 涪陵区 | 华新水泥重庆涪陵有限公司 | 窑头废气排放口 | 2024-09-01 | [6 empty] | 30 | [11 empty] | 上报停产
34 | 涪陵区 | 华新水泥重庆涪陵有限公司 | 窑尾废气排放口 | 2024-09-01 |  |  | 200 |  | 350 |  | 30 | [11 empty] | 上报停产
35 | 涪陵区 | 重庆华峰化工有限公司 | 1号烟囱 | 2024-09-01 | 17423306 | 14.47 | 200 | 10.72 | 100 | 11.58 | 30 | 0.4 |  |  | 15.31 | 51.62
36 | 涪陵区 | 重庆华峰化工有限公司 | 2号烟囱 | 2024-09-01 | 21511210 | 17.32 | 200 | 84.2 | 100 | 31.19 | 30 | 2.11 |  |  | 12.16 | 54.32
37 | 涪陵区 | 重庆华峰化工有限公司 | （一期）纯碱焚烧炉废气排放口 | 2024-09-01 | 1814348 | 3.63 | 100 | 39.99 | 300 | 127.41 | 30 | 3.12 |  |  | 10.8 | 203.4
38 | 涪陵区 | 重庆华峰化工有限公司 | 硝酸装置尾气（一期）排放口 | 2024-09-01 |  |  |  |  | 300 | [13 empty] | 上报停产
39 | 涪陵区 | 重庆华峰化工有限公司 | 硝酸装置尾气（二期）排放口 | 2024-09-01 | 3541494 | 31.3 |  |  | 300 | 25.69 |  |  |  |  | 2.04 | 133.55
40 | 涪陵区 | 重庆华峰化工有限公司 | 硝酸装置尾气（五期）排放口 | 2024-09-01 | 3554878 | 21.59 |  |  | 300 | 30.37 |  |  |  |  | 2.45 | 122.34
41 | 涪陵区 | 重庆华峰化工有限公司 | 硝酸装置尾气（四期）排放口 | 2024-09-01 | 3486767 | 23.08 |  |  | 300 | 18.06 |  |  |  |  | 6.18 | 127.8
42 | 涪陵区 | 重庆陕渝临港热电有限公司 | 烟囱 | 2024-09-01 | 18559964 | 10.49 | 400 | 24.19 | 200 | 42.29 | 30 | 3.94 |  |  | 13.15 | 53.8
43 | 涪陵区 | 重庆建峰新材料有限责任公司能通分公司 | 白涛化工（热岛）排口 | 2024-09-01 |  |  | 400 |  | 200 |  | 30 | [11 empty] | 含无效数据
44 | 涪陵区 | 重庆建峰新材料有限责任公司弛源化工分公司 | 焚烧炉环保节能改造项目废气排放口 | 2024-09-01 |  |  | 100 |  | 300 |  | 30 | [5 empty] | 100 |  |  |  | 60 |  | 上报停产
45 | 涪陵区 | 重庆建峰新材料有限责任公司弛源化工分公司 | 非含盐焚烧炉废气排放口 | 2024-09-01 | 1784738 | 9.32 | 100 | 18.59 | 300 | 119.21 | 30 | 3.69 |  |  | 5.96 | 127.44 | 100 | 3.89 |  |  | 60 | 5.73
46 | 涪陵区 | 重庆国丰实业有限公司 | 废气排放口 | 2024-09-01 | 13752257 | 8.17 | 200 | 92.14 |  |  | 20 | 2.09 |  |  | 6.27 | 69.56
47 | 涪陵区 | 重庆龙海石化有限公司 | 原料预处理废气排放口 | 2024-09-01 |  |  | 100 |  | 150 |  | 20 | [11 empty] | 上报停产
48 | 涪陵区 | 重庆龙海石化有限公司 | 焦化废气排放口 | 2024-09-01 |  |  | 100 |  | 150 |  | 20 | [11 empty] | 上报停产
49 | 涪陵区 | 重庆龙海石化有限公司 | 制加氢废气排放口 | 2024-09-01 |  |  | 100 |  | 150 |  | 20 | [11 empty] | 上报停产
50 | 涪陵区 | 重庆龙海石化有限公司 | 硫磺回收废气排放口 | 2024-09-01 |  |  | 400 |  | 150 |  | 20 | [11 empty] | 上报停产
51 | 涪陵区 | 重庆龙海石化有限公司 | 2号锅炉烟囱 | 2024-09-01 |  |  | 50 |  | 50 |  | 20 | [11 empty] | 上报停产
52 | 涪陵区 | 重庆龙海石化有限公司 | 1号锅炉烟囱 | 2024-09-01 |  |  | 50 | 4.17 | 50 | 19.18 | 20 | 0.01 | [10 empty] | 含无效数据
53 | 涪陵区 | 重庆天原化工有限公司 | 裂解尾气排放口 | 2024-09-01 |  |  | 100 |  | 300 |  | 30 | [5 empty] | 100 |  |  |  | 60 |  | 上报停产
54 | 涪陵区 | 重庆新氟科技有限公司 | 焚烧装置排放口 | 2024-09-01 |  |  | 80 |  | 250 |  | 20 | [11 empty] | 上报停产
55 | 涪陵区 | 重庆市涪陵区三峰环保发电有限公司 | 三峰环保（1#废气排放口） | 2024-09-01 | 1764208 | 12.52 | 100 | 12.02 | 300 | 178.02 | 30 | 2.57 |  |  | 22.32 | 132.17 | 100 | 10.58 |  |  | 60 | 0.45
56 | 涪陵区 | 重庆市涪陵区三峰环保发电有限公司 | 三峰环保（2#废气排放口） | 2024-09-01 | 1551853 | 11.53 | 100 | 3.74 | 300 | 166.2 | 30 | 2.73 |  |  | 24.66 | 136.96 | 100 | 5.21 |  |  | 60 | 4.7
57 | 涪陵区 | 重庆万凯新材料科技有限公司 | 导热油炉废气排放口 | 2024-09-01 | 993079 | 3.17 | 50 | 3.8 | 50 | 42.37 | 20 | 0.43 |  |  | 12.51 | 117.62
58 | 涪陵区 | 重庆万凯新材料科技有限公司 | 二期导热油炉排放口 | 2024-09-01 | 951125 | 2.77 | 50 | 5.62 | 50 | 41.55 | 20 | 0.31 |  |  | 9.6 | 95.76
59 | 涪陵区 | 重庆万凯新材料科技有限公司 | 三期导热油炉废气排放口 | 2024-09-01 | 1688895 | 2.07 | 50 | 3.69 | 50 | 40.38 | 20 | 1.27 |  |  | 10.43 | 100.58
60 | 涪陵区 | 重庆剑涛铝业有限公司 | 1号废气排放口 | 2024-09-01 | 2222057 | 13.68 | 150 | 14.27 | 200 | 7.91 | 30 | 3 |  |  | 6.49 | 72.84
61 | 涪陵区 | 重庆剑涛铝业有限公司 | 4号废气排放口 | 2024-09-01 | 768578 | 4.22 | 150 | 19.69 | 200 | 5.62 | 30 | 4.19 |  |  | 1.58 | 49.72
62 | 涪陵区 | 重庆剑涛铝业有限公司 | 5号废气排放口 | 2024-09-01 | 5042374 | 15.14 | 150 | 4.95 | 200 | 28.44 | 30 | 8.11 |  |  | 2.27 | 66.13
63 | 涪陵区 | 重庆大朗冶金新材料有限公司 | 焙烧机机头废气排气筒 | 2024-09-01 | 4550590 | 9.52 | 200 | 26.81 | 300 | 259.57 | 50 | 3.41 |  |  | 16.61 | 57.72
64 | 涪陵区 | 重庆大朗冶金新材料有限公司 | 锅炉烟气排气筒 | 2024-09-01 | 4356625 | 12.59 | 100 | 0.23 | 200 | 74.37 | 10 | 2.62 |  |  | 8.86 | 152.48
65 | 涪陵区 | 重庆鹏凯精细化工有限公司 | 24#焚烧尾气排放口 | 2024-09-01 |  |  | 100 |  | 300 |  | 30 |  | 120 | [7 empty] | 60 |  | 上报停产
66 | 涪陵区 | 华峰重庆氨纶有限公司 | 导热油炉烟气排放口（燃煤） | 2024-09-01 | 1603487 | 2.08 | 550 | 196.28 | 80 | 43.34 | 80 | 4.17 |  |  | 12.17 | 67.6
67 | 涪陵区 | 华峰重庆氨纶有限公司 | 导热油炉烟气排放口（燃气） | 2024-09-01 | 705365 | 9.15 |  |  | 50 | 32.4 |  |  |  |  | 18.06 | 113.14
68 | 涪陵区 | 华峰重庆氨纶有限公司 | 焚烧烟气排放口 | 2024-09-01 | 272973 | 12.05 | 100 | 0.02 | 300 | 86.82 | 30 | 4.51 |  |  | 23.83 | 120.11 | 100 | 2.82 |  |  | 60 | 1.1
69 | 涪陵区 | 华峰重庆氨纶有限公司 | 燃气导热油炉（五期）废气排放口G-L-30 | 2024-09-01 | 543768 | 2.7 |  |  | 50 | 18.71 |  |  |  |  | 11.94 | 98.3
70 | 涪陵区 | 重庆华峰聚酰胺有限公司 | 焚烧炉废气排放口 | 2024-09-01 |  |  | 100 |  | 300 |  | 30 | [5 empty] | 100 | [5 empty] | 上报停产
71 | 涪陵区 | 重庆华峰聚酰胺有限公司 | 三期焚烧炉排放口 | 2024-09-01 | 609305 | 7.66 | 100 | 0.29 | 300 | 108.9 | 30 | 4.66 |  |  | 21.37 | 138.52 | 100 | 2.65
72 | 涪陵区 | 重庆元利科技有限公司 | 导热油炉燃烧废气排放口 | 2024-09-01 | 296935 | 2.59 |  |  | 80 | 41.46 |  |  |  |  | 10.03 | 119.01
73 | 涪陵区 | 重庆元利科技有限公司 | 焚烧炉废气排放口 | 2024-09-01 |  |  | 300 |  | 500 |  | 80 | [11 empty] | 上报停产
74 | 涪陵区 | 重庆元利科技有限公司 | 制氢装置加热转化炉废气 | 2024-09-01 | 131634 | 1.83 |  |  | 700 | 38.87 |  |  |  |  | 8.27 | 152.65
75 | 涪陵区 | 中化重庆涪陵化工有限公司（白涛） | 硫酸尾气排放口 | 2024-09-01 | 3845046 | 9.36 | 400 | 154.73 | [6 empty] | 1.29 | 27.26
76 | 涪陵区 | 中化重庆涪陵化工有限公司（白涛） | 氟硅酸钠尾气排放口 | 2024-09-01 | 417140 | 17.34 |  |  |  |  | 120 | 3.04 |  |  | 14.25 | 44.87
77 | 涪陵区 | 中化重庆涪陵化工有限公司（白涛） | 多元素酸性肥尾气排放口 | 2024-09-01 | 3716359 | 17.39 |  |  |  |  | 120 | 2.05 |  |  | 17.25 | 57.45
78 | 涪陵区 | 中化重庆涪陵化工有限公司（白涛） | 氯基缓释专用肥尾气排放口 | 2024-09-01 | 269917 | 0.85 |  |  |  |  | 120 | 2.1 |  |  | 7.76 | 39.45
79 | 涪陵区 | 中化重庆涪陵化工有限公司（白涛） | 硫基/硝硫基缓释肥尾气排放口 | 2024-09-01 | 2079704 | 14.9 |  |  |  |  | 120 | 0.55 |  |  | 5.64 | 49.21
80 | 涪陵区 | 重庆东攀碳材料科技有限公司 | 煅烧烟气排放 | 2024-09-01 | 2719861 | 14.51 | 400 | 19.3 | 240 | 25.34 | 100 | 1.49 |  |  | 11.48 | 51.19
81 | 涪陵区 | 重庆东攀碳材料科技有限公司 | 焙烧烟气排放 | 2024-09-01 | 2567610 | 18.64 | 400 | 140.04 | 240 | 31.61 | 30 | 13.45 |  |  | 2.76 | 44.98
82 | 涪陵区 | 重庆东攀碳材料科技有限公司 | 新焙烧烟气排放 | 2024-09-01 | 968638 | 8.78 | 400 | 265.84 | 240 | 1.58 | 30 | 1.3 |  |  | 2.16 | 48.74
83 | 涪陵区 | 重庆建峰浩康化工有限公司 | 总排口 | 2024-09-01 | 1223168 | 4.34 |  |  |  |  | 30 | 0.11 | 100 | 4.22 | 0.06 | 44.55
84 | 涪陵区 | 重庆攀华板材有限公司 | 加热炉排口1 | 2024-09-01 | 94446 | 0.21 | 50 | 1.11 | 200 |  | 10 | 1.31 |  |  | 1.52 | 35.4 | [6 empty] | 含无效数据
85 | 涪陵区 | 重庆攀华板材有限公司 | 加热炉排口3 | 2024-09-01 | 29934 | 0.36 | 50 | 0.63 | 200 | 0.5 | 10 | 2.01 |  |  | 1.38 | 35.43
86 | 涪陵区 | 重庆汉固固体废物治理有限公司 | P5 | 2024-09-01 |  |  | 100 |  | 300 |  | 30 | [9 empty] | 60 |  | 上报停产
87 | 涪陵区 | 重庆煅鼎环境科技有限公司 | 3#排气筒 | 2024-09-01 |  |  | 100 |  | 300 |  | 30 | [9 empty] | 60 |  | 上报停产
88 | 大渡口区 | 重庆国际复合材料股份有限公司 | 1、2、3号生产线窑炉 | 2024-09-01 | 349166 | 8.31 | 100 | 1.8 | 500 | 68.87 | 50 |  |  |  | 22.02 | 70.68
89 | 大渡口区 | 重庆国际复合材料股份有限公司 | 5号6号生产线窑炉 | 2024-09-01 | 697553 | 13.89 | 100 | 0.84 | 500 | 27.16 | 50 |  |  |  | 12.28 | 50.25
90 | 大渡口区 | 重庆小南海水泥厂 | 三期窑尾 | 2024-09-01 |  |  | 150 |  | 250 |  | 15 | [11 empty] | 上报停产
91 | 大渡口区 | 重庆小南海水泥厂 | 三期窑头 | 2024-09-01 | [6 empty] | 30 | [11 empty] | 上报停产
92 | 大渡口区 | 宝武特冶航研科技有限公司 | 宝武中频炉废气排口 | 2024-09-01 | 8715 | 0.42 |  |  |  |  | 15 | 7.41 |  |  | 1.78 | 39.08
93 | 江北区 | 重庆顺泰铁塔制造有限公司 | 顺泰废气监测 | 2024-09-01 | 114093 | 4.93 | 100 | 4.17 | 500 | 21.18 | 50 | 0.28 |  |  | 4.52 | 129.01
94 | 沙坪坝区 | 重庆青鹏水泥有限公司 | 窑头 | 2024-09-01 | 423460 | [5 empty] | 15 | 1.22 |  |  | 2.05 | 35.65
95 | 沙坪坝区 | 东风小康汽车有限公司沙坪坝分公司 | 涂装车间主排气筒 | 2024-09-01 | 4744448 |  | 200 | 0.49 | 200 | 0.41 | 10 | 4.67
96 | 九龙坡区 | 重庆和友实业股份有限公司 | 75吨锅炉排口 | 2024-09-01 | 2439738 | 3.15 | 35 | 6.17 | 50 | 14.22 | 10 | 1.49 |  |  | 17.95 | 78.93
97 | 九龙坡区 | 庆铃汽车股份有限公司 | 涂装废气排口 | 2024-09-01 | 768844 | [7 empty] | 30 | 0.37
98 | 九龙坡区 | 重庆天泰铝业股份有限公司 | 废气1排口 | 2024-09-01 | 7649429 |  | 100 | 77.79 |  |  | 10 | 3.23 | [6 empty] | 3 | 1.15
99 | 九龙坡区 | 重庆天泰铝业股份有限公司 | 废气2排口 | 2024-09-01 | 7300633 |  | 100 | 77.13 |  |  | 10 | 2.71 | [6 empty] | 3 | 0.04
100 | 九龙坡区 | 重庆建设雅马哈摩托车有限公司 | 废气排口 | 2024-09-01 | 47411 | [7 empty] | 50 | 0.7
101 | 九龙坡区 | 重庆精炼铝业有限公司 | 收尘系统排气筒 | 2024-09-01 | 125109 |  | 100 | 1.15 | 500 | 3.36 | 50 | 8.51
102 | 九龙坡区 | 重庆琳颉铝业有限公司 | 废气排口 | 2024-09-01 |  |  | 100 |  | 100 |  | 10 | [11 empty] | 上报停产
103 | 九龙坡区 | 重庆西铝金属制品加工厂 | 废气排口 | 2024-09-01 | 52095 |  | 100 | 0.03 | 300 | 8.99 | 50 | 0.71
104 | 九龙坡区 | 重庆西铝庆丰金属材料有限公司 | 废气排放口1 | 2024-09-01 | 376172 |  | 100 | 5.93 | 300 | 59.82 | 50 | 5.69
105 | 九龙坡区 | 重庆西铝庆丰金属材料有限公司 | 废气排放口2 | 2024-09-01 | 603769 |  | 100 | 1.55 | 300 | 3.21 | 30 | 3.62
106 | 九龙坡区 | 重庆发琳铝业有限责任公司 | 废气排口 | 2024-09-01 | 576877 |  | 100 | 12.53 | 100 | 11.08 | 10 | 1.6
107 | 九龙坡区 | 重庆市西南铝实业有限公司（铸造二车间） | 排气筒1 | 2024-09-01 | 449994 | 2.08 | 100 | 1.02 | 100 | 17.1 | 10 | 1.17
108 | 九龙坡区 | 重庆天泰精炼金属铸造有限公司 | 废气排口 | 2024-09-01 | 774278 |  | 100 | 4.4 | 300 | 37.74 | 30 | 10.11
109 | 九龙坡区 | 重庆银浩铝业有限公司 | 废气排口 | 2024-09-01 | 234907 |  | 100 | 0.21 | 500 | 1.25 | 30 | 12.82
110 | 九龙坡区 | 重庆天泰观复新材料有限公司 | 熔保炉组及铝灰处理废气 | 2024-09-01 | 973321 | 4.73 | 100 | 8.79 | 300 | 103.91 | 50 | 9.12 |  |  | 4.16 | 66.63
111 | 九龙坡区 | 九龙坡区西彭镇晨曦金属制品厂 | 熔炼炉废气排放口 | 2024-09-01 |  |  | 100 |  | 100 |  | 10 | [11 empty] | 上报停产
112 | 南岸区 | 重庆昊晟玻璃股份有限公司 | 炉窑废气排放口 | 2024-09-01 | 720407 | 17.01 | 100 | 2.93 | 500 | 361.34 | 30 | 9.49 |  |  | 11.32 | 200.19
113 | 北碚区 | 重庆富皇建材有限公司 | 滩口窑尾废气排放口 | 2024-09-01 |  |  | 35 |  | 100 |  | 10 | [11 empty] | 上报停产
114 | 北碚区 | 重庆富皇建材有限公司 | 滩口窑头废气排放口 | 2024-09-01 | [6 empty] | 20 | [11 empty] | 上报停产
115 | 北碚区 | 重庆三圣实业股份有限公司 | 三圣实业（1#线窑尾二吸塔） | 2024-09-01 |  |  | 200 |  | 200 |  | 30 | [11 empty] | 上报停产
116 | 北碚区 | 重庆三圣实业股份有限公司 | 三圣1#线窑头 | 2024-09-01 | [6 empty] | 10 | [11 empty] | 上报停产
117 | 北碚区 | 重庆三圣实业股份有限公司 | 三圣实业（2#线窑尾二吸塔） | 2024-09-01 |  |  | 200 |  | 200 |  | 30 | [11 empty] | 上报停产
118 | 北碚区 | 重庆三圣实业股份有限公司 | 三圣2#线窑头 | 2024-09-01 | [6 empty] | 10 | [11 empty] | 上报停产
119 | 北碚区 | 重庆同兴垃圾处理有限公司 | 焚烧废气排放口2# | 2024-09-01 | 1998951 | 6.32 | 100 | 14.31 | 300 | 126.05 | 30 | 4.38 |  |  | 30.6 | 144.07 | 100 | 11.71 |  |  | 60 | 10.24
120 | 万盛经开区 | 国电重庆恒泰发电有限公司 | #1机组废气排放口 | 2024-09-01 | 25608052 | 13.94 | 400 | 24.96 | 100 | 42.91 | 30 | 3.5 |  |  | 15.39 | 52
121 | 万盛经开区 | 国电重庆恒泰发电有限公司 | #2机组废气排放口 | 2024-09-01 | 24861290 | 14.09 | 400 | 23.43 | 100 | 38.56 | 30 | 2.3 |  |  | 16.36 | 50.93
122 | 万盛经开区 | 重庆市南桐特种水泥有限责任公司 | 窑尾 | 2024-09-01 |  |  | 35 |  | 100 |  | 10 | [11 empty] | 上报停产
123 | 万盛经开区 | 重庆市南桐特种水泥有限责任公司 | 窑头 | 2024-09-01 | [6 empty] | 30 | [11 empty] | 上报停产
124 | 万盛经开区 | 重庆万盛煤化有限责任公司 | 烟囱 | 2024-09-01 | 6566392 | 4.97 | 400 | 28.54 | 200 | 65.57 | 30 | 2.86 |  |  | 11.96 | 53.86
125 | 万盛经开区 | 重庆万盛浮法玻璃有限公司 | 二线排口 | 2024-09-01 | 777419 | 1.86 | 100 | 2.11 | 300 | 136.48 | 20 | 6.95 |  |  | 7.51 | 172.46
126 | 万盛经开区 | 重庆万盛浮法玻璃有限公司 | 一线排口 | 2024-09-01 | 2143316 | 6.09 | 100 | 6.61 | 300 | 99.69 | 20 | 1.26 |  |  | 8.63 | 249.45
127 | 万盛经开区 | 重庆万盛川东化工有限公司 | 川东化工废气排口 | 2024-09-01 | 1033736 |  | 400 | 8.55 | 700 | 35.69 | 100 | 10.77 |  |  | 1.93 | 118.78
128 | 万盛经开区 | 国能重庆电厂有限公司 | 国能#1机组废气排放口 | 2024-09-01 | 34811312 | 15.38 | 200 | 16.23 | 100 | 34.04 | 30 | 1.21 |  |  | 14.3 | 52.26
129 | 万盛经开区 | 国能重庆电厂有限公司 | 国能#2机组废气排放口 | 2024-09-01 | 29206540 | 12.41 | 200 | 17.36 | 100 | 31.36 | 30 | 1.11 |  |  | 11.28 | 50.58
130 | 万盛经开区 | 重庆淋琅环保科技有限公司 | 3#排气筒 | 2024-09-01 | 395016 | 2.79 | 150 | 15.85 | 200 | 3.69 | 30 | 13.27 |  |  | 1.99 | 55.26
131 | 万盛经开区 | 重庆淋琅环保科技有限公司 | 2#排气筒 | 2024-09-01 |  |  | 100 |  | 300 |  | 30 | [9 empty] | 60 |  | 上报停产
132 | 双桥经开区 | 双钱集团（重庆）轮胎有限公司 | 锅炉废气排放口 | 2024-09-01 | 332322 | 5.19 | 50 | 4.21 | 50 | 41.31 | 20 | 0.49 |  |  | 14.56 | 82.7
133 | 双桥经开区 | 双钱集团（重庆）轮胎有限公司 | 双钱炼胶废气排口 | 2024-09-01 | 1719197 | 7.58 |  |  |  |  | 12 | 0.64 | 10 | 5.15 | 4.16 | 39.09
134 | 双桥经开区 | 双钱集团（重庆）轮胎有限公司 | 双钱胶片冷却废气排口 | 2024-09-01 | 9616188 | 16.59 | [6 empty] | 10 | 4.09 | 2.73 | 45.33
135 | 双桥经开区 | 双钱集团（重庆）轮胎有限公司 | 双钱压延压出废气排放口 | 2024-09-01 | 1015807 | 7.99 | [6 empty] | 10 | 2.63 | 3.48 | 43.01
136 | 双桥经开区 | 双钱集团（重庆）轮胎有限公司 | 双钱硫化废气排放口 | 2024-09-01 | 1097273 | 3.14 | [6 empty] | 10 | 0.67 | 3.64 | 46.47
137 | 双桥经开区 | 重庆足航钢铁有限公司 | 足航钢铁电炉有组织排放口1 | 2024-09-01 |  |  | 700 |  | 400 |  | 20 | [11 empty] | 上报停产
138 | 双桥经开区 | 重庆足航钢铁有限公司 | 足航钢铁电炉有组织排放口2 | 2024-09-01 |  |  | 400 |  | 700 |  | 20 | [11 empty] | 上报停产
139 | 双桥经开区 | 重庆足航钢铁有限公司 | 足航钢铁精炼炉、连铸火焰切割烟气排放口 | 2024-09-01 |  |  | 400 |  | 700 |  | 20 | [11 empty] | 上报停产
140 | 双桥经开区 | 重庆足航钢铁有限公司 | 电炉有组织3号排放口 | 2024-09-01 |  |  | 400 |  | 700 |  | 20 | [11 empty] | 上报停产
141 | 双桥经开区 | 昶宝电子科技（重庆）有限公司 | 昶宝E5车间喷漆废气排口 | 2024-09-01 | [6 empty] | 120 |  | 120 | [9 empty] | 上报停产
142 | 双桥经开区 | 昶宝电子科技（重庆）有限公司 | 昶宝D6车间喷漆废气排口 | 2024-09-01 | [6 empty] | 120 |  | 120 | [9 empty] | 通讯中断
143 | 双桥经开区 | 昶宝电子科技（重庆）有限公司 | 昶宝E4车间锅炉废气 | 2024-09-01 |  |  | 100 |  | 80 |  | 30 | [11 empty] | 上报停产
144 | 双桥经开区 | 昶宝电子科技（重庆）有限公司 | 昶宝E7车间喷漆废气排口 | 2024-09-01 | 2892460 | 4.37 |  |  |  |  | 120 | 51.08 | 120 | 1.21 | 2.19 | 34.16
145 | 双桥经开区 | 昶宝电子科技（重庆）有限公司 | 昶宝D7车间喷漆废气排口 | 2024-09-01 | 3905460 | 5.73 |  |  |  |  | 120 | 51.88 | 120 | 2.4 | 3.13 | 43.21
146 | 双桥经开区 | 重庆德能再生资源股份有限公司 | 熔炼、精炼废气排放口 | 2024-09-01 |  |  | 150 |  | 200 |  | 30 | [11 empty] | 上报停产
147 | 双桥经开区 | 重庆胜远威陶瓷有限责任公司 | 胜远威喷雾干燥塔废气排放口 | 2024-09-01 | 2083670 | 1.78 | 30 | 5.35 | 100 | 51.06 | 15 | 1.45 |  |  | 13.27 | 59.64
148 | 双桥经开区 | 重庆春兴再生资源有限公司 | 熔炼炉烟囱 | 2024-09-01 |  |  | 100 |  | 100 |  | 10 | [11 empty] | 上报停产
149 | 双桥经开区 | 重庆春兴再生资源有限公司 | 天然气燃烧废气排气筒 | 2024-09-01 |  |  | 100 |  | 100 |  | 10 | [11 empty] | 上报停产
150 | 双桥经开区 | 重庆春兴再生资源有限公司 | 2号排气筒 | 2024-09-01 |  |  | 100 |  | 100 |  | 10 | [11 empty] | 上报停产
151 | 双桥经开区 | 重庆春兴再生资源有限公司 | 3号排气筒 | 2024-09-01 |  |  | 100 |  | 100 |  | 10 | [11 empty] | 上报停产
152 | 双桥经开区 | 重庆新霆易环保科技有限公司 | 热裂解烟气排放口 | 2024-09-01 | 246875 | 12.43 | 100 | 6.79 | 150 | 9.39 | 20 | 11.13 |  |  | 2.92 | 49.81
153 | 双桥经开区 | 重庆顺博环保新材料有限公司 | 顺博2#排气筒 | 2024-09-01 |  |  | 400 |  | 200 |  | 30 | [11 empty] | 上报停产
154 | 渝北区 | 重庆三峰御临环保发电有限公司 | 1号焚烧炉 | 2024-09-01 | 2934802 | 12.55 | 50 | 5.04 | 200 | 133.48 | 10 |  |  |  | 25.78 | 64.75 | 50 | 3.65 |  |  | 10 | 0.13 | 含无效数据
155 | 渝北区 | 重庆三峰御临环保发电有限公司 | 3号焚烧炉 | 2024-09-01 | 3133769 | 13.31 | 50 | 8.44 | 200 | 134.32 | 10 | 0.16 |  |  | 25.23 | 64.91 | 50 | 3.3 |  |  | 4 | 0.08
156 | 渝北区 | 重庆三峰御临环保发电有限公司 | 4号焚烧炉 | 2024-09-01 | 3224021 | 14.08 | 50 | 6.71 | 200 | 133.09 | 10 | 0.36 |  |  | 27.15 | 65.56 | 50 | 1.63 |  |  | 10 | 0.01
157 | 渝北区 | 重庆三峰御临环保发电有限公司 | 2号焚烧炉 | 2024-09-01 | 2872371 | 12 | 50 | 2.78 | 200 | 133.23 | 10 | 0.24 |  |  | 23.71 | 66.11 | 50 | 1.37 |  |  | 10 | 1.1
158 | 渝北区 | 帅翼驰铝合金新材料（重庆）有限公司 | 热脱漆、熔炼精炼废气排放口 | 2024-09-01 | 2575632 | 11.31 | 100 | 2.12 | 100 | 5.46 | 10 | 2.68 |  |  | 1.21 | 48.28
159 | 渝北区 | 帅翼驰铝合金新材料（重庆）有限公司 | 熔炼精炼、铝灰渣处理废气排放口 | 2024-09-01 | 3540490 | 17.73 | 100 | 1.26 | 100 | 5.82 | 10 | 3.17 |  |  | 2.29 | 89.61
160 | 渝北区 | 重庆琴江铝合金有限公司 | 琴江铝合金废气排放口 | 2024-09-01 | 95932 | 0.76 | 100 | 0.95 | 100 | 0.65 | 10 | 1.8 |  |  | 4.83 | 38.12
161 | 渝北区 | 重庆长安汽车股份有限公司渝北工厂新厂区 | 涂装烘干废气排放口 | 2024-09-01 | 965647 | 11.99 | 200 | 0.61 | 200 | 10.11 | 50 | 1.11 | 30 | 4.02
162 | 渝北区 | 重庆长安汽车股份有限公司渝北工厂新厂区 | 涂装45m废气排放口 | 2024-09-01 | 8056198 | 4.19 | 200 | 0.53 | 200 | 9.37 | 50 | 0.7 | 30 | 8.91
163 | 巴南区 | 攀钢集团重庆钛业有限公司 | 攀钢硫磺制酸尾气烟囱 | 2024-09-01 | 1478346 | 13.19 | 200 | 90.43 | [6 empty] | 1.93 | 44.33
164 | 巴南区 | 攀钢集团重庆钛业有限公司 | 攀钢转窑尾气烟囱 | 2024-09-01 | 2172720 | 2.27 | 100 | 15.24 | 300 | 258.83 | 50 | 6.78 |  |  | 18.94 | 62.87
165 | 巴南区 | 攀钢集团重庆钛业有限公司 | 攀钢锅炉废气排放口 | 2024-09-01 | 3343478 | 1.41 | 50 | 12.45 | 100 | 0.7 | 20 | 10.5 |  |  | 11.29 | 48.11
166 | 巴南区 | 重庆丰盛三峰环保发电有限公司 | 三峰一号废气排放口 | 2024-09-01 | 2282783 | 14.27 | 100 | 2.86 | 300 | 192.65 | 30 | 5.11 |  |  | 22.22 | 148.26 | 100 | 5.72 |  |  | 60 | 4.99
167 | 巴南区 | 重庆丰盛三峰环保发电有限公司 | 三峰二号废气排放口 | 2024-09-01 | 2416935 | 14.88 | 100 | 2.01 | 300 | 191.63 | 30 | 4.59 |  |  | 20.94 | 149.09 | 100 | 3.93 |  |  | 60 | 4.62
168 | 巴南区 | 重庆丰盛三峰环保发电有限公司 | 三峰三号废气排放口 | 2024-09-01 | 2252722 | 13.73 | 100 | 1.02 | 300 | 195.73 | 30 | 4.31 |  |  | 21.14 | 143.74 | 100 | 1.27 |  |  | 60 | 4.92
169 | 巴南区 | 重庆丰盛三峰环保发电有限公司 | 三峰四号废气排放口 | 2024-09-01 | 2271139 | 13.66 | 100 | 3.78 | 300 | 211.69 | 30 | 3.11 |  |  | 19.78 | 145.65 | 100 | 0.08 |  |  | 60 | 6.13
170 | 巴南区 | 重庆惠科金渝光电科技有限公司 | 有机废气排放口1 | 2024-09-01 | 732557 | 7.5 | [6 empty] | 120 | 6.56 | 1.83 | 43.29
171 | 巴南区 | 重庆惠科金渝光电科技有限公司 | 有机废气排放口2 | 2024-09-01 | 600618 | 6.15 | [6 empty] | 120 | 4.45 | 1.94 | 43.23
172 | 巴南区 | 重庆惠科金渝光电科技有限公司 | 有机废气排放口3 | 2024-09-01 | 528508 | 5.41 | [6 empty] | 120 | 4.31 | 1.71 | 50.21
173 | 巴南区 | 重庆惠科金渝光电科技有限公司 | 剥离废气排放口1 | 2024-09-01 | [8 empty] | 120 | [9 empty] | 上报停产
174 | 巴南区 | 重庆惠科金渝光电科技有限公司 | 剥离废气排放口2 | 2024-09-01 | 292987 | 6.75 | [6 empty] | 120 | 4.7 | 2.6 | 21.17
175 | 巴南区 | 重庆惠科金渝光电科技有限公司 | 剥离废气排放口3 | 2024-09-01 | 228915 | 5.27 | [6 empty] | 120 | 1.11 | 1.74 | 19.56
176 | 巴南区 | 重庆赛科龙摩托车制造有限公司 | 1#喷漆废气排气筒 | 2024-09-01 | 891152 | 3.28 | 200 | 0.9 | 200 | 0.04 | 10 | 0.05 |  |  |  | 41.34 | [6 empty] | 含无效数据
177 | 巴南区 | 重庆汇仁有色金属有限责任公司 | 汇仁排放口 | 2024-09-01 | 475516 | 8.32 | 100 | 0.19 | 100 | 0.25 | 10 | 2.87 |  |  | 3.57 | 38.31
178 | 巴南区 | 重庆锦晖陶瓷有限公司 | 锦晖陶瓷废气排口 | 2024-09-01 | 104297 | 3.63 | 100 | 1.94 | 300 | 27.33 | 30 | 9.31 |  |  | 7.07 | 110.75
179 | 巴南区 | 重庆众强有色金属有限公司 | 众强废气排口 | 2024-09-01 |  |  | 100 |  | 100 |  | 10 | [11 empty] | 上报停产
180 | 两江新区 | 北大医药重庆大新药业股份有限公司 | 9号排气筒（208单体） | 2024-09-01 | [6 empty] | 20 | [11 empty] | 上报停产
181 | 两江新区 | 上汽红岩汽车有限公司（江北基地） | 驾驶室涂装烘干废气排放口 | 2024-09-01 | 222561 | 0.12 | 200 | 1.68 | 200 | 1.26 | 10 | 0.35 |  |  | 2.89 | 36.19
182 | 两江新区 | 美尔森石墨工业（重庆）有限公司 | 排口 | 2024-09-01 | 808254 | 7.57 | 100 | 0.35 | 300 | 5.56 | 50 | 4.78 |  |  | 4.79 | 40.69
183 | 两江新区 | 长安福特汽车有限公司（二工厂） | P41自动喷涂段TNV燃烧废气 | 2024-09-01 |  |  | 200 |  | 200 | [13 empty] | 上报停产
184 | 两江新区 | 长安福特汽车有限公司（三工厂） | 三工厂P29热脱附废气排气 | 2024-09-01 |  |  | 200 |  | 200 | 0.02 | 50 | 3.23 |  |  | 4.74 | 45.56 | [6 empty] | 含无效数据
185 | 两江新区 | 华能重庆两江燃机发电有限责任公司 | 1#余热锅炉 | 2024-09-01 | 33577492 | 13.85 | 35 | 0.87 | 50 | 19.63 | 5 | 0.54 |  |  | 12.92 | 100.18
186 | 两江新区 | 华能重庆两江燃机发电有限责任公司 | 2#余热锅炉 | 2024-09-01 | 33112988 | 13.51 | 35 | 0.39 | 50 | 22.29 | 5 | 1.24 |  |  | 12.46 | 98.75
187 | 两江新区 | 华能重庆两江燃机发电有限责任公司 | 1#启动锅炉 | 2024-09-01 |  |  |  |  | 50 | [13 empty] | 上报停产
188 | 两江新区 | 华能重庆两江燃机发电有限责任公司 | 2#启动锅炉 | 2024-09-01 |  |  |  |  | 50 | [13 empty] | 上报停产
189 | 两江新区 | 上汽通用五菱汽车股份有限公司重庆分公司 | 面漆烘干废气排放口 | 2024-09-01 | 14893 | 1.38 | 100 | 0.43 | 500 | 0.48 | 50 | 0.31 |  |  | 2.99 | 40.98
190 | 两江新区 | 重庆凌达压缩机有限公司 | 锅炉废气排放口 | 2024-09-01 |  |  | 20 |  | 50 |  | 20 | [11 empty] | 上报停产
191 | 两江新区 | 重庆长安汽车股份有限公司（两江工厂一厂区） | 涂装喷漆室废气排放口 | 2024-09-01 | 3726602 | 0.78 | 200 |  | 200 | 3.53 | 10 | 2.02 |  |  | 5.26 | 34.4 | [6 empty] | 含无效数据
192 | 两江新区 | 重庆京东方光电科技有限公司 | 彩膜成盒工程有机废气排放口 | 2024-09-01 | 1550283 | 7.13 | 200 | 2.14 | 200 | 3.68 | 50 | 6 |  |  | 2.6 | 58.96
193 | 两江新区 | 奥特斯科技（重庆）有限公司 | 奥特斯废气排口 | 2024-09-01 | 60505 | 2.26 | 50 | 5.4 | 30 | 21.27 | 20 | 0.83 |  |  | 3.24 | 41.16
194 | 两江新区 | 重庆莱宝科技有限公司 | 图形车间酸碱废气处理设施（1#、2#酸雾净化处理设施） | 2024-09-01 |  |  |  |  | 200 | [13 empty] | 上报停产
195 | 两江新区 | 重庆韩泰轮胎有限公司 | 密炼废气排放口 | 2024-09-01 | 2490316 | 7.24 |  |  |  |  | 12 | 0.25 |  |  | 1.63 | 44.46
196 | 两江新区 | 重庆长安汽车股份有限公司（两江工厂二厂区） | 涂胶烘干工序废气排放口 | 2024-09-01 | 73864 | 2.08 | 200 | 0.31 | 200 | 1.03 | 50 | 0.19 |  |  | 5.47 | 46.36
197 | 两江新区 | 重庆长安汽车股份有限公司江北发动机工厂 | 铸六H熔炼废气排口 | 2024-09-01 |  |  | 200 |  | 200 |  | 50 | [11 empty] | 上报停产
198 | 两江新区 | 重庆光能荣能汽车配件有限公司（黄茅坪厂） | 光能荣能大线废气排放口 | 2024-09-01 | 183270 | 4.88 | 200 | 1.8 | 200 | 4.34 | 10 | 0.39 | 60 |  | 1.44 | 78.86
199 | 两江新区 | 重庆八菱汽车配件有限责任公司 | 喷涂线废气排放口 | 2024-09-01 | 474954 | 6.01 | 200 | 0.68 | 200 | 0.67 | 10 | 0.61 |  |  | 0.99 | 58.69
200 | 两江新区 | 重庆秦川实业（集团）股份有限公司 | 涂装废气 | 2024-09-01 | 6336 | 0.12 |  |  |  |  | 10 | 2.78 |  |  | 3.11 | 36.29
201 | 两江新区 | 重庆霍富汽车部件有限公司 | 102RTO废气 | 2024-09-01 | 211820 | 11.37 | 200 | 1.71 | 200 | 5.86 | 10 | 0.09 |  |  | 0.7 | 82.1
202 | 两江新区 | 上汽菲亚特红岩动力总成有限公司 | 菲亚特涂装喷漆废气排放口 | 2024-09-01 | 284121 | 1.54 |  |  |  |  | 10 | 0.13 |  |  | 4.82 | 35.93
203 | 两江新区 | 重庆顶正包材有限公司 | 淋膜废气排放口 | 2024-09-01 | 717799 | 8.41 |  |  |  |  | 50 | 34.47 |  |  | 1.9 | 42.11
204 | 两江新区 | 重庆卡福汽车制动转向系统有限公司 | 喷漆废气排口 | 2024-09-01 | 656832 | 5.21 | 200 | 0.66 | 200 | 3.35 | 10 | 0.31 |  |  | 1.41 | 48.79
205 | 两江新区 | 重庆延锋彼欧富维汽车外饰有限公司 | 涂装烘干废气排放口 | 2024-09-01 | 166831 | 1.94 | 200 | 0.45 | 200 | 7.5 |  |  |  |  | 4.62 | 85.25
206 | 两江新区 | 重庆大江东阳塑料制品有限公司 | D4涂装线废气排放口 | 2024-09-01 | 1217949 | 2.21 | 200 | 0.79 | 200 | 1.28 | 10 | 0.91 |  |  | 2.98 | 49.4
207 | 两江新区 | 重庆万国半导体科技有限公司 | FAB有机废气排放口1 | 2024-09-01 |  |  | 200 |  | 200 |  | 50 |  | 20 | [9 empty] | 上报停产
208 | 两江新区 | 重庆万国半导体科技有限公司 | 万国半导体AT有机废气排口 | 2024-09-01 | 486349 | 6.07 | [6 empty] | 20 | 3.28 | 1.79 | 33.42
209 | 两江新区 | 重庆万国半导体科技有限公司 | FAB有机废气排口2 | 2024-09-01 | 333423 | 18.23 | [6 empty] | 20 | 5.35 | 1.27 | 84.51
210 | 两江新区 | 重庆长安汽车股份有限公司（两江工厂三厂区） | 涂胶烘干工序 | 2024-09-01 | 31486 | 0.89 | 200 | 0.59 | 200 | 0.58 | 50 | 0.34 |  |  | 3.46 | 49.78
211 | 两江新区 | 重庆川页科技发展有限公司 | 电泳烘干工序废气排放口 | 2024-09-01 | 283 | 0.03 | 200 | 2.81 | 200 | 3.9 | 50 | 1.44 |  |  | 1.18 | 43.75
212 | 两江新区 | 华域视觉科技（重庆）有限公司 | 华域视觉废气排口 | 2024-09-01 | 940011 | 7.46 |  |  |  |  | 10 | 1.05 |  |  |  | 38.34 | [6 empty] | 含无效数据
213 | 两江新区 | 重庆北汽模塑科技有限公司 | 北汽模塑RTO废气排口 | 2024-09-01 | 599703 | 11.93 | 100 | 3.76 | 200 | 1.82 |  |  |  |  | 3.94 | 80.26
214 | 两江新区 | 赛力斯汽车有限公司 | 中涂烘干工序 | 2024-09-01 | 25628 | 0.71 | 200 | 3.02 | 200 | 2.66 | 50 | 0.07 |  |  | 1.72 | 47.15
215 | 两江新区 | 重庆凯瑞传动技术有限公司 | 凯瑞喷漆燃烧 | 2024-09-01 | 2087 | 0.14 | 200 | 0.65 | 200 | 0.76 | 50 | 3.26 |  |  | 0.02 | 38.3
216 | 两江新区 | 重庆凯瑞传动技术有限公司 | 凯瑞传动喷漆废气排放口 | 2024-09-01 | [8 empty] | 60 | 1.86 | 1.9 | 36.73 | [6 empty] | 含无效数据
217 | 两江新区 | 重庆正泽汽车零部件有限公司 | 全自动喷涂线 | 2024-09-01 |  |  | 200 |  | 200 |  | 10 | [11 empty] | 上报停产
218 | 两江新区 | 重庆正泽汽车零部件有限公司 | 新RTO排放口 | 2024-09-01 | 1444106 | 9.71 | 200 | 0.29 | 200 | 1.28 | 10 | 1.83 | 60 |  | 0.91 | 43.76
219 | 两江新区 | 重庆中车长客轨道车辆有限公司 | 中车长客喷漆废气 | 2024-09-01 | 19243 | 0.1 |  |  |  |  | 50 | 11.33 |  |  | 2.51 | 38.51
220 | 两江新区 | 重庆长安汽车股份有限公司江北发动机工厂二工厂 | 高温铸造保温、精炼废气排放口 | 2024-09-01 |  |  | 100 |  | 500 |  | 50 | [11 empty] | 上报停产
221 | 两江新区 | 重庆重报印务有限公司 | 烘干炉废气排口 | 2024-09-01 | 75474 | 3.11 | 100 | 6.96 | 300 | 3.75 | 50 | 0.74 |  |  | 4.85 | 95.08
222 | 两江新区 | 重庆博盛达汽车配件有限公司 | 无铬达克罗清洗机燃烧机排气筒 | 2024-09-01 | 22365 | 2.31 | 200 | 0.44 | 200 | 12.22 | 50 | 0.68 |  |  | 1.65 | 37.61
223 | 两江新区 | 重庆京东方显示技术有限公司 | 1号有机废气排放口 | 2024-09-01 | 753022 | 2.09 | 200 | 0.88 | 200 | 1.18 | 50 | 0.79 |  |  | 6.09 | 36.02
224 | 两江新区 | 赛力斯汽车有限公司重庆两江分公司 | 赛力斯两江分公司喷漆40m主排气筒 | 2024-09-01 | 3974126 | 2.7 | 200 | 0.19 | 200 | 0.29 | 50 | 1.07 |  |  | 1.58 | 33.17
225 | 高新区 | 鸿富锦精密电子（重庆）有限公司 | D01-3#排放口 | 2024-09-01 | 230200 | 0.52 | [6 empty] | 120 | 0.7 | 4.22 | 37.52
226 | 高新区 | 中电科芯片技术（集团）有限公司 | 1#有机废物排放口 | 2024-09-01 | 291307 | 4.94 | [6 empty] | 120 | 16.61 | 2.11 | 34.3
227 | 高新区 | 中电科芯片技术（集团）有限公司 | 2#有机废物排放口 | 2024-09-01 | 563413 | 9.31 | [6 empty] | 120 | 20.73 | 1.42 | 28.6
228 | 高新区 | 鑫源汽车有限公司高新区分公司 | 废气排放口 | 2024-09-01 | [8 empty] | 30 | [9 empty] | 上报停产
229 | 高新区 | 隆鑫通用动力股份有限公司（C区） | 7#塑胶手动涂装线废气排口 | 2024-09-01 | [8 empty] | 50 | [9 empty] | 上报停产
230 | 高新区 | 爱思开海力士半导体（重庆）有限公司 | 小水洗塔排放口 | 2024-09-01 | 179486 | 8.26 |  |  |  |  | 50 | 2.27 |  |  | 2.54 | 25.78
231 | 高新区 | 华润微电子（重庆）有限公司 | 有机废气排放口 | 2024-09-01 | 1584873 | 9.1 | [6 empty] | 120 | 28.29 | 0.59 | 32.71
232 | 高新区 | 华润微电子（重庆）有限公司 | 氧化炉废气排口 | 2024-09-01 | 85534 | 5.23 | 200 | 17.55 | 200 | 68.31 | 50 | 0.41 | 120 | 3.5 | 2.13 | 126.06
233 | 高新区 | 达丰（重庆）电脑有限公司 | 废气排放口 | 2024-09-01 | 2507307 | 8.47 | [6 empty] | 120 | 31.54 | 2.99 | 48.66
234 | 高新区 | 重庆方正高密电子有限公司 | 有机废气排口 | 2024-09-01 | [8 empty] | 120 | [9 empty] | 上报停产
235 | 高新区 | 徐工重庆建机工程机械有限公司 | 面漆废气排放口 | 2024-09-01 | [8 empty] | 120 | [9 empty] | 上报停产
236 | 高新区 | 徐工重庆建机工程机械有限公司 | 底漆废气排放口 | 2024-09-01 | [8 empty] | 120 | [9 empty] | 上报停产
237 | 高新区 | 重庆鑫源摩托车股份有限公司 | 废气排放口 | 2024-09-01 | 256972 | 1.06 | [6 empty] | 50 | 3.77 | 1.74 | 37.52
238 | 高新区 | 重庆赛力盟电机有限责任公司 | 涂装废气排放口 | 2024-09-01 | 328998 | 1.55 | [6 empty] | 120 | 17.88 | 3.32 | 37.71
239 | 高新区 | 重庆长安跨越商用车有限公司 | 1#RTO炉废气排口 | 2024-09-01 | 4545492 | 10.06 | [6 empty] | 30 | 8.31 | 3.13 | 38.91
240 | 高新区 | 重庆庆铃专用汽车有限公司 | 有机废气排放口DA006 | 2024-09-01 | 190456 | 1.09 | [6 empty] | 30 | 3.16 | 2.21 | 48.12
241 | 高新区 | 重庆红旗弹簧有限公司 | 有机废气排放口 | 2024-09-01 | 39568 | 0.47 | [6 empty] | 50 | 6.86 | 1.21 | 38.99
242 | 长寿区 | 中国石化集团重庆川维化工有限公司 | 1号、2号锅炉烟囱排口 | 2024-09-01 | 31564222 | 4.4 | 400 | 4.31 | 100 | 19.77 | 30 | 3.05 |  |  | 9.87 | 51.29
243 | 长寿区 | 中国石化集团重庆川维化工有限公司 | 3号燃煤烟囱排放口 | 2024-09-01 | 12337355 | 9.79 | 400 | 7.85 | 100 | 29.94 | 30 | 3.18 |  |  | 12.36 | 50.83
244 | 长寿区 | 中国石化集团重庆川维化工有限公司 | 5号、9号锅炉烟道 | 2024-09-01 | 1527988 | 1.09 | 400 |  | 100 | 4.53 | 30 | 13.93 |  |  | 2.87 | 37.25 | [6 empty] | 含无效数据
245 | 长寿区 | 中国石化集团重庆川维化工有限公司 | 11号锅炉排口 | 2024-09-01 | 966179 | 7.23 | 100 | 0.06 | 50 | 17.33 | 30 | 0.45 |  |  | 12 | 95.15
246 | 长寿区 | 威立雅长扬热能（重庆）有限责任公司 | 烟道 | 2024-09-01 | 5544495 | 1.66 | 400 | 278.07 | 200 | 133.82 | 30 | 0.66 |  |  | 11.9 | 40.4
247 | 长寿区 | 重庆钢铁股份有限公司 | 烧结机头净化系统1 | 2024-09-01 | 27620822 | 6.76 | 200 | 30.73 | 300 | 37.05 | 50 | 2.11 |  |  | 18.12 | 135.41
248 | 长寿区 | 重庆钢铁股份有限公司 | 烧结机头净化系统2 | 2024-09-01 | 27905408 | 6.25 | 200 | 25.13 | 300 | 34.68 | 50 | 1.57 |  |  | 8.24 | 144.24
249 | 长寿区 | 重庆钢铁股份有限公司 | 烧结机头净化系统3 | 2024-09-01 |  |  | 200 |  | 300 |  | 50 | [11 empty] | 上报停产
250 | 长寿区 | 重庆钢铁股份有限公司 | 1#2#焦炉烟囱 | 2024-09-01 | 14434026 | 5.81 | 50 | 16.45 | 500 | 79.37 | 30 | 2.66 |  |  | 23.72 | 153.95
251 | 长寿区 | 重庆钢铁股份有限公司 | 3#4#焦炉烟囱 | 2024-09-01 | 13775084 | 5.23 | 50 | 14.2 | 500 | 60.45 | 30 | 3.18 |  |  | 19.94 | 149.64
252 | 长寿区 | 重庆钢铁股份有限公司 | 5#6#焦炉烟囱 | 2024-09-01 | 13886392 | 5.03 | 50 | 21.59 | 500 | 66.16 | 30 | 9.14 |  |  | 18.58 | 137.11
253 | 长寿区 | 重庆长寿西南水泥有限公司 | 二线窑头废气 | 2024-09-01 | 2100950 | 3.45 |  |  |  |  | 10 | 2.28 |  |  | 2.03 | 91.71
254 | 长寿区 | 重庆长寿西南水泥有限公司 | 二线窑尾废气4800T | 2024-09-01 | 8197283 | 18.61 | 35 | 10.14 | 100 | 33.97 | 10 | 2.3 |  |  | 9.29 | 117.44
255 | 长寿区 | 重庆市禾润中天环保科技有限公司 | 一期焚烧炉废气排放口 | 2024-09-01 |  |  | 100 |  | 300 |  | 30 | [5 empty] | 100 |  |  |  | 60 |  | 上报停产
256 | 长寿区 | 重庆市禾润中天环保科技有限公司 | 二期焚烧炉废气排放口 | 2024-09-01 | 474512 | 6.41 | 100 | 5.16 | 300 | 141.32 | 30 | 8.57 |  |  | 28.75 | 122.43 | 100 | 18.57 |  |  | 60 | 0.72
257 | 长寿区 | 重庆国际复合材料股份有限公司长寿分公司 | F07/08废气处理排放口 | 2024-09-01 | 588703 | 8.26 | 400 | 0.11 | 700 | 142.29 |  |  |  |  | 9.18 | 67.25
258 | 长寿区 | 重庆国际复合材料股份有限公司长寿分公司 | 新材料废气处理排放口 | 2024-09-01 | 526230 | 6.58 | 400 | 18.55 | 700 | 70 | [5 empty] | 51.4 | [6 empty] | 含无效数据
259 | 长寿区 | 重庆国际复合材料股份有限公司长寿分公司 | F04/10废气处理排放口 | 2024-09-01 |  |  | 400 | [15 empty] | 上报停产
260 | 长寿区 | 重庆国际复合材料股份有限公司长寿分公司 | F11线废气处理排放口 | 2024-09-01 | 237764 | 5.56 | 400 | 13.47 | 700 | 52.4 |  |  |  |  | 20.82 | 70.05
261 | 长寿区 | 重庆国际复合材料股份有限公司长寿分公司 | F12线废气处理排放口 | 2024-09-01 | 832983 | 12.66 | 400 | 27.89 | 700 | 52.49 |  |  |  |  | 22.81 | 214.06
262 | 长寿区 | 重庆卡贝乐化工有限责任公司 | 废气排口 | 2024-09-01 | 1553529 | 1.14 | 550 | 259.21 | 80 | 60 | 80 | 15.05 |  |  | 8.02 | 58.26
263 | 长寿区 | 中橡(重庆)炭黑有限公司 | 尾气锅炉排放口 | 2024-09-01 | 838290 | 1.31 | 100 | 3.28 | 50 | 27.62 | 30 | 3.5 |  |  | 9.08 | 64.69
264 | 长寿区 | 中橡(重庆)炭黑有限公司 | EBF滤袋器排放口 | 2024-09-01 |  |  | 550 |  | 240 |  | 18 | [11 empty] | 上报停产
265 | 长寿区 | 重庆钢铁能源环保有限公司 | 5号余热 | 2024-09-01 |  |  | 100 |  | 120 |  | 10 | [11 empty] | 上报停产
266 | 长寿区 | 重庆钢铁能源环保有限公司 | 3号余热 | 2024-09-01 |  |  | 100 |  | 120 |  | 10 | [11 empty] | 上报停产
267 | 长寿区 | 重庆钢铁能源环保有限公司 | 130T/H燃气锅炉废气排口 | 2024-09-01 |  |  | 100 |  | 200 |  | 10 | [11 empty] | 上报停产
268 | 长寿区 | 重庆钢铁能源环保有限公司 | 220T燃气锅炉 | 2024-09-01 |  |  | 100 |  | 200 |  | 10 | [11 empty] | 上报停产
269 | 长寿区 | 重庆钢铁能源环保有限公司 | 7号余热锅炉 | 2024-09-01 | 6561716 | 16.87 | 100 | 7.66 | 120 | 54.24 | 10 | 4.54 |  |  | 13.11 | 145.6
270 | 长寿区 | 重庆钢铁能源环保有限公司 | 1号余热锅炉 | 2024-09-01 |  |  | 100 |  | 120 |  | 10 | [11 empty] | 上报停产
271 | 长寿区 | 巴斯夫聚氨酯（重庆）有限公司 | B215废气排口 | 2024-09-01 | 59604 | 7.93 | 100 |  | 300 | 14.31 | 30 | 7.63 |  |  | 42.64 | 80.72 | [6 empty] | 含无效数据
272 | 长寿区 | 巴斯夫聚氨酯（重庆）有限公司 | C255废气排口 | 2024-09-01 | 267926 | 3.38 | 100 | 4.19 | 300 | 55.65 | 30 | 5.7 |  |  | 17.44 | 160.85
273 | 长寿区 | 巴斯夫聚氨酯（重庆）有限公司 | C258废气排放口（锅炉） | 2024-09-01 | 416582 | 4.96 |  |  | 200 | 167.31 |  |  |  |  | 21.94 | 113.37
274 | 长寿区 | 重庆鑫富化工有限公司 | 焚烧炉尾气 | 2024-09-01 |  |  | 100 |  | 300 |  | 30 | [11 empty] | 上报停产
275 | 长寿区 | 重庆恩力吉投资有限责任公司 | 2号废气排放口 | 2024-09-01 | 11805711 | 20.4 | 200 | 81.28 | 100 | 47.32 | 30 | 1.4 |  |  | 17.08 | 51.54
276 | 长寿区 | 重庆恩力吉投资有限责任公司 | 1号废气排放口 | 2024-09-01 |  |  | 200 |  | 100 |  | 30 | [11 empty] | 上报停产
277 | 长寿区 | 重庆长风化学工业有限公司 | 焚烧废气排气筒 | 2024-09-01 |  |  | 100 |  | 300 |  | 30 | [11 empty] | 上报停产
278 | 长寿区 | 重庆紫光国际化工有限责任公司 | 紫光废气排口 | 2024-09-01 |  |  | 400 | 237.9 | [6 empty] | 0.01 | 21.08 | [6 empty] | 含无效数据
279 | 长寿区 | 重庆云天化天聚新材料有限公司 | 废物焚烧炉废气排放口 | 2024-09-01 | 297302 | 7.67 | 100 | 2.1 | 180 | 38.31 | 30 | 0.77 |  |  | 11.77 | 52.79
280 | 长寿区 | 重庆云天化天聚新材料有限公司 | 锅炉废气排放口 | 2024-09-01 | 410356 | 8.04 |  |  | 50 | 25.81 |  |  |  |  | 14.44 | 83.77
281 | 长寿区 | 重庆永航钢铁集团有限公司 | 永航钢铁废气排口 | 2024-09-01 |  |  | 400 |  | 700 |  | 20 | [11 empty] | 上报停产
282 | 长寿区 | 扬子江乙酰化工有限公司 | CO#1转化炉烟囱 | 2024-09-01 | 1824357 | 31.56 | 100 | 2.86 | 180 | 80.11 | 20 | 1.64 |  |  | 19.82 | 161.52
283 | 长寿区 | 扬子江乙酰化工有限公司 | CO#2转化炉烟囱 | 2024-09-01 | 1596255 | 29.5 | 100 | 4.05 | 180 | 68.76 | 20 | 5.97 |  |  | 25.39 | 159.42
284 | 长寿区 | 扬子江乙酰化工有限公司 | 快装锅炉烟囱 | 2024-09-01 | 323442 | 5.61 | 100 | 5.57 | 50 | 15.3 | 30 | 1.86 |  |  | 22.75 | 147.49
285 | 长寿区 | 重庆安盛钾业有限公司 | 干燥废气排放口 | 2024-09-01 | 588679 | 15.49 |  |  |  |  | 10 | 0.26 |  |  | 0.73 | 40.99
286 | 长寿区 | 重庆飞华环保科技有限责任公司 | 硝酸吸收塔尾气排放口 | 2024-09-01 | 4178156 | 17.03 |  |  | 300 | 31.93 | [5 empty] | 103.99
287 | 长寿区 | 重庆奕翔化工有限公司 | TO焚烧烟气排放口 | 2024-09-01 | 1920891 | 7.71 | 100 | 31.21 | 300 | 78.42 | 30 | 3.38 |  |  | 20.03 | 159.41 | 100 | 14.22
288 | 长寿区 | 重庆博洲环境治理有限公司 | 1号废气排放口 | 2024-09-01 |  |  | 400 |  | 700 |  | 100 | [9 empty] | 10 |  | 上报停产
289 | 长寿区 | 重庆博洲环境治理有限公司 | 2号废气排放口 | 2024-09-01 |  |  | 400 |  | 700 |  | 100 | [9 empty] | 10 |  | 上报停产
290 | 长寿区 | 重庆博洲环境治理有限公司 | 3号废气排放口 | 2024-09-01 |  |  | 400 |  | 700 |  | 100 | [9 empty] | 10 |  | 上报停产
291 | 长寿区 | 重庆博洲环境治理有限公司 | 4号废气排放口 | 2024-09-01 |  |  | 400 |  | 700 |  | 100 | [9 empty] | 10 |  | 上报停产
292 | 长寿区 | 重庆博洲环境治理有限公司 | 5号烟气排放口 | 2024-09-01 |  |  | 400 |  | 700 |  | 100 | [11 empty] | 上报停产
293 | 长寿区 | 重庆博洲环境治理有限公司 | 6号废气排放口 | 2024-09-01 |  |  | 400 |  | 700 |  | 100 | [11 empty] | 上报停产
294 | 长寿区 | 重庆中润新材料股份有限公司 | 锅炉烟气排放口 | 2024-09-01 | 99875 | 3.49 |  |  | 50 | 24.15 |  |  |  |  | 2.24 | 131.59
295 | 长寿区 | 重庆信维环保有限公司 | 焚烧烟气排口 | 2024-09-01 | 535504 | 8.59 | 100 | 11.06 | 300 | 186.2 | 30 | 0.92 |  |  | 30.4 | 129.42 | 100 | 6.2 |  |  | 60 | 5.03
296 | 长寿区 | 重庆双象电子材料有限公司 | 1#废气排放口（双象） | 2024-09-01 | 1378055 | 10.57 | 400 | 53.48 | 240 | 20.66 |  |  |  |  | 6.57 | 25.7
297 | 长寿区 | 重庆双象电子材料有限公司 | 2#废气排放口（双象） | 2024-09-01 | 1753901 | 14.39 | 400 | 18.71 | 240 | 13.87 |  |  |  |  | 12.44 | 26.3
298 | 长寿区 | 重庆合汇制药有限公司 | 2#排气筒 | 2024-09-01 | 87420 | 3.26 | 80 | 1.03 | 250 | 36.26 | 20 | 1.93 |  |  | 7.11 | 97.63 | 80 | 0.05
299 | 长寿区 | 重庆鑫盛通化工有限公司 | 焚烧炉烟气 | 2024-09-01 |  |  | 100 |  | 300 |  | 30 | [9 empty] | 60 |  | 上报停产
300 | 长寿区 | 重庆双象超纤材料有限公司 | 危险废物焚烧废气排放口 | 2024-09-01 | 453675 | 9.61 | 100 | 3.1 | 300 | 118.45 | 30 | 1.6 |  |  | 32.3 | 91.84 | 100 | 15.04 |  |  | 60 | 1.95
301 | 长寿区 | 重庆双象超纤材料有限公司 | RTO废气排放口 | 2024-09-01 | 80786 | 3.56 | 550 | 5.11 | 240 | 6.15 | 120 | 27.56 |  |  | 4.83 | 106.84
302 | 长寿区 | 重庆峰圣石化有限公司 | 焚烧炉烟气排放口 | 2024-09-01 |  |  | 100 |  | 300 |  | 30 | [5 empty] | 100 |  |  |  | 60 |  | 上报停产
303 | 长寿区 | 重庆毂运科技有限公司 | 回转窑焚烧烟气排放口(毂运) | 2024-09-01 |  |  | 100 |  | 300 |  | 30 | [5 empty] | 100 |  |  |  | 60 |  | 上报停产
304 | 綦江区 | 重庆松藻电力有限公司 | 3号机组废气排放口 | 2024-09-01 |  |  | 200 | 27.26 | 200 | 43.74 | 30 | 3.97 | [10 empty] | 含无效数据
305 | 綦江区 | 重庆松藻电力有限公司 | 4号机组废气排放口 | 2024-09-01 |  |  | 200 | 27.03 | 200 | 41.05 | 30 | 3.61 | [10 empty] | 含无效数据
306 | 綦江区 | 重庆旗能电铝有限公司 | 电厂#1锅炉烟气排口 | 2024-09-01 | 26996370 | 17.87 | 200 | 26.15 | 200 | 38.13 | 30 | 0.82 |  |  | 12.21 | 52.38
307 | 綦江区 | 重庆旗能电铝有限公司 | 电厂#2锅炉烟气排口 | 2024-09-01 | 24241668 | 16.34 | 200 | 24.44 | 200 | 39.57 | 30 | 1.18 |  |  | 13.97 | 51.79
308 | 綦江区 | 重庆旗能电铝有限公司 | 电解烟气净化#1排口 | 2024-09-01 | 27235272 | 14.71 | 200 | 23.64 |  |  | 20 | 3.02 |  |  | 11.08 | 36.2 |  |  | 3 | 0.34
309 | 綦江区 | 重庆旗能电铝有限公司 | 电解烟气净化#2排口 | 2024-09-01 | 28249806 | 15.3 | 200 | 22.03 |  |  | 20 | 3 |  |  | 10.72 | 38.37 |  |  | 3 | 0.29
310 | 綦江区 | 重庆綦江西南水泥有限公司 | 一期窑尾 | 2024-09-01 |  |  | 200 |  | 350 |  | 30 | [11 empty] | 上报停产
311 | 綦江区 | 重庆綦江西南水泥有限公司 | 二期窑尾 | 2024-09-01 | 4396675 | 10.81 | 200 | 4.85 | 350 | 52.96 | 30 | 1.56 |  |  | 20.22 | 55.22
312 | 綦江区 | 重庆綦江西南水泥有限公司 | 一期窑头 | 2024-09-01 | [6 empty] | 30 | [11 empty] | 上报停产
313 | 綦江区 | 重庆綦江西南水泥有限公司 | 二期窑头 | 2024-09-01 | 3086844 | 7.96 |  |  |  |  | 30 | 2.71 |  |  | 0.79 | 97.83
314 | 綦江区 | 重庆锦旗碳素有限公司 | 煅烧烟囱 | 2024-09-01 |  |  | 400 | 76.62 | 999999 | 132.94 | 100 | 2.22 | [10 empty] | 含无效数据
315 | 綦江区 | 重庆锦旗碳素有限公司 | 焙烧烟囱 | 2024-09-01 |  |  | 400 | 36.33 | 999999 | 61.81 | 30 | 8.2 | [10 empty] | 含无效数据
316 | 綦江区 | 重庆市綦江区三峰环保发电有限公司 | 2#焚烧炉烟气排放口 | 2024-09-01 | 1354864 | 10.74 | 100 | 7.55 | 300 | 184.05 | 30 | 3.21 |  |  | 25.6 | 135.63 | 100 | 1.74 |  |  | 60 | 7.34
317 | 綦江区 | 重庆市綦江区三峰环保发电有限公司 | 1#焚烧炉烟气排放口 | 2024-09-01 | 1242053 | 9.93 | 100 | 10.76 | 300 | 166.65 | 30 | 3.92 |  |  | 24.99 | 142.03 | 100 | 1.89 |  |  | 60 | 14.15
318 | 綦江区 | 重庆鹏翔铝业有限公司 | 1号熔铸排放口 | 2024-09-01 | 2236089 |  | 150 | 8.9 | 200 | 8.22 | 30 | 8.98
319 | 綦江区 | 重庆鹏翔铝业有限公司 | 3号铝灰处理系统排放口 | 2024-09-01 | 106140 |  | 150 | 0.39 | 200 | 0.31 | 30 | 4.53
320 | 潼南区 | 重庆市万利来化工股份有限公司 | 一段炉废气排口 | 2024-09-01 |  |  | 100 | 36.43 | 180 | 95.49 | 20 | 14.88 | [10 empty] | 含无效数据
321 | 潼南区 | 重庆民丰化工有限责任公司 | 铬酸钠焙烧窑废气排放口 | 2024-09-01 | 2528468 | 3.36 | 400 | 0.26 | 200 | 121.91 | 30 | 7.57 |  |  | 10.26 | 181.74
322 | 潼南区 | 重庆民丰化工有限责任公司 | 吸收塔废气排放口 | 2024-09-01 | 1594710 | 10.02 | 400 | 52.61 | [6 empty] | 0.58 | 23.04
323 | 潼南区 | 重庆民丰化工有限责任公司 | 干燥炉煅烧废气排口1 | 2024-09-01 | 182140 | 10.27 | 400 | 48.12 | 700 | 85.8 | 100 | 9.71 |  |  | 26.96 | 100.68
324 | 潼南区 | 重庆民丰化工有限责任公司 | 民丰化工燃气锅炉废气排口 | 2024-09-01 |  |  |  |  | 50 | [13 empty] | 上报停产
325 | 潼南区 | 重庆民丰化工有限责任公司 | 铬酸铬铬绿焙烧窑废气排放口 | 2024-09-01 |  |  | 400 |  | 200 |  | 30 | [11 empty] | 上报停产
326 | 潼南区 | 重庆中防德邦防水技术有限公司 | 一号废气排放口 | 2024-09-01 | 15512 | 4.39 | 50 | 2.99 | 200 | 38.3 | 20 | 0.16 |  |  | 12.02 | 95.69
327 | 潼南区 | 重庆宝禾复合肥有限公司 | FG3氨酸法干燥废气DA004 | 2024-09-01 | [6 empty] | 120 | 8.84 | [10 empty] | 含无效数据
328 | 潼南区 | 重庆宝禾复合肥有限公司 | FG2氨酸法造粒废气DA005 | 2024-09-01 | [6 empty] | 120 | 2.66 | [10 empty] | 含无效数据
329 | 潼南区 | 重庆宝禾复合肥有限公司 | FG8团粒法—干废气DA007 | 2024-09-01 | [6 empty] | 120 | [11 empty] | 上报停产
330 | 潼南区 | 重庆宝禾复合肥有限公司 | FG7团粒法—干废气DA008 | 2024-09-01 | [6 empty] | 120 | [11 empty] | 上报停产
331 | 潼南区 | 重庆宝禾复合肥有限公司 | FG5排气筒DA003 | 2024-09-01 | [6 empty] | 120 | [11 empty] | 上报停产
332 | 潼南区 | 重庆立源化工有限公司 | 废气排口 | 2024-09-01 | 2701390 | 8.47 | 400 | 128.58 | 200 | 106.41 | 30 | 3.66 |  |  | 14.72 | 60.77
333 | 潼南区 | 重庆途维环保科技有限公司 | 废气排口 | 2024-09-01 |  |  | 50 |  | 50 |  | 20 | [11 empty] | 上报停产
334 | 潼南区 | 重庆耀辉环保有限公司 | 烘干、熔炼废气排放口 | 2024-09-01 |  |  | 100 |  | 200 |  | 30 | [9 empty] | 60 |  | 上报停产
335 | 潼南区 | 重庆耀辉环保有限公司 | 熔炼环集废气排放口 | 2024-09-01 |  |  | 100 | 1.84 | 200 | 0.09 | 30 | 0.88 | [8 empty] | 60 | 0.53 | 含无效数据
336 | 潼南区 | 重庆金兴防水科技股份有限公司 | 1#RTO排气筒 | 2024-09-01 | 102322 | 1.1 | 200 | 1.03 | 200 | 1.16 | 30 | 2.94 |  |  | 3.98 | 38.58
337 | 潼南区 | 重庆市潼南区东群纳米科技有限公司 | 煅烧废气排放口 | 2024-09-01 |  |  | 400 |  | 200 |  | 30 | [11 empty] | 上报停产
338 | 潼南区 | 重庆市潼南区东群纳米科技有限公司 | 焙烧废气排放口 | 2024-09-01 |  |  | 400 |  | 200 |  | 30 | [11 empty] | 上报停产
339 | 铜梁区 | 重庆铜梁西南水泥有限公司 | 二线窑尾 | 2024-09-01 |  |  | 100 |  | 320 |  | 20 | [11 empty] | 上报停产
340 | 铜梁区 | 重庆铜梁西南水泥有限公司 | 二线窑头 | 2024-09-01 | [6 empty] | 20 | [11 empty] | 上报停产
341 | 铜梁区 | 重庆庆龙精细锶盐化工有限公司 | 回转窑废气排放口 | 2024-09-01 | 397293 | 7.91 | 100 | 5.91 | 100 | 57.98 | 10 | 5.15 |  |  | 29.63 | 57.51
342 | 铜梁区 | 重庆庆兰实业有限公司 | G21废气排放口 | 2024-09-01 | 458380 | 7.15 |  |  | 300 | 11.33 | 20 | 17.35 | 60 | 1.64 | 6.45 | 102.63
343 | 铜梁区 | 重庆市铜梁区天楹环保能源有限公司 | 1号焚烧烟气排放口 | 2024-09-01 | 1658873 | 15.48 | 100 | 24.92 | 300 | 194.56 | 30 | 2.65 |  |  | 22.56 | 157.68 | 100 | 2.5 |  |  | 60 | 35.17
344 | 铜梁区 | 重庆市铜梁区天楹环保能源有限公司 | 2号焚烧烟气排放口 | 2024-09-01 | 1839316 | 17.41 | 100 | 22.47 | 300 | 191.14 | 30 | 3.16 |  |  | 23.56 | 157.97 | 100 | 3.18 |  |  | 60 | 34.79
345 | 铜梁区 | 重庆市和京碳素材料有限公司 | 和京焙烧废气排口 | 2024-09-01 | 965658 | 1.06 | 100 | 30.75 | 100 | 39.44 | 10 | 5.44 |  |  | 6.06 | 49.07
346 | 铜梁区 | 重庆市和京碳素材料有限公司 | 和京煅烧废气排口 | 2024-09-01 | 363565 | 2.15 | 100 | 20.51 | 100 | 59.47 | 10 | 0.73 |  |  | 3.75 | 51.21
347 | 铜梁区 | 重庆中烁新材料科技有限公司 | 中烁煅烧废气排口 | 2024-09-01 |  |  | 100 | 33.92 | 100 | 41.03 | 10 | 2.82 |  |  | 13.27 | 0.02 | [6 empty] | 含无效数据
348 | 铜梁区 | 重庆中烁新材料科技有限公司 | 中烁焙烧烟气排口 | 2024-09-01 | 523304 | 0.57 | 100 | 23.89 | 100 | 7.47 | 10 | 0.1 |  |  | 2.98 | 54.42
349 | 大足区 | 重庆大足红蝶锶业有限公司雍溪工厂 | 焙烧窑排口 | 2024-09-01 | 855525 |  | 400 | 173.19 | 200 | 53.8 | 30 | 0.27 |  |  | 14.48 | 57.61
350 | 大足区 | 重庆市平鼎物资有限公司 | 熔炼废气排放口 | 2024-09-01 | 90101 |  | 150 | 6.27 | 200 | 4.95 | 30 | 9.53
351 | 荣昌区 | 重庆永荣矿业有限公司发电厂 | 燃气锅炉废气排放口 | 2024-09-01 |  |  | 50 |  | 50 |  | 20 | [11 empty] | 上报停产
352 | 荣昌区 | 重庆昌元化工集团有限公司 | 燃气锅炉排口 | 2024-09-01 |  |  | 50 |  | 50 |  | 20 | [11 empty] | 上报停产
353 | 荣昌区 | 重庆昌元化工集团有限公司 | 硫化塔排口 | 2024-09-01 |  |  | 400 |  | 200 |  | 30 | [11 empty] | 上报停产
354 | 荣昌区 | 重庆渝荣玻璃有限公司 | 玻璃熔窑废气排放口 | 2024-09-01 | 632903 | 1.19 | 400 | 21.11 | 700 | 80.09 | 50 | 17.36 |  |  | 9.69 | 129.05
355 | 荣昌区 | 重庆唯美陶瓷有限公司 | 脱硫塔排口 | 2024-09-01 | 501296 | 1.38 | 50 | 3.86 | 180 | 32.97 | 30 | 1.55 |  |  | 24.48 | 51.64
356 | 荣昌区 | 重庆唯美陶瓷有限公司 | 喷雾塔排口 | 2024-09-01 | 6056778 | 4.47 | 50 | 1.79 | 180 | 53.78 | 30 | 3.14 |  |  | 13.29 | 22.76
357 | 荣昌区 | 重庆市荣昌区荣祥佳环保科技有限公司 | 热裂解废气排放口 | 2024-09-01 |  |  | 100 |  | 150 |  | 20 | [11 empty] | 上报停产
358 | 荣昌区 | 重庆市聚洪环保科技有限公司 | 热裂解炉排放口 | 2024-09-01 |  |  | 100 |  | 150 |  | 20 | [11 empty] | 上报停产
359 | 荣昌区 | 重庆金曼环保科技有限公司 | 热裂解炉废气排放口 | 2024-09-01 |  |  | 100 |  | 150 |  | 20 | [11 empty] | 上报停产
360 | 荣昌区 | 重庆荣昌三峰新能源发电有限公司 | 废气排放口 | 2024-09-01 | 1812218 | 13.1 | 100 | 45.76 | 300 | 212.1 | 30 | 3.32 |  |  | 23.58 | 142.55 | 100 | 1.8 |  |  | 60 | 43.66
361 | 璧山区 | 冀东水泥璧山有限责任公司 | 窑尾 | 2024-09-01 |  |  | 35 |  | 100 |  | 10 | [11 empty] | 上报停产
362 | 璧山区 | 冀东水泥璧山有限责任公司 | 窑头 | 2024-09-01 | [6 empty] | 10 | [11 empty] | 上报停产
363 | 璧山区 | 重庆创绿星原环保科技有限公司 | 焚烧炉排气筒 | 2024-09-01 | 153281 | 3.71 | 100 | 9.52 | 300 | 108.1 | 30 | 4.74 |  |  | 27.36 | 114.68 | 100 | 26.17 |  |  | 60 | 3.09
364 | 璧山区 | 重庆恒通客车有限公司 | 涂装主排气筒 | 2024-09-01 | 145178 | 0.06 | [8 empty] | 1.06 | 40.47
365 | 璧山区 | 重庆市聚益橡胶制品有限公司 | 脱硫再生烟废气排放口DA006 | 2024-09-01 | 80135 | [5 empty] | 100 | 2.23
366 | 璧山区 | 重庆市聚益橡胶制品有限公司 | 炼胶废气排放口DA007 | 2024-09-01 | 377923 | [5 empty] | 100 | 2.14
367 | 梁平区 | 梁平海螺水泥有限责任公司 | 窑头废气排放口 | 2024-09-01 | 5520837 | 8.43 |  |  |  |  | 10 | 3.8 |  |  | 1.15 | 89.9
368 | 梁平区 | 梁平海螺水泥有限责任公司 | 窑尾废气排放口 | 2024-09-01 | 10977967 | 7.04 | 35 | 2.5 | 100 | 39.36 | 10 | 4.33 |  |  | 8.32 | 118.54
369 | 丰都县 | 东方希望重庆水泥有限公司 | 二线窑尾 | 2024-09-01 | 9801778 | 15.41 | 200 | 10.42 | 350 | 85.09 | 30 | 2.27 |  |  | 16.21 | 116.75
370 | 丰都县 | 东方希望重庆水泥有限公司 | 一线窑尾 | 2024-09-01 |  |  | 200 |  | 350 |  | 30 | [11 empty] | 上报停产
371 | 丰都县 | 东方希望重庆水泥有限公司 | 三线窑尾 | 2024-09-01 | 9695979 | 13.98 | 200 | 29.66 | 350 | 95.1 | 30 | 5.37 |  |  | 12.14 | 102.25
372 | 丰都县 | 东方希望重庆水泥有限公司 | 四线窑尾 | 2024-09-01 | 10018870 | 15.77 | 200 | 15.49 | 350 | 84.57 | 30 | 2.08 |  |  | 18.58 | 105.9
373 | 丰都县 | 东方希望重庆水泥有限公司 | 五线窑尾 | 2024-09-01 |  |  | 200 |  | 350 |  | 30 | [11 empty] | 上报停产
374 | 丰都县 | 东方希望重庆水泥有限公司 | 电厂废气排口 | 2024-09-01 | 10309309 | 12.83 | 400 | 47.74 | 200 | 79.93 | 30 | 4.38 |  |  | 11.91 | 51.45
375 | 丰都县 | 东方希望重庆水泥有限公司 | 三线窑头 | 2024-09-01 | 11207926 | 16.06 |  |  |  |  | 30 | 2.42 |  |  |  | 99.79
376 | 丰都县 | 东方希望重庆水泥有限公司 | 四线窑头 | 2024-09-01 | 9980156 | 17.6 |  |  |  |  | 30 | 3.09 |  |  |  | 149
377 | 丰都县 | 东方希望重庆水泥有限公司 | 五线窑头 | 2024-09-01 | [6 empty] | 30 | [11 empty] | 上报停产
378 | 丰都县 | 东方希望重庆水泥有限公司 | 一线窑头 | 2024-09-01 | [6 empty] | 30 | [11 empty] | 上报停产
379 | 丰都县 | 东方希望重庆水泥有限公司 | 二线窑头 | 2024-09-01 | 9525485 | 15.61 |  |  |  |  | 30 | 4.29 |  |  |  | 119.19
380 | 丰都县 | 东方希望重庆水泥有限公司 | 六线窑头 | 2024-09-01 | [6 empty] | 30 | [11 empty] | 上报停产
381 | 丰都县 | 东方希望重庆水泥有限公司 | 六线窑尾 | 2024-09-01 |  |  | 200 |  | 350 |  | 30 | [11 empty] | 上报停产
382 | 丰都县 | 丰都县凯迪绿色能源开发有限公司 | 废气排口 | 2024-09-01 | 4960286 | 18.95 | 400 | 97.88 | 200 | 124.15 | 30 | 6.3 |  |  | 6.72 | 135.36
383 | 丰都县 | 重庆洁创新能源有限公司 | 焚烧烟气排放口 | 2024-09-01 | 1289775 | 14.08 | 100 | 38.8 | 300 | 196.47 | 30 | 1.08 |  |  | 24.04 | 145.94 | 100 | 27.82 |  |  | 60 | 25.26
384 | 垫江县 | 重庆富源化工有限公司 | 双加压硝酸尾气排放口 | 2024-09-01 | 1359776 |  |  |  | 300 | 32.28 | [5 empty] | 134.74
385 | 垫江县 | 重庆富源化工有限公司 | 两钠尾气排放口 | 2024-09-01 | 333662 |  |  |  | 300 | 21.43 | [5 empty] | 85.69
386 | 垫江县 | 重庆富源化工有限公司 | 30t/h天然气开工锅炉尾气排放口 | 2024-09-01 |  |  |  |  | 200 | [13 empty] | 上报停产
387 | 垫江县 | 重庆兴发金冠化工有限公司 | 灼烧炉排口 | 2024-09-01 | 515251 | 8.7 | 400 | 180.1 | 200 | 19.49 | 30 | 8.46 |  |  | 15.5 | 172.96
388 | 垫江县 | 重庆市赛德化工有限公司 | 赛德化工废气排口 | 2024-09-01 |  |  | 400 |  | 700 |  | 50 | [11 empty] | 上报停产
389 | 垫江县 | 重庆市垫江县梦豪铝业有限公司 | 废气排放口 | 2024-09-01 |  |  | 150 |  | 200 |  | 30 | [11 empty] | 上报停产
390 | 垫江县 | 重庆金富源新材料有限公司 | 熔窑废气 | 2024-09-01 | 1417696 | 7.13 | 400 | 50.11 | 700 | 143.14 | 50 | 3.44 |  |  | 17.62 | 69.91
391 | 垫江县 | 重庆垫江三峰新能源发电有限公司 | 焚烧烟气排放口 | 2024-09-01 | 1183412 | 12.1 | 100 | 30.47 | 300 | 214.74 | 30 | 1.11 |  |  | 22.09 | 152.47 | 100 | 10.04 |  |  | 60 | 26.92
392 | 武隆区 | 重庆市山拔尔桑水泥有限责任公司 | 窑尾 | 2024-09-01 |  |  | 200 |  | 350 |  | 30 | [11 empty] | 上报停产
393 | 武隆区 | 重庆市山拔尔桑水泥有限责任公司 | 窑头 | 2024-09-01 | [6 empty] | 30 | [11 empty] | 上报停产
394 | 武隆区 | 重庆市武隆区三峰新能源发电有限公司 | 烟气排放口 | 2024-09-01 | 1769061 | 9.66 | 100 | 32.73 | 300 | 155.73 | 30 | 2.59 |  |  | 27.68 | 155.25 | 100 | 22.08 |  |  | 60 | 12.45
395 | 忠县 | 重庆海螺水泥有限责任公司 | 1#窑尾收尘排放口 | 2024-09-01 | 10802958 | 6.32 | 35 | 18.59 | 100 | 37.83 | 10 | 0.6 |  |  | 12.23 | 55.49
396 | 忠县 | 重庆海螺水泥有限责任公司 | 2#窑尾收尘排放口 | 2024-09-01 |  |  | 35 |  | 100 |  | 10 | [11 empty] | 上报停产
397 | 忠县 | 重庆海螺水泥有限责任公司 | 1#窑头收尘排放口 | 2024-09-01 | 8483585 | 13.42 |  |  |  |  | 10 | 3.83 |  |  | 3.52 | 100.53
398 | 忠县 | 重庆海螺水泥有限责任公司 | 2#窑头收尘排放口 | 2024-09-01 | [6 empty] | 10 | [11 empty] | 上报停产
399 | 忠县 | 重庆海螺水泥有限责任公司 | 3#窑尾收尘排放口 | 2024-09-01 | 11572982 | 7.83 | 35 | 10.22 | 100 | 37.94 | 10 | 1 |  |  | 12.25 | 58.18
400 | 忠县 | 重庆海螺水泥有限责任公司 | 3#窑头收尘排放口 | 2024-09-01 | 6914300 | 9.85 |  |  |  |  | 10 | 1.57 |  |  | 3.95 | 80.01
401 | 开州区 | 重庆白鹤电力有限责任公司 | 1号机组 | 2024-09-01 | 27901372 |  | 400 | 20.26 | 100 | 43.37 | 30 | 4.2 |  |  |  | 78.91
402 | 开州区 | 重庆白鹤电力有限责任公司 | 2号机组 | 2024-09-01 | 26133840 |  | 400 | 20.25 | 100 | 39.46 | 30 | 3.98 |  |  |  | 82.04
403 | 开州区 | 开县开州水泥有限公司 | 窑尾废气 | 2024-09-01 | 797086 | 2.18 | 200 | 4.56 | 350 | 5.95 | 30 | 6.85 |  |  |  | 35.78
404 | 开州区 | 开县开州水泥有限公司 | 窑头废气 | 2024-09-01 | 176561 | 0.38 |  |  |  |  | 30 | 0.66 |  |  |  | 37.79
405 | 开州区 | 重庆绿能新能源有限公司 | 1#炉烟气排放口 | 2024-09-01 | 605115 | 8.18 | 100 | 42.53 | 300 | 159.25 | 30 | 3.79 |  |  | 26.37 | 140.74 | 100 | 32.46 |  |  | 60 | 6.7
406 | 开州区 | 重庆绿能新能源有限公司 | 2#炉烟气排放口 | 2024-09-01 | 875186 | 12.36 | 100 | 44.25 | 300 | 156.67 | 30 | 3.48 |  |  | 28.63 | 146.84 | 100 | 25.87 |  |  | 60 | 7.34
407 | 云阳县 | 云阳盐化有限公司 | 锅炉废气排放口 | 2024-09-01 | 3102794 | 1.65 | 400 | 30.05 | 200 | 77.89 | 30 | 11.44 |  |  | 6.83 | 47.99
408 | 奉节县 | 华电国际电力股份有限公司奉节发电厂 | 1号原烟道出口 | 2024-09-01 | 44677360 | 17.16 | 200 | 7.72 | 200 | 41.46 | 30 | 8.07 |  |  | 8.51 | 52.89
409 | 奉节县 | 华电国际电力股份有限公司奉节发电厂 | 2号原烟道出口 | 2024-09-01 | 48977536 | 20.16 | 200 | 24.01 | 200 | 42.79 | 30 | 6.02 |  |  | 9.05 | 52.13
410 | 奉节县 | 重庆三峰夔门新能源有限公司 | 焚烧烟气排放口 | 2024-09-01 | 1847818 | 8.84 | 80 | 38.26 | 250 | 197.78 | 20 | 3.13 |  |  | 24.01 | 140.34 | 80 | 6.33 |  |  | 50 | 15.98
411 | 巫溪县 | 巫溪县明申肥业有限公司 | 综合废气排放口 | 2024-09-01 | [6 empty] | 100 | [11 empty] | 上报停产
412 | 黔江区 | 重庆弘扬建材集团弘龙水泥有限公司 | 窑尾排放口 | 2024-09-01 |  |  | 35 |  | 100 |  | 10 | [11 empty] | 上报停产
413 | 黔江区 | 重庆弘扬建材集团弘龙水泥有限公司 | 窑头排放口 | 2024-09-01 | [6 empty] | 10 | [11 empty] | 上报停产
414 | 黔江区 | 重庆正阳新材料有限公司 | 窑尾 | 2024-09-01 | 8559928 | 23.16 | 35 | 22.26 | 100 | 76.42 | 10 | 7.21 |  |  | 7.69 | 142.46
415 | 黔江区 | 重庆正阳新材料有限公司 | 窑头 | 2024-09-01 | 3359838 | 8.87 |  |  |  |  | 10 | 6.23 |  |  | 3.58 | 96.66
416 | 黔江区 | 重庆武陵硅业有限公司 | 1#矿热炉废气排放口 | 2024-09-01 | 4961869 | 4.79 |  |  |  |  | 50 | 11.35 |  |  |  | 60.3
417 | 黔江区 | 重庆武陵硅业有限公司 | 2#矿热炉废气排放口 | 2024-09-01 | 5957235 | 5.75 |  |  |  |  | 50 | 7.58 |  |  |  | 69.41
418 | 黔江区 | 重庆黔江三峰环保产业发展有限公司（生活垃圾焚烧发电厂） | 1#废气排放口 | 2024-09-01 | 1491053 | 15.9 | 100 | 60.1 | 300 | 211.98 | 30 | 4.28 |  |  | 27.85 | 146.01 | 100 | 12.89 |  |  | 60 | 20.25
419 | 石柱县 | 重庆石柱西南水泥有限公司 | 窑尾 | 2024-09-01 |  |  | 50 |  | 150 |  | 10 | [11 empty] | 上报停产
420 | 石柱县 | 重庆石柱西南水泥有限公司 | 窑头 | 2024-09-01 | [6 empty] | 10 | [11 empty] | 上报停产
421 | 石柱县 | 重庆大唐国际石柱发电有限责任公司 | 1号机组 | 2024-09-01 | 29984514 | 16.56 | 400 | 24.5 | 100 | 40.83 | 30 | 2.52 |  |  | 16.29 | 54.57
422 | 石柱县 | 重庆大唐国际石柱发电有限责任公司 | 2号机组 | 2024-09-01 | 26258864 | 14.47 | 400 | 27.09 | 100 | 40.96 | 30 | 2.17 |  |  | 15.86 | 54.9
423 | 石柱县 | 石柱县海创环保科技有限责任公司 | 烟囱 | 2024-09-01 | 1084812 | 9.86 | 100 | 17.29 | 300 | 206.92 | 30 | 2.66 |  |  | 23.5 | 135.6 | 100 | 7.75 |  |  | 60 | 18.29
424 | 秀山县 | 重庆国耀硅业有限公司 | 2号烟气排放口 | 2024-09-01 | 1318663 | 7.82 | 550 | 259.5 | 250 | 20.01 | 50 | 4.3 |  |  | 3.78 | 71.6
425 | 秀山县 | 重庆国耀硅业有限公司 | 1号废气排放口 | 2024-09-01 | 672131 | 4.02 | 550 | 102.66 | 250 | 18.48 | 50 | 5.41 |  |  | 2.3 | 77.85
426 | 秀山县 | 重庆秀山西南水泥有限公司 | 窑尾 | 2024-09-01 |  |  | 200 |  | 350 |  | 30 | [11 empty] | 上报停产
427 | 秀山县 | 重庆秀山西南水泥有限公司 | 窑头 | 2024-09-01 | [6 empty] | 30 | [11 empty] | 上报停产
428 | 秀山县 | 重庆武陵兴旺化工有限公司 | 二吸塔尾气 | 2024-09-01 |  |  | 400 | [15 empty] | 上报停产
429 | 秀山县 | 秀山德宏化工有限公司 | 吸收塔废气排放口 | 2024-09-01 |  |  | 400 | [15 empty] | 上报停产
430 | 秀山县 | 秀山龙洋硅业有限公司 | 1号烟气排放口 | 2024-09-01 |  |  | 500 |  | 250 |  | 50 | [11 empty] | 上报停产
431 | 秀山县 | 秀山维隆硅业有限公司 | 冶炼废气G1 | 2024-09-01 | 2640560 | 3.89 | 600 | 238.79 | 260 | 65.18 | 50 | 6.71 |  |  | 2.83 | 67.63
432 | 秀山县 | 秀山县永发硅业有限公司 | 1号烟气排放口 | 2024-09-01 |  |  | 500 |  | 250 |  | 50 | [11 empty] | 上报停产
433 | 秀山县 | 秀山鑫和硅业有限公司 | 1号烟气排放口 | 2024-09-01 |  |  | 400 |  | 150 |  | 50 | [11 empty] | 上报停产
434 | 秀山县 | 重庆森仟烨新材料科技股份有限公司 | 焙烧废气 | 2024-09-01 | 5822198 | 4.35 | 400 | 301.84 | 700 | 115.63 | 100 | 23.69 |  |  | 2.85 | 62.95
435 | 秀山县 | 重庆森仟烨新材料科技股份有限公司 | 煅烧废气 | 2024-09-01 | 1876677 | 10.26 | 400 | 21.41 | 700 | 25.98 | 100 | 10.09 |  |  | 9.76 | 35.26
436 | 秀山县 | 重庆市秀山县三峰新能源有限公司 | 烟气排放口 | 2024-09-01 | 1511607 | 11.97 | 100 | 46.35 | 300 | 194.25 | 30 | 1.86 |  |  | 30.68 | 132.97 | 100 | 4.64 |  |  | 60 | 4.81
437 | 酉阳县 | 重庆九鑫水泥（集团）有限公司 | 窑尾 | 2024-09-01 |  |  | 200 |  | 350 |  | 30 | [11 empty] | 上报停产
438 | 酉阳县 | 重庆九鑫水泥（集团）有限公司 | 窑头 | 2024-09-01 | [6 empty] | 30 | [11 empty] | 上报停产
439 | 酉阳县 | 重庆武陵光伏材料有限公司 | 1号废气排口 | 2024-09-01 | 5584645 | 3.98 | 400 | 141.19 | 700 | 10.73 | 80 | 5.18 |  |  |  | 58.25 | [6 empty] | 含无效数据
440 | 酉阳县 | 重庆武陵光伏材料有限公司 | 2号废气排口 | 2024-09-01 |  |  | 400 |  | 700 |  | 80 | [11 empty] | 上报停产
441 | 酉阳县 | 重庆武陵光伏材料有限公司 | 3号废气排口 | 2024-09-01 | 3868924 | 13.56 | 400 | 109.71 | 700 | 89.59 | 80 | 32.95 |  |  | 0.3 | 415.94
442 | 酉阳县 | 酉阳县美池新能源有限责任公司 | 焚烧炉烟气排放口 | 2024-09-01 | 318432 | 0.71 | 100 | 35.6 | 300 | 175.51 | 30 | 8.26 |  |  | 19.01 | 155.98 | 100 | 26.33 |  |  | 60 | 30.21
443 | 酉阳县 | 重庆万博再生资源利用有限公司 | 1#烟囱 | 2024-09-01 | 829394 | 6.38 | 400 | 4.96 | 700 | 77 | 80 | 28.13 |  |  | 20.84 | 52.86
444 | 彭水县 | 彭水县茂田能源开发有限公司 | 1#窑尾 | 2024-09-01 |  |  | 50 |  | 150 |  | 10 | [11 empty] | 上报停产
445 | 彭水县 | 彭水县茂田能源开发有限公司 | 2#窑尾 | 2024-09-01 | 6301241 |  | 50 | 11.73 | 150 | 106.95 | 10 | 4.35
446 | 彭水县 | 彭水县茂田能源开发有限公司 | 1#窑头 | 2024-09-01 | [6 empty] | 30 | [11 empty] | 上报停产
447 | 彭水县 | 彭水县茂田能源开发有限公司 | 2#窑头 | 2024-09-01 | 2716785 | [5 empty] | 30 | 0.95
448 | 江津区 | 华能重庆珞璜发电有限责任公司 | 3号烟囱 | 2024-09-01 | 111906960 | 24.52 | 50 | 22.16 | 100 | 44.21 | 20 | 2.73 |  |  | 13.6 | 76.9
449 | 江津区 | 华能重庆珞璜发电有限责任公司 | 1号烟囱 | 2024-09-01 | 56752440 | 18.01 | 50 | 21.05 | 100 | 42.05 | 20 | 2.99 |  |  | 12 | 75.7
450 | 江津区 | 华能重庆珞璜发电有限责任公司 | 2号烟囱 | 2024-09-01 | 64838312 | 21.63 | 50 | 23.79 | 100 | 41.26 | 20 | 3.53 |  |  | 13 | 74.8
451 | 江津区 | 玖龙纸业（重庆）有限公司 | 2#机组排放口 | 2024-09-01 | 10825869 | 20.11 | 35 | 3.05 | 50 | 33.03 | 10 | 4.42 |  |  | 12.37 | 55.29
452 | 江津区 | 玖龙纸业（重庆）有限公司 | 3#机组排放口 | 2024-09-01 |  |  | 35 |  | 50 |  | 10 | [11 empty] | 上报停产
453 | 江津区 | 玖龙纸业（重庆）有限公司 | 1#机组排放口 | 2024-09-01 | 8575042 | 8.11 | 35 | 0.79 | 50 | 34.11 | 10 | 5.5 |  |  | 11.68 | 54.08
454 | 江津区 | 玖龙纸业（重庆）有限公司 | 碱回收炉废气排放口 | 2024-09-01 | 3309500 | 18.3 | 35 | 1.42 | 100 | 43.63 | 10 | 7.93 |  |  | 30.58 | 71.1
455 | 江津区 | 玖龙纸业（重庆）有限公司 | 4#机组排口 | 2024-09-01 | 7646579 | 12.52 | 35 | 23.61 | 50 | 22.02 | 10 | 0.79 |  |  | 17.03 | 53.04
456 | 江津区 | 重庆天助水泥（集团）有限公司 | 一线窑尾 | 2024-09-01 |  |  | 35 |  | 100 |  | 10 | [11 empty] | 上报停产
457 | 江津区 | 重庆天助水泥（集团）有限公司 | 二线窑尾 | 2024-09-01 |  |  | 35 |  | 100 |  | 10 | [11 empty] | 上报停产
458 | 江津区 | 重庆天助水泥（集团）有限公司 | 一线窑头 | 2024-09-01 | [6 empty] | 10 | [11 empty] | 上报停产
459 | 江津区 | 重庆天助水泥（集团）有限公司 | 二线窑头 | 2024-09-01 | [6 empty] | 10 | [11 empty] | 上报停产
460 | 江津区 | 冀东水泥重庆江津有限责任公司 | 二线窑尾 | 2024-09-01 |  |  | 35 |  | 100 |  | 10 | [11 empty] | 上报停产
461 | 江津区 | 冀东水泥重庆江津有限责任公司 | 一线窑尾 | 2024-09-01 |  |  | 35 |  | 100 |  | 10 | [11 empty] | 上报停产
462 | 江津区 | 冀东水泥重庆江津有限责任公司 | 二线窑头 | 2024-09-01 | [6 empty] | 10 | [11 empty] | 上报停产
463 | 江津区 | 冀东水泥重庆江津有限责任公司 | 一线窑头 | 2024-09-01 | [6 empty] | 10 | [11 empty] | 上报停产
464 | 江津区 | 重庆华新地维水泥有限公司 | 窑尾 | 2024-09-01 |  |  | 35 |  | 100 |  | 10 | [11 empty] | 上报停产
465 | 江津区 | 重庆华新地维水泥有限公司 | 窑头 | 2024-09-01 | [6 empty] | 10 | [11 empty] | 上报停产
466 | 江津区 | 海龙再生资源(重庆)有限公司 | 1#炉废气排放口 | 2024-09-01 |  |  | 100 |  | 300 |  | 30 | [5 empty] | 100 |  |  |  | 60 |  | 上报停产
467 | 江津区 | 海龙再生资源(重庆)有限公司 | 2#炉废气排放口 | 2024-09-01 | 3161518 | 11.37 | 100 | 0.6 | 300 | 127.95 | 30 | 0.7 |  |  | 20.75 | 146.72 | 100 | 0.18 |  |  | 60 | 7.19
468 | 江津区 | 重庆金凯特殊钢制品有限公司 | 冶炼炉废气 | 2024-09-01 | 17869 | 0.06 |  |  |  |  | 15 | 0.2 |  |  |  | 39.16
469 | 江津区 | 赛力斯汽车（湖北）有限公司重庆分公司 | 2#涂装废气总排口 | 2024-09-01 | [18 empty] | 上报停产
470 | 江津区 | 赛力斯汽车（湖北）有限公司重庆分公司 | 1#涂装废气总排口 | 2024-09-01 | [18 empty] | 上报停产
471 | 江津区 | 重庆三峰百果园环保发电有限公司 | #2锅炉烟囱废气排放口 | 2024-09-01 | 2887791 | 15.33 | 100 | 18.24 | 300 | 133.27 | 30 | 7.35 |  |  | 24.84 | 130.8 | 100 | 4.23 |  |  | 60 | 1.74
472 | 江津区 | 重庆三峰百果园环保发电有限公司 | #3锅炉烟囱废气排放口 | 2024-09-01 | 2832214 | 14.38 | 100 | 17.3 | 300 | 146.22 | 30 | 4.19 |  |  | 22.86 | 123.63 | 100 | 13.76 |  |  | 60 | 1.44
473 | 江津区 | 重庆三峰百果园环保发电有限公司 | #4锅炉烟囱废气排放口 | 2024-09-01 | 2991268 | 17.38 | 100 | 10.68 | 300 | 87.49 | 30 | 4.67 |  |  | 29.32 | 142.47 | 100 | 7.72 |  |  | 60 | 4.34
474 | 江津区 | 重庆三峰百果园环保发电有限公司 | #5锅炉烟囱废气排放口 | 2024-09-01 | 2937574 | 16.38 | 100 | 14.78 | 300 | 115.73 | 30 | 4.55 |  |  | 27.16 | 138.48 | 100 | 6.44 |  |  | 60 | 4.62
475 | 江津区 | 重汽（重庆）轻型汽车有限公司 | 废气排放口 | 2024-09-01 | 4155930 | 1.07 | [8 empty] | 3.37 | 33.41
476 | 江津区 | 重庆三峡油漆股份有限公司 | 通用涂料车间废气总排口 | 2024-09-01 | [6 empty] | 20 | [11 empty] | 上报停产
477 | 江津区 | 潍柴动力股份有限公司重庆分公司 | 潍柴发动机废气排放口 | 2024-09-01 | [18 empty] | 上报停产
478 | 江津区 | 重庆嘉钛昕再生资源综合利用有限公司 | 2#排气筒 | 2024-09-01 |  |  | 100 |  | 300 |  | 30 | [9 empty] | 60 |  | 上报停产
479 | 江津区 | 重庆嘉钛昕再生资源综合利用有限公司 | 3#排气筒 | 2024-09-01 |  |  | 100 |  | 100 |  | 10 | [11 empty] | 上报停产
480 | 江津区 | 重庆乾涌再生资源综合利用有限公司 | 6#排气筒 | 2024-09-01 |  |  | 100 |  | 300 |  | 30 | [9 empty] | 100 |  | 上报停产
481 | 江津区 | 重庆乾涌再生资源综合利用有限公司 | 8#排气筒 | 2024-09-01 |  |  | 150 |  | 100 |  | 10 | [11 empty] | 上报停产
482 | 合川区 | 重庆合川发电有限责任公司 | #3锅炉废气排口 | 2024-09-01 | 54032292 | 18.51 | 200 | 20.87 | 100 | 38.39 | 30 | 3.22 |  |  | 0.11 | 56.35
483 | 合川区 | 重庆合川发电有限责任公司 | #4锅炉废气排口 | 2024-09-01 | 52860828 | 19.28 | 200 | 24.4 | 100 | 37.83 | 30 | 2.66 |  |  | 7.59 | 50.69
484 | 合川区 | 重庆合川发电有限责任公司 | #2锅炉废气排口 | 2024-09-01 | 21657704 | 11.92 | 400 | 20.15 | 100 | 41.63 | 30 | 1.69 |  |  | 13.84 | 53.1
485 | 合川区 | 重庆合川发电有限责任公司 | #1锅炉废气排口 | 2024-09-01 | 23616560 | 13.05 | 400 | 14.89 | 100 | 42.43 | 30 | 2.38 |  |  | 13.42 | 56.3
486 | 合川区 | 重庆市富丰水泥集团特种水泥有限公司 | 水泥窑-窑尾排口 | 2024-09-01 | 9110683 | 24.62 | 35 | 2.5 | 100 | 65.61 | 10 | 5.7 |  |  | 7.53 | 133.33
487 | 合川区 | 重庆市富丰水泥集团特种水泥有限公司 | 冷却机-窑头排口 | 2024-09-01 | 7520956 | [5 empty] | 10 | 3.92 |  |  | 3.84 | 113.98
488 | 合川区 | 重庆金九建材集团有限公司 | 一期窑尾 | 2024-09-01 |  |  | 35 |  | 100 |  | 10 | [11 empty] | 上报停产
489 | 合川区 | 重庆金九建材集团有限公司 | 二期窑尾 | 2024-09-01 |  |  | 35 |  | 100 |  | 10 | [11 empty] | 上报停产
490 | 合川区 | 重庆金九建材集团有限公司 | 一期窑头 | 2024-09-01 | [6 empty] | 10 | [11 empty] | 上报停产
491 | 合川区 | 重庆金九建材集团有限公司 | 二期窑头 | 2024-09-01 | [6 empty] | 10 | [11 empty] | 上报停产
492 | 合川区 | 台泥（重庆）水泥有限公司 | 一期窑尾 | 2024-09-01 | 9113089 | 5.64 | 35 | 25.23 | 100 | 49.84 | 10 | 2.73 |  |  | 6.81 | 111.29
493 | 合川区 | 台泥（重庆）水泥有限公司 | 二期窑尾 | 2024-09-01 |  |  | 35 |  | 100 |  | 10 | [11 empty] | 上报停产
494 | 合川区 | 台泥（重庆）水泥有限公司 | 二期窑头 | 2024-09-01 | [6 empty] | 10 | [11 empty] | 上报停产
495 | 合川区 | 台泥（重庆）水泥有限公司 | 一期窑头 | 2024-09-01 | 5379306 | [5 empty] | 10 | 3 |  |  | 3.26 | 88.88
496 | 合川区 | 冀东水泥重庆合川有限责任公司 | 窑尾废气排放口 | 2024-09-01 |  |  | 35 |  | 100 |  | 10 | [11 empty] | 上报停产
497 | 合川区 | 冀东水泥重庆合川有限责任公司 | 窑头废气排放口 | 2024-09-01 | [6 empty] | 10 | [11 empty] | 上报停产
498 | 合川区 | 重庆华新盐井水泥有限公司 | 烧成窑尾 | 2024-09-01 |  |  | 100 |  | 320 |  | 20 | [11 empty] | 上报停产
499 | 合川区 | 重庆华新盐井水泥有限公司 | 烧成窑头 | 2024-09-01 | [6 empty] | 20 | [11 empty] | 上报停产
500 | 合川区 | 重庆合川盐化工业有限公司 | 锅炉废气总排口 | 2024-09-01 | 1527665 | 1.59 | 50 | 9.05 | 100 | 32.2 | 20 | 3.19 |  |  | 12.63 | 41.32
501 | 合川区 | 重庆顺博铝合金股份有限公司 | 顺博铝合金1# | 2024-09-01 | 1003956 | 2.83 | 100 | 0.66 | 100 | 4.11 | 10 | 0.66 |  |  | 2.73 | 43.24
502 | 合川区 | 重庆顺博铝合金股份有限公司 | 顺博铝合金2# | 2024-09-01 |  |  | 100 |  | 100 |  | 10 | [11 empty] | 上报停产
503 | 合川区 | 重庆顺博铝合金股份有限公司 | 顺博铝合金3# | 2024-09-01 | 2358360 | 3.8 | 100 | 5.1 | 100 | 27.38 | 10 | 0.86 |  |  | 4 | 76.47
504 | 合川区 | 重庆顺博铝合金股份有限公司 | 顺博铝合金4# | 2024-09-01 | 2454811 | 7.06 | 100 | 0.3 | 100 | 5.99 | 10 | 0.88 |  |  | 3.32 | 48.45
505 | 合川区 | 重庆顺博铝合金股份有限公司 | 顺博铝合金5# | 2024-09-01 | 2621764 | 7.76 | 100 | 1.55 | 100 | 11.13 | 10 | 2.26 |  |  | 2.39 | 60.49
506 | 合川区 | 重庆合川三峰新能源发电有限公司 | 1#焚烧炉烟气排放口 | 2024-09-01 | 2128755 | 18.53 | 100 | 41.95 | 300 | 202.97 | 30 | 3.54 |  |  | 20.68 | 128.93 | 100 | 1.32 |  |  | 60 | 2.15
507 | 合川区 | 重庆合川三峰新能源发电有限公司 | 2#焚烧炉烟气排放口 | 2024-09-01 | 1841254 | 17.33 | 100 | 40.12 | 300 | 209.84 | 30 | 4.02 |  |  | 25.11 | 137.27 | 100 | 2.54 |  |  | 60 | 5.02
508 | 合川区 | 重庆速仕达金属材料有限公司 | 废气排放口 | 2024-09-01 | 534156 | 6.08 | 100 | 0.65 | 100 | 0.44 | 10 | 0.58 |  |  | 6.98 | 61.55
509 | 合川区 | 重庆莲心金属厂 | 1#废气排放口 | 2024-09-01 |  |  | 100 |  | 100 |  | 10 | [11 empty] | 上报停产
510 | 永川区 | 重庆华新参天水泥有限公司 | 窑尾废气排放口 | 2024-09-01 |  |  | 200 |  | 350 |  | 30 | [11 empty] | 上报停产
511 | 永川区 | 重庆理文造纸有限公司 | 电站2#烟囱废气排口 | 2024-09-01 | 5198834 | 11.55 | 35 | 13.1 | 50 | 30.49 | 10 | 2.51 |  |  | 11.79 | 52.64
512 | 永川区 | 重庆理文造纸有限公司 | 电站1#烟囱废气排口 | 2024-09-01 | 59122 | 0.04 | 35 | 6.97 | 50 | 38.26 | 10 | 3.07 |  |  | 12.35 | 52.27
513 | 永川区 | 重庆理文造纸有限公司 | 碱炉废气排口 | 2024-09-01 | 5205357 | 11.84 | 35 | 24.77 | 100 | 56.8 | 10 | 1.25 |  |  | 20.59 | 58.79
514 | 永川区 | 信义玻璃（重庆）有限公司 | 二期废气排口 | 2024-09-01 | 3979238 | 3.56 | 100 | 56.83 | 300 | 183.66 | 20 | 13.37 |  |  | 0.11 | 138.68
515 | 永川区 | 信义玻璃（重庆）有限公司 | 一期废气排口 | 2024-09-01 | 1679193 | 1.41 | 100 | 45.54 | 300 | 135.7 | 20 | 11.12 |  |  | 7.22 | 84.95
516 | 永川区 | 重庆中明港桥环保有限责任公司 | 焚烧系统尾气排放口 | 2024-09-01 | 570915 | 14.05 | 100 | 11.45 | 300 | 132.01 | 30 | 1.65 |  |  | 39.62 | 119.78 | 100 | 19.93 |  |  | 60 | 6.11
517 | 永川区 | 重庆理文制浆有限公司 | 理文制浆碱炉烟囱废气排口 | 2024-09-01 | 3436289 | 8.65 | 400 | 28.79 | 200 | 137.88 | 30 | 16.91 |  |  | 28.35 | 143.24
518 | 永川区 | 重庆新格有色金属有限公司 | 1#铝熔炼线废气排放口 | 2024-09-01 |  |  | 150 |  | 200 |  | 30 | [11 empty] | 上报停产
519 | 永川区 | 重庆新格有色金属有限公司 | 2#铝熔炼线废气排放口 | 2024-09-01 | 1809645 | 6.74 | 150 | 0.63 | 200 | 14.71 | 30 | 2.82 |  |  | 2.28 | 46.19
520 | 永川区 | 重庆新格有色金属有限公司 | 回转炉废气排放口 | 2024-09-01 |  |  | 150 |  | 200 |  | 30 | [11 empty] | 上报停产
521 | 永川区 | 重庆新格有色金属有限公司 | 3#铝熔炼线废气排放口 | 2024-09-01 | 545373 | 2.38 | 150 | 5.11 | 200 | 6.52 | 30 | 9.73 |  |  | 6.28 | 32.25
522 | 永川区 | 重庆市永川区三峰环保发电有限公司 | 焚烧炉烟气排放口 | 2024-09-01 | 2149644 | 12.98 | 100 | 25.16 | 300 | 148.4 | 30 | 3.6 |  |  | 24.18 | 143.08 | 100 | 1.36 |  |  | 60 | 8.28
523 | 永川区 | 重庆泽渝建材有限公司 | 窑尾排放口 | 2024-09-01 |  |  | 400 |  | 700 |  | 100 | [9 empty] | 10 |  | 上报停产
524 | 永川区 | 重庆红源活性炭有限公司 | 再生活化废气G3 | 2024-09-01 |  |  | 100 |  | 300 | [13 empty] | 上报停产
525 | 永川区 | 重庆中明硕清再生资源综合利用有限公司 | 回转炉废气排放口 | 2024-09-01 |  |  | 150 |  | 200 |  | 30 | [7 empty] | 3 |  | 30 |  | 上报停产
526 | 永川区 | 重庆天泰热力有限公司 | 发电烟囱 | 2024-09-01 | 38974204 | 18.06 | 35 |  | 50 | 24.18 | 50 |  |  |  | 10.74 | 87.17
527 | 永川区 | 重庆天泰热力有限公司 | 备用锅炉废气排放口 | 2024-09-01 | 11347 | 0.06 |  |  | 100 | [5 empty] | 2.92 | 35.84 | [6 empty] | 含无效数据
528 | 南川区 | 重庆市新嘉南建材有限责任公司 | 窑尾 | 2024-09-01 |  |  | 200 |  | 350 |  | 30 | [11 empty] | 上报停产
529 | 南川区 | 重庆市新嘉南建材有限责任公司 | 窑头 | 2024-09-01 | [6 empty] | 30 | [11 empty] | 上报停产
530 | 南川区 | 重庆市凤华玻璃厂 | 废气排口 | 2024-09-01 | 1129555 | 3.07 | 400 | 37.17 | 700 | 55.63 | 50 | 11.14 |  |  | 7.63 | 202.84
531 | 南川区 | 重庆鸿庆达产业有限公司 | 石灰生产窑废气 | 2024-09-01 |  |  | 200 |  | 300 |  | 20 | [11 empty] | 上报停产
532 | 南川区 | 重庆鸿庆达产业有限公司 | 备用炭材烘干窑废气 | 2024-09-01 |  |  | 200 |  | 300 |  | 30 | [11 empty] | 上报停产
533 | 南川区 | 重庆鸿庆达产业有限公司 | 新炭材烘干烟气 | 2024-09-01 | 2531877 | 9.39 | 200 | 2.98 | 300 | 33.65 | 30 | 3.97 |  |  | 5.28 | 70.95
534 | 南川区 | 重庆市南川区晨曦化工有限公司 | 转炉废气排放口 | 2024-09-01 | 1506245 | 6.17 | 400 | 13.16 | 200 | 61.64 | 30 | 14.72 |  |  | 11.34 | 51.96
535 | 南川区 | 重庆市中涪南热电有限公司 | 废气排放口 | 2024-09-01 | 26171566 | 18.19 | 35 | 25.44 | 50 | 41.32 | 10 | 5.53 |  |  | 15.77 | 54.18
536 | 南川区 | 重庆吉鑫再生资源有限公司 | 吉鑫再生有组织废气排放口 | 2024-09-01 |  |  | 150 |  | 200 |  | 30 | [11 empty] | 上报停产
537 | 南川区 | 重庆吉鑫再生资源有限公司 | 吉鑫再生厂房负压抽风废气排放口 | 2024-09-01 |  |  | 150 |  | 200 |  | 30 | [11 empty] | 上报停产
538 | 南川区 | 重庆市江陆机械制造有限公司 | 废气排放口 | 2024-09-01 | 376863 | 8.68 | 150 | 6.65 | 200 | 6.7 | 30 | 8.73 |  |  | 2.69 | 46.06
539 | 南川区 | 南川区家容铸造厂 | 熔炼、精炼废气排放口 | 2024-09-01 | 39001 | 0.45 | 150 | 1.2 | 200 | 1.22 | 30 | 1.5 |  |  | 1.03 | 33.63