## 9.3_废气
废气国家重点监控企业自动监控数据
日期：2024-09-03
序号 | 区县 | 企业名称 | 监测点名称 | 监测日期 | 流量(m3) | 流速(m/s) | SO2标准值(mg/m3) | SO2日均值(mg/m3) | NOx标准值(mg/m3) | NOx日均值(mg/m3) | 烟尘标准值(mg/m3) | 烟尘日均值(mg/m3) | VOCS标准值(mg/m3) | VOCS日均值(mg/m3) | 烟气湿度(％RH) | 烟气温度(℃) | Co标准值(mg/m3) | Co日均值(mg/m3) | 氟化物标准值(mg/m3) | 氟化物日均值(mg/m3) | HCL标准值(mg/m3) | HCL日均值(mg/m3) | 备注
1 | 万州区 | 重庆索特盐化股份有限公司 | 1#脱硫塔排口 | 2024-09-03 |  |  | 400 |  | 200 |  | 30 | [11 empty] | 上报停产
2 | 万州区 | 重庆索特盐化股份有限公司 | 2#脱硫塔排口 | 2024-09-03 |  |  | 400 |  | 200 |  | 30 | [11 empty] | 上报停产
3 | 万州区 | 重庆索特盐化股份有限公司 | 3#脱硫塔排口 | 2024-09-03 | 10827581 |  | 400 | 15.7 | 200 | 68.16 | 30 | 5.51
4 | 万州区 | 重庆湘渝盐化股份有限公司 | 硫回收尾气排放口 | 2024-09-03 | 35274 | 1.87 | 100 | 9.72 | 150 | 14.55 | 20 | 11.59 |  |  | 7.7 | 51.34
5 | 万州区 | 重庆万州西南水泥有限公司 | 一期窑尾_2500新型干法 | 2024-09-03 |  |  | 35 |  | 100 |  | 10 | [11 empty] | 上报停产
6 | 万州区 | 重庆万州西南水泥有限公司 | 二期窑尾_4000T | 2024-09-03 | 13628000 |  | 35 | 0.16 | 100 | 83.7 | 10 | 1.04
7 | 万州区 | 重庆万州西南水泥有限公司 | 一期窑头 | 2024-09-03 | [6 empty] | 10 | [11 empty] | 上报停产
8 | 万州区 | 重庆万州西南水泥有限公司 | 二期窑头 | 2024-09-03 | 7150969 | [5 empty] | 10 | 1.61
9 | 万州区 | 重庆市万州区三峰环保发电有限公司 | 1#焚烧炉排口 | 2024-09-03 | 1401038 |  | 100 | 56.48 | 300 | 189.34 | 30 | 5.52 |  |  |  |  | 100 | 3.36 |  |  | 60 | 10.35
10 | 万州区 | 重庆市万州区三峰环保发电有限公司 | 2#焚烧炉排口 | 2024-09-03 | 1459305 |  | 100 | 58.01 | 300 | 187.23 | 30 | 3.9 |  |  |  |  | 100 | 5.35 |  |  | 60 | 8.06
11 | 万州区 | 重庆华歌生物化学有限公司 | 废水燃烧废气排口 | 2024-09-03 |  |  | 200 |  | 500 |  | 65 | [9 empty] | 100 |  | 上报停产
12 | 万州区 | 重庆华歌生物化学有限公司 | 废气燃烧废气排口 | 2024-09-03 |  |  | 550 |  | 240 |  | 120 | [11 empty] | 上报停产
13 | 万州区 | 重庆华歌生物化学有限公司 | 钠盐装置废气排气筒 | 2024-09-03 |  |  | 100 |  | 300 |  | 30 | [11 empty] | 上报停产
14 | 万州区 | 国能重庆万州电力有限责任公司 | 1号机组 | 2024-09-03 |  |  | 200 | 15.3 | 100 | 42.37 | 30 | 2.91 | [10 empty] | 含无效数据
15 | 万州区 | 国能重庆万州电力有限责任公司 | 2号机组 | 2024-09-03 |  |  | 200 | 22.54 | 100 | 39.79 | 30 | 1.77 | [10 empty] | 含无效数据
16 | 万州区 | 重庆长安跨越车辆有限公司 | 废气排放口 | 2024-09-03 | 8837413 | [7 empty] | 50 | 14.93
17 | 万州区 | 重庆索科斯铝业有限公司 | 废气总排放口 | 2024-09-03 |  |  | 150 |  | 200 |  | 30 | [11 empty] | 上报停产
18 | 万州区 | 重庆市万州区万源玻璃有限公司 | 辊道窑废气排放口 | 2024-09-03 |  |  | 50 |  | 180 |  | 30 | [11 empty] | 上报停产
19 | 万州区 | 重庆博联热电有限公司 | 2#锅炉烟气排放口 | 2024-09-03 | 7827302 | 13.88 | 35 | 16.26 | 50 | 33.99 | 10 | 1.1 |  |  | 12.46 | 55.57
20 | 万州区 | 重庆博联热电有限公司 | 3#烟气锅炉排放口 | 2024-09-03 | 7886997 | 13.68 | 35 | 15.72 | 50 | 30.78 | 10 | 0.96 |  |  | 11.12 | 56.01
21 | 万州区 | 重庆博联热电有限公司 | 1#锅炉烟气排放口 | 2024-09-03 | 8299401 | 15 | 35 | 14.08 | 50 | 31.53 | 10 | 0.41 |  |  | 13.83 | 56.64
22 | 万州区 | 重庆市九龙万博新材料科技有限公司 | 1#焙烧炉废气排放口 | 2024-09-03 | 8929691 | 8.58 | 25 | 1.63 | 65 | 29.52 | 10 | 4.71 |  |  | 27.45 | 175.98
23 | 万州区 | 重庆市九龙万博新材料科技有限公司 | 2#焙烧炉废气排放口 | 2024-09-03 | 12203694 | 10.86 | 25 | 1.39 | 65 | 31.83 | 10 | 2.35 |  |  | 19.23 | 190.32
24 | 万州区 | 重庆市九龙万博新材料科技有限公司 | 3#焙烧炉废气排放口 | 2024-09-03 | 10308080 | 8.87 | 25 | 5.31 | 65 | 34.61 | 10 | 3.04 |  |  | 14.86 | 200.28
25 | 万州区 | 中国石油西南油气田分公司天然气净化总厂（万州分厂） | 1#锅炉废气排放口 | 2024-09-03 | 267934 | 7.55 |  |  | 50 | 37.06
26 | 万州区 | 中国石油西南油气田分公司天然气净化总厂（万州分厂） | 3#锅炉废气排放口 | 2024-09-03 |  |  |  |  | 50 | [13 empty] | 上报停产
27 | 万州区 | 中国石油西南油气田分公司天然气净化总厂（万州分厂） | 2#锅炉废气排放口 | 2024-09-03 |  |  |  |  | 50 | [13 empty] | 上报停产
28 | 涪陵区 | 重庆建峰化工股份有限公司 | 二化快装锅炉2废气排放口 | 2024-09-03 | 586391 | 6.14 |  |  | 50 | 40.85 |  |  |  |  | 16.04 | 144.22
29 | 涪陵区 | 重庆建峰化工股份有限公司 | 熔盐炉废气排放口 | 2024-09-03 | 281988 | 2.21 |  |  | 180 | 26.55 |  |  |  |  | 17.56 | 115.58
30 | 涪陵区 | 重庆建峰化工股份有限公司 | 二化快装锅炉1废气排放口 | 2024-09-03 | 689848 | 5.66 |  |  | 50 | 41.74 |  |  |  |  | 12.17 | 135.92
31 | 涪陵区 | 重庆建峰化工股份有限公司 | 熔盐炉1废气排放口 | 2024-09-03 | 336308 | 6.77 |  |  | 180 | 28.87 |  |  |  |  | 22.05 | 116.49
32 | 涪陵区 | 重庆市蓬威石化有限责任公司 | 烟囱排放口 | 2024-09-03 |  |  | 35 |  | 50 |  | 10 | [11 empty] | 上报停产
33 | 涪陵区 | 华新水泥重庆涪陵有限公司 | 窑头废气排放口 | 2024-09-03 | [6 empty] | 30 | [11 empty] | 上报停产
34 | 涪陵区 | 华新水泥重庆涪陵有限公司 | 窑尾废气排放口 | 2024-09-03 |  |  | 200 |  | 350 |  | 30 | [11 empty] | 上报停产
35 | 涪陵区 | 重庆华峰化工有限公司 | 1号烟囱 | 2024-09-03 | 15917062 | 13.04 | 200 | 11.24 | 100 | 13.68 | 30 | 0.46 |  |  | 14.21 | 50.4
36 | 涪陵区 | 重庆华峰化工有限公司 | 2号烟囱 | 2024-09-03 | 16667390 | 13.19 | 200 | 75.87 | 100 | 38.63 | 30 | 2.93 |  |  | 11.03 | 52.79
37 | 涪陵区 | 重庆华峰化工有限公司 | （一期）纯碱焚烧炉废气排放口 | 2024-09-03 | 1819237 | 3.61 | 100 | 40.51 | 300 | 135.52 | 30 | 3.13 |  |  | 11.54 | 196.43
38 | 涪陵区 | 重庆华峰化工有限公司 | 硝酸装置尾气（一期）排放口 | 2024-09-03 |  |  |  |  | 300 | [13 empty] | 上报停产
39 | 涪陵区 | 重庆华峰化工有限公司 | 硝酸装置尾气（二期）排放口 | 2024-09-03 | 3542080 | 31.31 |  |  | 300 | 23.26 |  |  |  |  | 2.07 | 133.6
40 | 涪陵区 | 重庆华峰化工有限公司 | 硝酸装置尾气（五期）排放口 | 2024-09-03 | 3556030 | 21.57 |  |  | 300 | 30.53 |  |  |  |  | 2.46 | 121.94
41 | 涪陵区 | 重庆华峰化工有限公司 | 硝酸装置尾气（四期）排放口 | 2024-09-03 | 3509011 | 23.07 |  |  | 300 | 20.47 |  |  |  |  | 6.15 | 127.11
42 | 涪陵区 | 重庆陕渝临港热电有限公司 | 烟囱 | 2024-09-03 | 18547652 | 10.48 | 400 | 24.28 | 200 | 42.73 | 30 | 3.89 |  |  | 13.14 | 53.72
43 | 涪陵区 | 重庆建峰新材料有限责任公司能通分公司 | 白涛化工（热岛）排口 | 2024-09-03 |  |  | 400 |  | 200 |  | 30 | [11 empty] | 含无效数据
44 | 涪陵区 | 重庆建峰新材料有限责任公司弛源化工分公司 | 焚烧炉环保节能改造项目废气排放口 | 2024-09-03 | 355932 | 3.56 | 100 | 1.06 | 300 | 56.68 | 30 | 1.1 |  |  | 16.89 | 83.44 | 100 | 10.74 |  |  | 60 | 1
45 | 涪陵区 | 重庆建峰新材料有限责任公司弛源化工分公司 | 非含盐焚烧炉废气排放口 | 2024-09-03 | 1799487 | 9.34 | 100 | 19.27 | 300 | 145.66 | 30 | 3.94 |  |  | 5.37 | 127.27 | 100 | 4.19 |  |  | 60 | 5.98
46 | 涪陵区 | 重庆国丰实业有限公司 | 废气排放口 | 2024-09-03 | 13829089 | 8.22 | 200 | 99.55 |  |  | 20 | 2.06 |  |  | 6.16 | 70.37
47 | 涪陵区 | 重庆龙海石化有限公司 | 原料预处理废气排放口 | 2024-09-03 |  |  | 100 |  | 150 |  | 20 | [11 empty] | 上报停产
48 | 涪陵区 | 重庆龙海石化有限公司 | 焦化废气排放口 | 2024-09-03 |  |  | 100 |  | 150 |  | 20 | [11 empty] | 上报停产
49 | 涪陵区 | 重庆龙海石化有限公司 | 制加氢废气排放口 | 2024-09-03 |  |  | 100 |  | 150 |  | 20 | [11 empty] | 上报停产
50 | 涪陵区 | 重庆龙海石化有限公司 | 硫磺回收废气排放口 | 2024-09-03 |  |  | 400 |  | 150 |  | 20 | [11 empty] | 上报停产
51 | 涪陵区 | 重庆龙海石化有限公司 | 2号锅炉烟囱 | 2024-09-03 |  |  | 50 |  | 50 |  | 20 | [11 empty] | 上报停产
52 | 涪陵区 | 重庆龙海石化有限公司 | 1号锅炉烟囱 | 2024-09-03 |  |  | 50 | 4.36 | 50 | 11.05 | 20 | 0.02 | [10 empty] | 含无效数据
53 | 涪陵区 | 重庆天原化工有限公司 | 裂解尾气排放口 | 2024-09-03 |  |  | 100 |  | 300 |  | 30 | [5 empty] | 100 |  |  |  | 60 |  | 上报停产
54 | 涪陵区 | 重庆新氟科技有限公司 | 焚烧装置排放口 | 2024-09-03 |  |  | 80 |  | 250 |  | 20 | [11 empty] | 上报停产
55 | 涪陵区 | 重庆市涪陵区三峰环保发电有限公司 | 1号焚烧炉废气排放口 | 2024-09-03 | 1792397 | 12.58 | 100 | 12.71 | 300 | 168.15 | 30 | 2.54 |  |  | 22.01 | 129.26 | 100 | 10.04 |  |  | 60 | 0.47
56 | 涪陵区 | 重庆市涪陵区三峰环保发电有限公司 | 2号焚烧炉废气排放口 | 2024-09-03 | 1516531 | 11.15 | 100 | 4.87 | 300 | 158.27 | 30 | 2.74 |  |  | 23.81 | 137.13 | 100 | 7.09 |  |  | 60 | 5.39
57 | 涪陵区 | 重庆万凯新材料科技有限公司 | 导热油炉废气排放口 | 2024-09-03 | 1050315 | 3.33 | 50 | 4.38 | 50 | 43.33 | 20 | 0.28 |  |  | 11.84 | 118.82
58 | 涪陵区 | 重庆万凯新材料科技有限公司 | 二期导热油炉排放口 | 2024-09-03 | 965217 | 2.82 | 50 | 5.46 | 50 | 41.77 | 20 | 0.33 |  |  | 9.73 | 96.2
59 | 涪陵区 | 重庆万凯新材料科技有限公司 | 三期导热油炉废气排放口 | 2024-09-03 | 1561463 | 1.88 | 50 | 3.59 | 50 | 40.38 | 20 | 1.27 |  |  | 5.27 | 114.18
60 | 涪陵区 | 重庆剑涛铝业有限公司 | 1号废气排放口 | 2024-09-03 | 2299542 | 14.38 | 150 | 14.82 | 200 | 4.37 | 30 | 3.01 |  |  | 6.47 | 77.38
61 | 涪陵区 | 重庆剑涛铝业有限公司 | 4号废气排放口 | 2024-09-03 | 1350344 | 7.73 | 150 | 12.58 | 200 | 7.1 | 30 | 4.55 |  |  | 1.57 | 64.08
62 | 涪陵区 | 重庆剑涛铝业有限公司 | 5号废气排放口 | 2024-09-03 | 4404790 | 13.27 | 150 | 5.94 | 200 | 29.75 | 30 | 7.39 |  |  | 2.76 | 65.93
63 | 涪陵区 | 重庆大朗冶金新材料有限公司 | 焙烧机机头废气排气筒 | 2024-09-03 | 4090927 | 8.44 | 200 | 46.07 | 300 | 234.44 | 50 | 4.33 |  |  | 16.42 | 57.09
64 | 涪陵区 | 重庆大朗冶金新材料有限公司 | 锅炉烟气排气筒 | 2024-09-03 | 4405222 | 12.76 | 100 | 1.93 | 200 | 75.74 | 10 | 2.83 |  |  | 8.78 | 153.74
65 | 涪陵区 | 重庆鹏凯精细化工有限公司 | 24#焚烧尾气排放口 | 2024-09-03 |  |  | 100 |  | 300 |  | 30 |  | 120 | [7 empty] | 60 |  | 上报停产
66 | 涪陵区 | 华峰重庆氨纶有限公司 | 导热油炉烟气排放口（燃煤） | 2024-09-03 | 1581456 | 2.05 | 550 | 171.44 | 80 | 39.37 | 80 | 4.19 |  |  | 12.08 | 67.47
67 | 涪陵区 | 华峰重庆氨纶有限公司 | 导热油炉烟气排放口（燃气） | 2024-09-03 | 731487 | 9.37 |  |  | 50 | 36.47 |  |  |  |  | 17.31 | 111.93
68 | 涪陵区 | 华峰重庆氨纶有限公司 | 焚烧烟气排放口 | 2024-09-03 | 266442 | 11.72 | 100 |  | 300 | 70.77 | 30 | 4.7 |  |  | 23.63 | 119.4 | 100 | 1.9 |  |  | 60 | 1.08 | 含无效数据
69 | 涪陵区 | 华峰重庆氨纶有限公司 | 燃气导热油炉（五期）废气排放口G-L-30 | 2024-09-03 | 539558 | 2.68 |  |  | 50 | 25.21 |  |  |  |  | 12.03 | 98.02
70 | 涪陵区 | 重庆华峰聚酰胺有限公司 | 焚烧炉废气排放口 | 2024-09-03 |  |  | 100 |  | 300 |  | 30 | [5 empty] | 100 | [5 empty] | 上报停产
71 | 涪陵区 | 重庆华峰聚酰胺有限公司 | 三期焚烧炉排放口 | 2024-09-03 | 558416 | 6.86 | 100 | 0.86 | 300 | 95.67 | 30 | 4.82 |  |  | 20.46 | 134.16 | 100 | 2.17
72 | 涪陵区 | 重庆元利科技有限公司 | 导热油炉燃烧废气排放口 | 2024-09-03 | 267584 | 2.33 |  |  | 80 | 40.26 |  |  |  |  | 10.39 | 124.45
73 | 涪陵区 | 重庆元利科技有限公司 | 焚烧炉废气排放口 | 2024-09-03 | 201926 | 1.62 | 300 | 22.21 | 500 | 162.4 | 80 | 0.04 |  |  | 14.07 | 56.28
74 | 涪陵区 | 重庆元利科技有限公司 | 制氢装置加热转化炉废气 | 2024-09-03 | 129051 | 1.77 |  |  | 700 | 36.21 |  |  |  |  | 7.64 | 151.5
75 | 涪陵区 | 中化重庆涪陵化工有限公司（白涛） | 硫酸尾气排放口 | 2024-09-03 | 3916223 | 9.43 | 400 | 157.32 | [6 empty] | 0.82 | 25.41
76 | 涪陵区 | 中化重庆涪陵化工有限公司（白涛） | 氟硅酸钠尾气排放口 | 2024-09-03 | 296722 | 12.11 |  |  |  |  | 120 | 3.03 |  |  | 11.91 | 42.01
77 | 涪陵区 | 中化重庆涪陵化工有限公司（白涛） | 多元素酸性肥尾气排放口 | 2024-09-03 | 3548838 | 16.95 |  |  |  |  | 120 | 2.15 |  |  | 18.43 | 59.06
78 | 涪陵区 | 中化重庆涪陵化工有限公司（白涛） | 氯基缓释专用肥尾气排放口 | 2024-09-03 | 1751763 | 5.55 |  |  |  |  | 120 | 2.11 |  |  | 5.65 | 42.53
79 | 涪陵区 | 中化重庆涪陵化工有限公司（白涛） | 硫基/硝硫基缓释肥尾气排放口 | 2024-09-03 | 189894 | 1.27 |  |  |  |  | 120 | 0.75 |  |  | 0.95 | 41.77
80 | 涪陵区 | 重庆东攀碳材料科技有限公司 | 煅烧烟气排放 | 2024-09-03 | 2493921 | 13.25 | 400 | 28.45 | 240 | 25.85 | 100 | 3.96 |  |  | 11.3 | 50.7
81 | 涪陵区 | 重庆东攀碳材料科技有限公司 | 焙烧烟气排放 | 2024-09-03 | 2650110 | 18.95 | 400 | 124.47 | 240 | 33.09 | 30 | 10.67 |  |  | 2.21 | 41.89
82 | 涪陵区 | 重庆东攀碳材料科技有限公司 | 新焙烧烟气排放 | 2024-09-03 | 995950 | 9.1 | 400 | 288.63 | 240 | 1.63 | 30 | 1.42 |  |  | 2.07 | 49.92
83 | 涪陵区 | 重庆建峰浩康化工有限公司 | 总排口 | 2024-09-03 | 1305269 | 4.64 |  |  |  |  | 30 | 0.12 | 100 | 4.39 | 0.04 | 45.52
84 | 涪陵区 | 重庆攀华板材有限公司 | 加热炉排口1 | 2024-09-03 |  |  | 50 |  | 200 |  | 10 | [11 empty] | 上报停产
85 | 涪陵区 | 重庆攀华板材有限公司 | 加热炉排口3 | 2024-09-03 |  |  | 50 |  | 200 |  | 10 | [11 empty] | 上报停产
86 | 涪陵区 | 重庆汉固固体废物治理有限公司 | P5 | 2024-09-03 | 122316 | 1.11 | 100 | 0.19 | 300 | 12.68 | 30 | 4.52 |  |  | 4.05 | 38.44 |  |  |  |  | 60 | 0.15
87 | 涪陵区 | 重庆煅鼎环境科技有限公司 | 3#排气筒 | 2024-09-03 |  |  | 100 |  | 300 |  | 30 | [9 empty] | 60 |  | 上报停产
88 | 大渡口区 | 重庆国际复合材料股份有限公司 | 1、2、3号生产线窑炉 | 2024-09-03 | 334512 | 7.85 | 100 | 1.23 | 500 | 45.09 | 50 |  |  |  | 21.2 | 69.41
89 | 大渡口区 | 重庆国际复合材料股份有限公司 | 5号6号生产线窑炉 | 2024-09-03 | 723584 | 14.43 | 100 | 0.43 | 500 | 51.36 | 50 |  |  |  | 12.39 | 50.28
90 | 大渡口区 | 重庆小南海水泥厂 | 三期窑尾 | 2024-09-03 |  |  | 150 |  | 250 |  | 15 | [11 empty] | 上报停产
91 | 大渡口区 | 重庆小南海水泥厂 | 三期窑头 | 2024-09-03 | [6 empty] | 30 | [11 empty] | 上报停产
92 | 大渡口区 | 宝武特冶航研科技有限公司 | 宝武中频炉废气排口 | 2024-09-03 | 43093 | 2.07 |  |  |  |  | 15 | 7.42 |  |  | 1.8 | 39.4
93 | 江北区 | 重庆顺泰铁塔制造有限公司 | 顺泰废气监测 | 2024-09-03 | 67009 | 3.05 | 100 | 1.76 | 500 | 24.63 | 50 | 0.26 |  |  | 4.55 | 149.23
94 | 沙坪坝区 | 重庆青鹏水泥有限公司 | 窑尾 | 2024-09-03 |  |  | 150 |  | 250 |  | 15 | [11 empty] | 上报停产
95 | 沙坪坝区 | 重庆青鹏水泥有限公司 | 窑头 | 2024-09-03 | [6 empty] | 15 | [11 empty] | 上报停产
96 | 沙坪坝区 | 赛力斯汽车（湖北）有限公司重庆沙坪坝分公司 | 涂装车间主排气筒 | 2024-09-03 | 9153379 |  | 200 | 0.36 | 200 | 0.64 | 10 | 3.72
97 | 九龙坡区 | 重庆和友实业股份有限公司 | 75吨锅炉排口 | 2024-09-03 | 2266528 | 2.92 | 35 | 9.13 | 50 | 13.48 | 10 | 1.48 |  |  | 17.74 | 78.36
98 | 九龙坡区 | 庆铃汽车股份有限公司 | 涂装废气排口 | 2024-09-03 | 3725154 | [7 empty] | 30 | 1.04
99 | 九龙坡区 | 重庆天泰铝业股份有限公司 | 废气1排口 | 2024-09-03 | 7685791 |  | 100 | 78.79 |  |  | 10 | 3.27 | [6 empty] | 3 | 1.15
100 | 九龙坡区 | 重庆天泰铝业股份有限公司 | 废气2排口 | 2024-09-03 | 7442175 |  | 100 | 79.51 |  |  | 10 | 2.16 | [6 empty] | 3 | 0.04
101 | 九龙坡区 | 重庆建设雅马哈摩托车有限公司 | 涂装VOCs废气治理设备废气排放口 | 2024-09-03 | 1881901 | [7 empty] | 50 | 10.19
102 | 九龙坡区 | 重庆精炼铝业有限公司 | 收尘系统排气筒 | 2024-09-03 | 123896 |  | 100 | 1.13 | 500 | 1.79 | 50 | 8.16
103 | 九龙坡区 | 重庆琳颉铝业有限公司 | 废气排口 | 2024-09-03 |  |  | 100 |  | 100 |  | 10 | [11 empty] | 上报停产
104 | 九龙坡区 | 重庆西铝金属制品加工厂 | 排气口1 | 2024-09-03 |  |  | 100 |  | 300 |  | 50 | [11 empty] | 上报停产
105 | 九龙坡区 | 重庆西铝庆丰金属材料有限公司 | 废气排放口1 | 2024-09-03 | 351216 |  | 100 | 3.45 | 300 | 56.36 | 50 | 5.6
106 | 九龙坡区 | 重庆西铝庆丰金属材料有限公司 | 废气排放口2 | 2024-09-03 | 563997 |  | 100 | 1.27 | 300 | 3.96 | 30 | 4.56
107 | 九龙坡区 | 重庆发琳铝业有限责任公司 | 收尘系统排气筒 | 2024-09-03 | 595373 |  | 100 | 9.19 | 100 | 8.29 | 10 | 1.09
108 | 九龙坡区 | 重庆市西南铝实业有限公司（铸造二车间） | 排气筒1 | 2024-09-03 | 433111 | 1.99 | 100 | 1.26 | 100 | 55.85 | 10 | 1.97
109 | 九龙坡区 | 重庆天泰精炼金属铸造有限公司 | 废气排口 | 2024-09-03 | 460406 |  | 100 | 3.72 | 300 | 42.94 | 30 | 6.97
110 | 九龙坡区 | 重庆银浩铝业有限公司 | 废气排口 | 2024-09-03 | 255365 |  | 100 | 0.23 | 500 | 1.79 | 30 | 12.79
111 | 九龙坡区 | 重庆天泰观复新材料有限公司 | 熔保炉组及铝灰处理废气 | 2024-09-03 | 1132873 | 5.48 | 100 | 9.11 | 300 | 110.63 | 50 | 5.78 |  |  | 3.99 | 66.48
112 | 九龙坡区 | 九龙坡区西彭镇晨曦金属制品厂 | 熔炼炉废气排放口 | 2024-09-03 |  |  | 100 |  | 100 |  | 10 | [11 empty] | 上报停产
113 | 南岸区 | 重庆昊晟玻璃股份有限公司 | 炉窑废气排放口 | 2024-09-03 | 687330 | 17.1 | 100 | 3.35 | 500 | 319.66 | 30 | 18.85 |  |  | 16.11 | 198.84
114 | 北碚区 | 重庆富皇建材有限公司 | 滩口窑尾废气排放口 | 2024-09-03 | 7709778 |  | 35 | 5.73 | 100 | 35.01 | 10 | 3.46 |  |  | 25.71 | 54.04
115 | 北碚区 | 重庆富皇建材有限公司 | 滩口窑头废气排放口 | 2024-09-03 | 4585201 | 10.65 |  |  |  |  | 20 | 2.6 |  |  | 4.11 | 100.39
116 | 北碚区 | 重庆三圣实业股份有限公司 | 三圣实业（1#线窑尾二吸塔） | 2024-09-03 |  |  | 200 |  | 200 |  | 30 | [11 empty] | 上报停产
117 | 北碚区 | 重庆三圣实业股份有限公司 | 三圣1#线窑头 | 2024-09-03 | [6 empty] | 10 | [11 empty] | 上报停产
118 | 北碚区 | 重庆三圣实业股份有限公司 | 三圣实业（2#线窑尾二吸塔） | 2024-09-03 |  |  | 200 |  | 200 |  | 30 | [11 empty] | 上报停产
119 | 北碚区 | 重庆三圣实业股份有限公司 | 三圣2#线窑头 | 2024-09-03 | [6 empty] | 10 | [11 empty] | 上报停产
120 | 北碚区 | 重庆同兴垃圾处理有限公司 | 焚烧废气排放口1# | 2024-09-03 |  |  | 100 |  | 300 |  | 30 | [5 empty] | 100 |  |  |  | 60 |  | 通讯中断
121 | 北碚区 | 重庆同兴垃圾处理有限公司 | 焚烧废气排放口2# | 2024-09-03 | 2029013 | 6.41 | 100 | 15.27 | 300 | 130.89 | 30 | 4.34 |  |  | 30.4 | 145.34 | 100 | 12.99 |  |  | 60 | 10.96
122 | 万盛经开区 | 国电重庆恒泰发电有限公司 | #1机组废气排放口 | 2024-09-03 | 28856100 | 16.03 | 400 | 26.13 | 100 | 42.65 | 30 | 3.55 |  |  | 16.87 | 53.72
123 | 万盛经开区 | 国电重庆恒泰发电有限公司 | #2机组废气排放口 | 2024-09-03 | 28335682 | 16.34 | 400 | 25.01 | 100 | 39.53 | 30 | 2.54 |  |  | 17.54 | 52.12
124 | 万盛经开区 | 重庆市南桐特种水泥有限责任公司 | 窑尾 | 2024-09-03 |  |  | 35 |  | 100 |  | 10 | [11 empty] | 上报停产
125 | 万盛经开区 | 重庆市南桐特种水泥有限责任公司 | 窑头 | 2024-09-03 | [6 empty] | 30 | [11 empty] | 上报停产
126 | 万盛经开区 | 重庆万盛煤化有限责任公司 | 烟囱 | 2024-09-03 | 6469732 | 4.85 | 400 | 28.64 | 200 | 71.71 | 30 | 1.02 |  |  | 11.11 | 54.08
127 | 万盛经开区 | 重庆万盛浮法玻璃有限公司 | 二线排口 | 2024-09-03 | 813289 | 1.94 | 100 | 1.12 | 300 | 149.62 | 20 | 7.09 |  |  | 6.96 | 172.37
128 | 万盛经开区 | 重庆万盛浮法玻璃有限公司 | 一线排口 | 2024-09-03 | 1383621 | 4.07 | 100 | 5.44 | 300 | 109.08 | 20 | 1.13 |  |  | 9.58 | 261.84
129 | 万盛经开区 | 重庆万盛川东化工有限公司 | 磷酸钠盐生产混合废气排放口 | 2024-09-03 | 1254288 |  | 400 | 8.68 | 700 | 21.2 | 100 | 0.72 |  |  | 1.94 | 116.61
130 | 万盛经开区 | 国能重庆电厂有限公司 | 国能#1机组废气排放口 | 2024-09-03 | 37023108 | 16.31 | 200 | 14.02 | 100 | 35.7 | 30 | 1.15 |  |  | 13.94 | 52.57
131 | 万盛经开区 | 国能重庆电厂有限公司 | 国能#2机组废气排放口 | 2024-09-03 | 30443104 | 12.95 | 200 | 13.79 | 100 | 29.25 | 30 | 1.09 |  |  | 11.26 | 50.72
132 | 万盛经开区 | 重庆淋琅环保科技有限公司 | 3#排气筒 | 2024-09-03 | 363751 | 2.55 | 150 | 0.51 | 200 | 1.96 | 30 | 12.98 |  |  | 1.37 | 49.49
133 | 万盛经开区 | 重庆淋琅环保科技有限公司 | 2#排气筒 | 2024-09-03 |  |  | 100 |  | 300 |  | 30 | [9 empty] | 60 |  | 上报停产
134 | 双桥经开区 | 双钱集团（重庆）轮胎有限公司 | 锅炉废气排放口 | 2024-09-03 | 268939 | 3.92 | 50 | 3.85 | 50 | 40.32 | 20 | 0.36 |  |  | 13.69 | 62.42
135 | 双桥经开区 | 双钱集团（重庆）轮胎有限公司 | 双钱炼胶废气排口 | 2024-09-03 | 1654065 | 7.22 |  |  |  |  | 12 | 0.34 | 10 | 4.24 | 4.09 | 37.31
136 | 双桥经开区 | 双钱集团（重庆）轮胎有限公司 | 双钱胶片冷却废气排口 | 2024-09-03 | 10166050 | 17.52 | [6 empty] | 10 | 3.49 | 2.74 | 44.95
137 | 双桥经开区 | 双钱集团（重庆）轮胎有限公司 | 双钱压延压出废气排放口 | 2024-09-03 | 998266 | 7.85 | [6 empty] | 10 | 1.9 | 3.44 | 42.8
138 | 双桥经开区 | 双钱集团（重庆）轮胎有限公司 | 双钱硫化废气排放口 | 2024-09-03 | 1103228 | 3.15 | [6 empty] | 10 | 0.64 | 3.56 | 46.57
139 | 双桥经开区 | 重庆足航钒钛钢铁集团有限公司 | 足航钢铁电炉有组织排放口1 | 2024-09-03 |  |  | 700 |  | 400 |  | 20 | [11 empty] | 上报停产
140 | 双桥经开区 | 重庆足航钒钛钢铁集团有限公司 | 电炉有组织排放口2 | 2024-09-03 |  |  | 400 |  | 700 |  | 20 | [11 empty] | 上报停产
141 | 双桥经开区 | 重庆足航钒钛钢铁集团有限公司 | 有组织排放口4 | 2024-09-03 |  |  | 400 |  | 700 |  | 20 | [11 empty] | 上报停产
142 | 双桥经开区 | 重庆足航钒钛钢铁集团有限公司 | 有组织排口3 | 2024-09-03 |  |  | 400 |  | 700 |  | 20 | [11 empty] | 上报停产
143 | 双桥经开区 | 昶宝电子科技（重庆）有限公司 | 昶宝E5车间喷漆废气排口 | 2024-09-03 | [6 empty] | 120 |  | 120 | [9 empty] | 上报停产
144 | 双桥经开区 | 昶宝电子科技（重庆）有限公司 | 昶宝D6车间喷漆废气排口 | 2024-09-03 | [6 empty] | 120 |  | 120 | [9 empty] | 上报停产
145 | 双桥经开区 | 昶宝电子科技（重庆）有限公司 | 昶宝E8车间锅炉废气 | 2024-09-03 | 76608 | 0.5 | 100 | 6.47 | 80 | 73.9 | 30 | 7.8 |  |  | 23.6 | 107.83
146 | 双桥经开区 | 昶宝电子科技（重庆）有限公司 | 昶宝E7车间喷漆废气排口 | 2024-09-03 | 2629511 | 4.08 |  |  |  |  | 120 | 46.89 | 120 | 7.46 | 2.13 | 33.51
147 | 双桥经开区 | 昶宝电子科技（重庆）有限公司 | 昶宝D7车间喷漆废气排口 | 2024-09-03 | 6474420 | 9.49 |  |  |  |  | 120 | 51.24 | 120 | 1.95 | 2.92 | 40.56
148 | 双桥经开区 | 重庆德能再生资源股份有限公司 | 熔炼、精炼废气排放口 | 2024-09-03 |  |  | 150 |  | 200 |  | 30 | [11 empty] | 上报停产
149 | 双桥经开区 | 重庆胜远威陶瓷有限责任公司 | 胜远威喷雾干燥塔废气排放口 | 2024-09-03 |  |  | 30 |  | 100 |  | 15 | [11 empty] | 上报停产
150 | 双桥经开区 | 重庆春兴再生资源有限公司 | 熔炼炉烟囱 | 2024-09-03 |  |  | 100 |  | 100 |  | 10 | [11 empty] | 上报停产
151 | 双桥经开区 | 重庆春兴再生资源有限公司 | 天然气燃烧废气排气筒 | 2024-09-03 |  |  | 100 |  | 100 |  | 10 | [11 empty] | 上报停产
152 | 双桥经开区 | 重庆春兴再生资源有限公司 | 2号排气筒 | 2024-09-03 |  |  | 100 |  | 100 |  | 10 | [11 empty] | 上报停产
153 | 双桥经开区 | 重庆春兴再生资源有限公司 | 3号排气筒 | 2024-09-03 |  |  | 100 |  | 100 |  | 10 | [11 empty] | 上报停产
154 | 双桥经开区 | 重庆新霆易环保科技有限公司 | 热裂解烟气排放口 | 2024-09-03 | 245574 | 12.25 | 100 | 6.32 | 150 | 7.36 | 20 | 11.32 |  |  | 3.03 | 46.57
155 | 双桥经开区 | 重庆顺博环保新材料有限公司 | 顺博2#排气筒 | 2024-09-03 |  |  | 400 |  | 200 |  | 30 | [11 empty] | 上报停产
156 | 渝北区 | 重庆三峰御临环保发电有限公司 | 1号焚烧炉焚烧烟气排放口 | 2024-09-03 | 2846054 | 12.37 | 50 | 0.84 | 200 | 131.72 | 10 | 0.36 |  |  | 26.64 | 66.09 | 50 | 1.72 |  |  | 10 | 0.17
157 | 渝北区 | 重庆三峰御临环保发电有限公司 | 3号焚烧炉焚烧烟气排放口 | 2024-09-03 | 2938016 | 12.99 | 50 | 1.2 | 200 | 146.27 | 10 | 0.36 |  |  | 27.95 | 65.9 | 50 | 5.31 |  |  | 4 | 1.25
158 | 渝北区 | 重庆三峰御临环保发电有限公司 | 4号焚烧炉 | 2024-09-03 | 3130349 | 13.08 | 50 | 3.29 | 200 | 129.4 | 10 | 0.37 |  |  | 23.63 | 66.38 | 50 | 1.95 |  |  | 10 | 0.32
159 | 渝北区 | 重庆三峰御临环保发电有限公司 | 2号焚烧炉焚烧烟气排放口 | 2024-09-03 | 2785110 | 11.62 | 50 | 2.28 | 200 | 126.99 | 10 | 0.32 |  |  | 23.6 | 66.02 | 50 | 1.8 |  |  | 10 | 1.17
160 | 渝北区 | 帅翼驰铝合金新材料（重庆）有限公司 | 热脱漆、熔炼精炼废气排放口 | 2024-09-03 | 2716575 | 11.95 | 100 | 8.85 | 100 | 14.78 | 10 | 3.72 |  |  | 1.16 | 48.95
161 | 渝北区 | 帅翼驰铝合金新材料（重庆）有限公司 | 熔炼精炼、铝灰渣处理废气排放口 | 2024-09-03 | 3679086 | 18.31 | 100 | 3.41 | 100 | 6.7 | 10 | 2.59 |  |  | 2.07 | 88.09
162 | 渝北区 | 重庆琴江铝合金有限公司 | 琴江铝合金废气排放口 | 2024-09-03 | 325786 | 2.73 | 100 | 1.38 | 100 | 4.35 | 10 | 1.69 |  |  | 5.21 | 43.65
163 | 渝北区 | 重庆长安汽车股份有限公司渝北工厂新厂区 | 涂装烘干废气排放口 | 2024-09-03 | 1563094 | 13.38 | 200 | 4.51 | 200 | 9.94 | 50 | 1.03 | 30 | 2.53
164 | 渝北区 | 重庆长安汽车股份有限公司渝北工厂新厂区 | 涂装45m废气排放口 | 2024-09-03 | 8208198 | 4.28 | 200 | 3.37 | 200 | 6.01 | 50 | 0.7 | 30 | 5.89
165 | 巴南区 | 攀钢集团重庆钛业有限公司 | 二吸塔尾气排放口 | 2024-09-03 | 1480153 | 13.26 | 200 | 90.11 | [6 empty] | 1.75 | 46.32
166 | 巴南区 | 攀钢集团重庆钛业有限公司 | 煅烧尾气烟囱 | 2024-09-03 | 2131425 | 2.25 | 100 | 6.7 | 300 | 269.8 | 50 | 7.36 |  |  | 18.92 | 62.85
167 | 巴南区 | 攀钢集团重庆钛业有限公司 | 锅炉废气排放口 | 2024-09-03 | 3345627 | 1.42 | 50 | 1.71 | 100 | 0.98 | 20 | 11.09 |  |  | 11.68 | 48.36
168 | 巴南区 | 重庆丰盛三峰环保发电有限公司 | 1#焚烧炉排放口 | 2024-09-03 | 2268872 | 14.15 | 100 | 4.58 | 300 | 181.25 | 30 | 4.78 |  |  | 22.09 | 148.04 | 100 | 5.88 |  |  | 60 | 8.96
169 | 巴南区 | 重庆丰盛三峰环保发电有限公司 | 2#焚烧炉排放口 | 2024-09-03 | 2461138 | 14.88 | 100 | 3.71 | 300 | 193.33 | 30 | 4.53 |  |  | 19.65 | 148.23 | 100 | 0.35 |  |  | 60 | 6.84
170 | 巴南区 | 重庆丰盛三峰环保发电有限公司 | 3#焚烧炉排放口 | 2024-09-03 | 2235638 | 13.45 | 100 | 1.42 | 300 | 190.05 | 30 | 4.07 |  |  | 20.73 | 140.63 | 100 | 0.25 |  |  | 60 | 5.36
171 | 巴南区 | 重庆丰盛三峰环保发电有限公司 | 4#焚烧炉排放口 | 2024-09-03 | 2280196 | 13.66 | 100 | 3.18 | 300 | 205.64 | 30 | 3.09 |  |  | 19.52 | 145.4 | 100 | 0.08 |  |  | 60 | 7.1
172 | 巴南区 | 重庆惠科金渝光电科技有限公司 | 有机废气排放口1 | 2024-09-03 | 728296 | 7.46 | [6 empty] | 120 | 6.44 | 1.81 | 43.96
173 | 巴南区 | 重庆惠科金渝光电科技有限公司 | 有机废气排放口2 | 2024-09-03 | 648490 | 6.64 | [6 empty] | 120 | 5.31 | 1.9 | 44.61
174 | 巴南区 | 重庆惠科金渝光电科技有限公司 | 有机废气排放口3 | 2024-09-03 | 521857 | 5.34 | [6 empty] | 120 | 4.29 | 1.69 | 49.49
175 | 巴南区 | 重庆惠科金渝光电科技有限公司 | 剥离废气排放口1 | 2024-09-03 | [8 empty] | 120 | [9 empty] | 上报停产
176 | 巴南区 | 重庆惠科金渝光电科技有限公司 | 剥离废气排放口2 | 2024-09-03 | 287809 | 6.63 | [6 empty] | 120 | 4.75 | 2.32 | 21.41
177 | 巴南区 | 重庆惠科金渝光电科技有限公司 | 剥离废气排放口3 | 2024-09-03 | 250043 | 5.76 | [6 empty] | 120 | 1.08 | 1.75 | 19.58
178 | 巴南区 | 重庆赛科龙摩托车制造有限公司 | 1#喷漆废气排气筒 | 2024-09-03 | 844854 | 3.07 | 200 | 1.59 | 200 | 0.03 | 10 | 0.03 |  |  |  | 41.27 | [6 empty] | 含无效数据
179 | 巴南区 | 重庆汇仁有色金属有限责任公司 | 汇仁排放口 | 2024-09-03 | 457403 | 7.96 | 100 | 0.2 | 100 | 0.38 | 10 | 3.42 |  |  | 2.97 | 37.08
180 | 巴南区 | 重庆锦晖陶瓷有限公司 | 锦晖陶瓷废气排口 | 2024-09-03 | 100271 | 3.5 | 100 | 1.67 | 300 | 30.43 | 30 | 8.4 |  |  | 6.95 | 112.39
181 | 巴南区 | 重庆众强有色金属有限公司 | 众强废气排口 | 2024-09-03 | 470761 | 4.2 | 100 | 1.41 | 100 | 16.81 | 10 | 3.42 |  |  | 3.23 | 47.23
182 | 两江新区 | 北大医药重庆大新药业股份有限公司 | 9号排气筒（208单体） | 2024-09-03 | [6 empty] | 20 | [11 empty] | 上报停产
183 | 两江新区 | 上汽红岩汽车有限公司（江北基地） | 驾驶室涂装烘干废气排放口 | 2024-09-03 | 192121 | 0.1 | 200 | 1.19 | 200 | 1.1 | 10 | 0.29 |  |  | 2.9 | 34.93
184 | 两江新区 | 美尔森石墨工业（重庆）有限公司 | 排口 | 2024-09-03 | 743638 | 7.02 | 100 | 1.43 | 300 | 8.86 | 50 | 5.06 |  |  | 4.89 | 42.76
185 | 两江新区 | 长安福特汽车有限公司（二工厂） | P41自动喷涂段TNV燃烧废气 | 2024-09-03 |  |  | 200 |  | 200 | [13 empty] | 上报停产
186 | 两江新区 | 长安福特汽车有限公司（三工厂） | 三工厂P29热脱附废气排气 | 2024-09-03 | 68175 | 6.2 | 200 | 0.7 | 200 | 6.83 | 50 | 3.46 |  |  | 11.77 | 148.6
187 | 两江新区 | 华能重庆两江燃机发电有限责任公司 | 1#余热锅炉 | 2024-09-03 | 34513660 | 14.17 | 35 | 1.16 | 50 | 17.47 | 5 | 0.5 |  |  | 12.57 | 100.4
188 | 两江新区 | 华能重庆两江燃机发电有限责任公司 | 2#余热锅炉 | 2024-09-03 | 33593460 | 13.66 | 35 | 0.34 | 50 | 20.84 | 5 | 1 |  |  | 12.14 | 98.71
189 | 两江新区 | 华能重庆两江燃机发电有限责任公司 | 1#启动锅炉 | 2024-09-03 |  |  |  |  | 50 | [13 empty] | 上报停产
190 | 两江新区 | 华能重庆两江燃机发电有限责任公司 | 2#启动锅炉 | 2024-09-03 |  |  |  |  | 50 | [13 empty] | 上报停产
191 | 两江新区 | 上汽通用五菱汽车股份有限公司重庆分公司 | 面漆烘干废气排放口 | 2024-09-03 | 8749 | 0.81 | 100 | 5.98 | 500 | 35.69 | 50 | 0.21 |  |  | 8.81 | 94.35
192 | 两江新区 | 重庆凌达压缩机有限公司 | 锅炉废气排放口 | 2024-09-03 |  |  | 20 |  | 50 |  | 20 | [11 empty] | 上报停产
193 | 两江新区 | 重庆长安汽车股份有限公司（两江工厂一厂区） | 涂装喷漆室废气排放口 | 2024-09-03 | 9584349 | 2.04 | 200 |  | 200 | 1.1 | 10 | 2.04 |  |  | 5.29 | 38.65 | [6 empty] | 含无效数据
194 | 两江新区 | 重庆京东方光电科技有限公司 | 彩膜成盒工程有机废气排放口 | 2024-09-03 | 1553623 | 7.15 | 200 | 1.77 | 200 | 3.7 | 50 | 6.16 |  |  | 2.57 | 59.17
195 | 两江新区 | 奥特斯科技（重庆）有限公司 | 奥特斯废气排口 | 2024-09-03 | 59452 | 2.21 | 50 | 4.74 | 30 | 21.69 | 20 | 0.84 |  |  | 3.25 | 41
196 | 两江新区 | 重庆莱宝科技有限公司 | 图形车间酸碱废气处理设施（1#、2#酸雾净化处理设施） | 2024-09-03 | 1030521 | 11.85 |  |  | 200 | 4.34 |  |  |  |  | 1.57 | 28.37
197 | 两江新区 | 重庆韩泰轮胎有限公司 | 密炼废气CFRTO1-1#排放口 | 2024-09-03 | 2581100 | 7.44 |  |  |  |  | 12 | 0.23 |  |  | 1.52 | 42.44
198 | 两江新区 | 重庆长安汽车股份有限公司（两江工厂二厂区） | 涂胶烘干工序废气排放口 | 2024-09-03 | 284253 | 10.44 | 200 | 2.56 | 200 | 39.86 | 50 | 0.35 |  |  | 5.29 | 137.16
199 | 两江新区 | 重庆长安汽车股份有限公司江北发动机工厂 | 铸六H熔炼废气排口 | 2024-09-03 |  |  | 200 |  | 200 |  | 50 | [11 empty] | 上报停产
200 | 两江新区 | 重庆光能荣能汽车配件有限公司（黄茅坪厂） | 光能荣能大线废气排放口 | 2024-09-03 | 390848 | 9.79 | 200 | 4 | 200 | 7.1 | 10 | 0.77 | 60 |  | 1.59 | 93.91
201 | 两江新区 | 重庆八菱汽车配件有限责任公司 | 喷涂线废气排放口 | 2024-09-03 | 511598 | 6.47 | 200 | 2.4 | 200 | 2 | 10 | 0.61 |  |  | 0.87 | 58.16
202 | 两江新区 | 重庆秦川实业（集团）股份有限公司 | 涂装废气 | 2024-09-03 | 189055 | 3.63 |  |  |  |  | 10 | 2.94 |  |  | 2.73 | 37.27
203 | 两江新区 | 重庆霍富汽车部件有限公司 | 102RTO废气 | 2024-09-03 | 246327 | 12.11 | 200 | 1.81 | 200 | 5.82 | 10 | 0.09 |  |  | 0.75 | 53.05
204 | 两江新区 | 上汽菲亚特红岩动力总成有限公司 | 菲亚特涂装喷漆废气排放口 | 2024-09-03 | 491120 | 2.76 |  |  |  |  | 10 | 1.77 |  |  | 4.6 | 37.37
205 | 两江新区 | 重庆顶正包材有限公司 | 淋膜废气排放口 | 2024-09-03 | 652804 | 7.62 |  |  |  |  | 50 | 27.24 |  |  | 1.86 | 41.26
206 | 两江新区 | 重庆卡福汽车制动转向系统有限公司 | 喷漆废气排口 | 2024-09-03 | 1064303 | 8.33 | 200 | 0.67 | 200 | 2.93 | 10 | 0.33 |  |  | 1.4 | 48.12
207 | 两江新区 | 重庆延锋彼欧富维汽车外饰有限公司 | 涂装烘干废气排放口 | 2024-09-03 | 219758 | 2.49 | 200 | 0.41 | 200 | 8.32 |  |  |  |  | 4.91 | 88.89
208 | 两江新区 | 重庆大江东阳塑料制品有限公司 | D4涂装线废气排放口 | 2024-09-03 | 1306371 | 2.39 | 200 | 0.63 | 200 | 1.42 | 10 | 0.92 |  |  | 3.02 | 58.72
209 | 两江新区 | 重庆万国半导体科技有限公司 | FAB有机废气排放口1 | 2024-09-03 |  |  | 200 |  | 200 |  | 50 |  | 20 | [9 empty] | 上报停产
210 | 两江新区 | 重庆万国半导体科技有限公司 | 万国半导体AT有机废气排口 | 2024-09-03 | 467132 | 6.08 | [6 empty] | 20 | 3.46 | 1.72 | 33.25
211 | 两江新区 | 重庆万国半导体科技有限公司 | FAB有机废气排口2 | 2024-09-03 | 295518 | 16.1 | [6 empty] | 20 | 4.76 | 1.67 | 83.48
212 | 两江新区 | 重庆长安汽车股份有限公司（两江工厂三厂区） | 涂胶烘干工序 | 2024-09-03 | 150916 | 6.1 | 200 | 2.05 | 200 | 23.44 | 50 | 0.43 |  |  | 3.53 | 148.66
213 | 两江新区 | 重庆川页科技发展有限公司 | 电泳烘干工序废气排放口 | 2024-09-03 | 2781 | 0.27 | 200 | 3.12 | 200 | 3.53 | 50 | 1.49 |  |  | 0.9 | 60.48
214 | 两江新区 | 华域视觉科技（重庆）有限公司 | 华域视觉废气排口 | 2024-09-03 | 953214 | 7.53 |  |  |  |  | 10 | 0.83 |  |  |  | 36.98 | [6 empty] | 含无效数据
215 | 两江新区 | 重庆北汽模塑科技有限公司 | 北汽模塑RTO废气排口 | 2024-09-03 | 628615 | 12.56 | 100 | 4.67 | 200 | 2.31 |  |  |  |  | 3.94 | 81.64
216 | 两江新区 | 赛力斯汽车有限公司 | 中涂烘干工序 | 2024-09-03 | 226428 | 9.39 | 200 | 3.56 | 200 | 39.33 | 50 | 0.2 |  |  | 2.77 | 176.22
217 | 两江新区 | 重庆凯瑞传动技术有限公司 | 凯瑞喷漆燃烧 | 2024-09-03 | 3217 | 0.21 | 200 | 1.7 | 200 | 2.18 | 50 | 3.27 |  |  | 0.01 | 37.45
218 | 两江新区 | 重庆凯瑞传动技术有限公司 | 凯瑞传动喷漆废气排放口 | 2024-09-03 | 793532 | 4.57 | [6 empty] | 60 | 7.34 | 1.9 | 35.84
219 | 两江新区 | 重庆正泽汽车零部件有限公司 | 全自动喷涂线 | 2024-09-03 |  |  | 200 |  | 200 |  | 10 | [11 empty] | 上报停产
220 | 两江新区 | 重庆正泽汽车零部件有限公司 | 新RTO排放口 | 2024-09-03 | 1529347 | 10.26 | 200 | 0.05 | 200 | 0.69 | 10 | 1.85 | 60 |  | 0.79 | 43.52
221 | 两江新区 | 重庆中车长客轨道车辆有限公司 | 中车长客喷漆废气 | 2024-09-03 | 498464 | 2.56 |  |  |  |  | 50 | 11.58 |  |  | 2.55 | 37.69
222 | 两江新区 | 重庆长安汽车股份有限公司江北发动机工厂二工厂 | 高温铸造保温、精炼废气排放口 | 2024-09-03 | 275027 | 9.88 | 100 | 0.26 | 500 | 0.12 | 50 | 0.2 |  |  | 3.5 | 41.99
223 | 两江新区 | 重庆重报印务有限公司 | 烘干炉废气排口 | 2024-09-03 | 136698 | 5.62 | 100 | 6.1 | 300 | 35.8 | 50 | 0.86 |  |  | 4.85 | 259.02
224 | 两江新区 | 重庆博盛达汽车配件有限公司 | 无铬达克罗清洗机燃烧机排气筒 | 2024-09-03 | 22729 | 2.33 | 200 | 0.5 | 200 | 11.81 | 50 | 0.57 |  |  | 1.55 | 36.82
225 | 两江新区 | 重庆京东方显示技术有限公司 | 1号有机废气排放口 | 2024-09-03 | 758270 | 2.1 | 200 | 0.91 | 200 | 1.19 | 50 | 1.02 |  |  | 6.09 | 36.22
226 | 两江新区 | 赛力斯汽车有限公司重庆两江分公司 | 赛力斯两江分公司喷漆40m主排气筒 | 2024-09-03 | 12198193 | 8.42 | 200 | 1.12 | 200 | 1.59 | 50 | 0.91 |  |  | 1.38 | 39.96
227 | 高新区 | 鸿富锦精密电子（重庆）有限公司 | D01-3#排放口 | 2024-09-03 | 286211 | 0.65 | [6 empty] | 120 | 44.22 | 3.49 | 35.61
228 | 高新区 | 中电科芯片技术（集团）有限公司 | 1#有机废物排放口 | 2024-09-03 | 288965 | 4.89 | [6 empty] | 120 | 17.19 | 2.01 | 34.04
229 | 高新区 | 中电科芯片技术（集团）有限公司 | 2#有机废物排放口 | 2024-09-03 | 564199 | 9.32 | [6 empty] | 120 | 21.52 | 1.41 | 28.52
230 | 高新区 | 鑫源汽车有限公司高新区分公司 | 废气排放口 | 2024-09-03 | [8 empty] | 30 | [9 empty] | 上报停产
231 | 高新区 | 隆鑫通用动力股份有限公司（C区） | 7#塑胶手动涂装线废气排口 | 2024-09-03 | 11906402 | 6.31 | [6 empty] | 50 | 35.3 | 3.54 | 27.65
232 | 高新区 | 爱思开海力士半导体（重庆）有限公司 | 小水洗塔排放口 | 2024-09-03 | 180528 | 8.28 |  |  |  |  | 50 | 2.1 |  |  | 2.43 | 25.41
233 | 高新区 | 华润微电子（重庆）有限公司 | 有机废气排放口 | 2024-09-03 | 1593685 | 9.16 | [6 empty] | 120 | 27.95 | 0.56 | 32.81
234 | 高新区 | 华润微电子（重庆）有限公司 | 氧化炉废气排口 | 2024-09-03 | 85213 | 5.18 | 200 | 18.08 | 200 | 66.17 | 50 | 0.4 | 120 | 12.33 | 2.16 | 123.21
235 | 高新区 | 达丰（重庆）电脑有限公司 | 废气排放口 | 2024-09-03 | 2934076 | 10.04 | [6 empty] | 120 | 52.16 | 3.05 | 49.59
236 | 高新区 | 重庆方正高密电子有限公司 | 有机废气排口 | 2024-09-03 | 387444 | 3.45 | [6 empty] | 120 | 2.33 | 3.7 | 38.57
237 | 高新区 | 徐工重庆建机工程机械有限公司 | 面漆废气排放口 | 2024-09-03 | 440783 | 2.32 | [6 empty] | 120 | 13.24 | 3.8 | 32.07
238 | 高新区 | 徐工重庆建机工程机械有限公司 | 底漆废气排放口 | 2024-09-03 | 6881 | 0.05 | [6 empty] | 120 | 2.16 | 1.56 | 93.02
239 | 高新区 | 重庆鑫源摩托车股份有限公司 | 废气排放口 | 2024-09-03 | 875067 | 3.74 | [6 empty] | 50 | 8.26 | 1.84 | 41.41
240 | 高新区 | 重庆赛力盟电机有限责任公司 | 涂装废气排放口 | 2024-09-03 | [8 empty] | 120 | [9 empty] | 上报停产
241 | 高新区 | 重庆长安跨越商用车有限公司 | 1#RTO炉废气排口 | 2024-09-03 | 4301370 | 10.06 | [6 empty] | 30 | 8.54 | 2.65 | 38.43
242 | 高新区 | 重庆庆铃专用汽车有限公司 | 有机废气排放口DA006 | 2024-09-03 | 559341 | 3.22 | [6 empty] | 30 | 5.74 | 2.01 | 47.83
243 | 高新区 | 重庆红旗弹簧有限公司 | 有机废气排放口 | 2024-09-03 | 928526 | 11.21 | [6 empty] | 50 | 12.86 | 2.03 | 41.94
244 | 长寿区 | 中国石化集团重庆川维化工有限公司 | 1号、2号锅炉烟囱排口 | 2024-09-03 | 30755130 | 4.26 | 400 | 6.31 | 100 | 16.19 | 30 | 3.29 |  |  | 9.98 | 51.23
245 | 长寿区 | 中国石化集团重庆川维化工有限公司 | 3号燃煤烟囱排放口 | 2024-09-03 | 12111283 | 9.61 | 400 | 3.59 | 100 | 27.41 | 30 | 2.46 |  |  | 12.18 | 50.48
246 | 长寿区 | 中国石化集团重庆川维化工有限公司 | 5号、9号锅炉烟道 | 2024-09-03 | 1178329 | 0.84 | 400 |  | 100 | 68.42 | 30 | 21.3 |  |  | 3.18 | 35.13 | [6 empty] | 含无效数据
247 | 长寿区 | 中国石化集团重庆川维化工有限公司 | 11号锅炉排口 | 2024-09-03 | 973208 | 7.27 | 100 | 0.02 | 50 | 16.19 | 30 | 0.39 |  |  | 11.82 | 95.18
248 | 长寿区 | 威立雅长扬热能（重庆）有限责任公司 | 烟道 | 2024-09-03 | 5982584 | 1.8 | 400 | 249.51 | 200 | 134.37 | 30 | 0.69 |  |  | 12 | 41.6
249 | 长寿区 | 重庆钢铁股份有限公司 | 烧结机头净化系统1 | 2024-09-03 | 21188340 | 5.1 | 200 | 19.01 | 300 | 34.55 | 50 | 2.57 |  |  | 17.51 | 131.56
250 | 长寿区 | 重庆钢铁股份有限公司 | 烧结机头净化系统2 | 2024-09-03 | 23949738 | 5.48 | 200 | 19.98 | 300 | 36.41 | 50 | 1.5 |  |  | 10.51 | 142.72
251 | 长寿区 | 重庆钢铁股份有限公司 | 烧结机头净化系统3 | 2024-09-03 |  |  | 200 |  | 300 |  | 50 | [11 empty] | 上报停产
252 | 长寿区 | 重庆钢铁股份有限公司 | 1#2#焦炉烟囱 | 2024-09-03 | 14489829 | 5.82 | 50 | 14.85 | 500 | 83.03 | 30 | 3.3 |  |  | 23.2 | 156.71
253 | 长寿区 | 重庆钢铁股份有限公司 | 3#4#焦炉烟囱 | 2024-09-03 | 13550362 | 5.13 | 50 | 14.53 | 500 | 76.12 | 30 | 3.26 |  |  | 19.53 | 150.31
254 | 长寿区 | 重庆钢铁股份有限公司 | 5#6#焦炉烟囱 | 2024-09-03 | 14054503 | 5.03 | 50 | 18.35 | 500 | 80.38 | 30 | 10.62 |  |  | 17.41 | 137.72
255 | 长寿区 | 重庆长寿西南水泥有限公司 | 二线窑头废气 | 2024-09-03 | 2214603 | 3.67 |  |  |  |  | 10 | 2.23 |  |  | 2.4 | 92.99
256 | 长寿区 | 重庆长寿西南水泥有限公司 | 二线窑尾废气4800T | 2024-09-03 | 8229509 | 18.69 | 35 | 9.81 | 100 | 39 | 10 | 3.09 |  |  | 9.09 | 117.61
257 | 长寿区 | 重庆市禾润中天环保科技有限公司 | 一期焚烧炉废气排放口 | 2024-09-03 |  |  | 100 |  | 300 |  | 30 | [5 empty] | 100 |  |  |  | 60 |  | 上报停产
258 | 长寿区 | 重庆市禾润中天环保科技有限公司 | 二期焚烧炉废气排放口 | 2024-09-03 | 522722 | 7.16 | 100 | 5.09 | 300 | 124.11 | 30 | 9.3 |  |  | 29.92 | 120.82 | 100 | 23.89 |  |  | 60 | 0.74
259 | 长寿区 | 重庆国际复合材料股份有限公司长寿分公司 | F07/08废气处理排放口 | 2024-09-03 | 624631 | 8.87 | 400 | 0.14 | 700 | 147.87 |  |  |  |  | 10.16 | 66.96
260 | 长寿区 | 重庆国际复合材料股份有限公司长寿分公司 | 新材料废气处理排放口 | 2024-09-03 | 533505 | 6.67 | 400 | 14.86 | 700 | 86.05 | [5 empty] | 51.27 | [6 empty] | 含无效数据
261 | 长寿区 | 重庆国际复合材料股份有限公司长寿分公司 | F04/10废气处理排放口 | 2024-09-03 |  |  | 400 | [15 empty] | 上报停产
262 | 长寿区 | 重庆国际复合材料股份有限公司长寿分公司 | F11线废气处理排放口 | 2024-09-03 | 217304 | 5.04 | 400 | 13.9 | 700 | 39.08 |  |  |  |  | 20.27 | 69.4
263 | 长寿区 | 重庆国际复合材料股份有限公司长寿分公司 | F12线废气处理排放口 | 2024-09-03 | 860312 | 12.85 | 400 | 28.55 | 700 | 51.74 |  |  |  |  | 21.87 | 210.96
264 | 长寿区 | 重庆卡贝乐化工有限责任公司 | 废气排口 | 2024-09-03 | 1445011 | 1.07 | 550 | 281.29 | 80 | 56.61 | 80 | 14.2 |  |  | 8.08 | 60
265 | 长寿区 | 中橡(重庆)炭黑有限公司 | 尾气锅炉排放口 | 2024-09-03 | 919478 | 1.44 | 100 | 7.28 | 50 | 28.68 | 30 | 4.32 |  |  | 9.99 | 65.76
266 | 长寿区 | 中橡(重庆)炭黑有限公司 | EBF滤袋器排放口 | 2024-09-03 | 113248 | 15.72 | 550 | 229.95 | 240 | 147.24 | 18 | 0.23 |  |  | 9.86 | 182.97
267 | 长寿区 | 重庆钢铁能源环保有限公司 | 5号余热 | 2024-09-03 |  |  | 100 |  | 120 |  | 10 | [11 empty] | 上报停产
268 | 长寿区 | 重庆钢铁能源环保有限公司 | 3号余热 | 2024-09-03 |  |  | 100 |  | 120 |  | 10 | [11 empty] | 上报停产
269 | 长寿区 | 重庆钢铁能源环保有限公司 | 130T/H燃气锅炉废气排口 | 2024-09-03 |  |  | 100 |  | 200 |  | 10 | [11 empty] | 上报停产
270 | 长寿区 | 重庆钢铁能源环保有限公司 | 220T燃气锅炉 | 2024-09-03 |  |  | 100 |  | 200 |  | 10 | [11 empty] | 上报停产
271 | 长寿区 | 重庆钢铁能源环保有限公司 | 7号余热锅炉 | 2024-09-03 | 6428850 | 16.45 | 100 | 8.22 | 120 | 64.85 | 10 | 4.57 |  |  | 12.81 | 145.28
272 | 长寿区 | 重庆钢铁能源环保有限公司 | 1号余热锅炉 | 2024-09-03 |  |  | 100 |  | 120 |  | 10 | [11 empty] | 上报停产
273 | 长寿区 | 巴斯夫聚氨酯（重庆）有限公司 | B215废气排口 | 2024-09-03 | 62611 | 8.35 | 100 |  | 300 | 12.88 | 30 | 7.91 |  |  | 42.75 | 81.05 | [6 empty] | 含无效数据
274 | 长寿区 | 巴斯夫聚氨酯（重庆）有限公司 | C255废气排口 | 2024-09-03 | 277032 | 3.5 | 100 | 4.72 | 300 | 56.07 | 30 | 5.67 |  |  | 17.54 | 161.1
275 | 长寿区 | 巴斯夫聚氨酯（重庆）有限公司 | C258废气排放口（锅炉） | 2024-09-03 | 420920 | 4.96 |  |  | 200 | 165.22 |  |  |  |  | 21.06 | 113.87
276 | 长寿区 | 重庆鑫富化工有限公司 | 焚烧炉尾气 | 2024-09-03 |  |  | 100 |  | 300 |  | 30 | [11 empty] | 上报停产
277 | 长寿区 | 重庆恩力吉投资有限责任公司 | 2号废气排放口 | 2024-09-03 |  |  | 200 |  | 100 |  | 30 | [11 empty] | 上报停产
278 | 长寿区 | 重庆恩力吉投资有限责任公司 | 1号废气排放口 | 2024-09-03 |  |  | 200 |  | 100 |  | 30 | [11 empty] | 上报停产
279 | 长寿区 | 重庆长风化学工业有限公司 | 焚烧废气排气筒 | 2024-09-03 |  |  | 100 |  | 300 |  | 30 | [11 empty] | 上报停产
280 | 长寿区 | 重庆紫光国际化工有限责任公司 | 紫光废气排口 | 2024-09-03 |  |  | 400 | [15 empty] | 上报停产
281 | 长寿区 | 重庆市映天辉氯碱化工有限公司 | 焚烧炉废气排放口 | 2024-09-03 | 89647 | 5.09 |  |  |  |  | 30 | 26.16 |  |  | 15.85 | 45.37
282 | 长寿区 | 重庆云天化天聚新材料有限公司 | 废物焚烧炉废气排放口 | 2024-09-03 | 294458 | 7.67 | 100 | 2.26 | 180 | 47.01 | 30 | 0.94 |  |  | 12.37 | 53.24
283 | 长寿区 | 重庆云天化天聚新材料有限公司 | 锅炉废气排放口 | 2024-09-03 | 417867 | 8.21 |  |  | 50 | 27.25 |  |  |  |  | 14.48 | 84.66
284 | 长寿区 | 重庆永航钢铁集团有限公司 | 永航钢铁废气排口 | 2024-09-03 |  |  | 400 |  | 700 |  | 20 | [11 empty] | 上报停产
285 | 长寿区 | 扬子江乙酰化工有限公司 | CO#1转化炉烟囱 | 2024-09-03 | 1838374 | 31.67 | 100 | 3.51 | 180 | 80.69 | 20 | 1.69 |  |  | 19.48 | 161.61
286 | 长寿区 | 扬子江乙酰化工有限公司 | CO#2转化炉烟囱 | 2024-09-03 | 1605394 | 29.54 | 100 | 4.21 | 180 | 68.35 | 20 | 4.23 |  |  | 24.99 | 159.8
287 | 长寿区 | 扬子江乙酰化工有限公司 | 快装锅炉烟囱 | 2024-09-03 | 319657 | 5.57 | 100 | 6.47 | 50 | 15.09 | 30 | 1.93 |  |  | 23.05 | 147.86
288 | 长寿区 | 重庆安盛钾业有限公司 | 干燥废气排放口 | 2024-09-03 | 71920 | 1.89 |  |  |  |  | 10 | 0.26 |  |  | 0.74 | 38.6
289 | 长寿区 | 重庆飞华环保科技有限责任公司 | 硝酸吸收塔尾气排放口 | 2024-09-03 | 3927263 | 15.34 |  |  | 300 | 37.09 | [5 empty] | 95.52
290 | 长寿区 | 重庆奕翔化工有限公司 | TO焚烧烟气排放口 | 2024-09-03 | 1895608 | 7.57 | 100 | 32.02 | 300 | 104.97 | 30 | 3.34 |  |  | 20.03 | 157.4 | 100 | 14.49
291 | 长寿区 | 重庆博洲环境治理有限公司 | 1号废气排放口 | 2024-09-03 |  |  | 400 |  | 700 |  | 100 | [9 empty] | 10 |  | 上报停产
292 | 长寿区 | 重庆博洲环境治理有限公司 | 2号废气排放口 | 2024-09-03 |  |  | 400 |  | 700 |  | 100 | [9 empty] | 10 |  | 上报停产
293 | 长寿区 | 重庆博洲环境治理有限公司 | 3号废气排放口 | 2024-09-03 |  |  | 400 |  | 700 |  | 100 | [9 empty] | 10 |  | 上报停产
294 | 长寿区 | 重庆博洲环境治理有限公司 | 4号废气排放口 | 2024-09-03 |  |  | 400 |  | 700 |  | 100 | [9 empty] | 10 |  | 上报停产
295 | 长寿区 | 重庆博洲环境治理有限公司 | 5号烟气排放口 | 2024-09-03 |  |  | 400 |  | 700 |  | 100 | [11 empty] | 上报停产
296 | 长寿区 | 重庆博洲环境治理有限公司 | 6号废气排放口 | 2024-09-03 |  |  | 400 |  | 700 |  | 100 | [11 empty] | 上报停产
297 | 长寿区 | 重庆中润新材料股份有限公司 | 锅炉烟气排放口 | 2024-09-03 | 108594 | 3.78 |  |  | 50 | 22.61 |  |  |  |  | 2.26 | 130.03
298 | 长寿区 | 重庆信维环保有限公司 | 焚烧烟气排口 | 2024-09-03 | 513216 | 8.21 | 100 | 20.67 | 300 | 184.43 | 30 | 0.74 |  |  | 30.71 | 126.59 | 100 | 6.75 |  |  | 60 | 2.51
299 | 长寿区 | 重庆双象电子材料有限公司 | 1#废气排放口（双象） | 2024-09-03 | 1377716 | 10.56 | 400 | 58.49 | 240 | 19.46 |  |  |  |  | 6.5 | 25.56
300 | 长寿区 | 重庆双象电子材料有限公司 | 2#废气排放口（双象） | 2024-09-03 | 1748523 | 14.32 | 400 | 24.51 | 240 | 14.28 |  |  |  |  | 12.35 | 26.21
301 | 长寿区 | 重庆合汇制药有限公司 | 2#排气筒 | 2024-09-03 | 101888 | 3.8 | 80 | 1.18 | 250 | 66.35 | 20 | 2.69 |  |  | 5.37 | 106.95 | 80 | 0.62
302 | 长寿区 | 重庆鑫盛通化工有限公司 | 焚烧炉烟气 | 2024-09-03 |  |  | 100 |  | 300 |  | 30 | [9 empty] | 60 |  | 上报停产
303 | 长寿区 | 重庆双象超纤材料有限公司 | 危险废物焚烧废气排放口 | 2024-09-03 | 470690 | 9.65 | 100 | 2.03 | 300 | 161.78 | 30 | 1.9 |  |  | 31.24 | 87.27 | 100 | 14.2 |  |  | 60 | 1
304 | 长寿区 | 重庆双象超纤材料有限公司 | RTO废气排放口 | 2024-09-03 | 65808 | 2.86 | 550 | 9.39 | 240 | 7.27 | 120 | 27.51 |  |  | 4.16 | 97.78
305 | 长寿区 | 重庆峰圣石化有限公司 | 焚烧炉烟气排放口 | 2024-09-03 |  |  | 100 |  | 300 |  | 30 | [5 empty] | 100 |  |  |  | 60 |  | 上报停产
306 | 长寿区 | 重庆毂运科技有限公司 | 回转窑焚烧烟气排放口(毂运) | 2024-09-03 |  |  | 100 |  | 300 |  | 30 | [5 empty] | 100 |  |  |  | 60 |  | 上报停产
307 | 綦江区 | 重庆松藻电力有限公司 | 3号机组废气排放口 | 2024-09-03 |  |  | 200 | 27.25 | 200 | 42.77 | 30 | 3.92 | [10 empty] | 含无效数据
308 | 綦江区 | 重庆松藻电力有限公司 | 4号机组废气排放口 | 2024-09-03 |  |  | 200 | 26.74 | 200 | 41.67 | 30 | 3.98 | [10 empty] | 含无效数据
309 | 綦江区 | 重庆旗能电铝有限公司 | #1锅炉烟气排口 | 2024-09-03 | 26964578 | 17.77 | 200 | 25.09 | 200 | 37.74 | 30 | 1.01 |  |  | 11.9 | 52.09
310 | 綦江区 | 重庆旗能电铝有限公司 | #2锅炉烟气排口 | 2024-09-03 | 24510230 | 16.37 | 200 | 26.66 | 200 | 39.29 | 30 | 1.58 |  |  | 13.42 | 50.99
311 | 綦江区 | 重庆旗能电铝有限公司 | 电解烟气净化#1排口 | 2024-09-03 | 27734240 | 14.91 | 200 | 24.84 |  |  | 20 | 3.07 |  |  | 10.88 | 35.4 |  |  | 3 | 0.32
312 | 綦江区 | 重庆旗能电铝有限公司 | 电解烟气净化#2排口 | 2024-09-03 | 28376430 | 15.23 | 200 | 20.48 |  |  | 20 | 2.85 |  |  | 10.25 | 37.25 |  |  | 3 | 0.3
313 | 綦江区 | 重庆綦江西南水泥有限公司 | 一期窑尾 | 2024-09-03 |  |  | 200 |  | 350 |  | 30 | [11 empty] | 上报停产
314 | 綦江区 | 重庆綦江西南水泥有限公司 | 二期窑尾 | 2024-09-03 | 4321715 | 10.5 | 200 | 3.24 | 350 | 54.09 | 30 | 1.96 |  |  | 19.49 | 54.43
315 | 綦江区 | 重庆綦江西南水泥有限公司 | 一期窑头 | 2024-09-03 | [6 empty] | 30 | [11 empty] | 上报停产
316 | 綦江区 | 重庆綦江西南水泥有限公司 | 二期窑头 | 2024-09-03 | 3104075 | 7.98 |  |  |  |  | 30 | 2.72 |  |  | 0.72 | 97.12
317 | 綦江区 | 重庆锦旗碳素有限公司 | 煅烧烟囱 | 2024-09-03 |  |  | 400 | 59.58 | 999999 | 123.87 | 100 | 2.8 | [10 empty] | 含无效数据
318 | 綦江区 | 重庆锦旗碳素有限公司 | 焙烧烟囱 | 2024-09-03 |  |  | 400 | 50.45 | 999999 | 53.3 | 30 | 8.39 | [10 empty] | 含无效数据
319 | 綦江区 | 重庆市綦江区三峰环保发电有限公司 | 2#焚烧炉烟气排放口 | 2024-09-03 | 1396600 | 10.99 | 100 | 35.3 | 300 | 176.34 | 30 | 3.08 |  |  | 25.87 | 130.82 | 100 | 2.27 |  |  | 60 | 18.59
320 | 綦江区 | 重庆市綦江区三峰环保发电有限公司 | 1#焚烧炉烟气排放口 | 2024-09-03 | 1237499 | 9.69 | 100 | 26.16 | 300 | 170.82 | 30 | 3.69 |  |  | 24.99 | 133.6 | 100 | 3.42 |  |  | 60 | 19.98
321 | 綦江区 | 重庆鹏翔铝业有限公司 | 1号熔铸排放口 | 2024-09-03 | 1974975 |  | 150 | 4.55 | 200 | 5.63 | 30 | 5.98
322 | 綦江区 | 重庆鹏翔铝业有限公司 | 3号铝灰处理系统排放口 | 2024-09-03 | 145181 |  | 150 | 0.81 | 200 | 0.36 | 30 | 4.71
323 | 潼南区 | 重庆市万利来化工股份有限公司 | 一段炉废气排口 | 2024-09-03 |  |  | 100 | 2.11 | 180 | 83.41 | 20 | 4.17 | [10 empty] | 含无效数据
324 | 潼南区 | 重庆民丰化工有限责任公司 | 铬酸钠焙烧窑废气排放口 | 2024-09-03 | 2539349 | 3.37 | 400 | 0.12 | 200 | 131.34 | 30 | 6.67 |  |  | 10.21 | 181.16
325 | 潼南区 | 重庆民丰化工有限责任公司 | 吸收塔废气排放口 | 2024-09-03 | 1537476 | 9.71 | 400 | 50.64 | [6 empty] | 1.27 | 21.84
326 | 潼南区 | 重庆民丰化工有限责任公司 | 干燥炉煅烧废气排口1 | 2024-09-03 | 185080 | 10.49 | 400 | 13.41 | 700 | 103.99 | 100 | 6.3 |  |  | 27.05 | 102.57
327 | 潼南区 | 重庆民丰化工有限责任公司 | 民丰化工燃气锅炉废气排口 | 2024-09-03 |  |  |  |  | 50 | [13 empty] | 上报停产
328 | 潼南区 | 重庆民丰化工有限责任公司 | 铬酸铬铬绿焙烧窑废气排放口 | 2024-09-03 |  |  | 400 |  | 200 |  | 30 | [11 empty] | 上报停产
329 | 潼南区 | 重庆中防德邦防水技术有限公司 | 一号废气排放口 | 2024-09-03 |  |  | 50 |  | 200 |  | 20 | [11 empty] | 上报停产
330 | 潼南区 | 重庆宝禾复合肥有限公司 | FG3氨酸法干燥废气DA004 | 2024-09-03 | [6 empty] | 120 | 7.46 | [10 empty] | 含无效数据
331 | 潼南区 | 重庆宝禾复合肥有限公司 | FG2氨酸法造粒废气DA005 | 2024-09-03 | [6 empty] | 120 | 2.68 | [10 empty] | 含无效数据
332 | 潼南区 | 重庆宝禾复合肥有限公司 | FG8团粒法—干废气DA007 | 2024-09-03 | [6 empty] | 120 | [11 empty] | 上报停产
333 | 潼南区 | 重庆宝禾复合肥有限公司 | FG7团粒法—干废气DA008 | 2024-09-03 | [6 empty] | 120 | [11 empty] | 上报停产
334 | 潼南区 | 重庆宝禾复合肥有限公司 | FG5排气筒DA003 | 2024-09-03 | [6 empty] | 120 | [11 empty] | 上报停产
335 | 潼南区 | 重庆立源化工有限公司 | 废气排口 | 2024-09-03 | 2745507 | 8.58 | 400 | 158.51 | 200 | 64.01 | 30 | 3.75 |  |  | 14.53 | 60.31
336 | 潼南区 | 重庆途维环保科技有限公司 | 废气排口 | 2024-09-03 |  |  | 50 |  | 50 |  | 20 | [11 empty] | 上报停产
337 | 潼南区 | 重庆耀辉环保有限公司 | 烘干、熔炼废气排放口 | 2024-09-03 |  |  | 100 |  | 200 |  | 30 | [9 empty] | 60 |  | 上报停产
338 | 潼南区 | 重庆耀辉环保有限公司 | 熔炼环集废气排放口 | 2024-09-03 |  |  | 100 | 3.65 | 200 | 2.95 | 30 | 0.79 | [8 empty] | 60 | 0.4 | 含无效数据
339 | 潼南区 | 重庆金兴防水科技股份有限公司 | 1#RTO排气筒 | 2024-09-03 | 118177 | 1.27 | 200 | 2.8 | 200 | 0.94 | 30 | 3.07 |  |  | 4.03 | 37.24
340 | 潼南区 | 重庆市潼南区东群纳米科技有限公司 | 煅烧废气排放口 | 2024-09-03 |  |  | 400 |  | 200 |  | 30 | [11 empty] | 上报停产
341 | 潼南区 | 重庆市潼南区东群纳米科技有限公司 | 焙烧废气排放口 | 2024-09-03 |  |  | 400 |  | 200 |  | 30 | [11 empty] | 上报停产
342 | 铜梁区 | 重庆铜梁西南水泥有限公司 | 二线窑尾 | 2024-09-03 |  |  | 100 |  | 320 |  | 20 | [11 empty] | 上报停产
343 | 铜梁区 | 重庆铜梁西南水泥有限公司 | 二线窑头 | 2024-09-03 | [6 empty] | 20 | [11 empty] | 上报停产
344 | 铜梁区 | 重庆庆龙精细锶盐化工有限公司 | 回转窑废气排放口 | 2024-09-03 | 403695 | 7.99 | 100 | 1.77 | 100 | 66.98 | 10 | 5.16 |  |  | 29.3 | 56.92
345 | 铜梁区 | 重庆庆兰实业有限公司 | G21废气排放口 | 2024-09-03 | 627107 | 9.67 |  |  | 300 | 17.65 | 20 | 17.27 | 60 | 5.81 | 6.42 | 111.75
346 | 铜梁区 | 重庆市铜梁区天楹环保能源有限公司 | 1号焚烧烟气排放口 | 2024-09-03 | 1641329 | 15.46 | 100 | 21.35 | 300 | 189.55 | 30 | 2.55 |  |  | 23.47 | 156.69 | 100 | 2.62 |  |  | 60 | 32.31
347 | 铜梁区 | 重庆市铜梁区天楹环保能源有限公司 | 2号焚烧烟气排放口 | 2024-09-03 | 1850217 | 17.47 | 100 | 23.53 | 300 | 194.69 | 30 | 0.93 |  |  | 23.22 | 159.03 | 100 | 2.86 |  |  | 60 | 35.51
348 | 铜梁区 | 重庆市和京碳素材料有限公司 | 焙烧废气排放口 | 2024-09-03 | 969396 | 1.06 | 100 | 24.47 | 100 | 25.98 | 10 | 5.48 |  |  | 6.06 | 48.39
349 | 铜梁区 | 重庆市和京碳素材料有限公司 | 煅烧废气排放口 | 2024-09-03 | 419493 | 2.51 | 100 | 7.66 | 100 | 55.79 | 10 | 0.71 |  |  | 3.7 | 54.57
350 | 铜梁区 | 重庆中烁新材料科技有限公司 | 中烁煅烧废气排口 | 2024-09-03 |  |  | 100 | 35.48 | 100 | 42.91 | 10 | 2.97 |  |  | 13.47 | 0.02 | [6 empty] | 含无效数据
351 | 铜梁区 | 重庆中烁新材料科技有限公司 | 中烁焙烧烟气排口 | 2024-09-03 | 516594 | 0.57 | 100 | 71.1 | 100 | 16.16 | 10 | 0.15 |  |  | 4.14 | 54.86
352 | 大足区 | 重庆大足红蝶锶业有限公司雍溪工厂 | 焙烧窑排口 | 2024-09-03 |  |  | 400 |  | 200 |  | 30 | [11 empty] | 上报停产
353 | 大足区 | 重庆市平鼎物资有限公司 | 熔炼废气排放口 | 2024-09-03 | 180686 |  | 150 | 6.07 | 200 | 4.53 | 30 | 9.97
354 | 荣昌区 | 重庆永荣矿业有限公司发电厂 | 燃气锅炉废气排放口 | 2024-09-03 |  |  | 50 |  | 50 |  | 20 | [11 empty] | 上报停产
355 | 荣昌区 | 重庆昌元化工集团有限公司 | 燃气锅炉排口 | 2024-09-03 |  |  | 50 |  | 50 |  | 20 | [11 empty] | 上报停产
356 | 荣昌区 | 重庆昌元化工集团有限公司 | 硫化塔排口 | 2024-09-03 |  |  | 400 |  | 200 |  | 30 | [11 empty] | 上报停产
357 | 荣昌区 | 重庆渝荣玻璃有限公司 | 玻璃熔窑废气排放口 | 2024-09-03 | 612202 | 1.15 | 400 | 20.82 | 700 | 71.05 | 50 | 12.41 |  |  | 9.63 | 104.88
358 | 荣昌区 | 重庆唯美陶瓷有限公司 | 脱硫塔排口 | 2024-09-03 | 501470 | 1.24 | 50 | 2.25 | 180 | 43.53 | 30 | 1.38 |  |  | 25.2 | 16.93
359 | 荣昌区 | 重庆唯美陶瓷有限公司 | 喷雾塔排口 | 2024-09-03 | 6064921 | 4.65 | 50 | 0.53 | 180 | 51 | 30 | 3.16 |  |  | 14.43 | 33.02
360 | 荣昌区 | 重庆市荣昌区荣祥佳环保科技有限公司 | 热裂解废气排放口 | 2024-09-03 |  |  | 100 |  | 150 |  | 20 | [11 empty] | 上报停产
361 | 荣昌区 | 重庆市聚洪环保科技有限公司 | 热裂解炉排放口 | 2024-09-03 |  |  | 100 |  | 150 |  | 20 | [11 empty] | 上报停产
362 | 荣昌区 | 重庆金曼环保科技有限公司 | 热裂解炉废气排放口 | 2024-09-03 |  |  | 100 |  | 150 |  | 20 | [11 empty] | 上报停产
363 | 荣昌区 | 重庆荣昌三峰新能源发电有限公司 | 废气排放口 | 2024-09-03 | 1050461 | 13.11 | 100 | 39.98 | 300 | 216.81 | 30 | 1.74 |  |  | 24.07 | 143.08 | 100 | 2.23 |  |  | 60 | 43.02
364 | 璧山区 | 冀东水泥璧山有限责任公司 | 窑尾 | 2024-09-03 |  |  | 35 |  | 100 |  | 10 | [11 empty] | 上报停产
365 | 璧山区 | 冀东水泥璧山有限责任公司 | 窑头 | 2024-09-03 | [6 empty] | 10 | [11 empty] | 上报停产
366 | 璧山区 | 重庆创绿星原环保科技有限公司 | 焚烧炉排气筒 | 2024-09-03 | 124347 | 3.02 | 100 | 6.35 | 300 | 89.61 | 30 | 4.48 |  |  | 27.14 | 113.91 | 100 | 32.88 |  |  | 60 | 2.52
367 | 璧山区 | 重庆恒通客车有限公司(璧山工厂) | 涂装主排气筒 | 2024-09-03 | 310015 | 0.13 | [8 empty] | 1.09 | 38.07
368 | 璧山区 | 重庆市聚益橡胶制品有限公司 | 脱硫再生烟废气排放口DA006 | 2024-09-03 | 93932 | [5 empty] | 100 | 2.6
369 | 璧山区 | 重庆市聚益橡胶制品有限公司 | 炼胶废气排放口DA007 | 2024-09-03 | 127215 | [5 empty] | 100 | 2.02
370 | 梁平区 | 梁平海螺水泥有限责任公司 | 窑头废气排放口 | 2024-09-03 | 5347676 | 8.17 |  |  |  |  | 10 | 4.61 |  |  | 1.18 | 90.28
371 | 梁平区 | 梁平海螺水泥有限责任公司 | 窑尾废气排放口 | 2024-09-03 | 10869425 | 6.85 | 35 | 3.2 | 100 | 40.55 | 10 | 4.1 |  |  | 8.46 | 111.64
372 | 丰都县 | 东方希望重庆水泥有限公司 | 二线窑尾 | 2024-09-03 | 9698573 | 15.22 | 200 | 4.13 | 350 | 85.6 | 30 | 2.4 |  |  | 15.56 | 119.07
373 | 丰都县 | 东方希望重庆水泥有限公司 | 一线窑尾 | 2024-09-03 |  |  | 200 |  | 350 |  | 30 | [11 empty] | 上报停产
374 | 丰都县 | 东方希望重庆水泥有限公司 | 三线窑尾 | 2024-09-03 | 9772300 | 14 | 200 | 28.58 | 350 | 94.03 | 30 | 7.55 |  |  | 11.55 | 102.6
375 | 丰都县 | 东方希望重庆水泥有限公司 | 四线窑尾 | 2024-09-03 | 9900552 | 15.53 | 200 | 16.29 | 350 | 85.13 | 30 | 1.92 |  |  | 19.05 | 102.32
376 | 丰都县 | 东方希望重庆水泥有限公司 | 五线窑尾 | 2024-09-03 |  |  | 200 |  | 350 |  | 30 | [11 empty] | 上报停产
377 | 丰都县 | 东方希望重庆水泥有限公司 | 电厂废气排口 | 2024-09-03 | 11395945 | 13.91 | 400 | 43.27 | 200 | 73.43 | 30 | 4.84 |  |  | 11.2 | 47.82
378 | 丰都县 | 东方希望重庆水泥有限公司 | 三线窑头 | 2024-09-03 | 11178574 | 16.04 |  |  |  |  | 30 | 2.06 |  |  |  | 100.33
379 | 丰都县 | 东方希望重庆水泥有限公司 | 四线窑头 | 2024-09-03 | 9498875 | 16.72 |  |  |  |  | 30 | 3.37 |  |  |  | 148.23
380 | 丰都县 | 东方希望重庆水泥有限公司 | 五线窑头 | 2024-09-03 | [6 empty] | 30 | [11 empty] | 上报停产
381 | 丰都县 | 东方希望重庆水泥有限公司 | 一线窑头 | 2024-09-03 | [6 empty] | 30 | [11 empty] | 上报停产
382 | 丰都县 | 东方希望重庆水泥有限公司 | 二线窑头 | 2024-09-03 | 9522556 | 15.58 |  |  |  |  | 30 | 4.21 |  |  |  | 118.35
383 | 丰都县 | 东方希望重庆水泥有限公司 | 六线窑头 | 2024-09-03 | [6 empty] | 30 | [11 empty] | 上报停产
384 | 丰都县 | 东方希望重庆水泥有限公司 | 六线窑尾 | 2024-09-03 |  |  | 200 |  | 350 |  | 30 | [11 empty] | 上报停产
385 | 丰都县 | 丰都县凯迪绿色能源开发有限公司 | 废气排口 | 2024-09-03 | 5047362 | 19.18 | 400 | 102.06 | 200 | 111.69 | 30 | 7.63 |  |  | 6.1 | 135.91
386 | 丰都县 | 重庆洁创新能源有限公司 | 焚烧烟气排放口 | 2024-09-03 | 1271683 | 14.21 | 100 | 31.23 | 300 | 198.79 | 30 | 1.17 |  |  | 25.61 | 147.06 | 100 | 31.89 |  |  | 60 | 20.53
387 | 垫江县 | 重庆富源化工有限公司 | 双加压硝酸尾气排放口 | 2024-09-03 | 1367552 |  |  |  | 300 | 30.57 | [5 empty] | 132.13
388 | 垫江县 | 重庆富源化工有限公司 | 两钠尾气排放口 | 2024-09-03 | 334357 |  |  |  | 300 | 23.46 | [5 empty] | 86.24
389 | 垫江县 | 重庆富源化工有限公司 | 30t/h天然气开工锅炉尾气排放口 | 2024-09-03 |  |  |  |  | 200 | [13 empty] | 上报停产
390 | 垫江县 | 重庆兴发金冠化工有限公司 | 灼烧炉排口 | 2024-09-03 | 520097 | 8.82 | 400 | 129.82 | 200 | 24.11 | 30 | 8.8 |  |  | 15.19 | 176.49
391 | 垫江县 | 重庆市赛德化工有限公司 | 赛德化工废气排口 | 2024-09-03 |  |  | 400 |  | 700 |  | 50 | [11 empty] | 上报停产
392 | 垫江县 | 重庆市垫江县梦豪铝业有限公司 | 废气排放口 | 2024-09-03 |  |  | 150 |  | 200 |  | 30 | [11 empty] | 上报停产
393 | 垫江县 | 重庆金富源新材料有限公司 | 熔窑废气 | 2024-09-03 | 1633731 | 8.28 | 400 | 46.97 | 700 | 143.73 | 50 | 6.34 |  |  | 17.97 | 70.46
394 | 垫江县 | 重庆垫江三峰新能源发电有限公司 | 焚烧烟气排放口 | 2024-09-03 | 1151638 | 12 | 100 | 29.9 | 300 | 216.43 | 30 | 1.07 |  |  | 21.63 | 150.68 | 100 | 8.51 |  |  | 60 | 26.26
395 | 武隆区 | 重庆市山拔尔桑水泥有限责任公司 | 窑尾 | 2024-09-03 |  |  | 200 |  | 350 |  | 30 | [11 empty] | 上报停产
396 | 武隆区 | 重庆市山拔尔桑水泥有限责任公司 | 窑头 | 2024-09-03 | [6 empty] | 30 | [11 empty] | 上报停产
397 | 武隆区 | 重庆市武隆区三峰新能源发电有限公司 | 烟气排放口 | 2024-09-03 | 1542610 | 8.36 | 100 | 32.09 | 300 | 145.79 | 30 | 2.53 |  |  | 26.76 | 152.87 | 100 | 14.75 |  |  | 60 | 15.14
398 | 忠县 | 重庆海螺水泥有限责任公司 | 1#窑尾收尘排放口 | 2024-09-03 | 10028083 | 6.16 | 35 | 18.32 | 100 | 32.78 | 10 | 0.94 |  |  | 12.12 | 56.3
399 | 忠县 | 重庆海螺水泥有限责任公司 | 2#窑尾收尘排放口 | 2024-09-03 |  |  | 35 |  | 100 |  | 10 | [11 empty] | 上报停产
400 | 忠县 | 重庆海螺水泥有限责任公司 | 1#窑头收尘排放口 | 2024-09-03 | 8624888 | 13.78 |  |  |  |  | 10 | 3.92 |  |  | 3.7 | 103.65
401 | 忠县 | 重庆海螺水泥有限责任公司 | 2#窑头收尘排放口 | 2024-09-03 | [6 empty] | 10 | [11 empty] | 上报停产
402 | 忠县 | 重庆海螺水泥有限责任公司 | 3#窑尾收尘排放口 | 2024-09-03 | 11370154 | 7.77 | 35 | 9.77 | 100 | 38.16 | 10 | 3.75 |  |  | 12.22 | 58.58
403 | 忠县 | 重庆海螺水泥有限责任公司 | 3#窑头收尘排放口 | 2024-09-03 | 6981824 | 9.93 |  |  |  |  | 10 | 1.54 |  |  | 3.99 | 79.5
404 | 开州区 | 重庆白鹤电力有限责任公司 | 1号机组 | 2024-09-03 | 30262648 |  | 400 | 23.15 | 100 | 41.3 | 30 | 4.84 |  |  |  | 81.15
405 | 开州区 | 重庆白鹤电力有限责任公司 | 2号机组 | 2024-09-03 | 29040784 |  | 400 | 24.32 | 100 | 40 | 30 | 3.78 |  |  |  | 83.49
406 | 开州区 | 开县开州水泥有限公司 | 窑尾废气 | 2024-09-03 |  |  | 200 |  | 350 |  | 30 | [11 empty] | 上报停产
407 | 开州区 | 开县开州水泥有限公司 | 窑头废气 | 2024-09-03 | [6 empty] | 30 | [11 empty] | 上报停产
408 | 开州区 | 重庆绿能新能源有限公司 | 1#炉烟气排放口 | 2024-09-03 | 614430 | 8.26 | 100 | 49.04 | 300 | 170.43 | 30 | 3.78 |  |  | 25.95 | 141.4 | 100 | 25.86 |  |  | 60 | 7.23
409 | 开州区 | 重庆绿能新能源有限公司 | 2#炉烟气排放口 | 2024-09-03 | 879875 | 12.42 | 100 | 54.44 | 300 | 165.55 | 30 | 3.33 |  |  | 28.9 | 145.02 | 100 | 32.99 |  |  | 60 | 6.26
410 | 云阳县 | 云阳盐化有限公司 | 锅炉废气排放口 | 2024-09-03 | 3245039 | 1.73 | 400 | 25.52 | 200 | 75.91 | 30 | 9.05 |  |  | 7.33 | 47.93
411 | 奉节县 | 华电国际电力股份有限公司奉节发电厂 | 1号原烟道出口 | 2024-09-03 | 42900288 | 16.54 | 200 | 7.53 | 200 | 41.12 | 30 | 7.49 |  |  | 8.81 | 53.07
412 | 奉节县 | 华电国际电力股份有限公司奉节发电厂 | 2号原烟道出口 | 2024-09-03 | 46648232 | 19.24 | 200 | 10.41 | 200 | 41.87 | 30 | 5.56 |  |  | 9.07 | 52.62
413 | 奉节县 | 重庆三峰夔门新能源有限公司 | 焚烧烟气排放口 | 2024-09-03 | 1850355 | 8.67 | 80 | 45.95 | 250 | 199.25 | 20 | 3.27 |  |  | 23.55 | 134.63 | 80 | 2.1 |  |  | 50 | 13.88
414 | 巫溪县 | 巫溪县明申肥业有限公司 | 综合废气排放口 | 2024-09-03 | [6 empty] | 100 | [11 empty] | 上报停产
415 | 黔江区 | 重庆弘扬建材集团弘龙水泥有限公司 | 窑尾排放口 | 2024-09-03 |  |  | 35 |  | 100 |  | 10 | [11 empty] | 上报停产
416 | 黔江区 | 重庆弘扬建材集团弘龙水泥有限公司 | 窑头排放口 | 2024-09-03 | [6 empty] | 10 | [11 empty] | 上报停产
417 | 黔江区 | 重庆正阳新材料有限公司 | 窑尾 | 2024-09-03 | 8572067 | 23.07 | 35 | 6.57 | 100 | 76.65 | 10 | 7.23 |  |  | 7.68 | 140.32
418 | 黔江区 | 重庆正阳新材料有限公司 | 窑头 | 2024-09-03 | 2876773 | 7.31 |  |  |  |  | 10 | 6.59 |  |  | 3.64 | 82.53
419 | 黔江区 | 重庆武陵硅业有限公司 | 1#矿热炉废气排放口 | 2024-09-03 | 4578213 | 4.41 |  |  |  |  | 50 | 11.77 |  |  |  | 60.46
420 | 黔江区 | 重庆武陵硅业有限公司 | 2#矿热炉废气排放口 | 2024-09-03 | 5921963 | 5.71 |  |  |  |  | 50 | 7.18 |  |  |  | 68.8
421 | 黔江区 | 重庆黔江三峰环保产业发展有限公司（生活垃圾焚烧发电厂） | 1#废气排放口 | 2024-09-03 | 1487629 | 16.12 | 100 | 53.47 | 300 | 203.43 | 30 | 4.37 |  |  | 28.1 | 151.31 | 100 | 10.88 |  |  | 60 | 34.75
422 | 石柱县 | 重庆石柱西南水泥有限公司 | 窑尾 | 2024-09-03 |  |  | 50 |  | 150 |  | 10 | [11 empty] | 上报停产
423 | 石柱县 | 重庆石柱西南水泥有限公司 | 窑头 | 2024-09-03 | [6 empty] | 10 | [11 empty] | 上报停产
424 | 石柱县 | 重庆大唐国际石柱发电有限责任公司 | 1号机组 | 2024-09-03 | 31406944 | 17.24 | 400 | 26.77 | 100 | 42.12 | 30 | 2.33 |  |  | 16.13 | 54.45
425 | 石柱县 | 重庆大唐国际石柱发电有限责任公司 | 2号机组 | 2024-09-03 | 27904556 | 15.27 | 400 | 26.52 | 100 | 40.94 | 30 | 1.89 |  |  | 15.68 | 54.7
426 | 石柱县 | 石柱县海创环保科技有限责任公司 | 烟囱 | 2024-09-03 | 1044952 | 9.19 | 100 | 19.8 | 300 | 201.33 | 30 | 2.35 |  |  | 22 | 130.4 | 100 | 10.04 |  |  | 60 | 20.93
427 | 秀山县 | 重庆国耀硅业有限公司 | 2号烟气排放口 | 2024-09-03 | 1343995 | 8 | 550 | 221.16 | 250 | 27.19 | 50 | 4.07 |  |  | 3.9 | 72.29
428 | 秀山县 | 重庆国耀硅业有限公司 | 1号废气排放口 | 2024-09-03 | 601855 | 3.53 | 550 | 51.62 | 250 | 10.18 | 50 | 4.85 |  |  | 2.49 | 70.45
429 | 秀山县 | 重庆秀山西南水泥有限公司 | 窑尾 | 2024-09-03 |  |  | 200 |  | 350 |  | 30 | [11 empty] | 上报停产
430 | 秀山县 | 重庆秀山西南水泥有限公司 | 窑头 | 2024-09-03 | [6 empty] | 30 | [11 empty] | 上报停产
431 | 秀山县 | 重庆武陵兴旺化工有限公司 | 二吸塔尾气 | 2024-09-03 |  |  | 400 | [15 empty] | 上报停产
432 | 秀山县 | 秀山德宏化工有限公司 | 吸收塔废气排放口 | 2024-09-03 |  |  | 400 | [15 empty] | 上报停产
433 | 秀山县 | 秀山龙洋硅业有限公司 | 1号烟气排放口 | 2024-09-03 |  |  | 500 |  | 250 |  | 50 | [11 empty] | 上报停产
434 | 秀山县 | 秀山维隆硅业有限公司 | 冶炼废气G1 | 2024-09-03 | 1154286 | 1.68 | 600 | 249.14 | 260 | 65.75 | 50 | 2.43 |  |  | 3.09 | 31.24
435 | 秀山县 | 秀山县永发硅业有限公司 | 1号烟气排放口 | 2024-09-03 |  |  | 500 |  | 250 |  | 50 | [11 empty] | 上报停产
436 | 秀山县 | 秀山鑫和硅业有限公司 | 1号烟气排放口 | 2024-09-03 |  |  | 400 |  | 150 |  | 50 | [11 empty] | 上报停产
437 | 秀山县 | 重庆森仟烨新材料科技股份有限公司 | 焙烧废气 | 2024-09-03 | 5604794 | 4.21 | 400 | 295 | 700 | 118.4 | 100 | 26 |  |  | 2.85 | 64.33
438 | 秀山县 | 重庆森仟烨新材料科技股份有限公司 | 煅烧废气 | 2024-09-03 | 1812693 | 9.89 | 400 | 22.78 | 700 | 22.04 | 100 | 9.8 |  |  | 9.67 | 35.02
439 | 秀山县 | 重庆市秀山县三峰新能源有限公司 | 烟气排放口 | 2024-09-03 | 1511885 | 11.94 | 100 | 40.2 | 300 | 184.17 | 30 | 1.93 |  |  | 29.9 | 136.76 | 100 | 5.06 |  |  | 60 | 10.87
440 | 酉阳县 | 重庆九鑫水泥（集团）有限公司 | 窑尾 | 2024-09-03 |  |  | 200 |  | 350 |  | 30 | [11 empty] | 上报停产
441 | 酉阳县 | 重庆九鑫水泥（集团）有限公司 | 窑头 | 2024-09-03 | [6 empty] | 30 | [11 empty] | 上报停产
442 | 酉阳县 | 重庆武陵光伏材料有限公司 | 1号废气排口 | 2024-09-03 | 5392980 | 3.84 | 400 | 124.59 | 700 | 8.94 | 80 | 4.58 |  |  |  | 57.62 | [6 empty] | 含无效数据
443 | 酉阳县 | 重庆武陵光伏材料有限公司 | 2号废气排口 | 2024-09-03 |  |  | 400 |  | 700 |  | 80 | [11 empty] | 上报停产
444 | 酉阳县 | 重庆武陵光伏材料有限公司 | 3号废气排口 | 2024-09-03 | 4155823 | 13.28 | 400 | 67.02 | 700 | 49.42 | 80 | 31.81 |  |  | 0.3 | 366.21
445 | 酉阳县 | 酉阳县美池新能源有限责任公司 | 焚烧炉烟气排放口 | 2024-09-03 | 227354 | 0.52 | 100 | 31.14 | 300 | 192.68 | 30 | 9.39 |  |  | 16.74 | 149.03 | 100 | 18.8 |  |  | 60 | 28.85
446 | 酉阳县 | 重庆万博再生资源利用有限公司 | 1#烟囱 | 2024-09-03 | 848373 | 6.41 | 400 | 5.11 | 700 | 88.11 | 80 | 26.71 |  |  | 19.22 | 53.17
447 | 彭水县 | 彭水县茂田能源开发有限公司 | 1#窑尾 | 2024-09-03 |  |  | 50 |  | 150 |  | 10 | [11 empty] | 上报停产
448 | 彭水县 | 彭水县茂田能源开发有限公司 | 2#窑尾 | 2024-09-03 | 6343611 |  | 50 | 10.73 | 150 | 83.2 | 10 | 4.58
449 | 彭水县 | 彭水县茂田能源开发有限公司 | 1#窑头 | 2024-09-03 | [6 empty] | 30 | [11 empty] | 上报停产
450 | 彭水县 | 彭水县茂田能源开发有限公司 | 2#窑头 | 2024-09-03 | 308523 | [5 empty] | 30 | 0.12
451 | 江津区 | 华能重庆珞璜发电有限责任公司 | 3号烟囱 | 2024-09-03 | 115853576 | 25.32 | 50 | 22.63 | 100 | 44.57 | 20 | 3.02 |  |  | 13.6 | 76.2
452 | 江津区 | 华能重庆珞璜发电有限责任公司 | 1号烟囱 | 2024-09-03 | 52814852 | 16.67 | 50 | 24.37 | 100 | 41.07 | 20 | 2.86 |  |  | 11.5 | 76
453 | 江津区 | 华能重庆珞璜发电有限责任公司 | 2号烟囱 | 2024-09-03 | 68342208 | 22.69 | 50 | 23.48 | 100 | 40.76 | 20 | 2.89 |  |  | 12.5 | 75.2
454 | 江津区 | 玖龙纸业（重庆）有限公司 | 2#机组排放口 | 2024-09-03 | 10723777 | 19.82 | 35 | 1.74 | 50 | 32.54 | 10 | 2.45 |  |  | 11.99 | 54.95
455 | 江津区 | 玖龙纸业（重庆）有限公司 | 3#机组排放口 | 2024-09-03 |  |  | 35 |  | 50 |  | 10 | [11 empty] | 上报停产
456 | 江津区 | 玖龙纸业（重庆）有限公司 | 1#机组排放口 | 2024-09-03 | 9000259 | 8.49 | 35 | 0.5 | 50 | 35.41 | 10 | 2.29 |  |  | 11.49 | 54.1
457 | 江津区 | 玖龙纸业（重庆）有限公司 | 碱回收炉废气排放口 | 2024-09-03 | 3441475 | 18.85 | 35 | 1.79 | 100 | 39.77 | 10 | 7.8 |  |  | 30.02 | 70.7
458 | 江津区 | 玖龙纸业（重庆）有限公司 | 4#机组排口 | 2024-09-03 | 7817987 | 12.83 | 35 | 21.4 | 50 | 19.25 | 10 | 0.92 |  |  | 17.16 | 53.23
459 | 江津区 | 重庆天助水泥（集团）有限公司 | 一线窑尾 | 2024-09-03 |  |  | 35 |  | 100 |  | 10 | [11 empty] | 上报停产
460 | 江津区 | 重庆天助水泥（集团）有限公司 | 二线窑尾 | 2024-09-03 |  |  | 35 |  | 100 |  | 10 | [11 empty] | 上报停产
461 | 江津区 | 重庆天助水泥（集团）有限公司 | 一线窑头 | 2024-09-03 | [6 empty] | 10 | [11 empty] | 上报停产
462 | 江津区 | 重庆天助水泥（集团）有限公司 | 二线窑头 | 2024-09-03 | [6 empty] | 10 | [11 empty] | 上报停产
463 | 江津区 | 冀东水泥重庆江津有限责任公司 | 二线窑尾 | 2024-09-03 |  |  | 35 |  | 100 |  | 10 | [11 empty] | 上报停产
464 | 江津区 | 冀东水泥重庆江津有限责任公司 | 一线窑尾 | 2024-09-03 |  |  | 35 |  | 100 |  | 10 | [11 empty] | 上报停产
465 | 江津区 | 冀东水泥重庆江津有限责任公司 | 二线窑头 | 2024-09-03 | [6 empty] | 10 | [11 empty] | 上报停产
466 | 江津区 | 冀东水泥重庆江津有限责任公司 | 一线窑头 | 2024-09-03 | [6 empty] | 10 | [11 empty] | 上报停产
467 | 江津区 | 重庆华新地维水泥有限公司 | 窑尾 | 2024-09-03 |  |  | 35 |  | 100 |  | 10 | [11 empty] | 上报停产
468 | 江津区 | 重庆华新地维水泥有限公司 | 窑头 | 2024-09-03 | [6 empty] | 10 | [11 empty] | 上报停产
469 | 江津区 | 海龙再生资源(重庆)有限公司 | 1#炉废气排放口 | 2024-09-03 |  |  | 100 |  | 300 |  | 30 | [5 empty] | 100 |  |  |  | 60 |  | 上报停产
470 | 江津区 | 海龙再生资源(重庆)有限公司 | 2#炉废气排放口 | 2024-09-03 | 3284585 | 11.79 | 100 | 2.15 | 300 | 123.44 | 30 | 0.7 |  |  | 20.18 | 148.48 | 100 | 1.6 |  |  | 60 | 10.17
471 | 江津区 | 重庆金凯特殊钢制品有限公司 | 冶炼炉废气 | 2024-09-03 | 1146243 | 4.34 |  |  |  |  | 15 | 2.18 |  |  |  | 50.59
472 | 江津区 | 赛力斯汽车（湖北）有限公司重庆分公司 | 2#涂装废气总排口 | 2024-09-03 | [18 empty] | 上报停产
473 | 江津区 | 赛力斯汽车（湖北）有限公司重庆分公司 | 1#涂装废气总排口 | 2024-09-03 | [18 empty] | 上报停产
474 | 江津区 | 重庆三峰百果园环保发电有限公司 | 焚烧烟气排口3 | 2024-09-03 | 2926110 | 14.99 | 100 | 14.17 | 300 | 144.32 | 30 | 4.33 |  |  | 23.36 | 124.6 | 100 | 13.06 |  |  | 60 | 1.76
475 | 江津区 | 重庆三峰百果园环保发电有限公司 | 焚烧烟气排口4 | 2024-09-03 | 2911721 | 16.88 | 100 | 18.39 | 300 | 95.57 | 30 | 3.5 |  |  | 29.06 | 134.49 | 100 | 8.58 |  |  | 60 | 4.35
476 | 江津区 | 重庆三峰百果园环保发电有限公司 | 焚烧烟气排口5 | 2024-09-03 | 2976410 | 16.43 | 100 | 13.95 | 300 | 127.98 | 30 | 4.65 |  |  | 26.5 | 138.23 | 100 | 6.04 |  |  | 60 | 3.46
477 | 江津区 | 重汽（重庆）轻型汽车有限公司 | 废气排放口 | 2024-09-03 | [18 empty] | 上报停产
478 | 江津区 | 重庆三峡油漆股份有限公司 | 通用涂料车间废气总排口 | 2024-09-03 | 347865 | 5.91 |  |  |  |  | 20 | 5.64 |  |  | 2.77 | 35.57
479 | 江津区 | 潍柴动力股份有限公司重庆分公司 | 试车废气排口 | 2024-09-03 | [18 empty] | 上报停产
480 | 江津区 | 重庆嘉钛昕再生资源综合利用有限公司 | 2#排气筒 | 2024-09-03 |  |  | 100 |  | 300 |  | 30 | [9 empty] | 60 |  | 上报停产
481 | 江津区 | 重庆嘉钛昕再生资源综合利用有限公司 | 3#排气筒 | 2024-09-03 |  |  | 100 |  | 100 |  | 10 | [11 empty] | 上报停产
482 | 江津区 | 重庆乾涌再生资源综合利用有限公司 | 6#排气筒 | 2024-09-03 | 284464 | 2.78 | 100 | 0.36 | 300 | 6.53 | 30 | 6.05 |  |  | 17.17 | 64.27 |  |  |  |  | 100 | 2.39
483 | 江津区 | 重庆乾涌再生资源综合利用有限公司 | 8#排气筒 | 2024-09-03 |  |  | 150 |  | 100 |  | 10 | [11 empty] | 上报停产
484 | 合川区 | 重庆合川发电有限责任公司 | #3锅炉废气排口 | 2024-09-03 | 53152156 | 18.36 | 200 | 20.18 | 100 | 37.83 | 30 | 3.04 |  |  | 0.99 | 55.96
485 | 合川区 | 重庆合川发电有限责任公司 | #4锅炉废气排口 | 2024-09-03 | 52367556 | 19.11 | 200 | 24.32 | 100 | 37.76 | 30 | 2.66 |  |  | 7.64 | 50.6
486 | 合川区 | 重庆合川发电有限责任公司 | #2锅炉废气排口 | 2024-09-03 | 21879326 | 12.01 | 400 | 26.88 | 100 | 42.39 | 30 | 2.09 |  |  | 13.64 | 53.06
487 | 合川区 | 重庆合川发电有限责任公司 | #1锅炉废气排口 | 2024-09-03 | 28482218 | 15.53 | 400 | 19.35 | 100 | 41.5 | 30 | 2.37 |  |  | 13.19 | 52.72
488 | 合川区 | 重庆市富丰水泥集团特种水泥有限公司 | 水泥窑-窑尾排口 | 2024-09-03 | 8701464 | 24.28 | 35 | 11.08 | 100 | 53.07 | 10 | 5.64 |  |  | 9.58 | 136.66
489 | 合川区 | 重庆市富丰水泥集团特种水泥有限公司 | 冷却机-窑头排口 | 2024-09-03 | 7629069 | [5 empty] | 10 | 3.93 |  |  | 3.57 | 111.59
490 | 合川区 | 重庆金九建材集团有限公司 | 一期窑尾 | 2024-09-03 |  |  | 35 |  | 100 |  | 10 | [11 empty] | 上报停产
491 | 合川区 | 重庆金九建材集团有限公司 | 二期窑尾 | 2024-09-03 |  |  | 35 |  | 100 |  | 10 | [11 empty] | 上报停产
492 | 合川区 | 重庆金九建材集团有限公司 | 一期窑头 | 2024-09-03 | [6 empty] | 10 | [11 empty] | 上报停产
493 | 合川区 | 重庆金九建材集团有限公司 | 二期窑头 | 2024-09-03 | [6 empty] | 10 | [11 empty] | 上报停产
494 | 合川区 | 台泥（重庆）水泥有限公司 | 一期窑尾 | 2024-09-03 |  |  | 35 |  | 100 |  | 10 | [11 empty] | 上报停产
495 | 合川区 | 台泥（重庆）水泥有限公司 | 二期窑尾 | 2024-09-03 |  |  | 35 |  | 100 |  | 10 | [11 empty] | 上报停产
496 | 合川区 | 台泥（重庆）水泥有限公司 | 二期窑头 | 2024-09-03 | [6 empty] | 10 | [11 empty] | 上报停产
497 | 合川区 | 台泥（重庆）水泥有限公司 | 一期窑头 | 2024-09-03 | [6 empty] | 10 | [11 empty] | 上报停产
498 | 合川区 | 冀东水泥重庆合川有限责任公司 | 窑尾废气排放口 | 2024-09-03 |  |  | 35 |  | 100 |  | 10 | [11 empty] | 上报停产
499 | 合川区 | 冀东水泥重庆合川有限责任公司 | 窑头废气排放口 | 2024-09-03 | [6 empty] | 10 | [11 empty] | 上报停产
500 | 合川区 | 重庆华新盐井水泥有限公司 | 烧成窑尾 | 2024-09-03 |  |  | 100 |  | 320 |  | 20 | [11 empty] | 上报停产
501 | 合川区 | 重庆华新盐井水泥有限公司 | 烧成窑头 | 2024-09-03 | [6 empty] | 20 | [11 empty] | 上报停产
502 | 合川区 | 重庆合川盐化工业有限公司 | 锅炉废气总排口 | 2024-09-03 | 1584575 | 1.64 | 50 | 7.31 | 100 | 27.18 | 20 | 2.8 |  |  | 12.22 | 41.86
503 | 合川区 | 重庆顺博铝合金股份有限公司 | 顺博铝合金1# | 2024-09-03 | 1111096 | 3.12 | 100 | 3 | 100 | 8.42 | 10 | 0.59 |  |  | 2.31 | 43.68
504 | 合川区 | 重庆顺博铝合金股份有限公司 | 顺博铝合金2# | 2024-09-03 |  |  | 100 |  | 100 |  | 10 | [11 empty] | 上报停产
505 | 合川区 | 重庆顺博铝合金股份有限公司 | 顺博铝合金3# | 2024-09-03 | 2403281 | 3.87 | 100 | 6.3 | 100 | 28.84 | 10 | 0.87 |  |  | 3.61 | 78.93
506 | 合川区 | 重庆顺博铝合金股份有限公司 | 顺博铝合金4# | 2024-09-03 | 2069066 | 5.88 | 100 | 1.67 | 100 | 6.18 | 10 | 0.94 |  |  | 2.78 | 47.03
507 | 合川区 | 重庆顺博铝合金股份有限公司 | 顺博铝合金5# | 2024-09-03 | 2909448 | 8.71 | 100 | 3.01 | 100 | 11.41 | 10 | 2.28 |  |  | 2.09 | 65.13
508 | 合川区 | 重庆合川三峰新能源发电有限公司 | 1#焚烧炉烟气排放口 | 2024-09-03 | 2016897 | 17.96 | 100 | 32.83 | 300 | 199.52 | 30 | 3.54 |  |  | 21.19 | 127.91 | 100 | 1.52 |  |  | 60 | 2.51
509 | 合川区 | 重庆合川三峰新能源发电有限公司 | 2#焚烧炉烟气排放口 | 2024-09-03 | 1797419 | 16.94 | 100 | 34.65 | 300 | 195.82 | 30 | 3.85 |  |  | 25.64 | 134.59 | 100 | 2.33 |  |  | 60 | 5.37
510 | 合川区 | 重庆速仕达金属材料有限公司 | 废气排放口 | 2024-09-03 | 700555 | 6.77 | 100 | 0.75 | 100 | 0.58 | 10 | 0.52 |  |  | 4.14 | 62.24
511 | 合川区 | 重庆莲心金属厂 | 1#废气排放口 | 2024-09-03 |  |  | 100 |  | 100 |  | 10 | [11 empty] | 上报停产
512 | 永川区 | 重庆华新参天水泥有限公司 | 窑尾废气排放口 | 2024-09-03 |  |  | 200 |  | 350 |  | 30 | [11 empty] | 上报停产
513 | 永川区 | 重庆理文造纸有限公司 | 电站2#烟囱废气排口 | 2024-09-03 | 4847538 | 10.92 | 35 | 16.52 | 50 | 32.78 | 10 | 3.49 |  |  | 13.24 | 52.22
514 | 永川区 | 重庆理文造纸有限公司 | 电站1#烟囱废气排口 | 2024-09-03 | 16955226 | 11.63 | 35 | 3.96 | 50 | 32.08 | 10 | 2.54 |  |  | 11.29 | 50.37
515 | 永川区 | 重庆理文造纸有限公司 | 碱炉废气排口 | 2024-09-03 | 5229096 | 11.81 | 35 | 24.67 | 100 | 59.37 | 10 | 4.77 |  |  | 20.27 | 57.81
516 | 永川区 | 信义玻璃（重庆）有限公司 | 二期废气排口 | 2024-09-03 | 4019720 | 3.6 | 100 | 33.01 | 300 | 234.46 | 20 | 10.34 |  |  | 0.11 | 138.94
517 | 永川区 | 信义玻璃（重庆）有限公司 | 一期废气排口 | 2024-09-03 | 1678570 | 1.4 | 100 | 37.97 | 300 | 140.62 | 20 | 10.95 |  |  | 7.06 | 84.71
518 | 永川区 | 重庆中明港桥环保有限责任公司 | 回转窑焚烧尾气排放口 | 2024-09-03 | 573585 | 14.07 | 100 | 15.84 | 300 | 147.85 | 30 | 1.69 |  |  | 39.64 | 118.4 | 100 | 13.43 |  |  | 60 | 5.87
519 | 永川区 | 重庆理文制浆有限公司 | 理文制浆碱炉烟囱废气排口 | 2024-09-03 | 3477230 | 8.65 | 400 | 39.77 | 200 | 146.92 | 30 | 14.44 |  |  | 27.21 | 144.52
520 | 永川区 | 重庆新格有色金属有限公司 | 1#铝熔炼线废气排放口 | 2024-09-03 | 1523872 | 6.55 | 150 | 0.06 | 200 | 1.49 | 30 | 2.31 |  |  | 1.37 | 39.98
521 | 永川区 | 重庆新格有色金属有限公司 | 2#铝熔炼线废气排放口 | 2024-09-03 | 1348542 | 6.54 | 150 | 3.84 | 200 | 37.29 | 30 | 3.3 |  |  | 2.21 | 61.12
522 | 永川区 | 重庆新格有色金属有限公司 | 回转炉废气排放口 | 2024-09-03 |  |  | 150 |  | 200 |  | 30 | [11 empty] | 上报停产
523 | 永川区 | 重庆新格有色金属有限公司 | 3#铝熔炼线废气排放口 | 2024-09-03 | 1779184 | 8.06 | 150 | 29.14 | 200 | 13.53 | 30 | 7.69 |  |  | 6.13 | 40.58
524 | 永川区 | 重庆市永川区三峰环保发电有限公司 | 焚烧炉烟气排放口 | 2024-09-03 | 2035319 | 12.8 | 100 | 39.25 | 300 | 140.01 | 30 | 3.33 |  |  | 24.5 | 140.5 | 100 | 1.47 |  |  | 60 | 9.51
525 | 永川区 | 重庆泽渝建材有限公司 | 窑尾排放口 | 2024-09-03 |  |  | 400 |  | 700 |  | 100 | [9 empty] | 10 |  | 上报停产
526 | 永川区 | 重庆红源活性炭有限公司 | 再生活化废气G3 | 2024-09-03 |  |  | 100 |  | 300 | [13 empty] | 上报停产
527 | 永川区 | 重庆中明硕清再生资源综合利用有限公司 | 回转炉废气排放口 | 2024-09-03 |  |  | 150 |  | 200 |  | 30 | [7 empty] | 3 |  | 30 |  | 上报停产
528 | 永川区 | 重庆天泰热力有限公司 | 发电烟囱 | 2024-09-03 | 40024916 | 18.53 | 35 |  | 50 | 24.09 | 50 |  |  |  | 10.46 | 87.57
529 | 永川区 | 重庆天泰热力有限公司 | 备用锅炉废气排放口 | 2024-09-03 | 11524 | 0.06 |  |  | 100 | [5 empty] | 2.57 | 34.67 | [6 empty] | 含无效数据
530 | 南川区 | 重庆市新嘉南建材有限责任公司 | 窑尾 | 2024-09-03 |  |  | 200 |  | 350 |  | 30 | [11 empty] | 上报停产
531 | 南川区 | 重庆市新嘉南建材有限责任公司 | 窑头 | 2024-09-03 | [6 empty] | 30 | [11 empty] | 上报停产
532 | 南川区 | 重庆市南川区金鑫纸业有限公司 | 金鑫纸业废气排放口 | 2024-09-03 | 137472 | 1.95 | 550 | 185.16 | 80 | 52.26 | 80 | 59.31 |  |  | 9.48 | 63.35
533 | 南川区 | 重庆市凤华玻璃厂 | 废气排口 | 2024-09-03 | 962143 | 2.59 | 400 | 27.8 | 700 | 54.29 | 50 | 11.42 |  |  | 7.28 | 199.5
534 | 南川区 | 重庆鸿庆达产业有限公司 | 石灰生产窑废气 | 2024-09-03 |  |  | 200 |  | 300 |  | 20 | [11 empty] | 上报停产
535 | 南川区 | 重庆鸿庆达产业有限公司 | 备用炭材烘干窑废气 | 2024-09-03 |  |  | 200 |  | 300 |  | 30 | [11 empty] | 上报停产
536 | 南川区 | 重庆鸿庆达产业有限公司 | 新炭材烘干烟气 | 2024-09-03 | 2673233 | 10.07 | 200 | 2.17 | 300 | 40.41 | 30 | 5.32 |  |  | 5.41 | 75.74
537 | 南川区 | 重庆市南川区晨曦化工有限公司 | 转炉废气排放口 | 2024-09-03 | 1507436 | 6.08 | 400 | 8.86 | 200 | 118.03 | 30 | 12.22 |  |  | 10.21 | 51.09
538 | 南川区 | 重庆市中涪南热电有限公司 | 废气排放口 | 2024-09-03 | 26449102 | 18.46 | 35 | 26.45 | 50 | 41.26 | 10 | 8.77 |  |  | 16.13 | 54.16
539 | 南川区 | 重庆吉鑫再生资源有限公司 | 吉鑫再生有组织废气排放口 | 2024-09-03 |  |  | 150 |  | 200 |  | 30 | [11 empty] | 上报停产
540 | 南川区 | 重庆吉鑫再生资源有限公司 | 吉鑫再生厂房负压抽风废气排放口 | 2024-09-03 |  |  | 150 |  | 200 |  | 30 | [11 empty] | 上报停产
541 | 南川区 | 重庆市江陆机械制造有限公司 | 废气排放口 | 2024-09-03 | 386294 | 8.9 | 150 | 5.17 | 200 | 8.35 | 30 | 9.56 |  |  | 2.72 | 47.2
542 | 南川区 | 南川区家容铸造厂 | 熔炼、精炼废气排放口 | 2024-09-03 | 158697 | 1.9 | 150 | 2.36 | 200 | 5.4 | 30 | 0.5 |  |  | 1.02 | 39.5