## 9.7_废气
废气国家重点监控企业自动监控数据
日期：2024-09-07
序号 | 区县 | 企业名称 | 监测点名称 | 监测日期 | 流量(m3) | 流速(m/s) | SO2标准值(mg/m3) | SO2日均值(mg/m3) | NOx标准值(mg/m3) | NOx日均值(mg/m3) | 烟尘标准值(mg/m3) | 烟尘日均值(mg/m3) | VOCS标准值(mg/m3) | VOCS日均值(mg/m3) | 烟气湿度(％RH) | 烟气温度(℃) | Co标准值(mg/m3) | Co日均值(mg/m3) | 氟化物标准值(mg/m3) | 氟化物日均值(mg/m3) | HCL标准值(mg/m3) | HCL日均值(mg/m3) | 备注
1 | 万州区 | 重庆索特盐化股份有限公司 | 1#脱硫塔排口 | 2024-09-07 |  |  | 400 |  | 200 |  | 30 | [11 empty] | 上报停产
2 | 万州区 | 重庆索特盐化股份有限公司 | 2#脱硫塔排口 | 2024-09-07 |  |  | 400 |  | 200 |  | 30 | [11 empty] | 上报停产
3 | 万州区 | 重庆索特盐化股份有限公司 | 3#脱硫塔排口 | 2024-09-07 | 10829366 |  | 400 | 4.88 | 200 | 82.62 | 30 | 5.46
4 | 万州区 | 重庆湘渝盐化股份有限公司 | 硫回收尾气排放口 | 2024-09-07 | 24627 | 1.34 | 100 | 11.01 | 150 | 32.76 | 20 | 12.41 |  |  | 6.64 | 50.48
5 | 万州区 | 重庆万州西南水泥有限公司 | 一期窑尾_2500新型干法 | 2024-09-07 |  |  | 35 |  | 100 |  | 10 | [11 empty] | 上报停产
6 | 万州区 | 重庆万州西南水泥有限公司 | 二期窑尾_4000T | 2024-09-07 |  |  | 35 |  | 100 |  | 10 | [11 empty] | 上报停产
7 | 万州区 | 重庆万州西南水泥有限公司 | 一期窑头 | 2024-09-07 | [6 empty] | 10 | [11 empty] | 上报停产
8 | 万州区 | 重庆万州西南水泥有限公司 | 二期窑头 | 2024-09-07 | [6 empty] | 10 | [11 empty] | 上报停产
9 | 万州区 | 重庆市万州区三峰环保发电有限公司 | 1#焚烧炉排口 | 2024-09-07 | 1389555 |  | 100 | 51.14 | 300 | 196.79 | 30 | 5.15 |  |  |  |  | 100 | 4.08 |  |  | 60 | 28.2
10 | 万州区 | 重庆市万州区三峰环保发电有限公司 | 2#焚烧炉排口 | 2024-09-07 | 1499376 |  | 100 | 53.63 | 300 | 216.86 | 30 | 3.78 |  |  |  |  | 100 | 2.08 |  |  | 60 | 29.51
11 | 万州区 | 重庆华歌生物化学有限公司 | 废水燃烧废气排口 | 2024-09-07 |  |  | 200 |  | 500 |  | 65 | [9 empty] | 100 |  | 上报停产
12 | 万州区 | 重庆华歌生物化学有限公司 | 废气燃烧废气排口 | 2024-09-07 |  |  | 550 |  | 240 |  | 120 | [11 empty] | 上报停产
13 | 万州区 | 重庆华歌生物化学有限公司 | 钠盐装置废气排气筒 | 2024-09-07 |  |  | 100 |  | 300 |  | 30 | [11 empty] | 上报停产
14 | 万州区 | 国能重庆万州电力有限责任公司 | 1号机组 | 2024-09-07 |  |  | 200 | 17.04 | 100 | 44.8 | 30 | 2.77 | [10 empty] | 含无效数据
15 | 万州区 | 国能重庆万州电力有限责任公司 | 2号机组 | 2024-09-07 |  |  | 200 | 25.91 | 100 | 43.93 | 30 | 1.63 | [10 empty] | 含无效数据
16 | 万州区 | 重庆长安跨越车辆有限公司 | 废气排放口 | 2024-09-07 | [8 empty] | 50 | [9 empty] | 上报停产
17 | 万州区 | 重庆索科斯铝业有限公司 | 废气总排放口 | 2024-09-07 |  |  | 150 |  | 200 |  | 30 | [11 empty] | 上报停产
18 | 万州区 | 重庆市万州区万源玻璃有限公司 | 辊道窑废气排放口 | 2024-09-07 |  |  | 50 |  | 180 |  | 30 | [11 empty] | 上报停产
19 | 万州区 | 重庆博联热电有限公司 | 2#锅炉烟气排放口 | 2024-09-07 | 9432598 | 15.87 | 35 | 16.79 | 50 | 32.61 | 10 | 0.22 |  |  | 12.59 | 55.56
20 | 万州区 | 重庆博联热电有限公司 | 3#烟气锅炉排放口 | 2024-09-07 | 9130044 | 15.04 | 35 | 16.81 | 50 | 28.98 | 10 | 0.09 |  |  | 10.89 | 55.77
21 | 万州区 | 重庆博联热电有限公司 | 1#锅炉烟气排放口 | 2024-09-07 | 10302689 | 17.36 | 35 | 15.2 | 50 | 32.09 | 10 | 1.68 |  |  | 12.24 | 56.51
22 | 万州区 | 重庆市九龙万博新材料科技有限公司 | 1#焙烧炉废气排放口 | 2024-09-07 |  |  | 25 |  | 65 |  | 10 | [11 empty] | 上报停产
23 | 万州区 | 重庆市九龙万博新材料科技有限公司 | 2#焙烧炉废气排放口 | 2024-09-07 | 12254551 | 10.79 | 25 | 1.32 | 65 | 31.7 | 10 | 3.57 |  |  | 18 | 192.22
24 | 万州区 | 重庆市九龙万博新材料科技有限公司 | 3#焙烧炉废气排放口 | 2024-09-07 | 12779060 | 10.59 | 25 | 4.9 | 65 | 35.31 | 10 | 1.36 |  |  | 12.33 | 195.14
25 | 万州区 | 中国石油西南油气田分公司天然气净化总厂（万州分厂） | 1#锅炉废气排放口 | 2024-09-07 |  |  |  |  | 50 | [13 empty] | 上报停产
26 | 万州区 | 中国石油西南油气田分公司天然气净化总厂（万州分厂） | 3#锅炉废气排放口 | 2024-09-07 | 290695 | 8.43 |  |  | 50 | 31.84
27 | 万州区 | 中国石油西南油气田分公司天然气净化总厂（万州分厂） | 2#锅炉废气排放口 | 2024-09-07 |  |  |  |  | 50 | [13 empty] | 上报停产
28 | 涪陵区 | 重庆建峰化工股份有限公司 | 二化快装锅炉2废气排放口 | 2024-09-07 | 460410 | 4.82 |  |  | 50 | 33.16 |  |  |  |  | 16.9 | 139.93
29 | 涪陵区 | 重庆建峰化工股份有限公司 | 熔盐炉废气排放口 | 2024-09-07 | 284778 | 2.23 |  |  | 180 | 28.5 |  |  |  |  | 17.89 | 113.68
30 | 涪陵区 | 重庆建峰化工股份有限公司 | 二化快装锅炉1废气排放口 | 2024-09-07 | 690876 | 5.66 |  |  | 50 | 34.84 |  |  |  |  | 12.01 | 136.08
31 | 涪陵区 | 重庆建峰化工股份有限公司 | 熔盐炉1废气排放口 | 2024-09-07 | 358524 | 6.95 |  |  | 180 | 29.48 |  |  |  |  | 22.37 | 114.45
32 | 涪陵区 | 重庆市蓬威石化有限责任公司 | 烟囱排放口 | 2024-09-07 |  |  | 35 |  | 50 |  | 10 | [11 empty] | 上报停产
33 | 涪陵区 | 华新水泥重庆涪陵有限公司 | 窑头废气排放口 | 2024-09-07 | [6 empty] | 30 | [11 empty] | 上报停产
34 | 涪陵区 | 华新水泥重庆涪陵有限公司 | 窑尾废气排放口 | 2024-09-07 |  |  | 200 |  | 350 |  | 30 | [11 empty] | 上报停产
35 | 涪陵区 | 重庆华峰化工有限公司 | 1号烟囱 | 2024-09-07 | 16462899 | 13.5 | 200 | 10.94 | 100 | 16.68 | 30 | 0.31 |  |  | 14.64 | 50.64
36 | 涪陵区 | 重庆华峰化工有限公司 | 2号烟囱 | 2024-09-07 | 14665882 | 11.6 | 200 | 15.39 | 100 | 35.5 | 30 | 3.03 |  |  | 11.08 | 52.58
37 | 涪陵区 | 重庆华峰化工有限公司 | （一期）纯碱焚烧炉废气排放口 | 2024-09-07 | 1829585 | 3.61 | 100 | 2.59 | 300 | 63.18 | 30 | 2.36 |  |  | 10.37 | 198.44
38 | 涪陵区 | 重庆华峰化工有限公司 | 硝酸装置尾气（一期）排放口 | 2024-09-07 |  |  |  |  | 300 | [13 empty] | 上报停产
39 | 涪陵区 | 重庆华峰化工有限公司 | 硝酸装置尾气（二期）排放口 | 2024-09-07 | 3582231 | 31.6 |  |  | 300 | 27.39 |  |  |  |  | 2.09 | 133.19
40 | 涪陵区 | 重庆华峰化工有限公司 | 硝酸装置尾气（五期）排放口 | 2024-09-07 | 3580709 | 21.72 |  |  | 300 | 33.93 |  |  |  |  | 2.39 | 122.16
41 | 涪陵区 | 重庆华峰化工有限公司 | 硝酸装置尾气（四期）排放口 | 2024-09-07 | 3524165 | 23.28 |  |  | 300 | 22.7 |  |  |  |  | 6.13 | 127.28
42 | 涪陵区 | 重庆陕渝临港热电有限公司 | 烟囱 | 2024-09-07 | 18563332 | 10.59 | 400 | 23.14 | 200 | 42.02 | 30 | 3.77 |  |  | 13.85 | 54.12
43 | 涪陵区 | 重庆建峰新材料有限责任公司能通分公司 | 白涛化工（热岛）排口 | 2024-09-07 |  |  | 400 |  | 200 |  | 30 | [11 empty] | 含无效数据
44 | 涪陵区 | 重庆建峰新材料有限责任公司弛源化工分公司 | 焚烧炉环保节能改造项目废气排放口 | 2024-09-07 |  |  | 100 |  | 300 |  | 30 | [5 empty] | 100 |  |  |  | 60 |  | 上报停产
45 | 涪陵区 | 重庆建峰新材料有限责任公司弛源化工分公司 | 非含盐焚烧炉废气排放口 | 2024-09-07 | 1817596 | 9.49 | 100 | 19.29 | 300 | 128.38 | 30 | 6.22 |  |  | 5.84 | 127.42 | 100 | 4.31 |  |  | 60 | 3.22
46 | 涪陵区 | 重庆国丰实业有限公司 | 废气排放口 | 2024-09-07 | 14261147 | 8.42 | 200 | 98.27 |  |  | 20 | 2.15 |  |  | 6.01 | 68.86
47 | 涪陵区 | 重庆龙海石化有限公司 | 原料预处理废气排放口 | 2024-09-07 |  |  | 100 |  | 150 |  | 20 | [11 empty] | 上报停产
48 | 涪陵区 | 重庆龙海石化有限公司 | 焦化废气排放口 | 2024-09-07 |  |  | 100 |  | 150 |  | 20 | [11 empty] | 上报停产
49 | 涪陵区 | 重庆龙海石化有限公司 | 制加氢废气排放口 | 2024-09-07 |  |  | 100 |  | 150 |  | 20 | [11 empty] | 上报停产
50 | 涪陵区 | 重庆龙海石化有限公司 | 硫磺回收废气排放口 | 2024-09-07 |  |  | 400 |  | 150 |  | 20 | [11 empty] | 上报停产
51 | 涪陵区 | 重庆龙海石化有限公司 | 2号锅炉烟囱 | 2024-09-07 |  |  | 50 |  | 50 |  | 20 | [11 empty] | 上报停产
52 | 涪陵区 | 重庆龙海石化有限公司 | 1号锅炉烟囱 | 2024-09-07 | 346515 | 3.75 | 50 | 6.47 | 50 | 24.07 | 20 | 0.05 |  |  | 12.48 | 73.46
53 | 涪陵区 | 重庆天原化工有限公司 | 裂解尾气排放口 | 2024-09-07 |  |  | 100 |  | 300 |  | 30 | [5 empty] | 100 |  |  |  | 60 |  | 上报停产
54 | 涪陵区 | 重庆新氟科技有限公司 | 焚烧装置排放口 | 2024-09-07 |  |  | 80 |  | 250 |  | 20 | [11 empty] | 上报停产
55 | 涪陵区 | 重庆市涪陵区三峰环保发电有限公司 | 1号焚烧炉废气排放口 | 2024-09-07 | 1838148 | 13.04 | 100 | 11.36 | 300 | 171.74 | 30 | 2.61 |  |  | 21.86 | 134.34 | 100 | 7.87 |  |  | 60 | 0.43
56 | 涪陵区 | 重庆市涪陵区三峰环保发电有限公司 | 2号焚烧炉废气排放口 | 2024-09-07 | 1571128 | 11.66 | 100 | 1.66 | 300 | 165.85 | 30 | 2.76 |  |  | 24.45 | 137.69 | 100 | 8.25 |  |  | 60 | 3.51
57 | 涪陵区 | 重庆万凯新材料科技有限公司 | 导热油炉废气排放口 | 2024-09-07 | 1031034 | 3.24 | 50 | 5.05 | 50 | 41.88 | 20 | 0.21 |  |  | 12.17 | 113.54
58 | 涪陵区 | 重庆万凯新材料科技有限公司 | 二期导热油炉排放口 | 2024-09-07 | 953770 | 2.77 | 50 | 4.64 | 50 | 42.11 | 20 | 0.32 |  |  | 9.88 | 94.12
59 | 涪陵区 | 重庆万凯新材料科技有限公司 | 三期导热油炉废气排放口 | 2024-09-07 | 1585224 | 1.82 | 50 | 3.56 | 50 | 40.98 | 20 | 1.32 |  |  | 3.82 | 103.59
60 | 涪陵区 | 重庆剑涛铝业有限公司 | 1号废气排放口 | 2024-09-07 | 2388053 | 14.55 | 150 | 14.19 | 200 | 21.65 | 30 | 2.63 |  |  | 6.43 | 70.82
61 | 涪陵区 | 重庆剑涛铝业有限公司 | 4号废气排放口 | 2024-09-07 | 1213338 | 6.91 | 150 | 7.64 | 200 | 6.06 | 30 | 5.16 |  |  | 1.38 | 61.86
62 | 涪陵区 | 重庆剑涛铝业有限公司 | 5号废气排放口 | 2024-09-07 | 4270946 | 12.74 | 150 | 4.23 | 200 | 24.72 | 30 | 9.41 |  |  | 2.3 | 63.61
63 | 涪陵区 | 重庆大朗冶金新材料有限公司 | 焙烧机机头废气排气筒 | 2024-09-07 | 4275508 | 7.51 | 200 | 22.81 | 300 | 56.77 | 50 | 6.19 |  |  | 6.8 | 36.77
64 | 涪陵区 | 重庆大朗冶金新材料有限公司 | 锅炉烟气排气筒 | 2024-09-07 | 4564922 | 13.34 | 100 | 0.25 | 200 | 46.1 | 10 | 3.23 |  |  | 9.23 | 155.5
65 | 涪陵区 | 重庆鹏凯精细化工有限公司 | 24#焚烧尾气排放口 | 2024-09-07 |  |  | 100 |  | 300 |  | 30 |  | 120 | [7 empty] | 60 |  | 上报停产
66 | 涪陵区 | 华峰重庆氨纶有限公司 | 导热油炉烟气排放口（燃煤） | 2024-09-07 | 1586606 | 2.05 | 550 | 162.31 | 80 | 43.88 | 80 | 4.47 |  |  | 11.88 | 66.8
67 | 涪陵区 | 华峰重庆氨纶有限公司 | 导热油炉烟气排放口（燃气） | 2024-09-07 | 733044 | 9.38 |  |  | 50 | 39.04 |  |  |  |  | 17.29 | 111.38
68 | 涪陵区 | 华峰重庆氨纶有限公司 | 焚烧烟气排放口 | 2024-09-07 | 272537 | 12.09 | 100 |  | 300 | 45.22 | 30 | 5.13 |  |  | 24.24 | 120.17 | 100 | 2.85 |  |  | 60 | 1.1 | 含无效数据
69 | 涪陵区 | 华峰重庆氨纶有限公司 | 燃气导热油炉（五期）废气排放口G-L-30 | 2024-09-07 | 556835 | 2.76 |  |  | 50 | 21.28 |  |  |  |  | 12.11 | 96.43
70 | 涪陵区 | 重庆华峰聚酰胺有限公司 | 焚烧炉废气排放口 | 2024-09-07 |  |  | 100 |  | 300 |  | 30 | [5 empty] | 100 | [5 empty] | 上报停产
71 | 涪陵区 | 重庆华峰聚酰胺有限公司 | 三期焚烧炉排放口 | 2024-09-07 | 537957 | 6.52 | 100 | 1.98 | 300 | 68.44 | 30 | 4.18 |  |  | 19.65 | 133.29 | 100 | 2.57
72 | 涪陵区 | 重庆元利科技有限公司 | 导热油炉燃烧废气排放口 | 2024-09-07 | 216553 | 1.89 |  |  | 80 | 47.74 |  |  |  |  | 10.73 | 117.51
73 | 涪陵区 | 重庆元利科技有限公司 | 焚烧炉废气排放口 | 2024-09-07 | 179469 | 1.47 | 300 | 76.47 | 500 | 393.5 | 80 | 1.62 |  |  | 15.63 | 57.18
74 | 涪陵区 | 重庆元利科技有限公司 | 制氢装置加热转化炉废气 | 2024-09-07 |  |  |  |  | 700 | [13 empty] | 上报停产
75 | 涪陵区 | 中化重庆涪陵化工有限公司（白涛） | 硫酸尾气排放口 | 2024-09-07 | 3961420 | 9.59 | 400 | 155.22 | [6 empty] | 1.03 | 26.44
76 | 涪陵区 | 中化重庆涪陵化工有限公司（白涛） | 氟硅酸钠尾气排放口 | 2024-09-07 | 438470 | 17.05 |  |  |  |  | 120 | 3.33 |  |  | 10.23 | 38.91
77 | 涪陵区 | 中化重庆涪陵化工有限公司（白涛） | 多元素酸性肥尾气排放口 | 2024-09-07 | 1974985 | 8.15 |  |  |  |  | 120 | 0.25 |  |  | 6.16 | 41.85
78 | 涪陵区 | 中化重庆涪陵化工有限公司（白涛） | 氯基缓释专用肥尾气排放口 | 2024-09-07 | 3544157 | 11.69 |  |  |  |  | 120 | 2.09 |  |  | 9.11 | 45.44
79 | 涪陵区 | 中化重庆涪陵化工有限公司（白涛） | 硫基/硝硫基缓释肥尾气排放口 | 2024-09-07 | 1959062 | 13.52 |  |  |  |  | 120 | 0.65 |  |  | 3.15 | 41.94
80 | 涪陵区 | 重庆东攀碳材料科技有限公司 | 煅烧烟气排放 | 2024-09-07 | 2559628 | 13.89 | 400 | 14.53 | 240 | 17.02 | 100 | 8.95 |  |  | 13.1 | 51.31
81 | 涪陵区 | 重庆东攀碳材料科技有限公司 | 焙烧烟气排放 | 2024-09-07 | 2582000 | 18.49 | 400 | 99.02 | 240 | 37.22 | 30 | 6.64 |  |  | 2.39 | 41.82
82 | 涪陵区 | 重庆东攀碳材料科技有限公司 | 新焙烧烟气排放 | 2024-09-07 | 893116 | 8.01 | 400 | 1.52 | 240 | 11.14 | 30 | 3.29 |  |  | 0.08 | 51.88
83 | 涪陵区 | 重庆建峰浩康化工有限公司 | 总排口 | 2024-09-07 | 1390816 | 4.91 |  |  |  |  | 30 | 0.1 | 100 | 9.34 | 0.04 | 42.02
84 | 涪陵区 | 重庆攀华板材有限公司 | 加热炉排口1 | 2024-09-07 |  |  | 50 |  | 200 |  | 10 | [11 empty] | 上报停产
85 | 涪陵区 | 重庆攀华板材有限公司 | 加热炉排口3 | 2024-09-07 |  |  | 50 |  | 200 |  | 10 | [11 empty] | 上报停产
86 | 涪陵区 | 重庆汉固固体废物治理有限公司 | P5 | 2024-09-07 |  |  | 100 |  | 300 |  | 30 | [9 empty] | 60 |  | 上报停产
87 | 涪陵区 | 重庆煅鼎环境科技有限公司 | 3#排气筒 | 2024-09-07 |  |  | 100 |  | 300 |  | 30 | [9 empty] | 60 |  | 上报停产
88 | 大渡口区 | 重庆国际复合材料股份有限公司 | 1、2、3号生产线窑炉 | 2024-09-07 | 374900 | 8.7 | 100 | 0.68 | 500 | 38.48 | 50 |  |  |  | 20.87 | 67.1
89 | 大渡口区 | 重庆国际复合材料股份有限公司 | 5号6号生产线窑炉 | 2024-09-07 | 754492 | 14.82 | 100 | 1.76 | 500 | 47.03 | 50 |  |  |  | 11.49 | 48.63
90 | 大渡口区 | 重庆小南海水泥厂 | 三期窑尾 | 2024-09-07 |  |  | 150 |  | 250 |  | 15 | [11 empty] | 上报停产
91 | 大渡口区 | 重庆小南海水泥厂 | 三期窑头 | 2024-09-07 | [6 empty] | 30 | [11 empty] | 上报停产
92 | 大渡口区 | 宝武特冶航研科技有限公司 | 宝武中频炉废气排口 | 2024-09-07 | 6267 | 0.3 |  |  |  |  | 15 | 6.98 |  |  | 1.24 | 33.48
93 | 江北区 | 重庆顺泰铁塔制造有限公司 | 顺泰废气监测 | 2024-09-07 | 133718 | 6.32 | 100 | 0.98 | 500 | 43.05 | 50 | 0.2 |  |  | 4.83 | 155.64
94 | 沙坪坝区 | 重庆青鹏水泥有限公司 | 窑尾 | 2024-09-07 |  |  | 150 |  | 250 |  | 15 | [11 empty] | 上报停产
95 | 沙坪坝区 | 重庆青鹏水泥有限公司 | 窑头 | 2024-09-07 | [6 empty] | 15 | [11 empty] | 上报停产
96 | 沙坪坝区 | 赛力斯汽车（湖北）有限公司重庆沙坪坝分公司 | 涂装车间主排气筒 | 2024-09-07 | 8580941 |  | 200 | 0.31 | 200 | 1.69 | 10 | 4.91
97 | 九龙坡区 | 重庆和友实业股份有限公司 | 75吨锅炉排口 | 2024-09-07 | 2319998 | 2.94 | 35 | 9.27 | 50 | 18.43 | 10 | 1.68 |  |  | 17.05 | 78.1
98 | 九龙坡区 | 庆铃汽车股份有限公司 | 涂装废气排口 | 2024-09-07 | 911037 | [7 empty] | 30 | 0.31
99 | 九龙坡区 | 重庆天泰铝业股份有限公司 | 废气1排口 | 2024-09-07 | 7796421 |  | 100 | 76.23 |  |  | 10 | 3.33 | [6 empty] | 3 | 0.04
100 | 九龙坡区 | 重庆天泰铝业股份有限公司 | 废气2排口 | 2024-09-07 | 7754597 |  | 100 | 66.26 |  |  | 10 | 2.49 | [6 empty] | 3 | 1.48
101 | 九龙坡区 | 重庆建设雅马哈摩托车有限公司 | 涂装VOCs废气治理设备废气排放口 | 2024-09-07 | 238612 | [7 empty] | 50 | 2
102 | 九龙坡区 | 重庆精炼铝业有限公司 | 收尘系统排气筒 | 2024-09-07 | 133028 |  | 100 | 0.68 | 500 | 0.82 | 50 | 8.47
103 | 九龙坡区 | 重庆琳颉铝业有限公司 | 废气排口 | 2024-09-07 |  |  | 100 |  | 100 |  | 10 | [11 empty] | 上报停产
104 | 九龙坡区 | 重庆西铝金属制品加工厂 | 排气口1 | 2024-09-07 | 56939 |  | 100 | 0.42 | 300 | 3.87 | 50 | 0.71
105 | 九龙坡区 | 重庆西铝庆丰金属材料有限公司 | 废气排放口1 | 2024-09-07 | 436132 |  | 100 | 2.03 | 300 | 40.48 | 50 | 4.86
106 | 九龙坡区 | 重庆西铝庆丰金属材料有限公司 | 废气排放口2 | 2024-09-07 | 765544 |  | 100 | 0.19 | 300 | 6.01 | 30 | 4.59
107 | 九龙坡区 | 重庆发琳铝业有限责任公司 | 收尘系统排气筒 | 2024-09-07 | 331991 |  | 100 | 7.8 | 100 | 16.04 | 10 | 1.74
108 | 九龙坡区 | 重庆市西南铝实业有限公司（铸造二车间） | 排气筒1 | 2024-09-07 | 377197 | 1.69 | 100 | 0.69 | 100 | 39.1 | 10 | 2.4
109 | 九龙坡区 | 重庆天泰精炼金属铸造有限公司 | 废气排口 | 2024-09-07 | 578334 |  | 100 | 2.16 | 300 | 44.76 | 30 | 7.54
110 | 九龙坡区 | 重庆银浩铝业有限公司 | 废气排口 | 2024-09-07 | 264076 |  | 100 | 0.24 | 500 | 1.15 | 30 | 13.02
111 | 九龙坡区 | 重庆天泰观复新材料有限公司 | 熔保炉组及铝灰处理废气 | 2024-09-07 | 979867 | 4.72 | 100 | 12.48 | 300 | 97.51 | 50 | 5.85 |  |  | 4.04 | 63.43
112 | 九龙坡区 | 九龙坡区西彭镇晨曦金属制品厂 | 熔炼炉废气排放口 | 2024-09-07 |  |  | 100 |  | 100 |  | 10 | [11 empty] | 上报停产
113 | 北碚区 | 重庆富皇建材有限公司 | 滩口窑尾废气排放口 | 2024-09-07 | 7391909 |  | 35 | 5.09 | 100 | 24.72 | 10 | 3.07 |  |  | 24.36 | 53.96
114 | 北碚区 | 重庆富皇建材有限公司 | 滩口窑头废气排放口 | 2024-09-07 | 4422445 | 10.17 |  |  |  |  | 20 | 3.93 |  |  | 4.28 | 96.06
115 | 北碚区 | 重庆三圣实业股份有限公司 | 三圣实业（1#线窑尾二吸塔） | 2024-09-07 |  |  | 200 |  | 200 |  | 30 | [11 empty] | 上报停产
116 | 北碚区 | 重庆三圣实业股份有限公司 | 三圣1#线窑头 | 2024-09-07 | [6 empty] | 10 | [11 empty] | 上报停产
117 | 北碚区 | 重庆三圣实业股份有限公司 | 三圣实业（2#线窑尾二吸塔） | 2024-09-07 |  |  | 200 |  | 200 |  | 30 | [11 empty] | 上报停产
118 | 北碚区 | 重庆三圣实业股份有限公司 | 三圣2#线窑头 | 2024-09-07 | [6 empty] | 10 | [11 empty] | 上报停产
119 | 北碚区 | 重庆同兴垃圾处理有限公司 | 焚烧废气排放口1# | 2024-09-07 | 120 |  | 100 | 0.01 | 300 | 51.92 | 30 | 16.04 |  |  | 2.2 | 39.74 | 100 |  |  |  | 60 | 5.29 | 含无效数据
120 | 北碚区 | 重庆同兴垃圾处理有限公司 | 焚烧废气排放口2# | 2024-09-07 | 2108331 | 6.64 | 100 | 16.05 | 300 | 133.18 | 30 | 4.35 |  |  | 30.18 | 145.36 | 100 | 12.74 |  |  | 60 | 10.35
121 | 万盛经开区 | 国电重庆恒泰发电有限公司 | #1机组废气排放口 | 2024-09-07 | 22581924 | 12.12 | 400 | 24.35 | 100 | 39.74 | 30 | 4.13 |  |  | 14.56 | 51.28
122 | 万盛经开区 | 国电重庆恒泰发电有限公司 | #2机组废气排放口 | 2024-09-07 | 21397140 | 12.3 | 400 | 23.08 | 100 | 38.75 | 30 | 2.89 |  |  | 17.65 | 50.43
123 | 万盛经开区 | 重庆市南桐特种水泥有限责任公司 | 窑尾 | 2024-09-07 |  |  | 35 |  | 100 |  | 10 | [11 empty] | 上报停产
124 | 万盛经开区 | 重庆市南桐特种水泥有限责任公司 | 窑头 | 2024-09-07 | [6 empty] | 30 | [11 empty] | 上报停产
125 | 万盛经开区 | 重庆万盛煤化有限责任公司 | 烟囱 | 2024-09-07 | 6276716 | 4.69 | 400 | 17.21 | 200 | 70.31 | 30 | 0.56 |  |  | 11.09 | 53.05
126 | 万盛经开区 | 重庆万盛浮法玻璃有限公司 | 二线排口 | 2024-09-07 | 771610 | 1.85 | 100 | 6.98 | 300 | 127 | 20 | 6.41 |  |  | 8 | 171.62
127 | 万盛经开区 | 重庆万盛浮法玻璃有限公司 | 一线排口 | 2024-09-07 | 1943645 | 5.73 | 100 | 8.31 | 300 | 129.21 | 20 | 1.07 |  |  | 10.19 | 260.24
128 | 万盛经开区 | 重庆万盛川东化工有限公司 | 磷酸钠盐生产混合废气排放口 | 2024-09-07 | 1187821 |  | 400 | 8.32 | 700 | 19.09 | 100 | 3.37 |  |  | 1.94 | 107.63
129 | 万盛经开区 | 国能重庆电厂有限公司 | 国能#1机组废气排放口 | 2024-09-07 | 26906476 | 12.06 | 200 | 16.54 | 100 | 34.74 | 30 | 1.52 |  |  | 15.8 | 51
130 | 万盛经开区 | 国能重庆电厂有限公司 | 国能#2机组废气排放口 | 2024-09-07 | 30383884 | 12.74 | 200 | 10.6 | 100 | 29.37 | 30 | 1.31 |  |  | 10.47 | 48.93
131 | 万盛经开区 | 重庆淋琅环保科技有限公司 | 3#排气筒 | 2024-09-07 |  |  | 150 |  | 200 |  | 30 | [11 empty] | 上报停产
132 | 万盛经开区 | 重庆淋琅环保科技有限公司 | 2#排气筒 | 2024-09-07 |  |  | 100 |  | 300 |  | 30 | [9 empty] | 60 |  | 上报停产
133 | 双桥经开区 | 双钱集团（重庆）轮胎有限公司 | 锅炉废气排放口 | 2024-09-07 |  |  | 50 |  | 50 |  | 20 | [11 empty] | 通讯中断
134 | 双桥经开区 | 双钱集团（重庆）轮胎有限公司 | 双钱炼胶废气排口 | 2024-09-07 | 1553237 | 6.79 |  |  |  |  | 12 | 0.35 | 10 | 5.62 | 4.18 | 36.78
135 | 双桥经开区 | 双钱集团（重庆）轮胎有限公司 | 双钱胶片冷却废气排口 | 2024-09-07 | 9938969 | 17.08 | [6 empty] | 10 | 4.67 | 2.89 | 43.44
136 | 双桥经开区 | 双钱集团（重庆）轮胎有限公司 | 双钱压延压出废气排放口 | 2024-09-07 | 905620 | 7.07 | [6 empty] | 10 | 2.44 | 3.56 | 39.59
137 | 双桥经开区 | 双钱集团（重庆）轮胎有限公司 | 双钱硫化废气排放口 | 2024-09-07 | 1082381 | 3.07 | [6 empty] | 10 | 0.83 | 3.76 | 42.56
138 | 双桥经开区 | 重庆足航钒钛钢铁集团有限公司 | 足航钢铁电炉有组织排放口1 | 2024-09-07 | 5289224 | 7.11 | 700 | 2.33 | 400 | 10.7 | 20 | 0.98 |  |  | 6.88 | 66.93
139 | 双桥经开区 | 重庆足航钒钛钢铁集团有限公司 | 电炉有组织排放口2 | 2024-09-07 | 2897583 | 3.85 | 400 | 3.62 | 700 | 7.3 | 20 | 3.52 |  |  | 7.73 | 62.62
140 | 双桥经开区 | 重庆足航钒钛钢铁集团有限公司 | 有组织排放口4 | 2024-09-07 | 2170582 | 4.31 | 400 | 0.9 | 700 | 1.13 | 20 | 3.46 |  |  | 4.31 | 38.57
141 | 双桥经开区 | 重庆足航钒钛钢铁集团有限公司 | 有组织排口3 | 2024-09-07 | 11005300 | 6.09 | 400 | 1.94 | 700 | 12.61 | 20 | 6.88 |  |  | 2.76 | 62.19
142 | 双桥经开区 | 昶宝电子科技（重庆）有限公司 | 昶宝E5车间喷漆废气排口 | 2024-09-07 | [6 empty] | 120 |  | 120 | [9 empty] | 上报停产
143 | 双桥经开区 | 昶宝电子科技（重庆）有限公司 | 昶宝D6车间喷漆废气排口 | 2024-09-07 | [6 empty] | 120 |  | 120 | [9 empty] | 上报停产
144 | 双桥经开区 | 昶宝电子科技（重庆）有限公司 | 昶宝E8车间锅炉废气 | 2024-09-07 | 137918 | 0.91 | 100 | 4.3 | 80 | 41.4 | 30 | 8.6 |  |  | 22.65 | 103.1
145 | 双桥经开区 | 昶宝电子科技（重庆）有限公司 | 昶宝E4车间锅炉废气 | 2024-09-07 | 50008 | 0.37 | 100 | 7.53 | 80 | 57.11 | 30 | 11.54 |  |  | 10.19 | 68.46
146 | 双桥经开区 | 昶宝电子科技（重庆）有限公司 | 昶宝E7车间喷漆废气排口 | 2024-09-07 | 4941002 | 7.46 |  |  |  |  | 120 | 70.64 | 120 | 11.48 | 3.19 | 47.81
147 | 双桥经开区 | 昶宝电子科技（重庆）有限公司 | 昶宝D7车间喷漆废气排口 | 2024-09-07 | 7060807 | 10.34 |  |  |  |  | 120 | 41.08 | 120 | 2.66 | 3.08 | 40.08
148 | 双桥经开区 | 重庆德能再生资源股份有限公司 | 熔炼、精炼废气排放口 | 2024-09-07 |  |  | 150 |  | 200 |  | 30 | [11 empty] | 上报停产
149 | 双桥经开区 | 重庆胜远威陶瓷有限责任公司 | 胜远威喷雾干燥塔废气排放口 | 2024-09-07 | 1921532 | 1.66 | 30 | 8.25 | 100 | 46.23 | 15 | 3.8 |  |  | 13.78 | 59.98
150 | 双桥经开区 | 重庆春兴再生资源有限公司 | 熔炼炉烟囱 | 2024-09-07 |  |  | 100 |  | 100 |  | 10 | [11 empty] | 上报停产
151 | 双桥经开区 | 重庆春兴再生资源有限公司 | 天然气燃烧废气排气筒 | 2024-09-07 |  |  | 100 |  | 100 |  | 10 | [11 empty] | 上报停产
152 | 双桥经开区 | 重庆春兴再生资源有限公司 | 2号排气筒 | 2024-09-07 |  |  | 100 |  | 100 |  | 10 | [11 empty] | 上报停产
153 | 双桥经开区 | 重庆春兴再生资源有限公司 | 3号排气筒 | 2024-09-07 |  |  | 100 |  | 100 |  | 10 | [11 empty] | 上报停产
154 | 双桥经开区 | 重庆新霆易环保科技有限公司 | 热裂解烟气排放口 | 2024-09-07 | 263957 | 12.99 | 100 | 34.46 | 150 | 83.26 | 20 | 7.82 |  |  | 1.83 | 46.36
155 | 双桥经开区 | 重庆顺博环保新材料有限公司 | 顺博2#排气筒 | 2024-09-07 |  |  | 400 |  | 200 |  | 30 | [11 empty] | 上报停产
156 | 渝北区 | 重庆三峰御临环保发电有限公司 | 1号焚烧炉焚烧烟气排放口 | 2024-09-07 | 2930248 | 12.69 | 50 | 0.9 | 200 | 134.88 | 10 | 0.36 |  |  | 26.38 | 65.94 | 50 | 2.04 |  |  | 10 | 0.17
157 | 渝北区 | 重庆三峰御临环保发电有限公司 | 3号焚烧炉焚烧烟气排放口 | 2024-09-07 | 2944982 | 13.07 | 50 | 2.86 | 200 | 146.16 | 10 | 0.35 |  |  | 28.15 | 66.08 | 50 | 4.77 |  |  | 4 | 0.58
158 | 渝北区 | 重庆三峰御临环保发电有限公司 | 4号焚烧炉 | 2024-09-07 | 3210499 | 13.45 | 50 | 3.67 | 200 | 133.77 | 10 | 0.36 |  |  | 23.8 | 66.7 | 50 | 1.89 |  |  | 10 | 0.28
159 | 渝北区 | 重庆三峰御临环保发电有限公司 | 2号焚烧炉焚烧烟气排放口 | 2024-09-07 | 2809000 | 11.76 | 50 | 2.84 | 200 | 136.45 | 10 | 0.29 |  |  | 23.83 | 66.21 | 50 | 1.12 |  |  | 10 | 1.5
160 | 渝北区 | 帅翼驰铝合金新材料（重庆）有限公司 | 热脱漆、熔炼精炼废气排放口 | 2024-09-07 | 2618008 | 11.44 | 100 | 3.64 | 100 | 4.03 | 10 | 0.52 |  |  | 1.12 | 47.11
161 | 渝北区 | 帅翼驰铝合金新材料（重庆）有限公司 | 熔炼精炼、铝灰渣处理废气排放口 | 2024-09-07 | 3648150 | 18.21 | 100 | 1.99 | 100 | 4.63 | 10 | 2.83 |  |  | 2.29 | 88.5
162 | 渝北区 | 重庆琴江铝合金有限公司 | 琴江铝合金废气排放口 | 2024-09-07 | 1276910 | 10.74 | 100 | 1.27 | 100 | 9.07 | 10 | 2.18 |  |  | 5.2 | 59.7
163 | 渝北区 | 重庆长安汽车股份有限公司渝北工厂新厂区 | 涂装烘干废气排放口 | 2024-09-07 | 1644237 | 7.92 | 200 | 3.11 | 200 | 3.42 | 50 | 0.86 | 30 | 1.44
164 | 渝北区 | 重庆长安汽车股份有限公司渝北工厂新厂区 | 涂装45m废气排放口 | 2024-09-07 | 6837710 | 3.56 | 200 | 1.96 | 200 | 1.23 | 50 | 0.69 | 30 | 6.38
165 | 巴南区 | 攀钢集团重庆钛业有限公司 | 二吸塔尾气排放口 | 2024-09-07 | 1196358 | 10.66 | 200 | 62.25 | [6 empty] | 1.91 | 43.81
166 | 巴南区 | 攀钢集团重庆钛业有限公司 | 煅烧尾气烟囱 | 2024-09-07 | 2526837 | 2.59 | 100 | 8.35 | 300 | 259.2 | 50 | 2.65 |  |  | 16.76 | 63.31
167 | 巴南区 | 攀钢集团重庆钛业有限公司 | 锅炉废气排放口 | 2024-09-07 | 3753246 | 1.55 | 50 | 5.55 | 100 | 2.41 | 20 | 14.47 |  |  | 9.89 | 45.45
168 | 巴南区 | 重庆丰盛三峰环保发电有限公司 | 1#焚烧炉排放口 | 2024-09-07 | 2169844 | 13.67 | 100 | 5.19 | 300 | 170.8 | 30 | 5.52 |  |  | 22.94 | 147.43 | 100 | 6.04 |  |  | 60 | 8.95
169 | 巴南区 | 重庆丰盛三峰环保发电有限公司 | 2#焚烧炉排放口 | 2024-09-07 | 2512317 | 15.33 | 100 | 2.07 | 300 | 144.23 | 30 | 4.18 |  |  | 20.62 | 146.41 | 100 | 1.57 |  |  | 60 | 6.95
170 | 巴南区 | 重庆丰盛三峰环保发电有限公司 | 3#焚烧炉排放口 | 2024-09-07 | 2187737 | 13.16 | 100 | 2.59 | 300 | 172.82 | 30 | 4.32 |  |  | 21.04 | 138.54 | 100 | 1.87 |  |  | 60 | 7.21
171 | 巴南区 | 重庆丰盛三峰环保发电有限公司 | 4#焚烧炉排放口 | 2024-09-07 | 2298999 | 13.73 | 100 | 5.32 | 300 | 193.49 | 30 | 3.01 |  |  | 19.47 | 144.05 | 100 | 0.45 |  |  | 60 | 6.26
172 | 巴南区 | 重庆惠科金渝光电科技有限公司 | 有机废气排放口1 | 2024-09-07 | 716484 | 7.34 | [6 empty] | 120 | 6.53 | 1.83 | 40.08
173 | 巴南区 | 重庆惠科金渝光电科技有限公司 | 有机废气排放口2 | 2024-09-07 | 558730 | 5.72 | [6 empty] | 120 | 2.82 | 2.03 | 42.8
174 | 巴南区 | 重庆惠科金渝光电科技有限公司 | 有机废气排放口3 | 2024-09-07 | 634920 | 6.5 | [6 empty] | 120 | 3.93 | 1.7 | 45.79
175 | 巴南区 | 重庆惠科金渝光电科技有限公司 | 剥离废气排放口1 | 2024-09-07 | [8 empty] | 120 | [9 empty] | 上报停产
176 | 巴南区 | 重庆惠科金渝光电科技有限公司 | 剥离废气排放口2 | 2024-09-07 | 336804 | 7.76 | [6 empty] | 120 | 4.46 | 2.72 | 19.98
177 | 巴南区 | 重庆惠科金渝光电科技有限公司 | 剥离废气排放口3 | 2024-09-07 | 250941 | 5.78 | [6 empty] | 120 | 1.11 | 1.88 | 18.54
178 | 巴南区 | 重庆赛科龙摩托车制造有限公司 | 1#喷漆废气排气筒 | 2024-09-07 | 873060 | 3.16 | 200 | 2.27 | 200 | 0.39 | 10 | 0.04 |  |  |  | 35.71 | [6 empty] | 含无效数据
179 | 巴南区 | 重庆汇仁有色金属有限责任公司 | 汇仁排放口 | 2024-09-07 | 432030 | 7.72 | 100 | 2.45 | 100 | 3.27 | 10 | 2.78 |  |  | 4.88 | 42.51
180 | 巴南区 | 重庆锦晖陶瓷有限公司 | 锦晖陶瓷废气排口 | 2024-09-07 | 81545 | 2.88 | 100 | 10 | 300 | 33.59 | 30 | 12.29 |  |  | 6.85 | 117.68
181 | 巴南区 | 重庆众强有色金属有限公司 | 众强废气排口 | 2024-09-07 | 459397 | 3.8 | 100 | 0.37 | 100 | 12.85 | 10 | 3.38 |  |  | 3.33 | 41.09
182 | 两江新区 | 北大医药重庆大新药业股份有限公司 | 9号排气筒（208单体） | 2024-09-07 | [6 empty] | 20 | [11 empty] | 上报停产
183 | 两江新区 | 上汽红岩汽车有限公司（江北基地） | 驾驶室涂装烘干废气排放口 | 2024-09-07 | 426188 | 0.23 | 200 | 2.24 | 200 | 1.81 | 10 | 0.29 |  |  | 2.96 | 32.71
184 | 两江新区 | 美尔森石墨工业（重庆）有限公司 | 排口 | 2024-09-07 | 723518 | 7.22 | 100 | 1.86 | 300 | 12.04 | 50 | 5.25 |  |  | 6.57 | 54.86
185 | 两江新区 | 长安福特汽车有限公司（二工厂） | P41自动喷涂段TNV燃烧废气 | 2024-09-07 |  |  | 200 |  | 200 | [13 empty] | 上报停产
186 | 两江新区 | 长安福特汽车有限公司（三工厂） | 三工厂P29热脱附废气排气 | 2024-09-07 |  |  | 200 |  | 200 | 0.01 | 50 | 3.38 |  |  | 5.32 | 49.82 | [6 empty] | 含无效数据
187 | 两江新区 | 华能重庆两江燃机发电有限责任公司 | 1#余热锅炉 | 2024-09-07 | 32926364 | 13.4 | 35 | 0.76 | 50 | 17.44 | 5 | 0.53 |  |  | 12.7 | 98.77
188 | 两江新区 | 华能重庆两江燃机发电有限责任公司 | 2#余热锅炉 | 2024-09-07 | 31970312 | 12.9 | 35 | 0.38 | 50 | 23.38 | 5 | 1.55 |  |  | 12.38 | 97
189 | 两江新区 | 华能重庆两江燃机发电有限责任公司 | 1#启动锅炉 | 2024-09-07 |  |  |  |  | 50 | [13 empty] | 上报停产
190 | 两江新区 | 华能重庆两江燃机发电有限责任公司 | 2#启动锅炉 | 2024-09-07 |  |  |  |  | 50 | [13 empty] | 上报停产
191 | 两江新区 | 上汽通用五菱汽车股份有限公司重庆分公司 | 面漆烘干废气排放口 | 2024-09-07 | 10940 | 1.01 | 100 | 5.47 | 500 | 30.59 | 50 | 0.67 |  |  | 8.1 | 85.08
192 | 两江新区 | 重庆凌达压缩机有限公司 | 锅炉废气排放口 | 2024-09-07 |  |  | 20 |  | 50 |  | 20 | [11 empty] | 上报停产
193 | 两江新区 | 重庆长安汽车股份有限公司（两江工厂一厂区） | 涂装喷漆室废气排放口 | 2024-09-07 | 4769679 | 1 | 200 |  | 200 | 3.34 | 10 | 2.12 |  |  | 5.21 | 37.02 | [6 empty] | 含无效数据
194 | 两江新区 | 重庆京东方光电科技有限公司 | 彩膜成盒工程有机废气排放口 | 2024-09-07 | 1562573 | 7.16 | 200 | 1.1 | 200 | 3.52 | 50 | 5.9 |  |  | 2.58 | 57.89
195 | 两江新区 | 奥特斯科技（重庆）有限公司 | 奥特斯废气排口 | 2024-09-07 | 80364 | 3.01 | 50 | 0.84 | 30 | 24.35 | 20 | 0.87 |  |  | 4.65 | 43.71
196 | 两江新区 | 重庆莱宝科技有限公司 | 图形车间酸碱废气处理设施（1#、2#酸雾净化处理设施） | 2024-09-07 | 1007143 | 11.57 |  |  | 200 | 4.7 |  |  |  |  | 1.39 | 28.65
197 | 两江新区 | 重庆韩泰轮胎有限公司 | 密炼废气CFRTO1-1#排放口 | 2024-09-07 | 2573829 | 7.38 |  |  |  |  | 12 | 0.25 |  |  | 1.65 | 40.13
198 | 两江新区 | 重庆长安汽车股份有限公司（两江工厂二厂区） | 涂胶烘干工序废气排放口 | 2024-09-07 | 386802 | 17.08 | 200 | 0.35 | 200 | 66.33 | 50 | 0.14 |  |  | 4.85 | 219.54
199 | 两江新区 | 重庆长安汽车股份有限公司江北发动机工厂 | 铸六H熔炼废气排口 | 2024-09-07 |  |  | 200 |  | 200 |  | 50 | [11 empty] | 上报停产
200 | 两江新区 | 重庆光能荣能汽车配件有限公司（黄茅坪厂） | 光能荣能大线废气排放口 | 2024-09-07 | 433362 | 11.17 | 200 | 4.24 | 200 | 7.69 | 10 | 0.51 | 60 |  | 1.88 | 106.72
201 | 两江新区 | 重庆八菱汽车配件有限责任公司 | 喷涂线废气排放口 | 2024-09-07 | 749073 | 9.53 | 200 | 2.73 | 200 | 0.12 | 10 | 0.58 |  |  | 0.9 | 61.96
202 | 两江新区 | 重庆秦川实业（集团）股份有限公司 | 涂装废气 | 2024-09-07 | 199599 | 3.8 |  |  |  |  | 10 | 3.86 |  |  | 2.76 | 34.12
203 | 两江新区 | 重庆霍富汽车部件有限公司 | 102RTO废气 | 2024-09-07 | 217298 | 11.58 | 200 | 1.79 | 200 | 7.14 | 10 | 0.1 |  |  | 0.65 | 79.86
204 | 两江新区 | 上汽菲亚特红岩动力总成有限公司 | 菲亚特涂装喷漆废气排放口 | 2024-09-07 | 284390 | 1.54 |  |  |  |  | 10 | 0.11 |  |  | 4.77 | 30.88
205 | 两江新区 | 重庆顶正包材有限公司 | 淋膜废气排放口 | 2024-09-07 | 659905 | 7.58 |  |  |  |  | 50 | 26.17 |  |  | 1.97 | 35.68
206 | 两江新区 | 重庆卡福汽车制动转向系统有限公司 | 喷漆废气排口 | 2024-09-07 | 1374826 | 10.8 | 200 | 0.66 | 200 | 2.74 | 10 | 0.33 |  |  | 1.44 | 48.52
207 | 两江新区 | 重庆延锋彼欧富维汽车外饰有限公司 | 涂装烘干废气排放口 | 2024-09-07 | 196722 | 2.27 | 200 | 0.4 | 200 | 9.51 |  |  |  |  | 5.08 | 94.83
208 | 两江新区 | 重庆大江东阳塑料制品有限公司 | D4涂装线废气排放口 | 2024-09-07 | 1046110 | 1.93 | 200 | 0.61 | 200 | 1.43 | 10 | 0.6 |  |  | 3.15 | 61.5
209 | 两江新区 | 重庆万国半导体科技有限公司 | FAB有机废气排放口1 | 2024-09-07 |  |  | 200 |  | 200 |  | 50 |  | 20 | [9 empty] | 上报停产
210 | 两江新区 | 重庆万国半导体科技有限公司 | 万国半导体AT有机废气排口 | 2024-09-07 | 469245 | 6.02 | [6 empty] | 20 | 3.14 | 1.66 | 32.5
211 | 两江新区 | 重庆万国半导体科技有限公司 | FAB有机废气排口2 | 2024-09-07 | 303399 | 16.72 | [6 empty] | 20 | 5.12 | 1.6 | 84.73
212 | 两江新区 | 重庆长安汽车股份有限公司（两江工厂三厂区） | 涂胶烘干工序 | 2024-09-07 | 24661 | 0.65 | 200 | 0.45 | 200 | 0.71 | 50 | 0.59 |  |  | 3.52 | 36.07
213 | 两江新区 | 重庆川页科技发展有限公司 | 电泳烘干工序废气排放口 | 2024-09-07 | 3199 | 0.31 | 200 | 2.63 | 200 | 4.09 | 50 | 1.47 |  |  | 0.73 | 59.93
214 | 两江新区 | 华域视觉科技（重庆）有限公司 | 华域视觉废气排口 | 2024-09-07 | 975755 | 7.61 |  |  |  |  | 10 | 0.87 |  |  |  | 33.34 | [6 empty] | 含无效数据
215 | 两江新区 | 重庆北汽模塑科技有限公司 | 北汽模塑RTO废气排口 | 2024-09-07 | 490829 | 9.45 | 100 | 3.1 | 200 | 1.81 |  |  |  |  | 4.13 | 64.9
216 | 两江新区 | 赛力斯汽车有限公司 | 中涂烘干工序 | 2024-09-07 | 26916 | 0.82 | 200 | 2.96 | 200 | 2.89 | 50 | 0.05 |  |  | 1.82 | 74.45
217 | 两江新区 | 重庆凯瑞传动技术有限公司 | 凯瑞喷漆燃烧 | 2024-09-07 | 3874 | 0.25 | 200 | 0.13 | 200 |  | 50 | 3.28 |  |  |  | 34.04 | [6 empty] | 含无效数据
218 | 两江新区 | 重庆凯瑞传动技术有限公司 | 凯瑞传动喷漆废气排放口 | 2024-09-07 | 606662 | 3.49 | [6 empty] | 60 | 9.12 | 1.9 | 31.26
219 | 两江新区 | 重庆正泽汽车零部件有限公司 | 全自动喷涂线 | 2024-09-07 |  |  | 200 |  | 200 |  | 10 | [11 empty] | 上报停产
220 | 两江新区 | 重庆正泽汽车零部件有限公司 | 新RTO排放口 | 2024-09-07 | 1342854 | 9.75 | 200 | 0.41 | 200 | 0.79 | 10 | 1.79 | 60 |  | 0.85 | 40.61
221 | 两江新区 | 重庆中车长客轨道车辆有限公司 | 中车长客喷漆废气 | 2024-09-07 | 744544 | 3.83 |  |  |  |  | 50 | 12.04 |  |  | 2.68 | 34.27
222 | 两江新区 | 重庆长安汽车股份有限公司江北发动机工厂二工厂 | 高温铸造保温、精炼废气排放口 | 2024-09-07 | 278719 | 9.92 | 100 | 0.05 | 500 | 0.22 | 50 | 0.4 |  |  | 3.64 | 38.63
223 | 两江新区 | 重庆重报印务有限公司 | 烘干炉废气排口 | 2024-09-07 | 251253 | 10.24 | 100 | 4.46 | 300 | 26.92 | 50 | 0.9 |  |  | 4.85 | 282.77
224 | 两江新区 | 重庆博盛达汽车配件有限公司 | 无铬达克罗清洗机燃烧机排气筒 | 2024-09-07 | 23358 | 2.39 | 200 | 0.52 | 200 | 19.02 | 50 | 0.59 |  |  | 1.82 | 34.29
225 | 两江新区 | 重庆京东方显示技术有限公司 | 1号有机废气排放口 | 2024-09-07 | 767946 | 2.11 | 200 | 0.92 | 200 | 1.13 | 50 | 0.99 |  |  | 6.09 | 33.79
226 | 两江新区 | 赛力斯汽车有限公司重庆两江分公司 | 赛力斯两江分公司喷漆40m主排气筒 | 2024-09-07 | 12163842 | 8.4 | 200 | 0.17 | 200 | 0.59 | 50 | 0.87 |  |  | 1.45 | 40.08
227 | 高新区 | 鸿富锦精密电子（重庆）有限公司 | D01-3#排放口 | 2024-09-07 | 317703 | 0.71 | [6 empty] | 120 | 21.48 | 3.77 | 33.63
228 | 高新区 | 中电科芯片技术（集团）有限公司 | 1#有机废物排放口 | 2024-09-07 | 312857 | 5.27 | [6 empty] | 120 | 14.98 | 2.02 | 32.22
229 | 高新区 | 中电科芯片技术（集团）有限公司 | 2#有机废物排放口 | 2024-09-07 | 568926 | 9.37 | [6 empty] | 120 | 20.09 | 1.36 | 27.7
230 | 高新区 | 鑫源汽车有限公司高新区分公司 | 废气排放口 | 2024-09-07 | [8 empty] | 30 | [9 empty] | 上报停产
231 | 高新区 | 隆鑫通用动力股份有限公司（C区） | 7#塑胶手动涂装线废气排口 | 2024-09-07 | 12046421 | 6.33 | [6 empty] | 50 | 11.46 | 3.32 | 26.34
232 | 高新区 | 爱思开海力士半导体（重庆）有限公司 | 小水洗塔排放口 | 2024-09-07 | 179953 | 8.23 |  |  |  |  | 50 | 1.84 |  |  | 2.47 | 24.57
233 | 高新区 | 华润微电子（重庆）有限公司 | 有机废气排放口 | 2024-09-07 | 1601195 | 9.14 | [6 empty] | 120 | 27.45 | 0.48 | 31.39
234 | 高新区 | 华润微电子（重庆）有限公司 | 氧化炉废气排口 | 2024-09-07 | 80726 | 5.1 | 200 | 2.18 | 200 | 58.77 | 50 | 0.35 | 120 | 39.88 | 6.25 | 122.03
235 | 高新区 | 达丰（重庆）电脑有限公司 | 废气排放口 | 2024-09-07 | 2889864 | 9.74 | [6 empty] | 120 | 48.29 | 3.2 | 46.16
236 | 高新区 | 重庆方正高密电子有限公司 | 有机废气排口 | 2024-09-07 | 414250 | 3.66 | [6 empty] | 120 | 0.64 | 3.4 | 36.88
237 | 高新区 | 徐工重庆建机工程机械有限公司 | 面漆废气排放口 | 2024-09-07 | [8 empty] | 120 | [9 empty] | 上报停产
238 | 高新区 | 徐工重庆建机工程机械有限公司 | 底漆废气排放口 | 2024-09-07 | [8 empty] | 120 | [9 empty] | 上报停产
239 | 高新区 | 重庆鑫源摩托车股份有限公司 | 废气排放口 | 2024-09-07 | 648045 | 2.75 | [6 empty] | 50 | 5.83 | 2.4 | 38.2
240 | 高新区 | 重庆赛力盟电机有限责任公司 | 涂装废气排放口 | 2024-09-07 | 448487 | 2.11 | [6 empty] | 120 | 6.92 | 2.96 | 31.74
241 | 高新区 | 重庆长安跨越商用车有限公司 | 1#RTO炉废气排口 | 2024-09-07 | 5370776 | 4.18 | [6 empty] | 30 | 9.78 | 3.06 | 35.88
242 | 高新区 | 重庆庆铃专用汽车有限公司 | 有机废气排放口DA006 | 2024-09-07 | [8 empty] | 30 | [9 empty] | 上报停产
243 | 高新区 | 重庆红旗弹簧有限公司 | 有机废气排放口 | 2024-09-07 | 802172 | 9.67 | [6 empty] | 50 | 12.04 | 2.37 | 37.89
244 | 长寿区 | 中国石化集团重庆川维化工有限公司 | 1号、2号锅炉烟囱排口 | 2024-09-07 | 29356760 | 4.1 | 400 | 5.83 | 100 | 21.06 | 30 | 3.63 |  |  | 10.36 | 51.22
245 | 长寿区 | 中国石化集团重庆川维化工有限公司 | 3号燃煤烟囱排放口 | 2024-09-07 | 12090182 | 9.63 | 400 | 2.45 | 100 | 28.5 | 30 | 2.63 |  |  | 12.57 | 50.67
246 | 长寿区 | 中国石化集团重庆川维化工有限公司 | 5号、9号锅炉烟道 | 2024-09-07 | 1734735 | 1.23 | 400 |  | 100 | 31.13 | 30 | 18.41 |  |  | 3.06 | 33.15 | [6 empty] | 含无效数据
247 | 长寿区 | 中国石化集团重庆川维化工有限公司 | 11号锅炉排口 | 2024-09-07 | 989215 | 7.4 | 100 |  | 50 | 15.01 | 30 | 0.47 |  |  | 11.96 | 93.7 | [6 empty] | 含无效数据
248 | 长寿区 | 威立雅长扬热能（重庆）有限责任公司 | 烟道 | 2024-09-07 | 8273994 | 2.48 | 400 | 186.76 | 200 | 146.8 | 30 | 3.82 |  |  | 7 | 58.2
249 | 长寿区 | 重庆钢铁股份有限公司 | 烧结机头净化系统1 | 2024-09-07 | 23917504 | 5.79 | 200 | 29.04 | 300 | 33.05 | 50 | 2.17 |  |  | 17.97 | 131.81
250 | 长寿区 | 重庆钢铁股份有限公司 | 烧结机头净化系统2 | 2024-09-07 | 25457764 | 5.92 | 200 | 31.38 | 300 | 36.89 | 50 | 2.13 |  |  | 12.83 | 138.62
251 | 长寿区 | 重庆钢铁股份有限公司 | 烧结机头净化系统3 | 2024-09-07 | 20287284 | 5.09 | 200 | 23.06 | 300 | 31.01 | 50 | 6.63 |  |  | 19.45 | 137.16
252 | 长寿区 | 重庆钢铁股份有限公司 | 1#2#焦炉烟囱 | 2024-09-07 | 13494039 | 5.43 | 50 | 9.04 | 500 | 89.8 | 30 | 1.47 |  |  | 23.68 | 154.3
253 | 长寿区 | 重庆钢铁股份有限公司 | 3#4#焦炉烟囱 | 2024-09-07 | 13317610 | 5 | 50 | 24.43 | 500 | 28.06 | 30 | 3.01 |  |  | 18.9 | 150.19
254 | 长寿区 | 重庆钢铁股份有限公司 | 5#6#焦炉烟囱 | 2024-09-07 | 15413809 | 4.94 | 50 | 18.84 | 500 | 19.67 | 30 | 11.47 |  |  | 7.58 | 138.96
255 | 长寿区 | 重庆长寿西南水泥有限公司 | 二线窑头废气 | 2024-09-07 | [6 empty] | 10 | [11 empty] | 上报停产
256 | 长寿区 | 重庆长寿西南水泥有限公司 | 二线窑尾废气4800T | 2024-09-07 |  |  | 35 |  | 100 |  | 10 | [11 empty] | 上报停产
257 | 长寿区 | 重庆市禾润中天环保科技有限公司 | 一期焚烧炉废气排放口 | 2024-09-07 |  |  | 100 |  | 300 |  | 30 | [5 empty] | 100 |  |  |  | 60 |  | 上报停产
258 | 长寿区 | 重庆市禾润中天环保科技有限公司 | 二期焚烧炉废气排放口 | 2024-09-07 | 460265 | 6.17 | 100 | 4.63 | 300 | 98.53 | 30 | 6.56 |  |  | 28.47 | 122.35 | 100 | 27.07 |  |  | 60 | 0.88
259 | 长寿区 | 重庆国际复合材料股份有限公司长寿分公司 | F07/08废气处理排放口 | 2024-09-07 | 551181 | 7.72 | 400 | 0.11 | 700 | 134.47 |  |  |  |  | 9.95 | 64.4
260 | 长寿区 | 重庆国际复合材料股份有限公司长寿分公司 | 新材料废气处理排放口 | 2024-09-07 |  |  | 400 |  | 700 | [13 empty] | 上报停产
261 | 长寿区 | 重庆国际复合材料股份有限公司长寿分公司 | F04/10废气处理排放口 | 2024-09-07 |  |  | 400 | [15 empty] | 上报停产
262 | 长寿区 | 重庆国际复合材料股份有限公司长寿分公司 | F11线废气处理排放口 | 2024-09-07 | 230833 | 4.84 | 400 | 12.76 | 700 | 38.08 |  |  |  |  | 12.06 | 68.23
263 | 长寿区 | 重庆国际复合材料股份有限公司长寿分公司 | F12线废气处理排放口 | 2024-09-07 | 823139 | 12.46 | 400 | 26.78 | 700 | 49.12 |  |  |  |  | 22.84 | 212.45
264 | 长寿区 | 重庆卡贝乐化工有限责任公司 | 废气排口 | 2024-09-07 | 2295834 | 1.66 | 550 | 207.52 | 80 | 55.32 | 80 | 15.63 |  |  | 7.76 | 54.49
265 | 长寿区 | 中橡(重庆)炭黑有限公司 | 尾气锅炉排放口 | 2024-09-07 | 919882 | 1.47 | 100 | 7.79 | 50 | 29.91 | 30 | 3.75 |  |  | 11.34 | 65.53
266 | 长寿区 | 中橡(重庆)炭黑有限公司 | EBF滤袋器排放口 | 2024-09-07 | 113443 | 15.66 | 550 | 232.64 | 240 | 100.91 | 18 | 0.18 |  |  | 9.32 | 183.33
267 | 长寿区 | 重庆钢铁能源环保有限公司 | 5号余热 | 2024-09-07 | 8957344 | 22.07 | 100 | 14.23 | 120 | 51.74 | 10 | 3.74 |  |  | 13.06 | 129.66
268 | 长寿区 | 重庆钢铁能源环保有限公司 | 3号余热 | 2024-09-07 | 9345493 | 24.03 | 100 | 12.14 | 120 | 56.35 | 10 | 1.96 |  |  | 12.19 | 152.15
269 | 长寿区 | 重庆钢铁能源环保有限公司 | 130T/H燃气锅炉废气排口 | 2024-09-07 |  |  | 100 |  | 200 |  | 10 | [11 empty] | 上报停产
270 | 长寿区 | 重庆钢铁能源环保有限公司 | 220T燃气锅炉 | 2024-09-07 |  |  | 100 |  | 200 |  | 10 | [11 empty] | 上报停产
271 | 长寿区 | 重庆钢铁能源环保有限公司 | 7号余热锅炉 | 2024-09-07 | 6367972 | 16.15 | 100 | 14.54 | 120 | 55.68 | 10 | 4.74 |  |  | 12.21 | 144.56
272 | 长寿区 | 重庆钢铁能源环保有限公司 | 1号余热锅炉 | 2024-09-07 |  |  | 100 |  | 120 |  | 10 | [11 empty] | 上报停产
273 | 长寿区 | 巴斯夫聚氨酯（重庆）有限公司 | B215废气排口 | 2024-09-07 | 71502 | 9.6 | 100 |  | 300 | 13.99 | 30 | 8.52 |  |  | 43.07 | 81.4 | [6 empty] | 含无效数据
274 | 长寿区 | 巴斯夫聚氨酯（重庆）有限公司 | C255废气排口 | 2024-09-07 | 282696 | 3.58 | 100 | 4.99 | 300 | 52.09 | 30 | 5.71 |  |  | 17.74 | 160.74
275 | 长寿区 | 巴斯夫聚氨酯（重庆）有限公司 | C258废气排放口（锅炉） | 2024-09-07 | 427872 | 4.95 |  |  | 200 | 175.12 |  |  |  |  | 19.47 | 114.91
276 | 长寿区 | 重庆鑫富化工有限公司 | 焚烧炉尾气 | 2024-09-07 |  |  | 100 |  | 300 |  | 30 | [11 empty] | 上报停产
277 | 长寿区 | 重庆恩力吉投资有限责任公司 | 2号废气排放口 | 2024-09-07 |  |  | 200 |  | 100 |  | 30 | [11 empty] | 上报停产
278 | 长寿区 | 重庆恩力吉投资有限责任公司 | 1号废气排放口 | 2024-09-07 |  |  | 200 |  | 100 |  | 30 | [11 empty] | 上报停产
279 | 长寿区 | 重庆长风化学工业有限公司 | 焚烧废气排气筒 | 2024-09-07 | 83818 | 1.2 | 100 | 5.12 | 300 | 88.26 | 30 | 8.49 |  |  | 13.42 | 57.33
280 | 长寿区 | 重庆紫光国际化工有限责任公司 | 紫光废气排口 | 2024-09-07 |  |  | 400 | 43.64 | [6 empty] | 0.01 | 20.79 | [6 empty] | 含无效数据
281 | 长寿区 | 重庆云天化天聚新材料有限公司 | 废物焚烧炉废气排放口 | 2024-09-07 | 292267 | 7.63 | 100 | 1.82 | 180 | 53.09 | 30 | 0.95 |  |  | 12.85 | 52.68
282 | 长寿区 | 重庆云天化天聚新材料有限公司 | 锅炉废气排放口 | 2024-09-07 | 420802 | 8.23 |  |  | 50 | 27.49 |  |  |  |  | 14.54 | 82.93
283 | 长寿区 | 重庆永航钢铁集团有限公司 | 永航钢铁废气排口 | 2024-09-07 |  |  | 400 |  | 700 |  | 20 | [11 empty] | 上报停产
284 | 长寿区 | 扬子江乙酰化工有限公司 | CO#1转化炉烟囱 | 2024-09-07 | 1839414 | 31.74 | 100 | 3.53 | 180 | 82.87 | 20 | 1.59 |  |  | 19.94 | 159.87
285 | 长寿区 | 扬子江乙酰化工有限公司 | CO#2转化炉烟囱 | 2024-09-07 | 1601596 | 29.53 | 100 | 4.34 | 180 | 69.96 | 20 | 5.99 |  |  | 25.54 | 157.6
286 | 长寿区 | 扬子江乙酰化工有限公司 | 快装锅炉烟囱 | 2024-09-07 | 325012 | 5.59 | 100 | 4.92 | 50 | 15.17 | 30 | 1.86 |  |  | 22.1 | 147.7
287 | 长寿区 | 重庆安盛钾业有限公司 | 干燥废气排放口 | 2024-09-07 | 66949 | 1.76 |  |  |  |  | 10 | 0.18 |  |  | 0.69 | 36.57
288 | 长寿区 | 重庆飞华环保科技有限责任公司 | 硝酸吸收塔尾气排放口 | 2024-09-07 | 12631 | 0.05 |  |  | 300 | [6 empty] | 33.07 | [6 empty] | 含无效数据
289 | 长寿区 | 重庆奕翔化工有限公司 | TO焚烧烟气排放口 | 2024-09-07 | 1771758 | 7.15 | 100 | 37.98 | 300 | 130.9 | 30 | 3.29 |  |  | 20.4 | 159.17 | 100 | 9.86
290 | 长寿区 | 重庆博洲环境治理有限公司 | 1号废气排放口 | 2024-09-07 |  |  | 400 |  | 700 |  | 100 | [9 empty] | 10 |  | 上报停产
291 | 长寿区 | 重庆博洲环境治理有限公司 | 2号废气排放口 | 2024-09-07 |  |  | 400 |  | 700 |  | 100 | [9 empty] | 10 |  | 上报停产
292 | 长寿区 | 重庆博洲环境治理有限公司 | 3号废气排放口 | 2024-09-07 |  |  | 400 |  | 700 |  | 100 | [9 empty] | 10 |  | 上报停产
293 | 长寿区 | 重庆博洲环境治理有限公司 | 4号废气排放口 | 2024-09-07 |  |  | 400 |  | 700 |  | 100 | [9 empty] | 10 |  | 上报停产
294 | 长寿区 | 重庆博洲环境治理有限公司 | 5号烟气排放口 | 2024-09-07 |  |  | 400 |  | 700 |  | 100 | [11 empty] | 上报停产
295 | 长寿区 | 重庆博洲环境治理有限公司 | 6号废气排放口 | 2024-09-07 |  |  | 400 |  | 700 |  | 100 | [11 empty] | 上报停产
296 | 长寿区 | 重庆中润新材料股份有限公司 | 锅炉烟气排放口 | 2024-09-07 | 130349 | 4.54 |  |  | 50 | 25.54 |  |  |  |  | 2.24 | 129.99
297 | 长寿区 | 重庆信维环保有限公司 | 焚烧烟气排口 | 2024-09-07 | 509024 | 8.53 | 100 | 10.68 | 300 | 185.09 | 30 | 0.96 |  |  | 33.78 | 127.01 | 100 | 13.67 |  |  | 60 | 2.62
298 | 长寿区 | 重庆双象电子材料有限公司 | 1#废气排放口（双象） | 2024-09-07 |  |  | 400 |  | 240 | [13 empty] | 上报停产
299 | 长寿区 | 重庆双象电子材料有限公司 | 2#废气排放口（双象） | 2024-09-07 | 1704967 | 14.83 | 400 | 24.62 | 240 | 94.78 |  |  |  |  | 17.43 | 26.34
300 | 长寿区 | 重庆合汇制药有限公司 | 2#排气筒 | 2024-09-07 | 90288 | 3.37 | 80 | 1.01 | 250 | 40.2 | 20 | 2.92 |  |  | 5.62 | 100.09 | 80 | 0.06
301 | 长寿区 | 重庆鑫盛通化工有限公司 | 焚烧炉烟气 | 2024-09-07 |  |  | 100 |  | 300 |  | 30 | [9 empty] | 60 |  | 上报停产
302 | 长寿区 | 重庆双象超纤材料有限公司 | 危险废物焚烧废气排放口 | 2024-09-07 | 454925 | 9.58 | 100 | 13.51 | 300 | 123.92 | 30 | 1.79 |  |  | 32.77 | 89.37 | 100 | 14.76 |  |  | 60 | 1.45
303 | 长寿区 | 重庆双象超纤材料有限公司 | RTO废气排放口 | 2024-09-07 | 70380 | 2.99 | 550 | 12.49 | 240 | 2.9 | 120 | 27.49 |  |  | 4.56 | 94.3
304 | 长寿区 | 重庆峰圣石化有限公司 | 焚烧炉烟气排放口 | 2024-09-07 |  |  | 100 |  | 300 |  | 30 | [5 empty] | 100 |  |  |  | 60 |  | 上报停产
305 | 长寿区 | 重庆毂运科技有限公司 | 回转窑焚烧烟气排放口(毂运) | 2024-09-07 |  |  | 100 |  | 300 |  | 30 | [5 empty] | 100 |  |  |  | 60 |  | 上报停产
306 | 綦江区 | 重庆松藻电力有限公司 | 3号机组废气排放口 | 2024-09-07 |  |  | 200 | 27.85 | 200 | 42.34 | 30 | 4.73 | [10 empty] | 含无效数据
307 | 綦江区 | 重庆松藻电力有限公司 | 4号机组废气排放口 | 2024-09-07 |  |  | 200 | 26.29 | 200 | 42.26 | 30 | 4.78 | [10 empty] | 含无效数据
308 | 綦江区 | 重庆旗能电铝有限公司 | #1锅炉烟气排口 | 2024-09-07 | 27170606 | 17.99 | 200 | 25.3 | 200 | 38.2 | 30 | 0.84 |  |  | 12.22 | 52.42
309 | 綦江区 | 重庆旗能电铝有限公司 | #2锅炉烟气排口 | 2024-09-07 | 24621436 | 16.52 | 200 | 25.93 | 200 | 41.22 | 30 | 2.37 |  |  | 13.62 | 51.55
310 | 綦江区 | 重庆旗能电铝有限公司 | 电解烟气净化#1排口 | 2024-09-07 | 27765318 | 14.96 | 200 | 29.86 |  |  | 20 | 3.08 |  |  | 10.92 | 35.95 |  |  | 3 | 0.31
311 | 綦江区 | 重庆旗能电铝有限公司 | 电解烟气净化#2排口 | 2024-09-07 | 28462352 | 15.32 | 200 | 26.48 |  |  | 20 | 3.87 |  |  | 10.41 | 37.6 |  |  | 3 | 0.26
312 | 綦江区 | 重庆綦江西南水泥有限公司 | 一期窑尾 | 2024-09-07 |  |  | 200 |  | 350 |  | 30 | [11 empty] | 上报停产
313 | 綦江区 | 重庆綦江西南水泥有限公司 | 二期窑尾 | 2024-09-07 | 4192034 | 10.12 | 200 | 11.15 | 350 | 57.22 | 30 | 1.71 |  |  | 18.53 | 54.73
314 | 綦江区 | 重庆綦江西南水泥有限公司 | 一期窑头 | 2024-09-07 | [6 empty] | 30 | [11 empty] | 上报停产
315 | 綦江区 | 重庆綦江西南水泥有限公司 | 二期窑头 | 2024-09-07 | 3304527 | 8.53 |  |  |  |  | 30 | 2.73 |  |  | 0.81 | 98.06
316 | 綦江区 | 重庆锦旗碳素有限公司 | 煅烧烟囱 | 2024-09-07 |  |  | 400 | 45.85 | 999999 | 127.46 | 100 | 2.49 | [10 empty] | 含无效数据
317 | 綦江区 | 重庆锦旗碳素有限公司 | 焙烧烟囱 | 2024-09-07 |  |  | 400 | 32.46 | 999999 | 63.98 | 30 | 8.2 | [10 empty] | 含无效数据
318 | 綦江区 | 重庆市綦江区三峰环保发电有限公司 | 2#焚烧炉烟气排放口 | 2024-09-07 | 1414088 | 11.52 | 100 | 11.6 | 300 | 168.01 | 30 | 3.18 |  |  | 27.07 | 138.77 | 100 | 1.5 |  |  | 60 | 14.3
319 | 綦江区 | 重庆市綦江区三峰环保发电有限公司 | 1#焚烧炉烟气排放口 | 2024-09-07 | 1270689 | 10.28 | 100 | 13.77 | 300 | 147.7 | 30 | 3.62 |  |  | 25.95 | 141.68 | 100 | 4.6 |  |  | 60 | 24.86
320 | 綦江区 | 重庆鹏翔铝业有限公司 | 1号熔铸排放口 | 2024-09-07 | 2029031 |  | 150 | 6.87 | 200 | 13.87 | 30 | 5.35
321 | 綦江区 | 重庆鹏翔铝业有限公司 | 3号铝灰处理系统排放口 | 2024-09-07 | 144828 |  | 150 | 1.21 | 200 | 1.12 | 30 | 4.48
322 | 潼南区 | 重庆市万利来化工股份有限公司 | 一段炉废气排口 | 2024-09-07 |  |  | 100 | 1.48 | 180 | 74.12 | 20 | 3.91 | [10 empty] | 含无效数据
323 | 潼南区 | 重庆民丰化工有限责任公司 | 铬酸钠焙烧窑废气排放口 | 2024-09-07 | 2580374 | 3.4 | 400 | 0.18 | 200 | 138.16 | 30 | 8.95 |  |  | 10.09 | 179.07
324 | 潼南区 | 重庆民丰化工有限责任公司 | 吸收塔废气排放口 | 2024-09-07 | 1617788 | 10.33 | 400 | 50.8 | [6 empty] | 2.62 | 21.8
325 | 潼南区 | 重庆民丰化工有限责任公司 | 干燥炉煅烧废气排口1 | 2024-09-07 | 178400 | 10.19 | 400 | 5.16 | 700 | 120.61 | 100 | 7.51 |  |  | 27.15 | 104.84
326 | 潼南区 | 重庆民丰化工有限责任公司 | 民丰化工燃气锅炉废气排口 | 2024-09-07 |  |  |  |  | 50 | [13 empty] | 上报停产
327 | 潼南区 | 重庆民丰化工有限责任公司 | 铬酸铬铬绿焙烧窑废气排放口 | 2024-09-07 |  |  | 400 |  | 200 |  | 30 | [11 empty] | 上报停产
328 | 潼南区 | 重庆中防德邦防水技术有限公司 | 一号废气排放口 | 2024-09-07 |  |  | 50 |  | 200 |  | 20 | [11 empty] | 上报停产
329 | 潼南区 | 重庆宝禾复合肥有限公司 | FG3氨酸法干燥废气DA004 | 2024-09-07 | [6 empty] | 120 | 6.64 | [10 empty] | 含无效数据
330 | 潼南区 | 重庆宝禾复合肥有限公司 | FG2氨酸法造粒废气DA005 | 2024-09-07 | [6 empty] | 120 | 3.22 | [10 empty] | 含无效数据
331 | 潼南区 | 重庆宝禾复合肥有限公司 | FG8团粒法—干废气DA007 | 2024-09-07 | [6 empty] | 120 | [11 empty] | 上报停产
332 | 潼南区 | 重庆宝禾复合肥有限公司 | FG7团粒法—干废气DA008 | 2024-09-07 | [6 empty] | 120 | [11 empty] | 上报停产
333 | 潼南区 | 重庆宝禾复合肥有限公司 | FG5排气筒DA003 | 2024-09-07 | [6 empty] | 120 | [11 empty] | 上报停产
334 | 潼南区 | 重庆立源化工有限公司 | 废气排口 | 2024-09-07 |  |  | 400 |  | 200 |  | 30 | [11 empty] | 上报停产
335 | 潼南区 | 重庆途维环保科技有限公司 | 废气排口 | 2024-09-07 |  |  | 50 |  | 50 |  | 20 | [11 empty] | 上报停产
336 | 潼南区 | 重庆耀辉环保有限公司 | 熔炼环集废气排放口 | 2024-09-07 |  |  | 100 | 3.91 | 200 | 0.58 | 30 | 1.45 | [8 empty] | 60 | 0.38 | 含无效数据
337 | 潼南区 | 重庆金兴防水科技股份有限公司 | 1#RTO排气筒 | 2024-09-07 |  |  | 200 |  | 200 |  | 30 | [11 empty] | 上报停产
338 | 潼南区 | 重庆市潼南区东群纳米科技有限公司 | 煅烧废气排放口 | 2024-09-07 |  |  | 400 |  | 200 |  | 30 | [11 empty] | 上报停产
339 | 潼南区 | 重庆市潼南区东群纳米科技有限公司 | 焙烧废气排放口 | 2024-09-07 |  |  | 400 |  | 200 |  | 30 | [11 empty] | 上报停产
340 | 铜梁区 | 重庆铜梁西南水泥有限公司 | 二线窑尾 | 2024-09-07 |  |  | 100 |  | 320 |  | 20 | [11 empty] | 上报停产
341 | 铜梁区 | 重庆铜梁西南水泥有限公司 | 二线窑头 | 2024-09-07 | [6 empty] | 20 | [11 empty] | 上报停产
342 | 铜梁区 | 重庆庆龙精细锶盐化工有限公司 | 回转窑废气排放口 | 2024-09-07 | 408273 | 8.13 | 100 | 2.94 | 100 | 65.3 | 10 | 6.18 |  |  | 29.5 | 58.09
343 | 铜梁区 | 重庆庆兰实业有限公司 | G21废气排放口 | 2024-09-07 | 604467 | 9.35 |  |  | 300 | 20.31 | 20 | 17.69 | 60 | 1.36 | 6.56 | 112.23
344 | 铜梁区 | 重庆市铜梁区天楹环保能源有限公司 | 1号焚烧烟气排放口 | 2024-09-07 | 1670678 | 15.67 | 100 | 29.27 | 300 | 196.32 | 30 | 2.48 |  |  | 23.34 | 155.68 | 100 | 2.38 |  |  | 60 | 37.07
345 | 铜梁区 | 重庆市铜梁区天楹环保能源有限公司 | 2号焚烧烟气排放口 | 2024-09-07 | 1857394 | 17.61 | 100 | 27.67 | 300 | 196.43 | 30 | 2.67 |  |  | 23.71 | 157.88 | 100 | 3.02 |  |  | 60 | 36.74
346 | 铜梁区 | 重庆市和京碳素材料有限公司 | 焙烧废气排放口 | 2024-09-07 |  |  | 100 |  | 100 |  | 10 | [11 empty] | 上报停产
347 | 铜梁区 | 重庆市和京碳素材料有限公司 | 煅烧废气排放口 | 2024-09-07 |  |  | 100 |  | 100 |  | 10 | [11 empty] | 上报停产
348 | 铜梁区 | 重庆中烁新材料科技有限公司 | 中烁煅烧废气排口 | 2024-09-07 |  |  | 100 | 37.75 | 100 | 45.66 | 10 | 2.65 |  |  | 13.03 | [7 empty] | 含无效数据
349 | 铜梁区 | 重庆中烁新材料科技有限公司 | 中烁焙烧烟气排口 | 2024-09-07 | 301740 | 0.33 | 100 | 42.58 | 100 | 12.28 | 10 | 0.1 |  |  | 3.44 | 53.02
350 | 大足区 | 重庆大足红蝶锶业有限公司雍溪工厂 | 焙烧窑排口 | 2024-09-07 | 811848 |  | 400 | 166.5 | 200 | 39.2 | 30 | 0.28 |  |  | 13.26 | 56.91
351 | 大足区 | 重庆市平鼎物资有限公司 | 熔炼废气排放口 | 2024-09-07 | 167888 |  | 150 | 9.5 | 200 | 5.49 | 30 | 9.68
352 | 荣昌区 | 重庆永荣矿业有限公司发电厂 | 燃气锅炉废气排放口 | 2024-09-07 |  |  | 50 |  | 50 |  | 20 | [11 empty] | 上报停产
353 | 荣昌区 | 重庆昌元化工集团有限公司 | 燃气锅炉排口 | 2024-09-07 |  |  | 50 |  | 50 |  | 20 | [11 empty] | 上报停产
354 | 荣昌区 | 重庆昌元化工集团有限公司 | 硫化塔排口 | 2024-09-07 |  |  | 400 |  | 200 |  | 30 | [11 empty] | 上报停产
355 | 荣昌区 | 重庆渝荣玻璃有限公司 | 玻璃熔窑废气排放口 | 2024-09-07 |  |  | 400 |  | 700 |  | 50 | [11 empty] | 上报停产
356 | 荣昌区 | 重庆唯美陶瓷有限公司 | 脱硫塔排口 | 2024-09-07 | 932182 | 2.51 | 50 | 6.88 | 180 | 48.49 | 30 | 0.42 |  |  | 22.61 | 51.26
357 | 荣昌区 | 重庆唯美陶瓷有限公司 | 喷雾塔排口 | 2024-09-07 | 4252236 | 3.63 | 50 | 1.77 | 180 | 52.68 | 30 | 5.41 |  |  | 13.31 | 63.68
358 | 荣昌区 | 重庆市荣昌区荣祥佳环保科技有限公司 | 热裂解废气排放口 | 2024-09-07 |  |  | 100 |  | 150 |  | 20 | [11 empty] | 上报停产
359 | 荣昌区 | 重庆市聚洪环保科技有限公司 | 热裂解炉排放口 | 2024-09-07 | 18489 | 1.09 | 100 | 14.28 | 150 | 34.76 | 20 | 0.62 |  |  | 5.99 | 36.29
360 | 荣昌区 | 重庆金曼环保科技有限公司 | 热裂解炉废气排放口 | 2024-09-07 |  |  | 100 |  | 150 |  | 20 | [11 empty] | 上报停产
361 | 荣昌区 | 重庆荣昌三峰新能源发电有限公司 | 废气排放口 | 2024-09-07 | 1803343 | 13.12 | 100 | 42.81 | 300 | 232.74 | 30 | 1.68 |  |  | 24.28 | 141.63 | 100 | 2.21 |  |  | 60 | 43.4
362 | 璧山区 | 冀东水泥璧山有限责任公司 | 窑尾 | 2024-09-07 |  |  | 35 |  | 100 |  | 10 | [11 empty] | 上报停产
363 | 璧山区 | 冀东水泥璧山有限责任公司 | 窑头 | 2024-09-07 | [6 empty] | 10 | [11 empty] | 上报停产
364 | 璧山区 | 重庆创绿星原环保科技有限公司 | 焚烧炉排气筒 | 2024-09-07 | 147621 | 3.63 | 100 | 6.14 | 300 | 122.65 | 30 | 3.87 |  |  | 27.81 | 119.2 | 100 | 16.67 |  |  | 60 | 2.06
365 | 璧山区 | 重庆恒通客车有限公司(璧山工厂) | 涂装主排气筒 | 2024-09-07 | 454925 | 0.19 | [8 empty] | 1.11 | 36.58
366 | 璧山区 | 重庆市聚益橡胶制品有限公司 | 脱硫再生烟废气排放口DA006 | 2024-09-07 | 76211 | [5 empty] | 100 | 2.17
367 | 璧山区 | 重庆市聚益橡胶制品有限公司 | 炼胶废气排放口DA007 | 2024-09-07 | 18282 | [5 empty] | 100 | 2.68
368 | 梁平区 | 梁平海螺水泥有限责任公司 | 窑头废气排放口 | 2024-09-07 | 5386767 | 8.2 |  |  |  |  | 10 | 4.8 |  |  | 1.2 | 88.61
369 | 梁平区 | 梁平海螺水泥有限责任公司 | 窑尾废气排放口 | 2024-09-07 | 10881126 | 7.01 | 35 | 0.86 | 100 | 39.28 | 10 | 3.93 |  |  | 8.82 | 118.23
370 | 丰都县 | 东方希望重庆水泥有限公司 | 二线窑尾 | 2024-09-07 | 9591556 | 15.73 | 200 | 2.96 | 350 | 84.23 | 30 | 2.15 |  |  | 15.09 | 140.81
371 | 丰都县 | 东方希望重庆水泥有限公司 | 一线窑尾 | 2024-09-07 |  |  | 200 |  | 350 |  | 30 | [11 empty] | 上报停产
372 | 丰都县 | 东方希望重庆水泥有限公司 | 三线窑尾 | 2024-09-07 | 9989629 | 14.73 | 200 | 27.24 | 350 | 95.82 | 30 | 14.12 |  |  | 12.47 | 109.55
373 | 丰都县 | 东方希望重庆水泥有限公司 | 四线窑尾 | 2024-09-07 | 9814804 | 15.54 | 200 | 14.06 | 350 | 85.16 | 30 | 1.61 |  |  | 19.01 | 106.01
374 | 丰都县 | 东方希望重庆水泥有限公司 | 五线窑尾 | 2024-09-07 |  |  | 200 |  | 350 |  | 30 | [11 empty] | 上报停产
375 | 丰都县 | 东方希望重庆水泥有限公司 | 电厂废气排口 | 2024-09-07 | 10430430 | 12.71 | 400 | 49.14 | 200 | 52.27 | 30 | 0.95 |  |  | 10.67 | 48.9
376 | 丰都县 | 东方希望重庆水泥有限公司 | 三线窑头 | 2024-09-07 | 11025290 | 16.03 |  |  |  |  | 30 | 3.8 |  |  |  | 105.27
377 | 丰都县 | 东方希望重庆水泥有限公司 | 四线窑头 | 2024-09-07 | 9753044 | 17.01 |  |  |  |  | 30 | 4.86 |  |  |  | 144.28
378 | 丰都县 | 东方希望重庆水泥有限公司 | 五线窑头 | 2024-09-07 | [6 empty] | 30 | [11 empty] | 上报停产
379 | 丰都县 | 东方希望重庆水泥有限公司 | 一线窑头 | 2024-09-07 | [6 empty] | 30 | [11 empty] | 上报停产
380 | 丰都县 | 东方希望重庆水泥有限公司 | 二线窑头 | 2024-09-07 | 9525399 | 15.49 |  |  |  |  | 30 | 4.39 |  |  |  | 116.13
381 | 丰都县 | 东方希望重庆水泥有限公司 | 六线窑头 | 2024-09-07 | [6 empty] | 30 | [11 empty] | 上报停产
382 | 丰都县 | 东方希望重庆水泥有限公司 | 六线窑尾 | 2024-09-07 |  |  | 200 |  | 350 |  | 30 | [11 empty] | 上报停产
383 | 丰都县 | 丰都县凯迪绿色能源开发有限公司 | 废气排口 | 2024-09-07 |  |  | 400 |  | 200 |  | 30 | [11 empty] | 上报停产
384 | 丰都县 | 重庆洁创新能源有限公司 | 焚烧烟气排放口 | 2024-09-07 | 1245140 | 13.85 | 100 | 51.65 | 300 | 216.49 | 30 | 1.07 |  |  | 25.91 | 143.16 | 100 | 21.39 |  |  | 60 | 35.99
385 | 垫江县 | 重庆富源化工有限公司 | 双加压硝酸尾气排放口 | 2024-09-07 | 1387912 |  |  |  | 300 | 41.17 | [5 empty] | 131.13
386 | 垫江县 | 重庆富源化工有限公司 | 两钠尾气排放口 | 2024-09-07 | 331384 |  |  |  | 300 | 36.53 | [5 empty] | 87.67
387 | 垫江县 | 重庆富源化工有限公司 | 30t/h天然气开工锅炉尾气排放口 | 2024-09-07 |  |  |  |  | 200 | [13 empty] | 上报停产
388 | 垫江县 | 重庆兴发金冠化工有限公司 | 灼烧炉排口 | 2024-09-07 | 529495 | 9.03 | 400 | 136.21 | 200 | 27.15 | 30 | 8.91 |  |  | 15.49 | 176.89
389 | 垫江县 | 重庆市赛德化工有限公司 | 赛德化工废气排口 | 2024-09-07 |  |  | 400 |  | 700 |  | 50 | [11 empty] | 上报停产
390 | 垫江县 | 重庆市垫江县梦豪铝业有限公司 | 废气排放口 | 2024-09-07 |  |  | 150 |  | 200 |  | 30 | [11 empty] | 上报停产
391 | 垫江县 | 重庆金富源新材料有限公司 | 熔窑废气 | 2024-09-07 | 1497485 | 7.54 | 400 | 32.53 | 700 | 174.36 | 50 | 10.66 |  |  | 17.75 | 70.97
392 | 垫江县 | 重庆垫江三峰新能源发电有限公司 | 焚烧烟气排放口 | 2024-09-07 | 1129890 | 11.43 | 100 | 41.75 | 300 | 223.29 | 30 | 0.86 |  |  | 21.87 | 149.13 | 100 | 17.94 |  |  | 60 | 19.84
393 | 武隆区 | 重庆市山拔尔桑水泥有限责任公司 | 窑尾 | 2024-09-07 |  |  | 200 |  | 350 |  | 30 | [11 empty] | 上报停产
394 | 武隆区 | 重庆市山拔尔桑水泥有限责任公司 | 窑头 | 2024-09-07 | [6 empty] | 30 | [11 empty] | 上报停产
395 | 武隆区 | 重庆市武隆区三峰新能源发电有限公司 | 烟气排放口 | 2024-09-07 | 1568876 | 8.55 | 100 | 18.69 | 300 | 146.7 | 30 | 2.46 |  |  | 27.62 | 154.65 | 100 | 22.18 |  |  | 60 | 12.24
396 | 忠县 | 重庆海螺水泥有限责任公司 | 1#窑尾收尘排放口 | 2024-09-07 | 7993698 | 4.54 | 35 | 9.28 | 100 | 29.01 | 10 | 2.43 |  |  | 10.3 | 52.81
397 | 忠县 | 重庆海螺水泥有限责任公司 | 2#窑尾收尘排放口 | 2024-09-07 |  |  | 35 |  | 100 |  | 10 | [11 empty] | 上报停产
398 | 忠县 | 重庆海螺水泥有限责任公司 | 1#窑头收尘排放口 | 2024-09-07 | 9220578 | 13.78 |  |  |  |  | 10 | 3.43 |  |  | 3.38 | 80.53
399 | 忠县 | 重庆海螺水泥有限责任公司 | 2#窑头收尘排放口 | 2024-09-07 | [6 empty] | 10 | [11 empty] | 上报停产
400 | 忠县 | 重庆海螺水泥有限责任公司 | 3#窑尾收尘排放口 | 2024-09-07 | 11223114 | 7.65 | 35 | 15.42 | 100 | 36.48 | 10 | 3.43 |  |  | 12.95 | 57.87
401 | 忠县 | 重庆海螺水泥有限责任公司 | 3#窑头收尘排放口 | 2024-09-07 | 6877273 | 9.83 |  |  |  |  | 10 | 1.43 |  |  | 3.97 | 81.24
402 | 开州区 | 重庆白鹤电力有限责任公司 | 1号机组 | 2024-09-07 | 26112484 |  | 400 | 16.13 | 100 | 41.24 | 30 | 3.91 |  |  |  | 78.48
403 | 开州区 | 重庆白鹤电力有限责任公司 | 2号机组 | 2024-09-07 | 25498832 |  | 400 | 21.38 | 100 | 40.42 | 30 | 4.39 |  |  |  | 81.02
404 | 开州区 | 开县开州水泥有限公司 | 窑尾废气 | 2024-09-07 | 4353224 | 16.96 | 200 | 1.82 | 350 | 73.37 | 30 | 0.37 |  |  |  | 137.2
405 | 开州区 | 开县开州水泥有限公司 | 窑头废气 | 2024-09-07 | 6232913 | 17.45 |  |  |  |  | 30 | 2.26 |  |  |  | 127.75
406 | 开州区 | 重庆绿能新能源有限公司 | 1#炉烟气排放口 | 2024-09-07 | 625727 | 8.38 | 100 | 49.82 | 300 | 155.26 | 30 | 3.89 |  |  | 26.53 | 136.3 | 100 | 24.61 |  |  | 60 | 6.76
407 | 开州区 | 重庆绿能新能源有限公司 | 2#炉烟气排放口 | 2024-09-07 | 926550 | 13.03 | 100 | 56.8 | 300 | 149.25 | 30 | 3.5 |  |  | 28.83 | 143.86 | 100 | 30.38 |  |  | 60 | 4.99
408 | 云阳县 | 云阳盐化有限公司 | 锅炉废气排放口 | 2024-09-07 | 3230345 | 1.69 | 400 | 18.56 | 200 | 76.47 | 30 | 10.27 |  |  | 5.9 | 47.38
409 | 奉节县 | 华电国际电力股份有限公司奉节发电厂 | 1号原烟道出口 | 2024-09-07 | 38409736 | 14.75 | 200 | 18.43 | 200 | 41.38 | 30 | 3.19 |  |  | 8.57 | 52.79
410 | 奉节县 | 华电国际电力股份有限公司奉节发电厂 | 2号原烟道出口 | 2024-09-07 | 41280204 | 16.99 | 200 | 17.09 | 200 | 41.42 | 30 | 6.1 |  |  | 9.12 | 51.8
411 | 奉节县 | 重庆三峰夔门新能源有限公司 | 焚烧烟气排放口 | 2024-09-07 | 1912760 | 9.03 | 80 | 39.63 | 250 | 207.51 | 20 | 3 |  |  | 23.16 | 139.34 | 80 | 3.41 |  |  | 50 | 18.44
412 | 巫溪县 | 巫溪县明申肥业有限公司 | 综合废气排放口 | 2024-09-07 | [6 empty] | 100 | [11 empty] | 上报停产
413 | 黔江区 | 重庆弘扬建材集团弘龙水泥有限公司 | 窑尾排放口 | 2024-09-07 | 6425609 | 13.36 | 35 | 25.1 | 100 | 89.24 | 10 | 4.9 |  |  | 1.17 | 151.67
414 | 黔江区 | 重庆弘扬建材集团弘龙水泥有限公司 | 窑头排放口 | 2024-09-07 | 1008757 | 1.32 |  |  |  |  | 10 | 3.38 |  |  | 1.86 | 97.8
415 | 黔江区 | 重庆正阳新材料有限公司 | 窑尾 | 2024-09-07 | 8092037 | 22.07 | 35 | 17.03 | 100 | 53.96 | 10 | 7.06 |  |  | 7.63 | 145.96
416 | 黔江区 | 重庆正阳新材料有限公司 | 窑头 | 2024-09-07 | 2833160 | 7.27 |  |  |  |  | 10 | 7.34 |  |  | 3.55 | 86.41
417 | 黔江区 | 重庆武陵硅业有限公司 | 1#矿热炉废气排放口 | 2024-09-07 | 3087443 | 2.98 |  |  |  |  | 50 | 12.88 |  |  |  | 55.53
418 | 黔江区 | 重庆武陵硅业有限公司 | 2#矿热炉废气排放口 | 2024-09-07 | 5291506 | 5.1 |  |  |  |  | 50 | 9.32 |  |  |  | 56.03
419 | 黔江区 | 重庆黔江三峰环保产业发展有限公司（生活垃圾焚烧发电厂） | 1#废气排放口 | 2024-09-07 | 1451488 | 15.55 | 100 | 53.51 | 300 | 208.17 | 30 | 4.13 |  |  | 27.33 | 151.1 | 100 | 13.68 |  |  | 60 | 29.09
420 | 石柱县 | 重庆石柱西南水泥有限公司 | 窑尾 | 2024-09-07 |  |  | 50 |  | 150 |  | 10 | [11 empty] | 上报停产
421 | 石柱县 | 重庆石柱西南水泥有限公司 | 窑头 | 2024-09-07 | [6 empty] | 10 | [11 empty] | 上报停产
422 | 石柱县 | 重庆大唐国际石柱发电有限责任公司 | 1号机组 | 2024-09-07 | 25154502 | 13.7 | 400 | 24.74 | 100 | 40.19 | 30 | 3.18 |  |  | 15.87 | 53.54
423 | 石柱县 | 重庆大唐国际石柱发电有限责任公司 | 2号机组 | 2024-09-07 | 22460516 | 11.99 | 400 | 25.72 | 100 | 38.72 | 30 | 2.97 |  |  | 14.49 | 53.78
424 | 石柱县 | 石柱县海创环保科技有限责任公司 | 烟囱 | 2024-09-07 | 1068496 | 9.47 | 100 | 18.16 | 300 | 201.5 | 30 | 2.41 |  |  | 22.1 | 133.2 | 100 | 5.38 |  |  | 60 | 22.34
425 | 秀山县 | 重庆国耀硅业有限公司 | 2号烟气排放口 | 2024-09-07 | 1422745 | 8.35 | 550 | 214.8 | 250 | 31.42 | 50 | 6.58 |  |  | 3.64 | 68.47
426 | 秀山县 | 重庆国耀硅业有限公司 | 1号废气排放口 | 2024-09-07 | 636892 | 3.78 | 550 | 34.62 | 250 | 13.14 | 50 | 5.28 |  |  | 2.25 | 77.08
427 | 秀山县 | 重庆秀山西南水泥有限公司 | 窑尾 | 2024-09-07 |  |  | 200 |  | 350 |  | 30 | [11 empty] | 上报停产
428 | 秀山县 | 重庆秀山西南水泥有限公司 | 窑头 | 2024-09-07 | [6 empty] | 30 | [11 empty] | 上报停产
429 | 秀山县 | 重庆武陵兴旺化工有限公司 | 二吸塔尾气 | 2024-09-07 |  |  | 400 | [15 empty] | 上报停产
430 | 秀山县 | 秀山德宏化工有限公司 | 吸收塔废气排放口 | 2024-09-07 | 724783 | 11.97 | 400 | 27.77 | [6 empty] | 3.54 | 23.38
431 | 秀山县 | 秀山龙洋硅业有限公司 | 1号烟气排放口 | 2024-09-07 |  |  | 500 |  | 250 |  | 50 | [11 empty] | 上报停产
432 | 秀山县 | 秀山维隆硅业有限公司 | 冶炼废气G1 | 2024-09-07 | 3234518 | 5.33 | 600 | 425.27 | 260 | 124.56 | 50 | 12.99 |  |  | 3.91 | 87.18
433 | 秀山县 | 秀山县永发硅业有限公司 | 1号烟气排放口 | 2024-09-07 | 1834819 | 2.61 | 500 | 187.81 | 250 | 24.46 | 50 | 7.88 |  |  | 1.09 | 50.04
434 | 秀山县 | 秀山鑫和硅业有限公司 | 1号烟气排放口 | 2024-09-07 |  |  | 400 |  | 150 |  | 50 | [11 empty] | 上报停产
435 | 秀山县 | 重庆森仟烨新材料科技股份有限公司 | 焙烧废气 | 2024-09-07 | 6246990 | 4.64 | 400 | 366.24 | 700 | 80.7 | 100 | 25.93 |  |  | 2.32 | 62.55
436 | 秀山县 | 重庆森仟烨新材料科技股份有限公司 | 煅烧废气 | 2024-09-07 | 1919396 | 10.52 | 400 | 54.37 | 700 | 25.94 | 100 | 14.32 |  |  | 10.16 | 34.79
437 | 秀山县 | 重庆市秀山县三峰新能源有限公司 | 烟气排放口 | 2024-09-07 | 1546866 | 12.22 | 100 | 43.05 | 300 | 194.77 | 30 | 1.73 |  |  | 29.45 | 139.3 | 100 | 4.35 |  |  | 60 | 12.37
438 | 酉阳县 | 重庆九鑫水泥（集团）有限公司 | 窑尾 | 2024-09-07 |  |  | 200 |  | 350 |  | 30 | [11 empty] | 上报停产
439 | 酉阳县 | 重庆九鑫水泥（集团）有限公司 | 窑头 | 2024-09-07 | [6 empty] | 30 | [11 empty] | 上报停产
440 | 酉阳县 | 重庆武陵光伏材料有限公司 | 1号废气排口 | 2024-09-07 | 5854328 | 4.1 | 400 | 125.31 | 700 | 34.89 | 80 | 6.23 |  |  |  | 53.36 | [6 empty] | 含无效数据
441 | 酉阳县 | 重庆武陵光伏材料有限公司 | 2号废气排口 | 2024-09-07 |  |  | 400 |  | 700 |  | 80 | [11 empty] | 上报停产
442 | 酉阳县 | 重庆武陵光伏材料有限公司 | 3号废气排口 | 2024-09-07 | 5176871 | 10.97 | 400 | 326.2 | 700 | 125.48 | 80 | 35.22 |  |  | 0.3 | 141.23
443 | 酉阳县 | 酉阳县美池新能源有限责任公司 | 焚烧炉烟气排放口 | 2024-09-07 |  |  | 100 |  | 300 |  | 30 | [5 empty] | 100 |  |  |  | 60 |  | 上报停产
444 | 酉阳县 | 重庆万博再生资源利用有限公司 | 1#烟囱 | 2024-09-07 | 542606 | 3.97 | 400 | 102.86 | 700 | 231.89 | 80 | 56.71 |  |  | 18.77 | 45.46
445 | 彭水县 | 彭水县茂田能源开发有限公司 | 1#窑尾 | 2024-09-07 |  |  | 50 |  | 150 |  | 10 | [11 empty] | 上报停产
446 | 彭水县 | 彭水县茂田能源开发有限公司 | 2#窑尾 | 2024-09-07 | 6454253 |  | 50 | 12.3 | 150 | 99.73 | 10 | 6
447 | 彭水县 | 彭水县茂田能源开发有限公司 | 1#窑头 | 2024-09-07 | [6 empty] | 30 | [11 empty] | 上报停产
448 | 彭水县 | 彭水县茂田能源开发有限公司 | 2#窑头 | 2024-09-07 | 3930714 | [5 empty] | 30 | 1.03
449 | 江津区 | 华能重庆珞璜发电有限责任公司 | 3号烟囱 | 2024-09-07 | 110459496 | 23.88 | 50 | 21.37 | 100 | 43.33 | 20 | 2.95 |  |  | 13.97 | 70.89
450 | 江津区 | 华能重庆珞璜发电有限责任公司 | 1号烟囱 | 2024-09-07 | 49144472 | 15.46 | 50 | 25.14 | 100 | 42.44 | 20 | 3.42 |  |  | 11.24 | 75.72
451 | 江津区 | 华能重庆珞璜发电有限责任公司 | 2号烟囱 | 2024-09-07 | 57839468 | 18.95 | 50 | 23.85 | 100 | 41.37 | 20 | 3.16 |  |  | 11.72 | 73.39
452 | 江津区 | 玖龙纸业（重庆）有限公司 | 2#机组排放口 | 2024-09-07 | 10454944 | 19.29 | 35 | 2.39 | 50 | 37.88 | 10 | 2.56 |  |  | 11.95 | 54.38
453 | 江津区 | 玖龙纸业（重庆）有限公司 | 3#机组排放口 | 2024-09-07 |  |  | 35 |  | 50 |  | 10 | [11 empty] | 上报停产
454 | 江津区 | 玖龙纸业（重庆）有限公司 | 1#机组排放口 | 2024-09-07 | 8638723 | 8.37 | 35 | 0.4 | 50 | 37.07 | 10 | 1.61 |  |  | 13.65 | 54.71
455 | 江津区 | 玖龙纸业（重庆）有限公司 | 碱回收炉废气排放口 | 2024-09-07 | 3473470 | 18.95 | 35 | 4.56 | 100 | 32.77 | 10 | 8.53 |  |  | 29.63 | 71.1
456 | 江津区 | 玖龙纸业（重庆）有限公司 | 4#机组排口 | 2024-09-07 | 7569530 | 12.35 | 35 | 22.42 | 50 | 29.68 | 10 | 0.28 |  |  | 16.83 | 52.79
457 | 江津区 | 重庆天助水泥（集团）有限公司 | 一线窑尾 | 2024-09-07 |  |  | 35 |  | 100 |  | 10 | [11 empty] | 上报停产
458 | 江津区 | 重庆天助水泥（集团）有限公司 | 二线窑尾 | 2024-09-07 |  |  | 35 |  | 100 |  | 10 | [11 empty] | 上报停产
459 | 江津区 | 重庆天助水泥（集团）有限公司 | 一线窑头 | 2024-09-07 | [6 empty] | 10 | [11 empty] | 上报停产
460 | 江津区 | 重庆天助水泥（集团）有限公司 | 二线窑头 | 2024-09-07 | [6 empty] | 10 | [11 empty] | 上报停产
461 | 江津区 | 冀东水泥重庆江津有限责任公司 | 二线窑尾 | 2024-09-07 | 4558256 | 11.97 | 35 | 4.19 | 100 | 74.11 | 10 | 6.01 |  |  | 22 | 57.73
462 | 江津区 | 冀东水泥重庆江津有限责任公司 | 一线窑尾 | 2024-09-07 |  |  | 35 |  | 100 |  | 10 | [11 empty] | 上报停产
463 | 江津区 | 冀东水泥重庆江津有限责任公司 | 二线窑头 | 2024-09-07 | 3279746 | 7.68 |  |  |  |  | 10 | 6.81 |  |  |  | 105.86
464 | 江津区 | 冀东水泥重庆江津有限责任公司 | 一线窑头 | 2024-09-07 | [6 empty] | 10 | [11 empty] | 上报停产
465 | 江津区 | 重庆华新地维水泥有限公司 | 窑尾 | 2024-09-07 | 5949945 | 16.22 | 35 | 3.41 | 100 | 49.32 | 10 | 0.8 |  |  | 10.52 | 117.1
466 | 江津区 | 重庆华新地维水泥有限公司 | 窑头 | 2024-09-07 | 2475589 | 6.01 |  |  |  |  | 10 | 0.35 |  |  |  | 66.62
467 | 江津区 | 海龙再生资源(重庆)有限公司 | 1#炉废气排放口 | 2024-09-07 |  |  | 100 |  | 300 |  | 30 | [5 empty] | 100 |  |  |  | 60 |  | 上报停产
468 | 江津区 | 海龙再生资源(重庆)有限公司 | 2#炉废气排放口 | 2024-09-07 | 3287735 | 11.71 | 100 | 1.39 | 300 | 126.76 | 30 | 0.73 |  |  | 20.28 | 144.73 | 100 | 0.18 |  |  | 60 | 9.03
469 | 江津区 | 重庆金凯特殊钢制品有限公司 | 冶炼炉废气 | 2024-09-07 | 966570 | 3.63 |  |  |  |  | 15 | 1.78 |  |  |  | 43.11
470 | 江津区 | 赛力斯汽车（湖北）有限公司重庆分公司 | 2#涂装废气总排口 | 2024-09-07 | [18 empty] | 上报停产
471 | 江津区 | 赛力斯汽车（湖北）有限公司重庆分公司 | 1#涂装废气总排口 | 2024-09-07 | 8493310 | 2.26 | [8 empty] | 2.35 | 34.12
472 | 江津区 | 重庆三峰百果园环保发电有限公司 | 焚烧烟气排口3 | 2024-09-07 | 3147688 | 16.19 | 100 | 12.22 | 300 | 136.04 | 30 | 4.18 |  |  | 23.71 | 124.43 | 100 | 8.96 |  |  | 60 | 1.79
473 | 江津区 | 重庆三峰百果园环保发电有限公司 | 焚烧烟气排口4 | 2024-09-07 | 3080062 | 17.81 | 100 | 15.2 | 300 | 98.62 | 30 | 4.3 |  |  | 29.05 | 141.55 | 100 | 5.94 |  |  | 60 | 3.69
474 | 江津区 | 重庆三峰百果园环保发电有限公司 | 焚烧烟气排口5 | 2024-09-07 | 3045959 | 16.88 | 100 | 15.94 | 300 | 125.1 | 30 | 4.52 |  |  | 26.58 | 139.43 | 100 | 6.51 |  |  | 60 | 4.36
475 | 江津区 | 重庆三峰百果园环保发电有限公司 | 焚烧烟气排口6 | 2024-09-07 |  |  | 100 | 1.52 | 300 | 5.6 | 30 | 15 |  |  | 2.33 | 31.19 | 100 | 0.02 |  |  | 60 | 1.61 | 含无效数据
476 | 江津区 | 重汽（重庆）轻型汽车有限公司 | 废气排放口 | 2024-09-07 | [18 empty] | 上报停产
477 | 江津区 | 重庆三峡油漆股份有限公司 | 通用涂料车间废气总排口 | 2024-09-07 | [6 empty] | 20 | [11 empty] | 上报停产
478 | 江津区 | 潍柴动力股份有限公司重庆分公司 | 试车废气排口 | 2024-09-07 | [18 empty] | 上报停产
479 | 江津区 | 重庆嘉钛昕再生资源综合利用有限公司 | 2#排气筒 | 2024-09-07 |  |  | 100 |  | 300 |  | 30 | [9 empty] | 60 |  | 上报停产
480 | 江津区 | 重庆嘉钛昕再生资源综合利用有限公司 | 3#排气筒 | 2024-09-07 |  |  | 100 |  | 100 |  | 10 | [11 empty] | 上报停产
481 | 江津区 | 重庆乾涌再生资源综合利用有限公司 | 6#排气筒 | 2024-09-07 |  |  | 100 |  | 300 |  | 30 | [9 empty] | 100 |  | 上报停产
482 | 江津区 | 重庆乾涌再生资源综合利用有限公司 | 8#排气筒 | 2024-09-07 |  |  | 150 |  | 100 |  | 10 | [11 empty] | 上报停产
483 | 合川区 | 重庆合川发电有限责任公司 | #3锅炉废气排口 | 2024-09-07 | 46978704 | 17.07 | 200 | 20.21 | 100 | 38.78 | 30 | 3.28 |  |  | 6.28 | 54.63
484 | 合川区 | 重庆合川发电有限责任公司 | #4锅炉废气排口 | 2024-09-07 | 50030412 | 18.09 | 200 | 25.26 | 100 | 37.96 | 30 | 2.91 |  |  | 7.06 | 49.6
485 | 合川区 | 重庆合川发电有限责任公司 | #2锅炉废气排口 | 2024-09-07 | 22411126 | 12.24 | 400 | 24.55 | 100 | 42.56 | 30 | 1.32 |  |  | 13.34 | 52.55
486 | 合川区 | 重庆合川发电有限责任公司 | #1锅炉废气排口 | 2024-09-07 | 25658688 | 13.91 | 400 | 24.76 | 100 | 42.28 | 30 | 2.17 |  |  | 12.46 | 53.81
487 | 合川区 | 重庆市富丰水泥集团特种水泥有限公司 | 冷却机-窑头排口 | 2024-09-07 | 7368467 | [5 empty] | 10 | 4.26 |  |  | 3.58 | 110.14
488 | 合川区 | 重庆金九建材集团有限公司 | 一期窑尾 | 2024-09-07 |  |  | 35 |  | 100 |  | 10 | [11 empty] | 上报停产
489 | 合川区 | 重庆金九建材集团有限公司 | 二期窑尾 | 2024-09-07 |  |  | 35 |  | 100 |  | 10 | [11 empty] | 上报停产
490 | 合川区 | 重庆金九建材集团有限公司 | 一期窑头 | 2024-09-07 | [6 empty] | 10 | [11 empty] | 上报停产
491 | 合川区 | 重庆金九建材集团有限公司 | 二期窑头 | 2024-09-07 | [6 empty] | 10 | [11 empty] | 上报停产
492 | 合川区 | 台泥（重庆）水泥有限公司 | 一期窑尾 | 2024-09-07 |  |  | 35 |  | 100 |  | 10 | [11 empty] | 上报停产
493 | 合川区 | 台泥（重庆）水泥有限公司 | 二期窑尾 | 2024-09-07 |  |  | 35 |  | 100 |  | 10 | [11 empty] | 上报停产
494 | 合川区 | 台泥（重庆）水泥有限公司 | 二期窑头 | 2024-09-07 | [6 empty] | 10 | [11 empty] | 上报停产
495 | 合川区 | 台泥（重庆）水泥有限公司 | 一期窑头 | 2024-09-07 | [6 empty] | 10 | [11 empty] | 上报停产
496 | 合川区 | 冀东水泥重庆合川有限责任公司 | 窑尾废气排放口 | 2024-09-07 |  |  | 35 |  | 100 |  | 10 | [11 empty] | 上报停产
497 | 合川区 | 冀东水泥重庆合川有限责任公司 | 窑头废气排放口 | 2024-09-07 | [6 empty] | 10 | [11 empty] | 上报停产
498 | 合川区 | 重庆华新盐井水泥有限公司 | 烧成窑尾 | 2024-09-07 |  |  | 100 |  | 320 |  | 20 | [11 empty] | 上报停产
499 | 合川区 | 重庆华新盐井水泥有限公司 | 烧成窑头 | 2024-09-07 | [6 empty] | 20 | [11 empty] | 上报停产
500 | 合川区 | 重庆合川盐化工业有限公司 | 锅炉废气总排口 | 2024-09-07 | 3180937 | 3.35 | 50 | 11.46 | 100 | 31.11 | 20 | 2.82 |  |  | 12.21 | 46.07
501 | 合川区 | 重庆顺博铝合金股份有限公司 | 顺博铝合金1# | 2024-09-07 | 729692 | 2.05 | 100 | 0.7 | 100 | 5.45 | 10 | 0.68 |  |  | 3.32 | 40.53
502 | 合川区 | 重庆顺博铝合金股份有限公司 | 顺博铝合金2# | 2024-09-07 | 118889 | 0.33 | 100 | 0.39 | 100 | 2.17 | 10 | 0.62 |  |  | 5.22 | 34.66
503 | 合川区 | 重庆顺博铝合金股份有限公司 | 顺博铝合金3# | 2024-09-07 | 2299919 | 3.75 | 100 | 6.09 | 100 | 29.93 | 10 | 0.87 |  |  | 4.17 | 80.91
504 | 合川区 | 重庆顺博铝合金股份有限公司 | 顺博铝合金4# | 2024-09-07 | 1733231 | 4.91 | 100 | 0.62 | 100 | 4.43 | 10 | 1 |  |  | 3.24 | 44.11
505 | 合川区 | 重庆顺博铝合金股份有限公司 | 顺博铝合金5# | 2024-09-07 | 2857734 | 8.43 | 100 | 2.11 | 100 | 9.76 | 10 | 2.27 |  |  | 2.27 | 60.13
506 | 合川区 | 重庆合川三峰新能源发电有限公司 | 1#焚烧炉烟气排放口 | 2024-09-07 | 1863329 | 16.26 | 100 | 34.6 | 300 | 177.63 | 30 | 3.48 |  |  | 21.5 | 125.89 | 100 | 2.79 |  |  | 60 | 2.08
507 | 合川区 | 重庆合川三峰新能源发电有限公司 | 2#焚烧炉烟气排放口 | 2024-09-07 | 1659378 | 15.7 | 100 | 36.31 | 300 | 196.78 | 30 | 3.93 |  |  | 25.48 | 137.64 | 100 | 2.94 |  |  | 60 | 4.33
508 | 合川区 | 重庆速仕达金属材料有限公司 | 废气排放口 | 2024-09-07 | 633359 | 6.38 | 100 | 0.42 | 100 | 0.45 | 10 | 0.46 |  |  | 8.26 | 59.02
509 | 合川区 | 重庆莲心金属厂 | 1#废气排放口 | 2024-09-07 |  |  | 100 |  | 100 |  | 10 | [11 empty] | 上报停产
510 | 永川区 | 重庆华新参天水泥有限公司 | 窑尾废气排放口 | 2024-09-07 |  |  | 35 |  | 100 |  | 10 | [11 empty] | 上报停产
511 | 永川区 | 重庆理文造纸有限公司 | 电站2#烟囱废气排口 | 2024-09-07 | 4946588 | 11.5 | 35 | 12.91 | 50 | 31.36 | 10 | 4.32 |  |  | 15.29 | 54.53
512 | 永川区 | 重庆理文造纸有限公司 | 电站1#烟囱废气排口 | 2024-09-07 | 15321157 | 10.18 | 35 | 7.56 | 50 | 34.47 | 10 | 1.88 |  |  | 12.34 | 51.48
513 | 永川区 | 重庆理文造纸有限公司 | 碱炉废气排口 | 2024-09-07 | 5594281 | 11.98 | 35 | 23.68 | 100 | 52.18 | 10 | 4.02 |  |  | 16.7 | 68.97
514 | 永川区 | 信义玻璃（重庆）有限公司 | 二期废气排口 | 2024-09-07 | 3854739 | 3.31 | 100 | 32.16 | 300 | 237.12 | 20 | 11.34 |  |  | 0.11 | 123.31
515 | 永川区 | 信义玻璃（重庆）有限公司 | 一期废气排口 | 2024-09-07 | 2018631 | 1.66 | 100 | 64.59 | 300 | 130.03 | 20 | 8.33 |  |  | 6.39 | 83.16
516 | 永川区 | 重庆中明港桥环保有限责任公司 | 回转窑焚烧尾气排放口 | 2024-09-07 | 578285 | 14.25 | 100 | 18.33 | 300 | 151.01 | 30 | 1.73 |  |  | 39.62 | 120.37 | 100 | 12.9 |  |  | 60 | 5.34
517 | 永川区 | 重庆理文制浆有限公司 | 理文制浆碱炉烟囱废气排口 | 2024-09-07 | 3723930 | 8.52 | 400 | 29.78 | 200 | 165.76 | 30 | 16.73 |  |  | 21.31 | 142.17
518 | 永川区 | 重庆新格有色金属有限公司 | 1#铝熔炼线废气排放口 | 2024-09-07 |  |  | 150 |  | 200 |  | 30 | [11 empty] | 上报停产
519 | 永川区 | 重庆新格有色金属有限公司 | 2#铝熔炼线废气排放口 | 2024-09-07 | 1223487 | 4.81 | 150 | 2.84 | 200 | 37.55 | 30 | 2.45 |  |  | 3.39 | 55.73
520 | 永川区 | 重庆新格有色金属有限公司 | 回转炉废气排放口 | 2024-09-07 |  |  | 150 |  | 200 |  | 30 | [11 empty] | 上报停产
521 | 永川区 | 重庆新格有色金属有限公司 | 3#铝熔炼线废气排放口 | 2024-09-07 | 1245966 | 5.41 | 150 | 6.62 | 200 | 3.55 | 30 | 6.65 |  |  | 6.14 | 26.96
522 | 永川区 | 重庆市永川区三峰环保发电有限公司 | 焚烧炉烟气排放口 | 2024-09-07 | 2172905 | 13.08 | 100 | 36.71 | 300 | 141.94 | 30 | 3.22 |  |  | 24.43 | 140.77 | 100 | 1 |  |  | 60 | 7.11
523 | 永川区 | 重庆泽渝建材有限公司 | 窑尾排放口 | 2024-09-07 |  |  | 400 |  | 700 |  | 100 | [9 empty] | 10 |  | 上报停产
524 | 永川区 | 重庆红源活性炭有限公司 | 再生活化废气G3 | 2024-09-07 |  |  | 100 |  | 300 | [13 empty] | 上报停产
525 | 永川区 | 重庆中明硕清再生资源综合利用有限公司 | 回转炉废气排放口 | 2024-09-07 |  |  | 150 |  | 200 |  | 30 | [7 empty] | 3 |  | 30 |  | 上报停产
526 | 永川区 | 重庆天泰热力有限公司 | 发电烟囱 | 2024-09-07 | 36863680 | 17.04 | 35 |  | 50 | 23.61 | 50 |  |  |  | 10.93 | 85.25
527 | 永川区 | 重庆天泰热力有限公司 | 备用锅炉废气排放口 | 2024-09-07 | 11235 | 0.06 |  |  | 100 | [5 empty] | 2.84 | 31.39 | [6 empty] | 含无效数据
528 | 南川区 | 重庆市新嘉南建材有限责任公司 | 窑尾 | 2024-09-07 | 4877975 | 15.04 | 200 | 57.95 | 350 | 200.61 | 30 | 8.42 |  |  | 5.09 | 92.18
529 | 南川区 | 重庆市新嘉南建材有限责任公司 | 窑头 | 2024-09-07 | 2538560 | 7 |  |  |  |  | 30 | 8.16 |  |  | 1.87 | 80.55
530 | 南川区 | 重庆市南川区金鑫纸业有限公司 | 金鑫纸业废气排放口 | 2024-09-07 | 171391 | 2.44 | 550 | 239.47 | 80 | 50.97 | 80 | 38.01 |  |  | 9.25 | 70.55
531 | 南川区 | 重庆市凤华玻璃厂 | 废气排口 | 2024-09-07 | 1281449 | 3.53 | 400 | 43.47 | 700 | 45.31 | 50 | 11.01 |  |  | 9.05 | 201.14
532 | 南川区 | 重庆鸿庆达产业有限公司 | 石灰生产窑废气 | 2024-09-07 |  |  | 200 |  | 300 |  | 20 | [11 empty] | 上报停产
533 | 南川区 | 重庆鸿庆达产业有限公司 | 备用炭材烘干窑废气 | 2024-09-07 |  |  | 200 |  | 300 |  | 30 | [11 empty] | 上报停产
534 | 南川区 | 重庆鸿庆达产业有限公司 | 鸿庆达2#石灰窑窑尾废气排口 | 2024-09-07 |  |  | 200 |  | 300 |  | 20 | [11 empty] | 上报停产
535 | 南川区 | 重庆鸿庆达产业有限公司 | 新炭材烘干烟气 | 2024-09-07 | 2726447 | 10.15 | 200 | 4.82 | 300 | 42.83 | 30 | 4.45 |  |  | 4.6 | 74.49
536 | 南川区 | 重庆市南川区晨曦化工有限公司 | 转炉废气排放口 | 2024-09-07 | 1507091 | 6.12 | 400 | 12.45 | 200 | 30.27 | 30 | 7.74 |  |  | 11 | 50.37
537 | 南川区 | 重庆市中涪南热电有限公司 | 废气排放口 | 2024-09-07 | 27351764 | 19.02 | 35 | 26.69 | 50 | 42.01 | 10 | 5.61 |  |  | 15.78 | 54.22
538 | 南川区 | 重庆吉鑫再生资源有限公司 | 吉鑫再生有组织废气排放口 | 2024-09-07 |  |  | 150 |  | 200 |  | 30 | [11 empty] | 上报停产
539 | 南川区 | 重庆吉鑫再生资源有限公司 | 吉鑫再生厂房负压抽风废气排放口 | 2024-09-07 |  |  | 150 |  | 200 |  | 30 | [11 empty] | 上报停产
540 | 南川区 | 重庆市江陆机械制造有限公司 | 废气排放口 | 2024-09-07 | 211045 | 4.86 | 150 | 5 | 200 | 6.82 | 30 | 6.45 |  |  | 2.9 | 36.53
541 | 南川区 | 南川区家容铸造厂 | 熔炼、精炼废气排放口 | 2024-09-07 | 223979 | 2.66 | 150 | 3.41 | 200 | 7.33 | 30 | 4.94 |  |  | 1 | 36.59