## 9.8_废气
废气国家重点监控企业自动监控数据
日期：2024-09-08
序号 | 区县 | 企业名称 | 监测点名称 | 监测日期 | 流量(m3) | 流速(m/s) | SO2标准值(mg/m3) | SO2日均值(mg/m3) | NOx标准值(mg/m3) | NOx日均值(mg/m3) | 烟尘标准值(mg/m3) | 烟尘日均值(mg/m3) | VOCS标准值(mg/m3) | VOCS日均值(mg/m3) | 烟气湿度(％RH) | 烟气温度(℃) | Co标准值(mg/m3) | Co日均值(mg/m3) | 氟化物标准值(mg/m3) | 氟化物日均值(mg/m3) | HCL标准值(mg/m3) | HCL日均值(mg/m3) | 备注
1 | 万州区 | 重庆索特盐化股份有限公司 | 1#脱硫塔排口 | 2024-09-08 |  |  | 400 |  | 200 |  | 30 | [11 empty] | 上报停产
2 | 万州区 | 重庆索特盐化股份有限公司 | 2#脱硫塔排口 | 2024-09-08 |  |  | 400 |  | 200 |  | 30 | [11 empty] | 上报停产
3 | 万州区 | 重庆索特盐化股份有限公司 | 3#脱硫塔排口 | 2024-09-08 | 10707120 |  | 400 | 1.87 | 200 | 78.86 | 30 | 4.58
4 | 万州区 | 重庆湘渝盐化股份有限公司 | 硫回收尾气排放口 | 2024-09-08 | 26538 | 1.39 | 100 | 17.23 | 150 | 34.96 | 20 | 12.46 |  |  | 7.02 | 51.37
5 | 万州区 | 重庆万州西南水泥有限公司 | 一期窑尾_2500新型干法 | 2024-09-08 |  |  | 35 |  | 100 |  | 10 | [11 empty] | 上报停产
6 | 万州区 | 重庆万州西南水泥有限公司 | 二期窑尾_4000T | 2024-09-08 |  |  | 35 |  | 100 |  | 10 | [11 empty] | 上报停产
7 | 万州区 | 重庆万州西南水泥有限公司 | 一期窑头 | 2024-09-08 | [6 empty] | 10 | [11 empty] | 上报停产
8 | 万州区 | 重庆万州西南水泥有限公司 | 二期窑头 | 2024-09-08 | [6 empty] | 10 | [11 empty] | 上报停产
9 | 万州区 | 重庆市万州区三峰环保发电有限公司 | 1#焚烧炉排口 | 2024-09-08 | 1416420 |  | 100 | 54.94 | 300 | 201.07 | 30 | 5.22 |  |  |  |  | 100 | 3.12 |  |  | 60 | 27.7
10 | 万州区 | 重庆市万州区三峰环保发电有限公司 | 2#焚烧炉排口 | 2024-09-08 | 1522706 |  | 100 | 56.85 | 300 | 219.65 | 30 | 3.89 |  |  |  |  | 100 | 2.88 |  |  | 60 | 29.48
11 | 万州区 | 重庆华歌生物化学有限公司 | 废水燃烧废气排口 | 2024-09-08 |  |  | 200 |  | 500 |  | 65 | [9 empty] | 100 |  | 上报停产
12 | 万州区 | 重庆华歌生物化学有限公司 | 废气燃烧废气排口 | 2024-09-08 |  |  | 550 |  | 240 |  | 120 | [11 empty] | 上报停产
13 | 万州区 | 重庆华歌生物化学有限公司 | 钠盐装置废气排气筒 | 2024-09-08 |  |  | 100 |  | 300 |  | 30 | [11 empty] | 上报停产
14 | 万州区 | 国能重庆万州电力有限责任公司 | 1号机组 | 2024-09-08 |  |  | 200 | 21.46 | 100 | 44.67 | 30 | 2.84 | [10 empty] | 含无效数据
15 | 万州区 | 国能重庆万州电力有限责任公司 | 2号机组 | 2024-09-08 |  |  | 200 | 20.17 | 100 | 42.6 | 30 | 1.71 | [10 empty] | 含无效数据
16 | 万州区 | 重庆长安跨越车辆有限公司 | 废气排放口 | 2024-09-08 | [8 empty] | 50 | [9 empty] | 上报停产
17 | 万州区 | 重庆索科斯铝业有限公司 | 废气总排放口 | 2024-09-08 |  |  | 150 |  | 200 |  | 30 | [11 empty] | 上报停产
18 | 万州区 | 重庆市万州区万源玻璃有限公司 | 辊道窑废气排放口 | 2024-09-08 |  |  | 50 |  | 180 |  | 30 | [11 empty] | 上报停产
19 | 万州区 | 重庆博联热电有限公司 | 2#锅炉烟气排放口 | 2024-09-08 | 9880702 | 16.69 | 35 | 19.06 | 50 | 35.61 | 10 | 0.22 |  |  | 12.76 | 55.79
20 | 万州区 | 重庆博联热电有限公司 | 3#烟气锅炉排放口 | 2024-09-08 | 9342757 | 15.39 | 35 | 16.97 | 50 | 30.46 | 10 | 0.09 |  |  | 10.82 | 55.97
21 | 万州区 | 重庆博联热电有限公司 | 1#锅炉烟气排放口 | 2024-09-08 | 7127703 | 17.29 | 35 | 13.31 | 50 | 31.72 | 10 | 1.9 |  |  | 12.44 | 56.67
22 | 万州区 | 重庆市九龙万博新材料科技有限公司 | 1#焙烧炉废气排放口 | 2024-09-08 | 10141258 | 8.56 | 25 | 2.06 | 65 | 26.8 | 10 | 3.04 |  |  | 17.92 | 173.27
23 | 万州区 | 重庆市九龙万博新材料科技有限公司 | 2#焙烧炉废气排放口 | 2024-09-08 | 12235634 | 10.76 | 25 | 1.34 | 65 | 32.37 | 10 | 3.92 |  |  | 18.04 | 191.43
24 | 万州区 | 重庆市九龙万博新材料科技有限公司 | 3#焙烧炉废气排放口 | 2024-09-08 | 12681783 | 10.54 | 25 | 5.21 | 65 | 36.26 | 10 | 1.39 |  |  | 12.45 | 195.84
25 | 万州区 | 中国石油西南油气田分公司天然气净化总厂（万州分厂） | 1#锅炉废气排放口 | 2024-09-08 |  |  |  |  | 50 | [13 empty] | 上报停产
26 | 万州区 | 中国石油西南油气田分公司天然气净化总厂（万州分厂） | 3#锅炉废气排放口 | 2024-09-08 | 285588 | 8.3 |  |  | 50 | 30.53
27 | 万州区 | 中国石油西南油气田分公司天然气净化总厂（万州分厂） | 2#锅炉废气排放口 | 2024-09-08 |  |  |  |  | 50 | [13 empty] | 上报停产
28 | 涪陵区 | 重庆建峰化工股份有限公司 | 二化快装锅炉2废气排放口 | 2024-09-08 | 488818 | 5.12 |  |  | 50 | 32.35 |  |  |  |  | 16.65 | 140.83
29 | 涪陵区 | 重庆建峰化工股份有限公司 | 熔盐炉废气排放口 | 2024-09-08 | 249758 | 1.96 |  |  | 180 | 29.03 |  |  |  |  | 17.71 | 114.35
30 | 涪陵区 | 重庆建峰化工股份有限公司 | 二化快装锅炉1废气排放口 | 2024-09-08 | 677699 | 5.55 |  |  | 50 | 35.25 |  |  |  |  | 12.16 | 135.14
31 | 涪陵区 | 重庆建峰化工股份有限公司 | 熔盐炉1废气排放口 | 2024-09-08 | 350109 | 6.82 |  |  | 180 | 29.31 |  |  |  |  | 22.54 | 115.07
32 | 涪陵区 | 重庆市蓬威石化有限责任公司 | 烟囱排放口 | 2024-09-08 |  |  | 35 |  | 50 |  | 10 | [11 empty] | 上报停产
33 | 涪陵区 | 华新水泥重庆涪陵有限公司 | 窑头废气排放口 | 2024-09-08 | [6 empty] | 30 | [11 empty] | 上报停产
34 | 涪陵区 | 华新水泥重庆涪陵有限公司 | 窑尾废气排放口 | 2024-09-08 |  |  | 200 |  | 350 |  | 30 | [11 empty] | 上报停产
35 | 涪陵区 | 重庆华峰化工有限公司 | 1号烟囱 | 2024-09-08 | 16523666 | 13.57 | 200 | 10.42 | 100 | 13.15 | 30 | 0.29 |  |  | 14.69 | 50.61
36 | 涪陵区 | 重庆华峰化工有限公司 | 2号烟囱 | 2024-09-08 | 14516668 | 11.48 | 200 | 20.45 | 100 | 32.98 | 30 | 3.03 |  |  | 11.05 | 52.57
37 | 涪陵区 | 重庆华峰化工有限公司 | （一期）纯碱焚烧炉废气排放口 | 2024-09-08 | 1847595 | 3.66 | 100 | 2.65 | 300 | 69.01 | 30 | 2.42 |  |  | 10.63 | 198.81
38 | 涪陵区 | 重庆华峰化工有限公司 | 硝酸装置尾气（一期）排放口 | 2024-09-08 |  |  |  |  | 300 | [13 empty] | 上报停产
39 | 涪陵区 | 重庆华峰化工有限公司 | 硝酸装置尾气（二期）排放口 | 2024-09-08 | 3576431 | 31.55 |  |  | 300 | 24.42 |  |  |  |  | 2.05 | 133.32
40 | 涪陵区 | 重庆华峰化工有限公司 | 硝酸装置尾气（五期）排放口 | 2024-09-08 | 3577489 | 21.7 |  |  | 300 | 35.64 |  |  |  |  | 2.4 | 121.97
41 | 涪陵区 | 重庆华峰化工有限公司 | 硝酸装置尾气（四期）排放口 | 2024-09-08 | 3513912 | 23.21 |  |  | 300 | 20.81 |  |  |  |  | 6.14 | 127.1
42 | 涪陵区 | 重庆陕渝临港热电有限公司 | 烟囱 | 2024-09-08 | 18474046 | 10.5 | 400 | 24.41 | 200 | 41.67 | 30 | 3.59 |  |  | 13.65 | 53.66
43 | 涪陵区 | 重庆建峰新材料有限责任公司能通分公司 | 白涛化工（热岛）排口 | 2024-09-08 | 1637294 | 1.5 | 400 | 11.52 | 200 | 8.1 | 30 | 1.12 |  |  | 5.02 | 3.34
44 | 涪陵区 | 重庆建峰新材料有限责任公司弛源化工分公司 | 焚烧炉环保节能改造项目废气排放口 | 2024-09-08 |  |  | 100 |  | 300 |  | 30 | [5 empty] | 100 |  |  |  | 60 |  | 上报停产
45 | 涪陵区 | 重庆建峰新材料有限责任公司弛源化工分公司 | 非含盐焚烧炉废气排放口 | 2024-09-08 | 1811362 | 9.51 | 100 | 18.64 | 300 | 122.51 | 30 | 5.32 |  |  | 6.26 | 127.99 | 100 | 3.73 |  |  | 60 | 2.9
46 | 涪陵区 | 重庆国丰实业有限公司 | 废气排放口 | 2024-09-08 | 14203194 | 8.37 | 200 | 95.31 |  |  | 20 | 2.23 |  |  | 6.01 | 68.33
47 | 涪陵区 | 重庆龙海石化有限公司 | 原料预处理废气排放口 | 2024-09-08 |  |  | 100 |  | 150 |  | 20 | [11 empty] | 上报停产
48 | 涪陵区 | 重庆龙海石化有限公司 | 焦化废气排放口 | 2024-09-08 |  |  | 100 |  | 150 |  | 20 | [11 empty] | 上报停产
49 | 涪陵区 | 重庆龙海石化有限公司 | 制加氢废气排放口 | 2024-09-08 |  |  | 100 |  | 150 |  | 20 | [11 empty] | 上报停产
50 | 涪陵区 | 重庆龙海石化有限公司 | 硫磺回收废气排放口 | 2024-09-08 |  |  | 400 |  | 150 |  | 20 | [11 empty] | 上报停产
51 | 涪陵区 | 重庆龙海石化有限公司 | 2号锅炉烟囱 | 2024-09-08 |  |  | 50 |  | 50 |  | 20 | [11 empty] | 上报停产
52 | 涪陵区 | 重庆龙海石化有限公司 | 1号锅炉烟囱 | 2024-09-08 | 265756 | 2.84 | 50 | 5.28 | 50 | 9.87 | 20 | 0.04 |  |  | 13.15 | 61.83
53 | 涪陵区 | 重庆天原化工有限公司 | 裂解尾气排放口 | 2024-09-08 |  |  | 100 |  | 300 |  | 30 | [5 empty] | 100 |  |  |  | 60 |  | 上报停产
54 | 涪陵区 | 重庆新氟科技有限公司 | 焚烧装置排放口 | 2024-09-08 |  |  | 80 |  | 250 |  | 20 | [11 empty] | 上报停产
55 | 涪陵区 | 重庆市涪陵区三峰环保发电有限公司 | 1号焚烧炉废气排放口 | 2024-09-08 | 1855986 | 13.4 | 100 | 11.8 | 300 | 178.22 | 30 | 2.59 |  |  | 22.33 | 139.12 | 100 | 5.67 |  |  | 60 | 1.02
56 | 涪陵区 | 重庆市涪陵区三峰环保发电有限公司 | 2号焚烧炉废气排放口 | 2024-09-08 | 1576232 | 11.78 | 100 | 1.88 | 300 | 158.87 | 30 | 2.78 |  |  | 24.65 | 139.65 | 100 | 8.37 |  |  | 60 | 4.43
57 | 涪陵区 | 重庆万凯新材料科技有限公司 | 导热油炉废气排放口 | 2024-09-08 | 1013744 | 3.18 | 50 | 5.37 | 50 | 42.6 | 20 | 0.19 |  |  | 11.91 | 114.2
58 | 涪陵区 | 重庆万凯新材料科技有限公司 | 二期导热油炉排放口 | 2024-09-08 | 953536 | 2.78 | 50 | 4.85 | 50 | 42.42 | 20 | 0.27 |  |  | 9.82 | 94.89
59 | 涪陵区 | 重庆万凯新材料科技有限公司 | 三期导热油炉废气排放口 | 2024-09-08 | 1506492 | 1.92 | 50 | 3.88 | 50 | 41.45 | 20 | 1.34 |  |  | 4.13 | 151.26
60 | 涪陵区 | 重庆剑涛铝业有限公司 | 1号废气排放口 | 2024-09-08 | 2264142 | 14.12 | 150 | 17.29 | 200 | 19.81 | 30 | 2.79 |  |  | 6.47 | 76.27
61 | 涪陵区 | 重庆剑涛铝业有限公司 | 4号废气排放口 | 2024-09-08 | 1348296 | 7.65 | 150 | 11.07 | 200 | 4.69 | 30 | 5.08 |  |  | 1.27 | 61.18
62 | 涪陵区 | 重庆剑涛铝业有限公司 | 5号废气排放口 | 2024-09-08 | 4533805 | 13.64 | 150 | 6.55 | 200 | 24 | 30 | 7.13 |  |  | 2.25 | 66.13
63 | 涪陵区 | 重庆大朗冶金新材料有限公司 | 焙烧机机头废气排气筒 | 2024-09-08 | 3452278 | 5.95 | 200 | 24.74 | 300 | 40.93 | 50 | 4.35 |  |  | 5.86 | 32.23
64 | 涪陵区 | 重庆大朗冶金新材料有限公司 | 锅炉烟气排气筒 | 2024-09-08 | 4531172 | 13.23 | 100 | 0.25 | 200 | 46.98 | 10 | 3.18 |  |  | 9.18 | 155.24
65 | 涪陵区 | 重庆鹏凯精细化工有限公司 | 24#焚烧尾气排放口 | 2024-09-08 |  |  | 100 |  | 300 |  | 30 |  | 120 | [7 empty] | 60 |  | 上报停产
66 | 涪陵区 | 华峰重庆氨纶有限公司 | 导热油炉烟气排放口（燃煤） | 2024-09-08 | 1583829 | 2.04 | 550 | 137.76 | 80 | 42.6 | 80 | 4.44 |  |  | 11.76 | 67.52
67 | 涪陵区 | 华峰重庆氨纶有限公司 | 导热油炉烟气排放口（燃气） | 2024-09-08 | 737449 | 9.42 |  |  | 50 | 40.57 |  |  |  |  | 17.05 | 112.02
68 | 涪陵区 | 华峰重庆氨纶有限公司 | 焚烧烟气排放口 | 2024-09-08 | 263633 | 11.55 | 100 |  | 300 | 50.32 | 30 | 5.05 |  |  | 23.17 | 119.66 | 100 | 2.62 |  |  | 60 | 1.1 | 含无效数据
69 | 涪陵区 | 华峰重庆氨纶有限公司 | 燃气导热油炉（五期）废气排放口G-L-30 | 2024-09-08 | 551074 | 2.73 |  |  | 50 | 19.94 |  |  |  |  | 11.95 | 97.05
70 | 涪陵区 | 重庆华峰聚酰胺有限公司 | 焚烧炉废气排放口 | 2024-09-08 |  |  | 100 |  | 300 |  | 30 | [5 empty] | 100 | [5 empty] | 上报停产
71 | 涪陵区 | 重庆华峰聚酰胺有限公司 | 三期焚烧炉排放口 | 2024-09-08 | 525485 | 6.38 | 100 | 1.75 | 300 | 92.02 | 30 | 4.19 |  |  | 19.81 | 131.28 | 100 | 2.34
72 | 涪陵区 | 重庆元利科技有限公司 | 导热油炉燃烧废气排放口 | 2024-09-08 | 211849 | 1.85 |  |  | 80 | 60.98 |  |  |  |  | 9.92 | 114.05
73 | 涪陵区 | 重庆元利科技有限公司 | 焚烧炉废气排放口 | 2024-09-08 | 125689 | 1.01 | 300 | 16.79 | 500 | 173.79 | 80 | 0.03 |  |  | 14.08 | 57.01
74 | 涪陵区 | 重庆元利科技有限公司 | 制氢装置加热转化炉废气 | 2024-09-08 |  |  |  |  | 700 | [13 empty] | 上报停产
75 | 涪陵区 | 中化重庆涪陵化工有限公司（白涛） | 硫酸尾气排放口 | 2024-09-08 | 3893377 | 9.43 | 400 | 153.1 | [6 empty] | 1.03 | 26.72
76 | 涪陵区 | 中化重庆涪陵化工有限公司（白涛） | 氟硅酸钠尾气排放口 | 2024-09-08 | 373830 | 14.31 |  |  |  |  | 120 | 3.51 |  |  | 8.26 | 38.46
77 | 涪陵区 | 中化重庆涪陵化工有限公司（白涛） | 多元素酸性肥尾气排放口 | 2024-09-08 | 3521327 | 16.51 |  |  |  |  | 120 | 0.17 |  |  | 17.35 | 54.86
78 | 涪陵区 | 中化重庆涪陵化工有限公司（白涛） | 氯基缓释专用肥尾气排放口 | 2024-09-08 | 3456676 | 11.41 |  |  |  |  | 120 | 2.1 |  |  | 9.14 | 45.45
79 | 涪陵区 | 中化重庆涪陵化工有限公司（白涛） | 硫基/硝硫基缓释肥尾气排放口 | 2024-09-08 | 2258965 | 15.67 |  |  |  |  | 120 | 0.67 |  |  | 3.95 | 44.52
80 | 涪陵区 | 重庆东攀碳材料科技有限公司 | 煅烧烟气排放 | 2024-09-08 | 2579689 | 14.01 | 400 | 13.08 | 240 | 17.78 | 100 | 8.1 |  |  | 13.09 | 51.39
81 | 涪陵区 | 重庆东攀碳材料科技有限公司 | 焙烧烟气排放 | 2024-09-08 | 2624580 | 18.68 | 400 | 93.26 | 240 | 40.53 | 30 | 10.56 |  |  | 2.2 | 40.41
82 | 涪陵区 | 重庆东攀碳材料科技有限公司 | 新焙烧烟气排放 | 2024-09-08 | 817486 | 7.22 | 400 | 1.68 | 240 | 11.87 | 30 | 3.57 |  |  | 0.08 | 47.31
83 | 涪陵区 | 重庆建峰浩康化工有限公司 | 总排口 | 2024-09-08 | 1389822 | 4.91 |  |  |  |  | 30 | 0.11 | 100 | 7.33 | 0.04 | 43.2
84 | 涪陵区 | 重庆攀华板材有限公司 | 加热炉排口1 | 2024-09-08 |  |  | 50 |  | 200 |  | 10 | [11 empty] | 上报停产
85 | 涪陵区 | 重庆攀华板材有限公司 | 加热炉排口3 | 2024-09-08 |  |  | 50 |  | 200 |  | 10 | [11 empty] | 上报停产
86 | 涪陵区 | 重庆汉固固体废物治理有限公司 | P5 | 2024-09-08 |  |  | 100 |  | 300 |  | 30 | [9 empty] | 60 |  | 上报停产
87 | 涪陵区 | 重庆煅鼎环境科技有限公司 | 3#排气筒 | 2024-09-08 |  |  | 100 |  | 300 |  | 30 | [9 empty] | 60 |  | 上报停产
88 | 大渡口区 | 重庆国际复合材料股份有限公司 | 1、2、3号生产线窑炉 | 2024-09-08 | 281911 | 6.12 | 100 | 1.23 | 500 | 17.78 | 50 |  |  |  | 15.89 | 57.25
89 | 大渡口区 | 重庆国际复合材料股份有限公司 | 5号6号生产线窑炉 | 2024-09-08 | 760499 | 14.94 | 100 | 2.41 | 500 | 47.4 | 50 |  |  |  | 11.56 | 48.53
90 | 大渡口区 | 重庆小南海水泥厂 | 三期窑尾 | 2024-09-08 |  |  | 150 |  | 250 |  | 15 | [11 empty] | 上报停产
91 | 大渡口区 | 重庆小南海水泥厂 | 三期窑头 | 2024-09-08 | [6 empty] | 30 | [11 empty] | 上报停产
92 | 大渡口区 | 宝武特冶航研科技有限公司 | 宝武中频炉废气排口 | 2024-09-08 | 7062 | 0.33 |  |  |  |  | 15 | 7.18 |  |  | 1.29 | 35.55
93 | 江北区 | 重庆顺泰铁塔制造有限公司 | 顺泰废气监测 | 2024-09-08 | 125644 | 5.65 | 100 | 1.38 | 500 | 53.52 | 50 | 0.28 |  |  | 3.61 | 150.67
94 | 沙坪坝区 | 重庆青鹏水泥有限公司 | 窑尾 | 2024-09-08 |  |  | 150 |  | 250 |  | 15 | [11 empty] | 上报停产
95 | 沙坪坝区 | 重庆青鹏水泥有限公司 | 窑头 | 2024-09-08 | [6 empty] | 15 | [11 empty] | 上报停产
96 | 沙坪坝区 | 赛力斯汽车（湖北）有限公司重庆沙坪坝分公司 | 涂装车间主排气筒 | 2024-09-08 | 1090408 |  | 200 | 0.39 | 200 | 0.77 | 10 | 4.76
97 | 九龙坡区 | 重庆和友实业股份有限公司 | 75吨锅炉排口 | 2024-09-08 | 2328939 | 2.97 | 35 | 3.79 | 50 | 15.12 | 10 | 1.67 |  |  | 17.14 | 78.78
98 | 九龙坡区 | 庆铃汽车股份有限公司 | 涂装废气排口 | 2024-09-08 | 750880 | [7 empty] | 30 | 0.34
99 | 九龙坡区 | 重庆天泰铝业股份有限公司 | 废气1排口 | 2024-09-08 | 7733540 |  | 100 | 81.92 |  |  | 10 | 3.27 | [6 empty] | 3 | 0.04
100 | 九龙坡区 | 重庆天泰铝业股份有限公司 | 废气2排口 | 2024-09-08 | 7712779 |  | 100 | 76.88 |  |  | 10 | 2.6 | [6 empty] | 3 | 1.48
101 | 九龙坡区 | 重庆建设雅马哈摩托车有限公司 | 涂装VOCs废气治理设备废气排放口 | 2024-09-08 | 24120 | [7 empty] | 50 | 0.66
102 | 九龙坡区 | 重庆精炼铝业有限公司 | 收尘系统排气筒 | 2024-09-08 | 138995 |  | 100 | 0.91 | 500 | 1.75 | 50 | 8.39
103 | 九龙坡区 | 重庆琳颉铝业有限公司 | 废气排口 | 2024-09-08 |  |  | 100 |  | 100 |  | 10 | [11 empty] | 上报停产
104 | 九龙坡区 | 重庆西铝金属制品加工厂 | 排气口1 | 2024-09-08 | 63674 |  | 100 | 0.34 | 300 | 12.03 | 50 | 0.65
105 | 九龙坡区 | 重庆西铝庆丰金属材料有限公司 | 废气排放口1 | 2024-09-08 | 406740 |  | 100 | 2.54 | 300 | 54.9 | 50 | 5.01
106 | 九龙坡区 | 重庆西铝庆丰金属材料有限公司 | 废气排放口2 | 2024-09-08 | 743325 |  | 100 | 0.2 | 300 | 5.44 | 30 | 4.92
107 | 九龙坡区 | 重庆发琳铝业有限责任公司 | 收尘系统排气筒 | 2024-09-08 | 357123 |  | 100 | 12.74 | 100 | 12.05 | 10 | 2.55
108 | 九龙坡区 | 重庆市西南铝实业有限公司（铸造二车间） | 排气筒1 | 2024-09-08 | 375409 | 1.7 | 100 | 0.51 | 100 | 57.1 | 10 | 1.76
109 | 九龙坡区 | 重庆天泰精炼金属铸造有限公司 | 废气排口 | 2024-09-08 | 586347 |  | 100 | 0.91 | 300 | 36.06 | 30 | 6.96
110 | 九龙坡区 | 重庆银浩铝业有限公司 | 废气排口 | 2024-09-08 | 239000 |  | 100 | 0.24 | 500 | 1.09 | 30 | 13.88
111 | 九龙坡区 | 重庆天泰观复新材料有限公司 | 熔保炉组及铝灰处理废气 | 2024-09-08 | 1113067 | 5.42 | 100 | 11.53 | 300 | 86.56 | 50 | 4.77 |  |  | 4.09 | 67.12
112 | 九龙坡区 | 九龙坡区西彭镇晨曦金属制品厂 | 熔炼炉废气排放口 | 2024-09-08 |  |  | 100 |  | 100 |  | 10 | [11 empty] | 上报停产
113 | 北碚区 | 重庆富皇建材有限公司 | 滩口窑尾废气排放口 | 2024-09-08 | 7344781 |  | 35 | 5.48 | 100 | 21.32 | 10 | 3.01 |  |  | 23.69 | 54.28
114 | 北碚区 | 重庆富皇建材有限公司 | 滩口窑头废气排放口 | 2024-09-08 | 4331199 | 10 |  |  |  |  | 20 | 3.87 |  |  | 4.3 | 97.74
115 | 北碚区 | 重庆三圣实业股份有限公司 | 三圣实业（1#线窑尾二吸塔） | 2024-09-08 |  |  | 200 |  | 200 |  | 30 | [11 empty] | 上报停产
116 | 北碚区 | 重庆三圣实业股份有限公司 | 三圣1#线窑头 | 2024-09-08 | [6 empty] | 10 | [11 empty] | 上报停产
117 | 北碚区 | 重庆三圣实业股份有限公司 | 三圣实业（2#线窑尾二吸塔） | 2024-09-08 |  |  | 200 |  | 200 |  | 30 | [11 empty] | 上报停产
118 | 北碚区 | 重庆三圣实业股份有限公司 | 三圣2#线窑头 | 2024-09-08 | [6 empty] | 10 | [11 empty] | 上报停产
119 | 北碚区 | 重庆同兴垃圾处理有限公司 | 焚烧废气排放口1# | 2024-09-08 | 1602 |  | 100 |  | 300 | 45.08 | 30 | 13.01 |  |  | 2.39 | 37.32 | 100 |  |  |  | 60 | 4.37 | 含无效数据
120 | 北碚区 | 重庆同兴垃圾处理有限公司 | 焚烧废气排放口2# | 2024-09-08 | 2098421 | 6.61 | 100 | 15.77 | 300 | 129.45 | 30 | 4.36 |  |  | 30.07 | 145.71 | 100 | 11.95 |  |  | 60 | 9.94
121 | 万盛经开区 | 国电重庆恒泰发电有限公司 | #1机组废气排放口 | 2024-09-08 | 23756220 | 12.82 | 400 | 22.79 | 100 | 39.41 | 30 | 4.02 |  |  | 14.9 | 51.69
122 | 万盛经开区 | 国电重庆恒泰发电有限公司 | #2机组废气排放口 | 2024-09-08 | 22334344 | 12.62 | 400 | 22.88 | 100 | 36.88 | 30 | 2.77 |  |  | 16.18 | 50.6
123 | 万盛经开区 | 重庆市南桐特种水泥有限责任公司 | 窑尾 | 2024-09-08 |  |  | 35 |  | 100 |  | 10 | [11 empty] | 上报停产
124 | 万盛经开区 | 重庆市南桐特种水泥有限责任公司 | 窑头 | 2024-09-08 | [6 empty] | 30 | [11 empty] | 上报停产
125 | 万盛经开区 | 重庆万盛煤化有限责任公司 | 烟囱 | 2024-09-08 | 6110932 | 4.53 | 400 | 24.73 | 200 | 73.6 | 30 | 0.9 |  |  | 10.71 | 51.94
126 | 万盛经开区 | 重庆万盛浮法玻璃有限公司 | 二线排口 | 2024-09-08 | 786880 | 1.89 | 100 | 12.3 | 300 | 109.67 | 20 | 6.21 |  |  | 7.56 | 173.05
127 | 万盛经开区 | 重庆万盛浮法玻璃有限公司 | 一线排口 | 2024-09-08 | 1963637 | 5.75 | 100 | 5.26 | 300 | 135.48 | 20 | 1.1 |  |  | 9.84 | 258.59
128 | 万盛经开区 | 重庆万盛川东化工有限公司 | 磷酸钠盐生产混合废气排放口 | 2024-09-08 | 1154817 |  | 400 | 8.67 | 700 | 30.35 | 100 | 3.14 |  |  | 1.94 | 109.79
129 | 万盛经开区 | 国能重庆电厂有限公司 | 国能#1机组废气排放口 | 2024-09-08 | 27487482 | 12.29 | 200 | 16.01 | 100 | 33.81 | 30 | 1.37 |  |  | 15.63 | 51.08
130 | 万盛经开区 | 国能重庆电厂有限公司 | 国能#2机组废气排放口 | 2024-09-08 | 28882204 | 12.13 | 200 | 8.56 | 100 | 27.72 | 30 | 1.27 |  |  | 10.61 | 49.23
131 | 万盛经开区 | 重庆淋琅环保科技有限公司 | 3#排气筒 | 2024-09-08 |  |  | 150 |  | 200 |  | 30 | [11 empty] | 上报停产
132 | 万盛经开区 | 重庆淋琅环保科技有限公司 | 2#排气筒 | 2024-09-08 |  |  | 100 |  | 300 |  | 30 | [9 empty] | 60 |  | 上报停产
133 | 双桥经开区 | 双钱集团（重庆）轮胎有限公司 | 锅炉废气排放口 | 2024-09-08 |  |  | 50 |  | 50 |  | 20 | [11 empty] | 通讯中断
134 | 双桥经开区 | 双钱集团（重庆）轮胎有限公司 | 双钱炼胶废气排口 | 2024-09-08 | 1613631 | 7.04 |  |  |  |  | 12 | 0.54 | 10 | 5.31 | 4.02 | 36.98
135 | 双桥经开区 | 双钱集团（重庆）轮胎有限公司 | 双钱胶片冷却废气排口 | 2024-09-08 | 9890309 | 17.05 | [6 empty] | 10 | 4.58 | 2.8 | 44.85
136 | 双桥经开区 | 双钱集团（重庆）轮胎有限公司 | 双钱压延压出废气排放口 | 2024-09-08 | 898908 | 7.04 | [6 empty] | 10 | 2.68 | 3.49 | 41.27
137 | 双桥经开区 | 双钱集团（重庆）轮胎有限公司 | 双钱硫化废气排放口 | 2024-09-08 | 1129659 | 3.22 | [6 empty] | 10 | 0.69 | 3.69 | 44.81
138 | 双桥经开区 | 重庆足航钒钛钢铁集团有限公司 | 足航钢铁电炉有组织排放口1 | 2024-09-08 | 4969994 | 6.39 | 700 | 1.25 | 400 | 8.52 | 20 | 1 |  |  | 6.51 | 55.76
139 | 双桥经开区 | 重庆足航钒钛钢铁集团有限公司 | 电炉有组织排放口2 | 2024-09-08 | 2644155 | 3.43 | 400 | 3.33 | 700 | 5.87 | 20 | 3.42 |  |  | 7.37 | 56.46
140 | 双桥经开区 | 重庆足航钒钛钢铁集团有限公司 | 有组织排放口4 | 2024-09-08 | 1979363 | 3.95 | 400 | 1.15 | 700 | 0.67 | 20 | 3.53 |  |  | 4.23 | 40.95
141 | 双桥经开区 | 重庆足航钒钛钢铁集团有限公司 | 有组织排口3 | 2024-09-08 | 9806938 | 5.48 | 400 | 1.8 | 700 | 12.01 | 20 | 7.13 |  |  | 2.74 | 63.22
142 | 双桥经开区 | 昶宝电子科技（重庆）有限公司 | 昶宝E5车间喷漆废气排口 | 2024-09-08 | [6 empty] | 120 |  | 120 | [9 empty] | 上报停产
143 | 双桥经开区 | 昶宝电子科技（重庆）有限公司 | 昶宝D6车间喷漆废气排口 | 2024-09-08 | [6 empty] | 120 |  | 120 | [9 empty] | 上报停产
144 | 双桥经开区 | 昶宝电子科技（重庆）有限公司 | 昶宝E8车间锅炉废气 | 2024-09-08 |  |  | 100 |  | 80 |  | 30 | [11 empty] | 上报停产
145 | 双桥经开区 | 昶宝电子科技（重庆）有限公司 | 昶宝E4车间锅炉废气 | 2024-09-08 | 43988 | 0.33 | 100 | 10.71 | 80 | 73.32 | 30 | 6.46 |  |  | 9.32 | 59.9
146 | 双桥经开区 | 昶宝电子科技（重庆）有限公司 | 昶宝E7车间喷漆废气排口 | 2024-09-08 | 3158981 | 4.57 |  |  |  |  | 120 | 70.29 | 120 | 2.93 | 3 | 46.54
147 | 双桥经开区 | 昶宝电子科技（重庆）有限公司 | 昶宝D7车间喷漆废气排口 | 2024-09-08 | 3361200 | 4.72 |  |  |  |  | 120 | 15.27 | 120 | 2.28 | 3.01 | 44.38
148 | 双桥经开区 | 重庆德能再生资源股份有限公司 | 熔炼、精炼废气排放口 | 2024-09-08 |  |  | 150 |  | 200 |  | 30 | [11 empty] | 上报停产
149 | 双桥经开区 | 重庆胜远威陶瓷有限责任公司 | 胜远威喷雾干燥塔废气排放口 | 2024-09-08 |  |  | 30 |  | 100 |  | 15 | [11 empty] | 上报停产
150 | 双桥经开区 | 重庆春兴再生资源有限公司 | 熔炼炉烟囱 | 2024-09-08 |  |  | 100 |  | 100 |  | 10 | [11 empty] | 上报停产
151 | 双桥经开区 | 重庆春兴再生资源有限公司 | 天然气燃烧废气排气筒 | 2024-09-08 |  |  | 100 |  | 100 |  | 10 | [11 empty] | 上报停产
152 | 双桥经开区 | 重庆春兴再生资源有限公司 | 2号排气筒 | 2024-09-08 |  |  | 100 |  | 100 |  | 10 | [11 empty] | 上报停产
153 | 双桥经开区 | 重庆春兴再生资源有限公司 | 3号排气筒 | 2024-09-08 |  |  | 100 |  | 100 |  | 10 | [11 empty] | 上报停产
154 | 双桥经开区 | 重庆新霆易环保科技有限公司 | 热裂解烟气排放口 | 2024-09-08 | 237436 | 11.69 | 100 | 9.62 | 150 | 93.14 | 20 | 9.87 |  |  | 1.82 | 46.2
155 | 双桥经开区 | 重庆顺博环保新材料有限公司 | 顺博2#排气筒 | 2024-09-08 |  |  | 400 |  | 200 |  | 30 | [11 empty] | 上报停产
156 | 渝北区 | 重庆三峰御临环保发电有限公司 | 1号焚烧炉焚烧烟气排放口 | 2024-09-08 | 2874407 | 12.45 | 50 | 0.84 | 200 | 133.88 | 10 | 0.36 |  |  | 26.43 | 66 | 50 | 2.17 |  |  | 10 | 0.17
157 | 渝北区 | 重庆三峰御临环保发电有限公司 | 3号焚烧炉焚烧烟气排放口 | 2024-09-08 | 2963342 | 13.14 | 50 | 3.65 | 200 | 133.71 | 10 | 0.36 |  |  | 28.08 | 66 | 50 | 5.38 |  |  | 4 | 0.6
158 | 渝北区 | 重庆三峰御临环保发电有限公司 | 4号焚烧炉 | 2024-09-08 | 3153782 | 13.19 | 50 | 4 | 200 | 132.59 | 10 | 0.36 |  |  | 23.68 | 66.54 | 50 | 2.34 |  |  | 10 | 0.29
159 | 渝北区 | 重庆三峰御临环保发电有限公司 | 2号焚烧炉焚烧烟气排放口 | 2024-09-08 | 2767052 | 11.56 | 50 | 1.07 | 200 | 136.24 | 10 | 0.32 |  |  | 23.71 | 66.06 | 50 | 0.97 |  |  | 10 | 1.26
160 | 渝北区 | 帅翼驰铝合金新材料（重庆）有限公司 | 热脱漆、熔炼精炼废气排放口 | 2024-09-08 | 2673456 | 11.77 | 100 | 3 | 100 | 3.69 | 10 | 0.6 |  |  | 1.14 | 49.51
161 | 渝北区 | 帅翼驰铝合金新材料（重庆）有限公司 | 熔炼精炼、铝灰渣处理废气排放口 | 2024-09-08 | 3697710 | 18.42 | 100 | 2.63 | 100 | 3.84 | 10 | 2.94 |  |  | 2.24 | 87.81
162 | 渝北区 | 重庆琴江铝合金有限公司 | 琴江铝合金废气排放口 | 2024-09-08 | 1252296 | 10.58 | 100 | 3.51 | 100 | 9.57 | 10 | 2.55 |  |  | 5.1 | 61.78
163 | 渝北区 | 重庆长安汽车股份有限公司渝北工厂新厂区 | 涂装烘干废气排放口 | 2024-09-08 | 1292372 | 3.35 | 200 | 4.64 | 200 | 1.32 | 50 | 0.79 | 30 | 8.86
164 | 渝北区 | 重庆长安汽车股份有限公司渝北工厂新厂区 | 涂装45m废气排放口 | 2024-09-08 | 3460314 | 1.83 | 200 | 1.34 | 200 | 1.34 | 50 | 0.69 | 30 | 9.99
165 | 巴南区 | 攀钢集团重庆钛业有限公司 | 二吸塔尾气排放口 | 2024-09-08 | 1369151 | 12.2 | 200 | 82.78 | [6 empty] | 1.88 | 44.19
166 | 巴南区 | 攀钢集团重庆钛业有限公司 | 煅烧尾气烟囱 | 2024-09-08 | 2569712 | 2.63 | 100 | 8.89 | 300 | 254.7 | 50 | 4.04 |  |  | 16.81 | 63.37
167 | 巴南区 | 攀钢集团重庆钛业有限公司 | 锅炉废气排放口 | 2024-09-08 | 3772865 | 1.55 | 50 | 3.19 | 100 |  | 20 | 14.06 |  |  | 9.87 | 44.8 | [6 empty] | 含无效数据
168 | 巴南区 | 重庆丰盛三峰环保发电有限公司 | 1#焚烧炉排放口 | 2024-09-08 | 2169737 | 13.63 | 100 | 3.94 | 300 | 179.64 | 30 | 5.27 |  |  | 22.89 | 146.67 | 100 | 5.83 |  |  | 60 | 7.2
169 | 巴南区 | 重庆丰盛三峰环保发电有限公司 | 2#焚烧炉排放口 | 2024-09-08 | 2507982 | 15.36 | 100 | 1.08 | 300 | 142.4 | 30 | 4.08 |  |  | 20.91 | 146.43 | 100 | 1.73 |  |  | 60 | 7.75
170 | 巴南区 | 重庆丰盛三峰环保发电有限公司 | 3#焚烧炉排放口 | 2024-09-08 | 2206660 | 13.38 | 100 | 1.72 | 300 | 172.47 | 30 | 4.19 |  |  | 21.51 | 139.27 | 100 | 1.7 |  |  | 60 | 7.47
171 | 巴南区 | 重庆丰盛三峰环保发电有限公司 | 4#焚烧炉排放口 | 2024-09-08 | 2222642 | 13.26 | 100 | 4.76 | 300 | 189.76 | 30 | 2.91 |  |  | 19.69 | 142.69 | 100 | 0.74 |  |  | 60 | 6.01
172 | 巴南区 | 重庆惠科金渝光电科技有限公司 | 有机废气排放口1 | 2024-09-08 | 719501 | 7.37 | [6 empty] | 120 | 7.22 | 1.83 | 42.02
173 | 巴南区 | 重庆惠科金渝光电科技有限公司 | 有机废气排放口2 | 2024-09-08 | 559722 | 5.73 | [6 empty] | 120 | 2.89 | 2.02 | 44.57
174 | 巴南区 | 重庆惠科金渝光电科技有限公司 | 有机废气排放口3 | 2024-09-08 | 641854 | 6.57 | [6 empty] | 120 | 4.14 | 1.7 | 47.95
175 | 巴南区 | 重庆惠科金渝光电科技有限公司 | 剥离废气排放口1 | 2024-09-08 | [8 empty] | 120 | [9 empty] | 上报停产
176 | 巴南区 | 重庆惠科金渝光电科技有限公司 | 剥离废气排放口2 | 2024-09-08 | 301659 | 6.95 | [6 empty] | 120 | 4.58 | 2.69 | 20.47
177 | 巴南区 | 重庆惠科金渝光电科技有限公司 | 剥离废气排放口3 | 2024-09-08 | 266802 | 6.15 | [6 empty] | 120 | 1.13 | 1.84 | 18.89
178 | 巴南区 | 重庆赛科龙摩托车制造有限公司 | 1#喷漆废气排气筒 | 2024-09-08 | 641692 | 2.13 | 200 | 2.15 | 200 | 0.29 | 10 | 0.04 |  |  |  | 36.67 | [6 empty] | 含无效数据
179 | 巴南区 | 重庆汇仁有色金属有限责任公司 | 汇仁排放口 | 2024-09-08 | 427127 | 7.64 | 100 | 2.29 | 100 | 7.24 | 10 | 2.85 |  |  | 4.58 | 44.46
180 | 巴南区 | 重庆锦晖陶瓷有限公司 | 锦晖陶瓷废气排口 | 2024-09-08 | 123059 | 4.41 | 100 | 9.5 | 300 | 37.94 | 30 | 18.39 |  |  | 8.47 | 118.28
181 | 巴南区 | 重庆众强有色金属有限公司 | 众强废气排口 | 2024-09-08 | 460403 | 3.82 | 100 | 0.66 | 100 | 16.41 | 10 | 3.19 |  |  | 3.39 | 44.46
182 | 两江新区 | 北大医药重庆大新药业股份有限公司 | 9号排气筒（208单体） | 2024-09-08 | [6 empty] | 20 | [11 empty] | 上报停产
183 | 两江新区 | 上汽红岩汽车有限公司（江北基地） | 驾驶室涂装烘干废气排放口 | 2024-09-08 | 244039 | 0.13 | 200 | 1.83 | 200 | 1.82 | 10 | 0.29 |  |  | 2.91 | 33.24
184 | 两江新区 | 美尔森石墨工业（重庆）有限公司 | 排口 | 2024-09-08 | 762516 | 7.66 | 100 | 1.24 | 300 | 7.54 | 50 | 5.31 |  |  | 6.76 | 56.44
185 | 两江新区 | 长安福特汽车有限公司（二工厂） | P41自动喷涂段TNV燃烧废气 | 2024-09-08 |  |  | 200 |  | 200 | [13 empty] | 上报停产
186 | 两江新区 | 长安福特汽车有限公司（三工厂） | 三工厂P29热脱附废气排气 | 2024-09-08 |  |  | 200 |  | 200 |  | 50 | 3.3 |  |  | 4.79 | 38.72 | [6 empty] | 含无效数据
187 | 两江新区 | 华能重庆两江燃机发电有限责任公司 | 1#余热锅炉 | 2024-09-08 | 34514896 | 14.12 | 35 | 0.8 | 50 | 18.87 | 5 | 0.5 |  |  | 12.75 | 100.55
188 | 两江新区 | 华能重庆两江燃机发电有限责任公司 | 2#余热锅炉 | 2024-09-08 | 33641844 | 13.62 | 35 | 0.4 | 50 | 19.7 | 5 | 1.51 |  |  | 12.36 | 98.71
189 | 两江新区 | 华能重庆两江燃机发电有限责任公司 | 1#启动锅炉 | 2024-09-08 |  |  |  |  | 50 | [13 empty] | 上报停产
190 | 两江新区 | 华能重庆两江燃机发电有限责任公司 | 2#启动锅炉 | 2024-09-08 |  |  |  |  | 50 | [13 empty] | 上报停产
191 | 两江新区 | 上汽通用五菱汽车股份有限公司重庆分公司 | 面漆烘干废气排放口 | 2024-09-08 | 11273 | 1.04 | 100 | 0.11 | 500 | 0.47 | 50 | 0.63 |  |  | 2.46 | 39.68
192 | 两江新区 | 重庆凌达压缩机有限公司 | 锅炉废气排放口 | 2024-09-08 |  |  | 20 |  | 50 |  | 20 | [11 empty] | 上报停产
193 | 两江新区 | 重庆长安汽车股份有限公司（两江工厂一厂区） | 涂装喷漆室废气排放口 | 2024-09-08 | 4736651 | 0.98 | 200 |  | 200 | 2.65 | 10 | 2.05 |  |  | 5.21 | 32.39 | [6 empty] | 含无效数据
194 | 两江新区 | 重庆京东方光电科技有限公司 | 彩膜成盒工程有机废气排放口 | 2024-09-08 | 1558888 | 7.16 | 200 | 1.11 | 200 | 3.54 | 50 | 5.96 |  |  | 2.58 | 58.72
195 | 两江新区 | 奥特斯科技（重庆）有限公司 | 奥特斯废气排口 | 2024-09-08 | 74876 | 2.8 | 50 | 0.75 | 30 | 24.46 | 20 | 0.92 |  |  | 4.82 | 43.8
196 | 两江新区 | 重庆莱宝科技有限公司 | 图形车间酸碱废气处理设施（1#、2#酸雾净化处理设施） | 2024-09-08 | 1008048 | 11.55 |  |  | 200 | 6.19 |  |  |  |  | 1.34 | 28.21
197 | 两江新区 | 重庆韩泰轮胎有限公司 | 密炼废气CFRTO1-1#排放口 | 2024-09-08 | 2538082 | 7.34 |  |  |  |  | 12 | 0.24 |  |  | 1.7 | 42.78
198 | 两江新区 | 重庆长安汽车股份有限公司（两江工厂二厂区） | 涂胶烘干工序废气排放口 | 2024-09-08 | 310380 | 10.82 | 200 | 0.38 | 200 | 20.83 | 50 | 0.24 |  |  | 5.07 | 111.12
199 | 两江新区 | 重庆长安汽车股份有限公司江北发动机工厂 | 铸六H熔炼废气排口 | 2024-09-08 |  |  | 200 |  | 200 |  | 50 | [11 empty] | 上报停产
200 | 两江新区 | 重庆光能荣能汽车配件有限公司（黄茅坪厂） | 光能荣能大线废气排放口 | 2024-09-08 | 129121 | 3.46 | 200 | 1.98 | 200 | 8.77 | 10 | 0.5 | 60 |  | 1.53 | 64.95
201 | 两江新区 | 重庆八菱汽车配件有限责任公司 | 喷涂线废气排放口 | 2024-09-08 | 739644 | 9.45 | 200 | 0.04 | 200 | 0.12 | 10 | 0.61 |  |  | 0.9 | 63.64
202 | 两江新区 | 重庆秦川实业（集团）股份有限公司 | 涂装废气 | 2024-09-08 | 64509 | 1.21 |  |  |  |  | 10 | 3.6 |  |  | 3.12 | 33.42
203 | 两江新区 | 重庆霍富汽车部件有限公司 | 102RTO废气 | 2024-09-08 | 215926 | 11.55 | 200 | 1.23 | 200 | 4.55 | 10 | 0.09 |  |  | 0.64 | 81.29
204 | 两江新区 | 上汽菲亚特红岩动力总成有限公司 | 菲亚特涂装喷漆废气排放口 | 2024-09-08 | 285950 | 1.55 |  |  |  |  | 10 | 0.12 |  |  | 4.8 | 33.75
205 | 两江新区 | 重庆顶正包材有限公司 | 淋膜废气排放口 | 2024-09-08 | 713824 | 8.24 |  |  |  |  | 50 | 31.8 |  |  | 1.96 | 37.2
206 | 两江新区 | 重庆卡福汽车制动转向系统有限公司 | 喷漆废气排口 | 2024-09-08 | 774856 | 6.12 | 200 | 0.64 | 200 | 4.99 | 10 | 0.33 |  |  | 1.41 | 51.47
207 | 两江新区 | 重庆延锋彼欧富维汽车外饰有限公司 | 涂装烘干废气排放口 | 2024-09-08 | 82295 | 0.93 | 200 | 3.74 | 200 | 3.67 |  |  |  |  | 3.66 | 74.65
208 | 两江新区 | 重庆大江东阳塑料制品有限公司 | D4涂装线废气排放口 | 2024-09-08 | 811895 | 1.36 | 200 | 0.64 | 200 | 1.21 | 10 | 0.71 |  |  | 2.92 | 43.14
209 | 两江新区 | 重庆万国半导体科技有限公司 | FAB有机废气排放口1 | 2024-09-08 |  |  | 200 |  | 200 |  | 50 |  | 20 | [9 empty] | 上报停产
210 | 两江新区 | 重庆万国半导体科技有限公司 | 万国半导体AT有机废气排口 | 2024-09-08 | 470444 | 6.03 | [6 empty] | 20 | 3.02 | 1.65 | 32.94
211 | 两江新区 | 重庆万国半导体科技有限公司 | FAB有机废气排口2 | 2024-09-08 | 303115 | 16.7 | [6 empty] | 20 | 6.33 | 1.57 | 85.27
212 | 两江新区 | 重庆长安汽车股份有限公司（两江工厂三厂区） | 涂胶烘干工序 | 2024-09-08 | 79760 | 2.75 | 200 | 1.09 | 200 | 5.42 | 50 | 0.62 |  |  | 3.6 | 61.31
213 | 两江新区 | 重庆川页科技发展有限公司 | 电泳烘干工序废气排放口 | 2024-09-08 | 1486 | 0.15 | 200 | 2.62 | 200 | 3.64 | 50 | 1.44 |  |  | 0.95 | 52.06
214 | 两江新区 | 华域视觉科技（重庆）有限公司 | 华域视觉废气排口 | 2024-09-08 | 959600 | 7.51 |  |  |  |  | 10 | 0.74 |  |  |  | 34.37 | [6 empty] | 含无效数据
215 | 两江新区 | 重庆北汽模塑科技有限公司 | 北汽模塑RTO废气排口 | 2024-09-08 | 618177 | 12.31 | 100 | 3.96 | 200 | [5 empty] | 4.14 | 79.86 | [6 empty] | 含无效数据
216 | 两江新区 | 赛力斯汽车有限公司 | 中涂烘干工序 | 2024-09-08 | 26228 | 0.74 | 200 | 3.57 | 200 | 2.81 | 50 | 0.06 |  |  | 1.86 | 53.23
217 | 两江新区 | 重庆凯瑞传动技术有限公司 | 凯瑞喷漆燃烧 | 2024-09-08 | 4010 | 0.26 | 200 | 0.13 | 200 |  | 50 | 3.25 |  |  |  | 35.77 | [6 empty] | 含无效数据
218 | 两江新区 | 重庆凯瑞传动技术有限公司 | 凯瑞传动喷漆废气排放口 | 2024-09-08 | [8 empty] | 60 | 2.22 | 1.9 | 34.5 | [6 empty] | 含无效数据
219 | 两江新区 | 重庆正泽汽车零部件有限公司 | 全自动喷涂线 | 2024-09-08 |  |  | 200 |  | 200 |  | 10 | [11 empty] | 上报停产
220 | 两江新区 | 重庆正泽汽车零部件有限公司 | 新RTO排放口 | 2024-09-08 | 1520033 | 10.15 | 200 | 0.57 | 200 | 0.6 | 10 | 1.86 | 60 |  | 0.84 | 41.2
221 | 两江新区 | 重庆中车长客轨道车辆有限公司 | 中车长客喷漆废气 | 2024-09-08 | 601560 | 3.09 |  |  |  |  | 50 | 11.67 |  |  | 2.59 | 35.54
222 | 两江新区 | 重庆长安汽车股份有限公司江北发动机工厂二工厂 | 高温铸造保温、精炼废气排放口 | 2024-09-08 | 276776 | 9.91 | 100 | 0.03 | 500 | 0.09 | 50 | 0.45 |  |  | 3.6 | 40.48
223 | 两江新区 | 重庆重报印务有限公司 | 烘干炉废气排口 | 2024-09-08 | 208958 | 8.51 | 100 | 3.77 | 300 | 21.05 | 50 | 0.76 |  |  | 4.85 | 261.65
224 | 两江新区 | 重庆博盛达汽车配件有限公司 | 无铬达克罗清洗机燃烧机排气筒 | 2024-09-08 | 22903 | 2.33 | 200 | 0.46 | 200 | 7.65 | 50 | 0.61 |  |  | 1.51 | 34.37
225 | 两江新区 | 重庆京东方显示技术有限公司 | 1号有机废气排放口 | 2024-09-08 | 765410 | 2.11 | 200 | 0.93 | 200 | 1.1 | 50 | 0.69 |  |  | 6.09 | 35.29
226 | 两江新区 | 赛力斯汽车有限公司重庆两江分公司 | 赛力斯两江分公司喷漆40m主排气筒 | 2024-09-08 | 8058292 | 5.54 | 200 | 0.2 | 200 | 0.36 | 50 | 1.02 |  |  | 1.66 | 36.29
227 | 高新区 | 鸿富锦精密电子（重庆）有限公司 | D01-3#排放口 | 2024-09-08 | 608076 | 1.37 | [6 empty] | 120 | 22.64 | 3.84 | 35.57
228 | 高新区 | 中电科芯片技术（集团）有限公司 | 1#有机废物排放口 | 2024-09-08 | 309445 | 5.22 | [6 empty] | 120 | 15.67 | 2.05 | 33
229 | 高新区 | 中电科芯片技术（集团）有限公司 | 2#有机废物排放口 | 2024-09-08 | 567119 | 9.35 | [6 empty] | 120 | 20.79 | 1.4 | 28.02
230 | 高新区 | 鑫源汽车有限公司高新区分公司 | 废气排放口 | 2024-09-08 | [8 empty] | 30 | [9 empty] | 上报停产
231 | 高新区 | 隆鑫通用动力股份有限公司（C区） | 7#塑胶手动涂装线废气排口 | 2024-09-08 | 1307302 | 0.68 | [6 empty] | 50 | 2.35 | 3.34 | 33.17
232 | 高新区 | 爱思开海力士半导体（重庆）有限公司 | 小水洗塔排放口 | 2024-09-08 | 179913 | 8.25 |  |  |  |  | 50 | 1.85 |  |  | 2.48 | 24.92
233 | 高新区 | 华润微电子（重庆）有限公司 | 有机废气排放口 | 2024-09-08 | 1592323 | 9.12 | [6 empty] | 120 | 28.73 | 0.55 | 31.86
234 | 高新区 | 华润微电子（重庆）有限公司 | 氧化炉废气排口 | 2024-09-08 | 79743 | 5.04 | 200 | 2.23 | 200 | 59.98 | 50 | 0.37 | 120 | 41.26 | 6.39 | 121.95
235 | 高新区 | 达丰（重庆）电脑有限公司 | 废气排放口 | 2024-09-08 | 2857011 | 9.64 | [6 empty] | 120 | 42.69 | 3.08 | 47.21
236 | 高新区 | 重庆方正高密电子有限公司 | 有机废气排口 | 2024-09-08 | 447355 | 3.97 | [6 empty] | 120 | 0.41 | 3.4 | 38.6
237 | 高新区 | 徐工重庆建机工程机械有限公司 | 面漆废气排放口 | 2024-09-08 | [8 empty] | 120 | [9 empty] | 上报停产
238 | 高新区 | 徐工重庆建机工程机械有限公司 | 底漆废气排放口 | 2024-09-08 | [8 empty] | 120 | [9 empty] | 上报停产
239 | 高新区 | 重庆鑫源摩托车股份有限公司 | 废气排放口 | 2024-09-08 | 244443 | 1 | [6 empty] | 50 | 3.45 | 1.75 | 34.53
240 | 高新区 | 重庆赛力盟电机有限责任公司 | 涂装废气排放口 | 2024-09-08 | 260234 | 1.22 | [6 empty] | 120 | 7.39 | 3.06 | 34.99
241 | 高新区 | 重庆长安跨越商用车有限公司 | 1#RTO炉废气排口 | 2024-09-08 | 15101 | 0.01 | [6 empty] | 30 | 3.5 | 2.9 | 33.96
242 | 高新区 | 重庆庆铃专用汽车有限公司 | 有机废气排放口DA006 | 2024-09-08 | [8 empty] | 30 | [9 empty] | 上报停产
243 | 高新区 | 重庆红旗弹簧有限公司 | 有机废气排放口 | 2024-09-08 | 580572 | 7.06 | [6 empty] | 50 | 11.53 | 2.43 | 39.18
244 | 长寿区 | 中国石化集团重庆川维化工有限公司 | 1号、2号锅炉烟囱排口 | 2024-09-08 | 30582520 | 4.26 | 400 | 4.69 | 100 | 20.76 | 30 | 4.21 |  |  | 10.28 | 50.99
245 | 长寿区 | 中国石化集团重庆川维化工有限公司 | 3号燃煤烟囱排放口 | 2024-09-08 | 11999333 | 9.54 | 400 | 5.31 | 100 | 27.56 | 30 | 2.69 |  |  | 12.63 | 50.4
246 | 长寿区 | 中国石化集团重庆川维化工有限公司 | 11号锅炉排口 | 2024-09-08 | 1007933 | 7.54 | 100 |  | 50 | 13.73 | 30 | 0.56 |  |  | 11.86 | 94.47 | [6 empty] | 含无效数据
247 | 长寿区 | 威立雅长扬热能（重庆）有限责任公司 | 烟道 | 2024-09-08 | 7507167 | 2.32 | 400 | 199.92 | 200 | 139.47 | 30 | 4.6 |  |  | 7.2 | 66.8
248 | 长寿区 | 重庆钢铁股份有限公司 | 烧结机头净化系统2 | 2024-09-08 | 26599944 | 6.13 | 200 | 32.33 | 300 | 37.32 | 50 | 1.66 |  |  | 11.94 | 140.01
249 | 长寿区 | 重庆钢铁股份有限公司 | 烧结机头净化系统3 | 2024-09-08 | 20670058 | 5.15 | 200 | 21.04 | 300 | 35.45 | 50 | 6.67 |  |  | 18.86 | 136.9
250 | 长寿区 | 重庆钢铁股份有限公司 | 1#2#焦炉烟囱 | 2024-09-08 | 14123414 | 5.71 | 50 | 18.2 | 500 | 91.73 | 30 | 1.94 |  |  | 23.82 | 155.38
251 | 长寿区 | 重庆钢铁股份有限公司 | 3#4#焦炉烟囱 | 2024-09-08 | 13531919 | 5.12 | 50 | 25.64 | 500 | 35.23 | 30 | 2.86 |  |  | 19.27 | 151.7
252 | 长寿区 | 重庆钢铁股份有限公司 | 5#6#焦炉烟囱 | 2024-09-08 | 14542124 | 4.99 | 50 | 21.3 | 500 | 73.67 | 30 | 20.55 |  |  | 13.63 | 138.68
253 | 长寿区 | 重庆长寿西南水泥有限公司 | 二线窑头废气 | 2024-09-08 | [6 empty] | 10 | [11 empty] | 上报停产
254 | 长寿区 | 重庆长寿西南水泥有限公司 | 二线窑尾废气4800T | 2024-09-08 |  |  | 35 |  | 100 |  | 10 | [11 empty] | 上报停产
255 | 长寿区 | 重庆市禾润中天环保科技有限公司 | 一期焚烧炉废气排放口 | 2024-09-08 |  |  | 100 |  | 300 |  | 30 | [5 empty] | 100 |  |  |  | 60 |  | 上报停产
256 | 长寿区 | 重庆市禾润中天环保科技有限公司 | 二期焚烧炉废气排放口 | 2024-09-08 | 489433 | 6.28 | 100 | 2.32 | 300 | 92.25 | 30 | 8.37 |  |  | 25.4 | 122.32 | 100 | 24.61 |  |  | 60 | 1
257 | 长寿区 | 重庆国际复合材料股份有限公司长寿分公司 | F07/08废气处理排放口 | 2024-09-08 | 613334 | 8.52 | 400 | 0.06 | 700 | 143.19 |  |  |  |  | 7.84 | 68.13
258 | 长寿区 | 重庆国际复合材料股份有限公司长寿分公司 | 新材料废气处理排放口 | 2024-09-08 |  |  | 400 |  | 700 | [13 empty] | 上报停产
259 | 长寿区 | 重庆国际复合材料股份有限公司长寿分公司 | F04/10废气处理排放口 | 2024-09-08 |  |  | 400 | [15 empty] | 上报停产
260 | 长寿区 | 重庆国际复合材料股份有限公司长寿分公司 | F11线废气处理排放口 | 2024-09-08 | 214212 | 4.75 | 400 | 12.15 | 700 | 40.54 |  |  |  |  | 16.85 | 68.02
261 | 长寿区 | 重庆国际复合材料股份有限公司长寿分公司 | F12线废气处理排放口 | 2024-09-08 | 823175 | 12.46 | 400 | 27.99 | 700 | 49.35 |  |  |  |  | 22.77 | 212.88
262 | 长寿区 | 重庆卡贝乐化工有限责任公司 | 废气排口 | 2024-09-08 | 1895195 | 1.39 | 550 | 213.88 | 80 | 55.91 | 80 | 12.78 |  |  | 7.88 | 58.06
263 | 长寿区 | 中橡(重庆)炭黑有限公司 | 尾气锅炉排放口 | 2024-09-08 | 784409 | 1.24 | 100 | 5.86 | 50 | 28.95 | 30 | 3.38 |  |  | 10.28 | 63.56
264 | 长寿区 | 中橡(重庆)炭黑有限公司 | EBF滤袋器排放口 | 2024-09-08 | 103921 | 14.39 | 550 | 201.16 | 240 | 133.69 | 18 | 0.26 |  |  | 9.49 | 178.32
265 | 长寿区 | 重庆钢铁能源环保有限公司 | 5号余热 | 2024-09-08 | 9103522 | 22.34 | 100 | 14.23 | 120 | 53.62 | 10 | 3.92 |  |  | 13.06 | 128.16
266 | 长寿区 | 重庆钢铁能源环保有限公司 | 3号余热 | 2024-09-08 | 9425156 | 24.07 | 100 | 12.74 | 120 | 58.57 | 10 | 1.91 |  |  | 12.19 | 149.32
267 | 长寿区 | 重庆钢铁能源环保有限公司 | 130T/H燃气锅炉废气排口 | 2024-09-08 |  |  | 100 |  | 200 |  | 10 | [11 empty] | 上报停产
268 | 长寿区 | 重庆钢铁能源环保有限公司 | 220T燃气锅炉 | 2024-09-08 |  |  | 100 |  | 200 |  | 10 | [11 empty] | 上报停产
269 | 长寿区 | 重庆钢铁能源环保有限公司 | 7号余热锅炉 | 2024-09-08 | 6301335 | 15.87 | 100 | 14.55 | 120 | 58.23 | 10 | 4.68 |  |  | 12.17 | 142.02
270 | 长寿区 | 重庆钢铁能源环保有限公司 | 1号余热锅炉 | 2024-09-08 |  |  | 100 |  | 120 |  | 10 | [11 empty] | 上报停产
271 | 长寿区 | 巴斯夫聚氨酯（重庆）有限公司 | B215废气排口 | 2024-09-08 | 72448 | 9.73 | 100 |  | 300 | 13.33 | 30 | 8.61 |  |  | 43.06 | 81.5 | [6 empty] | 含无效数据
272 | 长寿区 | 巴斯夫聚氨酯（重庆）有限公司 | C255废气排口 | 2024-09-08 | 276482 | 3.51 | 100 | 5.17 | 300 | 60.11 | 30 | 5.74 |  |  | 17.73 | 162.06
273 | 长寿区 | 巴斯夫聚氨酯（重庆）有限公司 | C258废气排放口（锅炉） | 2024-09-08 | 426490 | 4.96 |  |  | 200 | 175.65 |  |  |  |  | 19.88 | 114.52
274 | 长寿区 | 重庆鑫富化工有限公司 | 焚烧炉尾气 | 2024-09-08 |  |  | 100 |  | 300 |  | 30 | [11 empty] | 上报停产
275 | 长寿区 | 重庆恩力吉投资有限责任公司 | 2号废气排放口 | 2024-09-08 |  |  | 200 |  | 100 |  | 30 | [11 empty] | 上报停产
276 | 长寿区 | 重庆恩力吉投资有限责任公司 | 1号废气排放口 | 2024-09-08 |  |  | 200 |  | 100 |  | 30 | [11 empty] | 上报停产
277 | 长寿区 | 重庆长风化学工业有限公司 | 焚烧废气排气筒 | 2024-09-08 | 77584 | 1.12 | 100 | 9.4 | 300 | 108.39 | 30 | 8.26 |  |  | 14.27 | 58.49
278 | 长寿区 | 重庆紫光国际化工有限责任公司 | 紫光废气排口 | 2024-09-08 |  |  | 400 | 32.83 | [6 empty] | 0.01 | 20.75 | [6 empty] | 含无效数据
279 | 长寿区 | 重庆云天化天聚新材料有限公司 | 废物焚烧炉废气排放口 | 2024-09-08 | 286943 | 7.53 | 100 | 2.09 | 180 | 51.48 | 30 | 0.99 |  |  | 13.18 | 53.15
280 | 长寿区 | 重庆云天化天聚新材料有限公司 | 锅炉废气排放口 | 2024-09-08 | 418434 | 8.2 |  |  | 50 | 27.98 |  |  |  |  | 14.5 | 84.02
281 | 长寿区 | 重庆永航钢铁集团有限公司 | 永航钢铁废气排口 | 2024-09-08 |  |  | 400 |  | 700 |  | 20 | [11 empty] | 上报停产
282 | 长寿区 | 扬子江乙酰化工有限公司 | CO#1转化炉烟囱 | 2024-09-08 | 1819103 | 31.45 | 100 | 3.62 | 180 | 80.93 | 20 | 1.53 |  |  | 20 | 160.29
283 | 长寿区 | 扬子江乙酰化工有限公司 | CO#2转化炉烟囱 | 2024-09-08 | 1592198 | 29.42 | 100 | 4.24 | 180 | 69.61 | 20 | 6.53 |  |  | 25.5 | 158.63
284 | 长寿区 | 扬子江乙酰化工有限公司 | 快装锅炉烟囱 | 2024-09-08 | 313859 | 5.41 | 100 | 7.19 | 50 | 15.19 | 30 | 1.82 |  |  | 22.52 | 146.27
285 | 长寿区 | 重庆安盛钾业有限公司 | 干燥废气排放口 | 2024-09-08 | 119148 | 3.13 |  |  |  |  | 10 | 0.18 |  |  | 0.71 | 41.42
286 | 长寿区 | 重庆飞华环保科技有限责任公司 | 硝酸吸收塔尾气排放口 | 2024-09-08 | 15536 | 0.06 |  |  | 300 | [6 empty] | 35.1 | [6 empty] | 含无效数据
287 | 长寿区 | 重庆奕翔化工有限公司 | TO焚烧烟气排放口 | 2024-09-08 | 1829453 | 7.37 | 100 | 41.18 | 300 | 133.19 | 30 | 3.34 |  |  | 20.3 | 159.35 | 100 | 9.28
288 | 长寿区 | 重庆博洲环境治理有限公司 | 1号废气排放口 | 2024-09-08 |  |  | 400 |  | 700 |  | 100 | [9 empty] | 10 |  | 上报停产
289 | 长寿区 | 重庆博洲环境治理有限公司 | 2号废气排放口 | 2024-09-08 |  |  | 400 |  | 700 |  | 100 | [9 empty] | 10 |  | 上报停产
290 | 长寿区 | 重庆博洲环境治理有限公司 | 3号废气排放口 | 2024-09-08 |  |  | 400 |  | 700 |  | 100 | [9 empty] | 10 |  | 上报停产
291 | 长寿区 | 重庆博洲环境治理有限公司 | 4号废气排放口 | 2024-09-08 |  |  | 400 |  | 700 |  | 100 | [9 empty] | 10 |  | 上报停产
292 | 长寿区 | 重庆博洲环境治理有限公司 | 5号烟气排放口 | 2024-09-08 |  |  | 400 |  | 700 |  | 100 | [11 empty] | 上报停产
293 | 长寿区 | 重庆博洲环境治理有限公司 | 6号废气排放口 | 2024-09-08 |  |  | 400 |  | 700 |  | 100 | [11 empty] | 上报停产
294 | 长寿区 | 重庆中润新材料股份有限公司 | 锅炉烟气排放口 | 2024-09-08 | 110103 | 3.84 |  |  | 50 | 25.84 |  |  |  |  | 2.24 | 131
295 | 长寿区 | 重庆信维环保有限公司 | 焚烧烟气排口 | 2024-09-08 | 493206 | 8.43 | 100 | 13.8 | 300 | 185.41 | 30 | 0.82 |  |  | 34.84 | 128.56 | 100 | 12.35 |  |  | 60 | 1.01
296 | 长寿区 | 重庆双象电子材料有限公司 | 1#废气排放口（双象） | 2024-09-08 |  |  | 400 |  | 240 | [13 empty] | 上报停产
297 | 长寿区 | 重庆双象电子材料有限公司 | 2#废气排放口（双象） | 2024-09-08 | 1806866 | 14.87 | 400 | 35.92 | 240 | 99.56 |  |  |  |  | 12.74 | 26.27
298 | 长寿区 | 重庆合汇制药有限公司 | 2#排气筒 | 2024-09-08 | 81238 | 3.03 | 80 | 1.06 | 250 | 38.56 | 20 | 3.1 |  |  | 6.57 | 94.4 | 80 | 0.06
299 | 长寿区 | 重庆鑫盛通化工有限公司 | 焚烧炉烟气 | 2024-09-08 |  |  | 100 |  | 300 |  | 30 | [9 empty] | 60 |  | 上报停产
300 | 长寿区 | 重庆双象超纤材料有限公司 | 危险废物焚烧废气排放口 | 2024-09-08 |  |  | 100 |  | 300 |  | 30 | [5 empty] | 100 |  |  |  | 60 |  | 上报停产
301 | 长寿区 | 重庆双象超纤材料有限公司 | RTO废气排放口 | 2024-09-08 | 47739 | 2.15 | 550 | 75.54 | 240 | 8.2 | 120 | 29.68 |  |  | 5.12 | 106
302 | 长寿区 | 重庆峰圣石化有限公司 | 焚烧炉烟气排放口 | 2024-09-08 |  |  | 100 |  | 300 |  | 30 | [5 empty] | 100 |  |  |  | 60 |  | 上报停产
303 | 长寿区 | 重庆毂运科技有限公司 | 回转窑焚烧烟气排放口(毂运) | 2024-09-08 |  |  | 100 |  | 300 |  | 30 | [5 empty] | 100 |  |  |  | 60 |  | 上报停产
304 | 綦江区 | 重庆松藻电力有限公司 | 3号机组废气排放口 | 2024-09-08 |  |  | 200 | 25.86 | 200 | 42.84 | 30 | 4.59 | [10 empty] | 含无效数据
305 | 綦江区 | 重庆松藻电力有限公司 | 4号机组废气排放口 | 2024-09-08 |  |  | 200 | 26.81 | 200 | 41.99 | 30 | 4.66 | [10 empty] | 含无效数据
306 | 綦江区 | 重庆旗能电铝有限公司 | #1锅炉烟气排口 | 2024-09-08 | 27087866 | 18.05 | 200 | 24.52 | 200 | 38.74 | 30 | 0.71 |  |  | 12.6 | 53.04
307 | 綦江区 | 重庆旗能电铝有限公司 | #2锅炉烟气排口 | 2024-09-08 | 24465956 | 16.43 | 200 | 26.43 | 200 | 39.89 | 30 | 1.43 |  |  | 13.64 | 51.81
308 | 綦江区 | 重庆旗能电铝有限公司 | 电解烟气净化#1排口 | 2024-09-08 | 27694310 | 14.92 | 200 | 29.82 |  |  | 20 | 3.16 |  |  | 10.97 | 35.85 |  |  | 3 | 0.33
309 | 綦江区 | 重庆旗能电铝有限公司 | 电解烟气净化#2排口 | 2024-09-08 | 28761940 | 15.54 | 200 | 26.39 |  |  | 20 | 3.51 |  |  | 10.64 | 37.91 |  |  | 3 | 0.27
310 | 綦江区 | 重庆綦江西南水泥有限公司 | 一期窑尾 | 2024-09-08 |  |  | 200 |  | 350 |  | 30 | [11 empty] | 上报停产
311 | 綦江区 | 重庆綦江西南水泥有限公司 | 二期窑尾 | 2024-09-08 |  |  | 200 |  | 350 |  | 30 | [11 empty] | 上报停产
312 | 綦江区 | 重庆綦江西南水泥有限公司 | 一期窑头 | 2024-09-08 | [6 empty] | 30 | [11 empty] | 上报停产
313 | 綦江区 | 重庆綦江西南水泥有限公司 | 二期窑头 | 2024-09-08 | [6 empty] | 30 | [11 empty] | 上报停产
314 | 綦江区 | 重庆锦旗碳素有限公司 | 煅烧烟囱 | 2024-09-08 |  |  | 400 | 49.82 | 999999 | 127.33 | 100 | 2.76 | [10 empty] | 含无效数据
315 | 綦江区 | 重庆锦旗碳素有限公司 | 焙烧烟囱 | 2024-09-08 |  |  | 400 | 29.4 | 999999 | 64.41 | 30 | 8.25 | [10 empty] | 含无效数据
316 | 綦江区 | 重庆市綦江区三峰环保发电有限公司 | 2#焚烧炉烟气排放口 | 2024-09-08 | 1419817 | 11.46 | 100 | 8.24 | 300 | 175.93 | 30 | 3.2 |  |  | 26.3 | 139.38 | 100 | 1.92 |  |  | 60 | 10.15
317 | 綦江区 | 重庆市綦江区三峰环保发电有限公司 | 1#焚烧炉烟气排放口 | 2024-09-08 | 1274019 | 10.31 | 100 | 12.74 | 300 | 154.92 | 30 | 3.75 |  |  | 25.33 | 145.15 | 100 | 3.61 |  |  | 60 | 22.18
318 | 綦江区 | 重庆鹏翔铝业有限公司 | 1号熔铸排放口 | 2024-09-08 | 2039760 |  | 150 | 5.1 | 200 | 14.06 | 30 | 5.04
319 | 綦江区 | 重庆鹏翔铝业有限公司 | 3号铝灰处理系统排放口 | 2024-09-08 |  |  | 150 |  | 200 |  | 30 | [11 empty] | 上报停产
320 | 潼南区 | 重庆市万利来化工股份有限公司 | 一段炉废气排口 | 2024-09-08 |  |  | 100 | 1.58 | 180 | 76.78 | 20 | 2.72 | [10 empty] | 含无效数据
321 | 潼南区 | 重庆民丰化工有限责任公司 | 铬酸钠焙烧窑废气排放口 | 2024-09-08 | 2611494 | 3.44 | 400 | 0.27 | 200 | 146.47 | 30 | 6.27 |  |  | 10.01 | 178.27
322 | 潼南区 | 重庆民丰化工有限责任公司 | 吸收塔废气排放口 | 2024-09-08 | 1567966 | 10.02 | 400 | 51.18 | [6 empty] | 2.67 | 22.01
323 | 潼南区 | 重庆民丰化工有限责任公司 | 干燥炉煅烧废气排口1 | 2024-09-08 | 190590 | 10.75 | 400 | 11.35 | 700 | 110.24 | 100 | 7.68 |  |  | 26.28 | 104.4
324 | 潼南区 | 重庆民丰化工有限责任公司 | 民丰化工燃气锅炉废气排口 | 2024-09-08 |  |  |  |  | 50 | [13 empty] | 上报停产
325 | 潼南区 | 重庆民丰化工有限责任公司 | 铬酸铬铬绿焙烧窑废气排放口 | 2024-09-08 |  |  | 400 |  | 200 |  | 30 | [11 empty] | 上报停产
326 | 潼南区 | 重庆中防德邦防水技术有限公司 | 一号废气排放口 | 2024-09-08 |  |  | 50 |  | 200 |  | 20 | [11 empty] | 上报停产
327 | 潼南区 | 重庆宝禾复合肥有限公司 | FG3氨酸法干燥废气DA004 | 2024-09-08 | [6 empty] | 120 | 10.13 | [10 empty] | 含无效数据
328 | 潼南区 | 重庆宝禾复合肥有限公司 | FG2氨酸法造粒废气DA005 | 2024-09-08 | [6 empty] | 120 | 2.63 | [10 empty] | 含无效数据
329 | 潼南区 | 重庆宝禾复合肥有限公司 | FG8团粒法—干废气DA007 | 2024-09-08 | [6 empty] | 120 | [11 empty] | 上报停产
330 | 潼南区 | 重庆宝禾复合肥有限公司 | FG7团粒法—干废气DA008 | 2024-09-08 | [6 empty] | 120 | [11 empty] | 上报停产
331 | 潼南区 | 重庆宝禾复合肥有限公司 | FG5排气筒DA003 | 2024-09-08 | [6 empty] | 120 | [11 empty] | 上报停产
332 | 潼南区 | 重庆立源化工有限公司 | 废气排口 | 2024-09-08 | 2899554 | 8.86 | 400 | 183.67 | 200 | 146.11 | 30 | 5.06 |  |  | 13.18 | 58.07
333 | 潼南区 | 重庆途维环保科技有限公司 | 废气排口 | 2024-09-08 |  |  | 50 |  | 50 |  | 20 | [11 empty] | 上报停产
334 | 潼南区 | 重庆耀辉环保有限公司 | 熔炼环集废气排放口 | 2024-09-08 |  |  | 100 | 6.46 | 200 | 0.32 | 30 | 1.31 | [8 empty] | 60 | 0.44 | 含无效数据
335 | 潼南区 | 重庆金兴防水科技股份有限公司 | 1#RTO排气筒 | 2024-09-08 | 122174 | 1.31 | 200 | 2.58 | 200 | 0.02 | 30 | 5.39 |  |  | 3.98 | 36.12
336 | 潼南区 | 重庆市潼南区东群纳米科技有限公司 | 煅烧废气排放口 | 2024-09-08 |  |  | 400 |  | 200 |  | 30 | [11 empty] | 上报停产
337 | 潼南区 | 重庆市潼南区东群纳米科技有限公司 | 焙烧废气排放口 | 2024-09-08 |  |  | 400 |  | 200 |  | 30 | [11 empty] | 上报停产
338 | 铜梁区 | 重庆铜梁西南水泥有限公司 | 二线窑尾 | 2024-09-08 |  |  | 100 |  | 320 |  | 20 | [11 empty] | 上报停产
339 | 铜梁区 | 重庆铜梁西南水泥有限公司 | 二线窑头 | 2024-09-08 | [6 empty] | 20 | [11 empty] | 上报停产
340 | 铜梁区 | 重庆庆龙精细锶盐化工有限公司 | 回转窑废气排放口 | 2024-09-08 | 407130 | 8.16 | 100 | 1.71 | 100 | 70.36 | 10 | 5.71 |  |  | 29.85 | 58.62
341 | 铜梁区 | 重庆庆兰实业有限公司 | G21废气排放口 | 2024-09-08 | 248810 | 3.82 |  |  | 300 | 11.16 | 20 | 16.77 | 60 | 1.42 | 6.24 | 80.62
342 | 铜梁区 | 重庆市铜梁区天楹环保能源有限公司 | 1号焚烧烟气排放口 | 2024-09-08 | 1688095 | 15.74 | 100 | 30.4 | 300 | 195.99 | 30 | 2.44 |  |  | 23.14 | 154.04 | 100 | 2.21 |  |  | 60 | 36.15
343 | 铜梁区 | 重庆市铜梁区天楹环保能源有限公司 | 2号焚烧烟气排放口 | 2024-09-08 | 1858943 | 17.42 | 100 | 32.08 | 300 | 198.21 | 30 | 3.08 |  |  | 23.04 | 156.58 | 100 | 2.7 |  |  | 60 | 37.79
344 | 铜梁区 | 重庆市和京碳素材料有限公司 | 焙烧废气排放口 | 2024-09-08 | 1093267 | 1.19 | 100 | 29.64 | 100 | 31.97 | 10 | 6.33 |  |  | 5.85 | 48.22
345 | 铜梁区 | 重庆市和京碳素材料有限公司 | 煅烧废气排放口 | 2024-09-08 | 463598 | 2.75 | 100 | 17.6 | 100 | 75.6 | 10 | 0.96 |  |  | 3.59 | 54.22
346 | 铜梁区 | 重庆中烁新材料科技有限公司 | 中烁煅烧废气排口 | 2024-09-08 |  |  | 100 | 35.83 | 100 | 43.34 | 10 | 2.32 |  |  | 12.46 | [7 empty] | 含无效数据
347 | 铜梁区 | 重庆中烁新材料科技有限公司 | 中烁焙烧烟气排口 | 2024-09-08 | 351506 | 0.38 | 100 | 42.1 | 100 | 13.79 | 10 | 0.1 |  |  | 3.31 | 52.77
348 | 大足区 | 重庆大足红蝶锶业有限公司雍溪工厂 | 焙烧窑排口 | 2024-09-08 | 811325 |  | 400 | 153.17 | 200 | 37.36 | 30 | 0.28 |  |  | 13.58 | 57.21
349 | 大足区 | 重庆市平鼎物资有限公司 | 熔炼废气排放口 | 2024-09-08 | 134703 |  | 150 | 14.59 | 200 | 5.45 | 30 | 9.66
350 | 荣昌区 | 重庆永荣矿业有限公司发电厂 | 燃气锅炉废气排放口 | 2024-09-08 |  |  | 50 |  | 50 |  | 20 | [11 empty] | 上报停产
351 | 荣昌区 | 重庆昌元化工集团有限公司 | 燃气锅炉排口 | 2024-09-08 |  |  | 50 |  | 50 |  | 20 | [11 empty] | 上报停产
352 | 荣昌区 | 重庆昌元化工集团有限公司 | 硫化塔排口 | 2024-09-08 |  |  | 400 |  | 200 |  | 30 | [11 empty] | 上报停产
353 | 荣昌区 | 重庆渝荣玻璃有限公司 | 玻璃熔窑废气排放口 | 2024-09-08 |  |  | 400 |  | 700 |  | 50 | [11 empty] | 上报停产
354 | 荣昌区 | 重庆唯美陶瓷有限公司 | 脱硫塔排口 | 2024-09-08 | 1033763 | 2.8 | 50 | 5.75 | 180 | 48.44 | 30 | 0.36 |  |  | 22.6 | 53.41
355 | 荣昌区 | 重庆唯美陶瓷有限公司 | 喷雾塔排口 | 2024-09-08 | 4780007 | 4.01 | 50 | 5.19 | 180 | 51.88 | 30 | 5.28 |  |  | 13.62 | 73.83
356 | 荣昌区 | 重庆市荣昌区荣祥佳环保科技有限公司 | 热裂解废气排放口 | 2024-09-08 |  |  | 100 |  | 150 |  | 20 | [11 empty] | 上报停产
357 | 荣昌区 | 重庆市聚洪环保科技有限公司 | 热裂解炉排放口 | 2024-09-08 | 18498 | 1.09 | 100 | 15.8 | 150 | 39.58 | 20 | 0.51 |  |  | 6.05 | 37.97
358 | 荣昌区 | 重庆金曼环保科技有限公司 | 热裂解炉废气排放口 | 2024-09-08 |  |  | 100 |  | 150 |  | 20 | [11 empty] | 上报停产
359 | 荣昌区 | 重庆荣昌三峰新能源发电有限公司 | 废气排放口 | 2024-09-08 | 1810706 | 13.02 | 100 | 43.06 | 300 | 232.04 | 30 | 1.85 |  |  | 23.47 | 141.26 | 100 | 2.1 |  |  | 60 | 44.55
360 | 璧山区 | 冀东水泥璧山有限责任公司 | 窑尾 | 2024-09-08 |  |  | 35 |  | 100 |  | 10 | [11 empty] | 上报停产
361 | 璧山区 | 冀东水泥璧山有限责任公司 | 窑头 | 2024-09-08 | [6 empty] | 10 | [11 empty] | 上报停产
362 | 璧山区 | 重庆创绿星原环保科技有限公司 | 焚烧炉排气筒 | 2024-09-08 | 151822 | 3.59 | 100 | 7.99 | 300 | 106.43 | 30 | 5.12 |  |  | 26.68 | 109.76 | 100 | 27.97 |  |  | 60 | 2.14
363 | 璧山区 | 重庆恒通客车有限公司(璧山工厂) | 涂装主排气筒 | 2024-09-08 | 432780 | 0.18 | [8 empty] | 1.09 | 34.55
364 | 璧山区 | 重庆市聚益橡胶制品有限公司 | 脱硫再生烟废气排放口DA006 | 2024-09-08 | 83325 | [5 empty] | 100 | 2.45
365 | 璧山区 | 重庆市聚益橡胶制品有限公司 | 炼胶废气排放口DA007 | 2024-09-08 | 122451 | [5 empty] | 100 | 2.62
366 | 梁平区 | 梁平海螺水泥有限责任公司 | 窑头废气排放口 | 2024-09-08 | 5407890 | 8.25 |  |  |  |  | 10 | 4.77 |  |  | 1.2 | 89.37
367 | 梁平区 | 梁平海螺水泥有限责任公司 | 窑尾废气排放口 | 2024-09-08 | 10748167 | 6.78 | 35 | 1.04 | 100 | 39.05 | 10 | 3.9 |  |  | 9.98 | 105.31
368 | 丰都县 | 东方希望重庆水泥有限公司 | 二线窑尾 | 2024-09-08 | 9261152 | 13.8 | 200 | 3.67 | 350 | 81.73 | 30 | 1.9 |  |  | 14.45 | 105.66
369 | 丰都县 | 东方希望重庆水泥有限公司 | 一线窑尾 | 2024-09-08 |  |  | 200 |  | 350 |  | 30 | [11 empty] | 上报停产
370 | 丰都县 | 东方希望重庆水泥有限公司 | 三线窑尾 | 2024-09-08 | 9995044 | 14.64 | 200 | 31.26 | 350 | 95.15 | 30 | 15.98 |  |  | 12.22 | 107.79
371 | 丰都县 | 东方希望重庆水泥有限公司 | 四线窑尾 | 2024-09-08 | 9915937 | 15.68 | 200 | 15.5 | 350 | 82.93 | 30 | 1.45 |  |  | 19.09 | 105.35
372 | 丰都县 | 东方希望重庆水泥有限公司 | 五线窑尾 | 2024-09-08 |  |  | 200 |  | 350 |  | 30 | [11 empty] | 上报停产
373 | 丰都县 | 东方希望重庆水泥有限公司 | 电厂废气排口 | 2024-09-08 | 9501384 | 10.97 | 400 | 49.16 | 200 | 55.74 | 30 | 0.96 |  |  | 6.02 | 48.39
374 | 丰都县 | 东方希望重庆水泥有限公司 | 三线窑头 | 2024-09-08 | 11226902 | 16.4 |  |  |  |  | 30 | 4.47 |  |  |  | 106.91
375 | 丰都县 | 东方希望重庆水泥有限公司 | 四线窑头 | 2024-09-08 | 10952243 | 19.13 |  |  |  |  | 30 | 4.8 |  |  |  | 144.92
376 | 丰都县 | 东方希望重庆水泥有限公司 | 五线窑头 | 2024-09-08 | [6 empty] | 30 | [11 empty] | 上报停产
377 | 丰都县 | 东方希望重庆水泥有限公司 | 一线窑头 | 2024-09-08 | [6 empty] | 30 | [11 empty] | 上报停产
378 | 丰都县 | 东方希望重庆水泥有限公司 | 二线窑头 | 2024-09-08 | 9604375 | 15.66 |  |  |  |  | 30 | 4.35 |  |  |  | 117.07
379 | 丰都县 | 东方希望重庆水泥有限公司 | 六线窑头 | 2024-09-08 | [6 empty] | 30 | [11 empty] | 上报停产
380 | 丰都县 | 东方希望重庆水泥有限公司 | 六线窑尾 | 2024-09-08 |  |  | 200 |  | 350 |  | 30 | [11 empty] | 上报停产
381 | 丰都县 | 丰都县凯迪绿色能源开发有限公司 | 废气排口 | 2024-09-08 |  |  | 400 |  | 200 |  | 30 | [11 empty] | 上报停产
382 | 丰都县 | 重庆洁创新能源有限公司 | 焚烧烟气排放口 | 2024-09-08 | 1286224 | 14.35 | 100 | 66.8 | 300 | 219.61 | 30 | 1.09 |  |  | 26.13 | 143.16 | 100 | 19.51 |  |  | 60 | 40.14
383 | 垫江县 | 重庆富源化工有限公司 | 双加压硝酸尾气排放口 | 2024-09-08 | 1382501 |  |  |  | 300 | 52.08 | [5 empty] | 130.62
384 | 垫江县 | 重庆富源化工有限公司 | 两钠尾气排放口 | 2024-09-08 | 333857 |  |  |  | 300 | 29.44 | [5 empty] | 88.89
385 | 垫江县 | 重庆富源化工有限公司 | 30t/h天然气开工锅炉尾气排放口 | 2024-09-08 |  |  |  |  | 200 | [13 empty] | 上报停产
386 | 垫江县 | 重庆兴发金冠化工有限公司 | 灼烧炉排口 | 2024-09-08 | 526431 | 8.98 | 400 | 176.2 | 200 | 29.53 | 30 | 8.99 |  |  | 15.33 | 177.92
387 | 垫江县 | 重庆市赛德化工有限公司 | 赛德化工废气排口 | 2024-09-08 |  |  | 400 |  | 700 |  | 50 | [11 empty] | 上报停产
388 | 垫江县 | 重庆市垫江县梦豪铝业有限公司 | 废气排放口 | 2024-09-08 |  |  | 150 |  | 200 |  | 30 | [11 empty] | 上报停产
389 | 垫江县 | 重庆金富源新材料有限公司 | 熔窑废气 | 2024-09-08 | 1456844 | 7.31 | 400 | 27.34 | 700 | 173.57 | 50 | 16.27 |  |  | 17.38 | 70.79
390 | 垫江县 | 重庆垫江三峰新能源发电有限公司 | 焚烧烟气排放口 | 2024-09-08 | 1150386 | 11.68 | 100 | 31.6 | 300 | 217.5 | 30 | 0.95 |  |  | 22.09 | 149.5 | 100 | 10.63 |  |  | 60 | 29.22
391 | 武隆区 | 重庆市山拔尔桑水泥有限责任公司 | 窑尾 | 2024-09-08 |  |  | 200 |  | 350 |  | 30 | [11 empty] | 上报停产
392 | 武隆区 | 重庆市山拔尔桑水泥有限责任公司 | 窑头 | 2024-09-08 | [6 empty] | 30 | [11 empty] | 上报停产
393 | 武隆区 | 重庆市武隆区三峰新能源发电有限公司 | 烟气排放口 | 2024-09-08 | 1724084 | 9.7 | 100 | 29.66 | 300 | 161.65 | 30 | 2.54 |  |  | 29.04 | 160.09 | 100 | 26.37 |  |  | 60 | 13.34
394 | 忠县 | 重庆海螺水泥有限责任公司 | 1#窑尾收尘排放口 | 2024-09-08 | 8064318 | 4.62 | 35 | 16.26 | 100 | 25.86 | 10 | 2.87 |  |  | 10.76 | 53.47
395 | 忠县 | 重庆海螺水泥有限责任公司 | 2#窑尾收尘排放口 | 2024-09-08 |  |  | 35 |  | 100 |  | 10 | [11 empty] | 上报停产
396 | 忠县 | 重庆海螺水泥有限责任公司 | 1#窑头收尘排放口 | 2024-09-08 | 8882908 | 13.39 |  |  |  |  | 10 | 3.57 |  |  | 3.39 | 83.49
397 | 忠县 | 重庆海螺水泥有限责任公司 | 2#窑头收尘排放口 | 2024-09-08 | [6 empty] | 10 | [11 empty] | 上报停产
398 | 忠县 | 重庆海螺水泥有限责任公司 | 3#窑尾收尘排放口 | 2024-09-08 | 11111198 | 7.52 | 35 | 9.95 | 100 | 36.92 | 10 | 1.09 |  |  | 12.54 | 57.39
399 | 忠县 | 重庆海螺水泥有限责任公司 | 3#窑头收尘排放口 | 2024-09-08 | 6980991 | 10 |  |  |  |  | 10 | 1.42 |  |  | 3.89 | 82.3
400 | 开州区 | 重庆白鹤电力有限责任公司 | 1号机组 | 2024-09-08 | 26031990 |  | 400 | 18.64 | 100 | 40.04 | 30 | 4.39 |  |  |  | 78.6
401 | 开州区 | 重庆白鹤电力有限责任公司 | 2号机组 | 2024-09-08 | 25326808 |  | 400 | 20.2 | 100 | 40.78 | 30 | 3.68 |  |  |  | 82.07
402 | 开州区 | 开县开州水泥有限公司 | 窑尾废气 | 2024-09-08 | 4417169 | 17.43 | 200 | 5.87 | 350 | 73.34 | 30 | 0.43 |  |  |  | 143.44
403 | 开州区 | 开县开州水泥有限公司 | 窑头废气 | 2024-09-08 | 6349851 | 17.7 |  |  |  |  | 30 | 1.13 |  |  |  | 126.48
404 | 开州区 | 重庆绿能新能源有限公司 | 1#炉烟气排放口 | 2024-09-08 | 608717 | 8.1 | 100 | 43.27 | 300 | 170.74 | 30 | 3.83 |  |  | 25.56 | 139.36 | 100 | 24.12 |  |  | 60 | 9.15
405 | 开州区 | 重庆绿能新能源有限公司 | 2#炉烟气排放口 | 2024-09-08 | 897318 | 12.53 | 100 | 47.36 | 300 | 161.54 | 30 | 3.29 |  |  | 28.22 | 144.59 | 100 | 33.1 |  |  | 60 | 5.68
406 | 云阳县 | 云阳盐化有限公司 | 锅炉废气排放口 | 2024-09-08 | 3383777 | 1.79 | 400 | 27.07 | 200 | 79.17 | 30 | 11.55 |  |  | 6.11 | 48.39
407 | 奉节县 | 华电国际电力股份有限公司奉节发电厂 | 1号原烟道出口 | 2024-09-08 | 30016996 | 11.44 | 200 | 1.72 | 200 | 40.5 | 30 | 3.84 |  |  | 8.33 | 51.31
408 | 奉节县 | 华电国际电力股份有限公司奉节发电厂 | 2号原烟道出口 | 2024-09-08 | 38825088 | 15.99 | 200 | 15.73 | 200 | 42.01 | 30 | 5.36 |  |  | 9.17 | 51.99
409 | 奉节县 | 重庆三峰夔门新能源有限公司 | 焚烧烟气排放口 | 2024-09-08 | 1824367 | 8.71 | 80 | 30.9 | 250 | 200.61 | 20 | 3 |  |  | 23.76 | 140.61 | 80 | 3.65 |  |  | 50 | 23.13
410 | 巫溪县 | 巫溪县明申肥业有限公司 | 综合废气排放口 | 2024-09-08 | [6 empty] | 100 | [11 empty] | 上报停产
411 | 黔江区 | 重庆弘扬建材集团弘龙水泥有限公司 | 窑尾排放口 | 2024-09-08 | 7049878 | 13.68 | 35 | 23.03 | 100 | 89.46 | 10 | 4.49 |  |  | 1.14 | 120.75
412 | 黔江区 | 重庆弘扬建材集团弘龙水泥有限公司 | 窑头排放口 | 2024-09-08 | 1292658 | 1.78 |  |  |  |  | 10 | 3.99 |  |  | 2.02 | 107.28
413 | 黔江区 | 重庆正阳新材料有限公司 | 窑头 | 2024-09-08 | 2659095 | 6.6 |  |  |  |  | 10 | 7.7 |  |  | 3.73 | 74.6
414 | 黔江区 | 重庆武陵硅业有限公司 | 1#矿热炉废气排放口 | 2024-09-08 | 3336023 | 3.22 |  |  |  |  | 50 | 12.01 |  |  |  | 45.52
415 | 黔江区 | 重庆武陵硅业有限公司 | 2#矿热炉废气排放口 | 2024-09-08 | 5424355 | 5.23 |  |  |  |  | 50 | 10.04 |  |  |  | 56.79
416 | 黔江区 | 重庆黔江三峰环保产业发展有限公司（生活垃圾焚烧发电厂） | 1#废气排放口 | 2024-09-08 | 1449418 | 15.55 | 100 | 52.9 | 300 | 215.52 | 30 | 4.13 |  |  | 27.45 | 150.88 | 100 | 15.62 |  |  | 60 | 28.76
417 | 石柱县 | 重庆石柱西南水泥有限公司 | 窑尾 | 2024-09-08 |  |  | 50 |  | 150 |  | 10 | [11 empty] | 上报停产
418 | 石柱县 | 重庆石柱西南水泥有限公司 | 窑头 | 2024-09-08 | [6 empty] | 10 | [11 empty] | 上报停产
419 | 石柱县 | 重庆大唐国际石柱发电有限责任公司 | 1号机组 | 2024-09-08 | 27936498 | 15.23 | 400 | 26.69 | 100 | 40.85 | 30 | 3.04 |  |  | 16.2 | 54.21
420 | 石柱县 | 重庆大唐国际石柱发电有限责任公司 | 2号机组 | 2024-09-08 | 24409712 | 13.06 | 400 | 26.69 | 100 | 39.62 | 30 | 2.17 |  |  | 14.76 | 54.07
421 | 石柱县 | 石柱县海创环保科技有限责任公司 | 烟囱 | 2024-09-08 | 1038129 | 9.27 | 100 | 18.78 | 300 | 195.76 | 30 | 2.86 |  |  | 22.6 | 133.4 | 100 | 7.15 |  |  | 60 | 21.46
422 | 秀山县 | 重庆国耀硅业有限公司 | 2号烟气排放口 | 2024-09-08 | 1445079 | 8.47 | 550 | 250.72 | 250 | 27.73 | 50 | 6.88 |  |  | 3.79 | 67.21
423 | 秀山县 | 重庆国耀硅业有限公司 | 1号废气排放口 | 2024-09-08 | 647476 | 3.87 | 550 | 59.69 | 250 | 22.66 | 50 | 5.25 |  |  | 2.51 | 76.59
424 | 秀山县 | 重庆秀山西南水泥有限公司 | 窑尾 | 2024-09-08 |  |  | 200 |  | 350 |  | 30 | [11 empty] | 上报停产
425 | 秀山县 | 重庆秀山西南水泥有限公司 | 窑头 | 2024-09-08 | [6 empty] | 30 | [11 empty] | 上报停产
426 | 秀山县 | 重庆武陵兴旺化工有限公司 | 二吸塔尾气 | 2024-09-08 |  |  | 400 | [15 empty] | 上报停产
427 | 秀山县 | 秀山德宏化工有限公司 | 吸收塔废气排放口 | 2024-09-08 | 733183 | 12.15 | 400 | 42.77 | [6 empty] | 3.67 | 23.8
428 | 秀山县 | 秀山龙洋硅业有限公司 | 1号烟气排放口 | 2024-09-08 |  |  | 500 |  | 250 |  | 50 | [11 empty] | 上报停产
429 | 秀山县 | 秀山维隆硅业有限公司 | 冶炼废气G1 | 2024-09-08 | 3234491 | 5.41 | 600 | 435.77 | 260 | 122.99 | 50 | 12.4 |  |  | 4.07 | 89.8
430 | 秀山县 | 秀山县永发硅业有限公司 | 1号烟气排放口 | 2024-09-08 | 1808758 | 2.57 | 500 | 164.31 | 250 | 24.27 | 50 | 4.07 |  |  | 1.08 | 49.55
431 | 秀山县 | 秀山鑫和硅业有限公司 | 1号烟气排放口 | 2024-09-08 |  |  | 400 |  | 150 |  | 50 | [11 empty] | 上报停产
432 | 秀山县 | 重庆森仟烨新材料科技股份有限公司 | 焙烧废气 | 2024-09-08 | 6328307 | 4.68 | 400 | 359.55 | 700 | 79.47 | 100 | 26.88 |  |  | 2.24 | 61.43
433 | 秀山县 | 重庆森仟烨新材料科技股份有限公司 | 煅烧废气 | 2024-09-08 | 1803357 | 9.89 | 400 | 50.21 | 700 | 24.1 | 100 | 13.65 |  |  | 10.34 | 34.36
434 | 秀山县 | 重庆市秀山县三峰新能源有限公司 | 烟气排放口 | 2024-09-08 | 1513237 | 11.92 | 100 | 41.69 | 300 | 191.88 | 30 | 1.67 |  |  | 29.92 | 135.43 | 100 | 7.24 |  |  | 60 | 13.42
435 | 酉阳县 | 重庆九鑫水泥（集团）有限公司 | 窑尾 | 2024-09-08 |  |  | 200 |  | 350 |  | 30 | [11 empty] | 上报停产
436 | 酉阳县 | 重庆九鑫水泥（集团）有限公司 | 窑头 | 2024-09-08 | [6 empty] | 30 | [11 empty] | 上报停产
437 | 酉阳县 | 重庆武陵光伏材料有限公司 | 1号废气排口 | 2024-09-08 | 6148883 | 4.3 | 400 | 131.18 | 700 | 33.81 | 80 | 6.24 |  |  |  | 52.56 | [6 empty] | 含无效数据
438 | 酉阳县 | 重庆武陵光伏材料有限公司 | 2号废气排口 | 2024-09-08 |  |  | 400 |  | 700 |  | 80 | [11 empty] | 上报停产
439 | 酉阳县 | 重庆武陵光伏材料有限公司 | 3号废气排口 | 2024-09-08 | 5270697 | 10.71 | 400 | 368.69 | 700 | 120.22 | 80 | 36.31 |  |  | 0.3 | 126.67
440 | 酉阳县 | 酉阳县美池新能源有限责任公司 | 焚烧炉烟气排放口 | 2024-09-08 |  |  | 100 |  | 300 |  | 30 | [5 empty] | 100 |  |  |  | 60 |  | 上报停产
441 | 酉阳县 | 重庆万博再生资源利用有限公司 | 1#烟囱 | 2024-09-08 | 500780 | 3.68 | 400 | 76.15 | 700 | 231.19 | 80 | 51.73 |  |  | 18.48 | 47.18
442 | 彭水县 | 彭水县茂田能源开发有限公司 | 1#窑尾 | 2024-09-08 |  |  | 50 |  | 150 |  | 10 | [11 empty] | 上报停产
443 | 彭水县 | 彭水县茂田能源开发有限公司 | 1#窑头 | 2024-09-08 | [6 empty] | 30 | [11 empty] | 上报停产
444 | 彭水县 | 彭水县茂田能源开发有限公司 | 2#窑头 | 2024-09-08 | 3941595 | [5 empty] | 30 | 0.94
445 | 江津区 | 华能重庆珞璜发电有限责任公司 | 3号烟囱 | 2024-09-08 | 105871776 | 22.82 | 50 | 19.79 | 100 | 43 | 20 | 3 |  |  | 13.69 | 70.82
446 | 江津区 | 华能重庆珞璜发电有限责任公司 | 1号烟囱 | 2024-09-08 | 52135756 | 16.43 | 50 | 24.82 | 100 | 41.56 | 20 | 3.65 |  |  | 11.52 | 75.14
447 | 江津区 | 华能重庆珞璜发电有限责任公司 | 2号烟囱 | 2024-09-08 | 61354484 | 20.19 | 50 | 23.39 | 100 | 41.35 | 20 | 3.13 |  |  | 11.92 | 74.03
448 | 江津区 | 玖龙纸业（重庆）有限公司 | 2#机组排放口 | 2024-09-08 |  |  | 35 |  | 50 |  | 10 | [11 empty] | 上报停产
449 | 江津区 | 玖龙纸业（重庆）有限公司 | 3#机组排放口 | 2024-09-08 | 6650533 | 9.58 | 35 | 2.98 | 50 | 31.41 | 10 | 1.64 |  |  | 15 | 50.91
450 | 江津区 | 玖龙纸业（重庆）有限公司 | 1#机组排放口 | 2024-09-08 | 7732931 | 7.74 | 35 | 0.92 | 50 | 35.71 | 10 | 1.11 |  |  | 16.12 | 55.4
451 | 江津区 | 玖龙纸业（重庆）有限公司 | 碱回收炉废气排放口 | 2024-09-08 | 3816246 | 20.11 | 35 | 3.15 | 100 | 31.85 | 10 | 8.26 |  |  | 27.16 | 71.21
452 | 江津区 | 玖龙纸业（重庆）有限公司 | 4#机组排口 | 2024-09-08 | 6706765 | 10.96 | 35 | 22.65 | 50 | 21.91 | 10 | 0.3 |  |  | 16.88 | 52.79
453 | 江津区 | 重庆天助水泥（集团）有限公司 | 一线窑尾 | 2024-09-08 |  |  | 35 |  | 100 |  | 10 | [11 empty] | 上报停产
454 | 江津区 | 重庆天助水泥（集团）有限公司 | 二线窑尾 | 2024-09-08 |  |  | 35 |  | 100 |  | 10 | [11 empty] | 上报停产
455 | 江津区 | 重庆天助水泥（集团）有限公司 | 一线窑头 | 2024-09-08 | [6 empty] | 10 | [11 empty] | 上报停产
456 | 江津区 | 重庆天助水泥（集团）有限公司 | 二线窑头 | 2024-09-08 | [6 empty] | 10 | [11 empty] | 上报停产
457 | 江津区 | 冀东水泥重庆江津有限责任公司 | 二线窑尾 | 2024-09-08 | 4773237 | 12.1 | 35 | 2.88 | 100 | 78.46 | 10 | 5.21 |  |  | 19.73 | 55.61
458 | 江津区 | 冀东水泥重庆江津有限责任公司 | 一线窑尾 | 2024-09-08 |  |  | 35 |  | 100 |  | 10 | [11 empty] | 上报停产
459 | 江津区 | 冀东水泥重庆江津有限责任公司 | 二线窑头 | 2024-09-08 | 3198531 | 7.44 |  |  |  |  | 10 | 6.8 |  |  |  | 103.87
460 | 江津区 | 冀东水泥重庆江津有限责任公司 | 一线窑头 | 2024-09-08 | [6 empty] | 10 | [11 empty] | 上报停产
461 | 江津区 | 重庆华新地维水泥有限公司 | 窑尾 | 2024-09-08 | 6248841 | 17.1 | 35 | 2.66 | 100 | 50.09 | 10 | 0.88 |  |  | 10.67 | 117.09
462 | 江津区 | 重庆华新地维水泥有限公司 | 窑头 | 2024-09-08 | 2124336 | 5.11 |  |  |  |  | 10 | 0.34 |  |  |  | 63.58
463 | 江津区 | 海龙再生资源(重庆)有限公司 | 1#炉废气排放口 | 2024-09-08 |  |  | 100 |  | 300 |  | 30 | [5 empty] | 100 |  |  |  | 60 |  | 上报停产
464 | 江津区 | 海龙再生资源(重庆)有限公司 | 2#炉废气排放口 | 2024-09-08 | 3291111 | 11.8 | 100 | 1.58 | 300 | 128.86 | 30 | 0.7 |  |  | 20.73 | 145.4 | 100 | 0.24 |  |  | 60 | 7.85
465 | 江津区 | 重庆金凯特殊钢制品有限公司 | 冶炼炉废气 | 2024-09-08 | 1276035 | 4.8 |  |  |  |  | 15 | 1.71 |  |  |  | 47.85
466 | 江津区 | 赛力斯汽车（湖北）有限公司重庆分公司 | 2#涂装废气总排口 | 2024-09-08 | [18 empty] | 上报停产
467 | 江津区 | 赛力斯汽车（湖北）有限公司重庆分公司 | 1#涂装废气总排口 | 2024-09-08 | [18 empty] | 上报停产
468 | 江津区 | 重庆三峰百果园环保发电有限公司 | 焚烧烟气排口3 | 2024-09-08 | 3225730 | 16.63 | 100 | 12.68 | 300 | 142.63 | 30 | 4.17 |  |  | 23.68 | 125.45 | 100 | 9.77 |  |  | 60 | 1.7
469 | 江津区 | 重庆三峰百果园环保发电有限公司 | 焚烧烟气排口4 | 2024-09-08 | 3135021 | 18.16 | 100 | 15.36 | 300 | 94.17 | 30 | 4.5 |  |  | 29.31 | 141.62 | 100 | 7.47 |  |  | 60 | 3.3
470 | 江津区 | 重庆三峰百果园环保发电有限公司 | 焚烧烟气排口5 | 2024-09-08 | 3026625 | 16.9 | 100 | 16.04 | 300 | 126.53 | 30 | 4.49 |  |  | 26.9 | 140.96 | 100 | 9.04 |  |  | 60 | 5.34
471 | 江津区 | 重庆三峰百果园环保发电有限公司 | 焚烧烟气排口6 | 2024-09-08 |  |  | 100 | 1.72 | 300 | 4.48 | 30 | 14.76 |  |  | 2.27 | 31.79 | 100 | 0.01 |  |  | 60 | 1.24 | 含无效数据
472 | 江津区 | 重汽（重庆）轻型汽车有限公司 | 废气排放口 | 2024-09-08 | 6320132 | 1.63 | [8 empty] | 3.61 | 32.01
473 | 江津区 | 重庆三峡油漆股份有限公司 | 通用涂料车间废气总排口 | 2024-09-08 | [6 empty] | 20 | [11 empty] | 上报停产
474 | 江津区 | 潍柴动力股份有限公司重庆分公司 | 试车废气排口 | 2024-09-08 | [18 empty] | 上报停产
475 | 江津区 | 重庆嘉钛昕再生资源综合利用有限公司 | 2#排气筒 | 2024-09-08 |  |  | 100 |  | 300 |  | 30 | [9 empty] | 60 |  | 上报停产
476 | 江津区 | 重庆嘉钛昕再生资源综合利用有限公司 | 3#排气筒 | 2024-09-08 |  |  | 100 |  | 100 |  | 10 | [11 empty] | 上报停产
477 | 江津区 | 重庆乾涌再生资源综合利用有限公司 | 6#排气筒 | 2024-09-08 |  |  | 100 |  | 300 |  | 30 | [9 empty] | 100 |  | 上报停产
478 | 江津区 | 重庆乾涌再生资源综合利用有限公司 | 8#排气筒 | 2024-09-08 |  |  | 150 |  | 100 |  | 10 | [11 empty] | 上报停产
479 | 合川区 | 重庆合川发电有限责任公司 | #3锅炉废气排口 | 2024-09-08 | 48313984 | 17.68 | 200 | 21.98 | 100 | 36.69 | 30 | 3.2 |  |  | 6.8 | 54.97
480 | 合川区 | 重庆合川发电有限责任公司 | #4锅炉废气排口 | 2024-09-08 | 50283896 | 18.22 | 200 | 24.61 | 100 | 38.41 | 30 | 2.89 |  |  | 7.18 | 49.75
481 | 合川区 | 重庆合川发电有限责任公司 | #2锅炉废气排口 | 2024-09-08 | 22365586 | 12.18 | 400 | 23.66 | 100 | 42.16 | 30 | 1.55 |  |  | 13.14 | 52.36
482 | 合川区 | 重庆合川发电有限责任公司 | #1锅炉废气排口 | 2024-09-08 | 27900298 | 15.23 | 400 | 20.03 | 100 | 42.77 | 30 | 2.36 |  |  | 12.81 | 54.61
483 | 合川区 | 重庆市富丰水泥集团特种水泥有限公司 | 水泥窑-窑尾排口 | 2024-09-08 |  |  | 35 |  | 100 |  | 10 | [11 empty] | 上报停产
484 | 合川区 | 重庆市富丰水泥集团特种水泥有限公司 | 冷却机-窑头排口 | 2024-09-08 | [6 empty] | 10 | [11 empty] | 上报停产
485 | 合川区 | 重庆金九建材集团有限公司 | 一期窑尾 | 2024-09-08 |  |  | 35 |  | 100 |  | 10 | [11 empty] | 上报停产
486 | 合川区 | 重庆金九建材集团有限公司 | 二期窑尾 | 2024-09-08 |  |  | 35 |  | 100 |  | 10 | [11 empty] | 上报停产
487 | 合川区 | 重庆金九建材集团有限公司 | 一期窑头 | 2024-09-08 | [6 empty] | 10 | [11 empty] | 上报停产
488 | 合川区 | 重庆金九建材集团有限公司 | 二期窑头 | 2024-09-08 | [6 empty] | 10 | [11 empty] | 上报停产
489 | 合川区 | 台泥（重庆）水泥有限公司 | 一期窑尾 | 2024-09-08 |  |  | 35 |  | 100 |  | 10 | [11 empty] | 上报停产
490 | 合川区 | 台泥（重庆）水泥有限公司 | 二期窑尾 | 2024-09-08 |  |  | 35 |  | 100 |  | 10 | [11 empty] | 上报停产
491 | 合川区 | 台泥（重庆）水泥有限公司 | 二期窑头 | 2024-09-08 | [6 empty] | 10 | [11 empty] | 上报停产
492 | 合川区 | 台泥（重庆）水泥有限公司 | 一期窑头 | 2024-09-08 | [6 empty] | 10 | [11 empty] | 上报停产
493 | 合川区 | 冀东水泥重庆合川有限责任公司 | 窑尾废气排放口 | 2024-09-08 |  |  | 35 |  | 100 |  | 10 | [11 empty] | 上报停产
494 | 合川区 | 冀东水泥重庆合川有限责任公司 | 窑头废气排放口 | 2024-09-08 | [6 empty] | 10 | [11 empty] | 上报停产
495 | 合川区 | 重庆华新盐井水泥有限公司 | 烧成窑尾 | 2024-09-08 |  |  | 100 |  | 320 |  | 20 | [11 empty] | 上报停产
496 | 合川区 | 重庆华新盐井水泥有限公司 | 烧成窑头 | 2024-09-08 | [6 empty] | 20 | [11 empty] | 上报停产
497 | 合川区 | 重庆合川盐化工业有限公司 | 锅炉废气总排口 | 2024-09-08 | 3302890 | 3.48 | 50 | 13.92 | 100 | 31.99 | 20 | 2.82 |  |  | 12.3 | 46.45
498 | 合川区 | 重庆顺博铝合金股份有限公司 | 顺博铝合金1# | 2024-09-08 | 894603 | 2.52 | 100 | 0.78 | 100 | 5.32 | 10 | 0.62 |  |  | 3.19 | 41.73
499 | 合川区 | 重庆顺博铝合金股份有限公司 | 顺博铝合金2# | 2024-09-08 |  |  | 100 |  | 100 |  | 10 | [11 empty] | 上报停产
500 | 合川区 | 重庆顺博铝合金股份有限公司 | 顺博铝合金3# | 2024-09-08 | 2206669 | 3.58 | 100 | 5.63 | 100 | 26.18 | 10 | 0.86 |  |  | 3.95 | 80.33
501 | 合川区 | 重庆顺博铝合金股份有限公司 | 顺博铝合金4# | 2024-09-08 | 1941376 | 5.51 | 100 | 0.48 | 100 | 3.04 | 10 | 0.96 |  |  | 3.19 | 44.19
502 | 合川区 | 重庆顺博铝合金股份有限公司 | 顺博铝合金5# | 2024-09-08 | 2792449 | 8.27 | 100 | 2.67 | 100 | 9.88 | 10 | 2.41 |  |  | 2.26 | 61.41
503 | 合川区 | 重庆合川三峰新能源发电有限公司 | 1#焚烧炉烟气排放口 | 2024-09-08 | 1911123 | 16.5 | 100 | 34.69 | 300 | 183.42 | 30 | 3.52 |  |  | 20.58 | 126.3 | 100 | 1.36 |  |  | 60 | 2.79
504 | 合川区 | 重庆合川三峰新能源发电有限公司 | 2#焚烧炉烟气排放口 | 2024-09-08 | 1649112 | 15.51 | 100 | 35.96 | 300 | 195.96 | 30 | 3.93 |  |  | 25.38 | 135.9 | 100 | 1.46 |  |  | 60 | 4.55
505 | 合川区 | 重庆速仕达金属材料有限公司 | 废气排放口 | 2024-09-08 | 612512 | 6.14 | 100 | 0.74 | 100 | 0.85 | 10 | 0.55 |  |  | 7.78 | 60.95
506 | 合川区 | 重庆莲心金属厂 | 1#废气排放口 | 2024-09-08 |  |  | 100 |  | 100 |  | 10 | [11 empty] | 上报停产
507 | 永川区 | 重庆华新参天水泥有限公司 | 窑尾废气排放口 | 2024-09-08 |  |  | 35 |  | 100 |  | 10 | [11 empty] | 上报停产
508 | 永川区 | 重庆理文造纸有限公司 | 电站2#烟囱废气排口 | 2024-09-08 | 4941868 | 11.51 | 35 | 13.41 | 50 | 28.95 | 10 | 2.84 |  |  | 15.47 | 54.8
509 | 永川区 | 重庆理文造纸有限公司 | 电站1#烟囱废气排口 | 2024-09-08 | 15359796 | 10.27 | 35 | 5.01 | 50 | 39.14 | 10 | 1.96 |  |  | 12.62 | 52.2
510 | 永川区 | 信义玻璃（重庆）有限公司 | 二期废气排口 | 2024-09-08 | 3993504 | 3.46 | 100 | 41.31 | 300 | 213.52 | 20 | 11.66 |  |  | 0.13 | 125.65
511 | 永川区 | 信义玻璃（重庆）有限公司 | 一期废气排口 | 2024-09-08 | 1997139 | 1.64 | 100 | 43.81 | 300 | 158.65 | 20 | 9.11 |  |  | 6.11 | 82.44
512 | 永川区 | 重庆中明港桥环保有限责任公司 | 回转窑焚烧尾气排放口 | 2024-09-08 | 580465 | 14.22 | 100 | 17.26 | 300 | 149.47 | 30 | 1.48 |  |  | 39.3 | 120.07 | 100 | 30.92 |  |  | 60 | 5.08
513 | 永川区 | 重庆理文制浆有限公司 | 理文制浆碱炉烟囱废气排口 | 2024-09-08 | 3666354 | 8.74 | 400 | 68.52 | 200 | 149.04 | 30 | 14.85 |  |  | 24.29 | 143.17
514 | 永川区 | 重庆新格有色金属有限公司 | 1#铝熔炼线废气排放口 | 2024-09-08 |  |  | 150 |  | 200 |  | 30 | [11 empty] | 上报停产
515 | 永川区 | 重庆新格有色金属有限公司 | 2#铝熔炼线废气排放口 | 2024-09-08 | 55154 | 0.2 | 150 | 1.55 | 200 | 14.16 | 30 | 2.42 |  |  | 2.84 | 46.71
516 | 永川区 | 重庆新格有色金属有限公司 | 回转炉废气排放口 | 2024-09-08 |  |  | 150 |  | 200 |  | 30 | [11 empty] | 上报停产
517 | 永川区 | 重庆新格有色金属有限公司 | 3#铝熔炼线废气排放口 | 2024-09-08 | 366198 | 1.58 | 150 | 8.67 | 200 | 7.25 | 30 | 6.45 |  |  | 6.3 | 26.4
518 | 永川区 | 重庆市永川区三峰环保发电有限公司 | 焚烧炉烟气排放口 | 2024-09-08 | 2103861 | 12.84 | 100 | 25.6 | 300 | 136.74 | 30 | 3.18 |  |  | 24.82 | 144.21 | 100 | 1.49 |  |  | 60 | 8.72
519 | 永川区 | 重庆泽渝建材有限公司 | 窑尾排放口 | 2024-09-08 |  |  | 400 |  | 700 |  | 100 | [9 empty] | 10 |  | 上报停产
520 | 永川区 | 重庆红源活性炭有限公司 | 再生活化废气G3 | 2024-09-08 |  |  | 100 |  | 300 | [13 empty] | 上报停产
521 | 永川区 | 重庆中明硕清再生资源综合利用有限公司 | 回转炉废气排放口 | 2024-09-08 |  |  | 150 |  | 200 |  | 30 | [7 empty] | 3 |  | 30 |  | 上报停产
522 | 永川区 | 重庆天泰热力有限公司 | 发电烟囱 | 2024-09-08 | 36924452 | 17.04 | 35 |  | 50 | 22.96 | 50 |  |  |  | 10.94 | 84.88
523 | 永川区 | 重庆天泰热力有限公司 | 备用锅炉废气排放口 | 2024-09-08 | 11358 | 0.06 |  |  | 100 | [5 empty] | 2.8 | 32.1 | [6 empty] | 含无效数据
524 | 南川区 | 重庆市新嘉南建材有限责任公司 | 窑尾 | 2024-09-08 |  |  | 200 |  | 350 |  | 30 | [11 empty] | 上报停产
525 | 南川区 | 重庆市新嘉南建材有限责任公司 | 窑头 | 2024-09-08 | [6 empty] | 30 | [11 empty] | 上报停产
526 | 南川区 | 重庆市南川区金鑫纸业有限公司 | 金鑫纸业废气排放口 | 2024-09-08 | 162064 | 2.29 | 550 | 178.53 | 80 | 45.38 | 80 | 42.2 |  |  | 9.1 | 68.38
527 | 南川区 | 重庆市凤华玻璃厂 | 废气排口 | 2024-09-08 | 1107775 | 3.06 | 400 | 43.82 | 700 | 60.74 | 50 | 11.91 |  |  | 8.95 | 202.95
528 | 南川区 | 重庆鸿庆达产业有限公司 | 石灰生产窑废气 | 2024-09-08 |  |  | 200 |  | 300 |  | 20 | [11 empty] | 上报停产
529 | 南川区 | 重庆鸿庆达产业有限公司 | 备用炭材烘干窑废气 | 2024-09-08 |  |  | 200 |  | 300 |  | 30 | [11 empty] | 上报停产
530 | 南川区 | 重庆鸿庆达产业有限公司 | 鸿庆达2#石灰窑窑尾废气排口 | 2024-09-08 |  |  | 200 |  | 300 |  | 20 | [11 empty] | 上报停产
531 | 南川区 | 重庆鸿庆达产业有限公司 | 新炭材烘干烟气 | 2024-09-08 | 2807206 | 10.5 | 200 | 3.46 | 300 | 42.74 | 30 | 4.44 |  |  | 4.39 | 77.5
532 | 南川区 | 重庆市南川区晨曦化工有限公司 | 转炉废气排放口 | 2024-09-08 | 1541776 | 6.19 | 400 | 14.81 | 200 | 2.95 | 30 | 16.62 |  |  | 10.29 | 49.34
533 | 南川区 | 重庆市中涪南热电有限公司 | 废气排放口 | 2024-09-08 | 27231862 | 18.95 | 35 | 25.61 | 50 | 43.34 | 10 | 5.56 |  |  | 15.85 | 54.3
534 | 南川区 | 重庆吉鑫再生资源有限公司 | 吉鑫再生有组织废气排放口 | 2024-09-08 |  |  | 150 |  | 200 |  | 30 | [11 empty] | 上报停产
535 | 南川区 | 重庆吉鑫再生资源有限公司 | 吉鑫再生厂房负压抽风废气排放口 | 2024-09-08 |  |  | 150 |  | 200 |  | 30 | [11 empty] | 上报停产
536 | 南川区 | 重庆市江陆机械制造有限公司 | 废气排放口 | 2024-09-08 | 183433 | 4.23 | 150 | 5.38 | 200 | 8.97 | 30 | 5.93 |  |  | 2.95 | 41.08
537 | 南川区 | 南川区家容铸造厂 | 熔炼、精炼废气排放口 | 2024-09-08 | 149923 | 1.79 | 150 | 3.46 | 200 | 8.18 | 30 | 8.77 |  |  | 1 | 38.72