## 9.15_废气
废气国家重点监控企业自动监控数据
日期：2024-09-15
序号 | 区县 | 企业名称 | 监测点名称 | 监测日期 | 流量(m3) | 流速(m/s) | SO2标准值(mg/m3) | SO2日均值(mg/m3) | NOx标准值(mg/m3) | NOx日均值(mg/m3) | 烟尘标准值(mg/m3) | 烟尘日均值(mg/m3) | VOCS标准值(mg/m3) | VOCS日均值(mg/m3) | 烟气湿度(％RH) | 烟气温度(℃) | Co标准值(mg/m3) | Co日均值(mg/m3) | 氟化物标准值(mg/m3) | 氟化物日均值(mg/m3) | HCL标准值(mg/m3) | HCL日均值(mg/m3) | 备注
1 | 万州区 | 重庆索特盐化股份有限公司 | 1#脱硫塔排口 | 2024-09-15 |  |  | 400 |  | 200 |  | 30 | [11 empty] | 上报停产
2 | 万州区 | 重庆索特盐化股份有限公司 | 2#脱硫塔排口 | 2024-09-15 |  |  | 400 |  | 200 |  | 30 | [11 empty] | 上报停产
3 | 万州区 | 重庆索特盐化股份有限公司 | 3#脱硫塔排口 | 2024-09-15 | 10415903 |  | 400 | 9.22 | 200 | 121.87 | 30 | 5.33
4 | 万州区 | 重庆湘渝盐化股份有限公司 | 硫回收尾气排放口 | 2024-09-15 | 35855 | 1.86 | 100 | 15.12 | 150 | 25.63 | 20 | 10.86 |  |  | 6.5 | 48.86
5 | 万州区 | 重庆万州西南水泥有限公司 | 一期窑尾_2500新型干法 | 2024-09-15 |  |  | 35 |  | 100 |  | 10 | [11 empty] | 上报停产
6 | 万州区 | 重庆万州西南水泥有限公司 | 二期窑尾_4000T | 2024-09-15 |  |  | 35 |  | 100 |  | 10 | [11 empty] | 上报停产
7 | 万州区 | 重庆万州西南水泥有限公司 | 一期窑头 | 2024-09-15 | [6 empty] | 10 | [11 empty] | 上报停产
8 | 万州区 | 重庆万州西南水泥有限公司 | 二期窑头 | 2024-09-15 | [6 empty] | 10 | [11 empty] | 上报停产
9 | 万州区 | 重庆市万州区三峰环保发电有限公司 | 1#焚烧炉排口 | 2024-09-15 | 1356321 |  | 100 | 55.01 | 300 | 186.87 | 30 | 5.4 |  |  |  |  | 100 | 4.52 |  |  | 60 | 19.99
10 | 万州区 | 重庆市万州区三峰环保发电有限公司 | 2#焚烧炉排口 | 2024-09-15 | 1456492 |  | 100 | 61.88 | 300 | 202.13 | 30 | 4.36 |  |  |  |  | 100 | 6.68 |  |  | 60 | 7.12
11 | 万州区 | 重庆华歌生物化学有限公司 | 废水燃烧废气排口 | 2024-09-15 |  |  | 200 |  | 500 |  | 65 | [9 empty] | 100 |  | 上报停产
12 | 万州区 | 重庆华歌生物化学有限公司 | 废气燃烧废气排口 | 2024-09-15 |  |  | 550 |  | 240 |  | 120 | [11 empty] | 上报停产
13 | 万州区 | 重庆华歌生物化学有限公司 | 钠盐装置废气排气筒 | 2024-09-15 |  |  | 100 |  | 300 |  | 30 | [11 empty] | 上报停产
14 | 万州区 | 国能重庆万州电力有限责任公司 | 1号机组 | 2024-09-15 |  |  | 200 | 18.02 | 100 | 44.74 | 30 | 2.65 | [10 empty] | 含无效数据
15 | 万州区 | 国能重庆万州电力有限责任公司 | 2号机组 | 2024-09-15 |  |  | 200 | 21.18 | 100 | 45.26 | 30 | 1.47 | [10 empty] | 含无效数据
16 | 万州区 | 重庆长安跨越车辆有限公司 | 废气排放口 | 2024-09-15 | 10759253 | [7 empty] | 50 | 12.47
17 | 万州区 | 重庆索科斯铝业有限公司 | 废气总排放口 | 2024-09-15 | 546794 |  | 150 | 3.1 | 200 | 13.44 | 30 | 5.3
18 | 万州区 | 重庆市万州区万源玻璃有限公司 | 辊道窑废气排放口 | 2024-09-15 |  |  | 50 |  | 180 |  | 30 | [11 empty] | 上报停产
19 | 万州区 | 重庆博联热电有限公司 | 2#锅炉烟气排放口 | 2024-09-15 | 9866536 | 16.52 | 35 | 19.5 | 50 | 29.93 | 10 | 0.22 |  |  | 12.16 | 55.12
20 | 万州区 | 重庆博联热电有限公司 | 3#烟气锅炉排放口 | 2024-09-15 | 9149057 | 15.09 | 35 | 17.36 | 50 | 26.24 | 10 | 0.09 |  |  | 10.99 | 55.4
21 | 万州区 | 重庆博联热电有限公司 | 1#锅炉烟气排放口 | 2024-09-15 | 10355234 | 17.8 | 35 | 16.34 | 50 | 31.88 | 10 | 2.28 |  |  | 13.8 | 56.4
22 | 万州区 | 重庆市九龙万博新材料科技有限公司 | 1#焙烧炉废气排放口 | 2024-09-15 | 8704938 | 8.19 | 25 | 1.44 | 65 | 30.51 | 10 | 3.01 |  |  | 26.14 | 174.61
23 | 万州区 | 重庆市九龙万博新材料科技有限公司 | 2#焙烧炉废气排放口 | 2024-09-15 | 12124905 | 10.69 | 25 | 1.61 | 65 | 32.76 | 10 | 6.27 |  |  | 18.41 | 190.8
24 | 万州区 | 重庆市九龙万博新材料科技有限公司 | 3#焙烧炉废气排放口 | 2024-09-15 | 12328913 | 10.34 | 25 | 6.69 | 65 | 39.05 | 10 | 1.28 |  |  | 13.58 | 194.04
25 | 万州区 | 中国石油西南油气田分公司天然气净化总厂（万州分厂） | 1#锅炉废气排放口 | 2024-09-15 | 266666 | 7.46 |  |  | 50 | 31.46
26 | 万州区 | 中国石油西南油气田分公司天然气净化总厂（万州分厂） | 3#锅炉废气排放口 | 2024-09-15 |  |  |  |  | 50 | [13 empty] | 上报停产
27 | 万州区 | 中国石油西南油气田分公司天然气净化总厂（万州分厂） | 2#锅炉废气排放口 | 2024-09-15 |  |  |  |  | 50 | [13 empty] | 上报停产
28 | 涪陵区 | 重庆建峰化工股份有限公司 | 二化快装锅炉2废气排放口 | 2024-09-15 | 539422 | 5.64 |  |  | 50 | 42.19 |  |  |  |  | 16.03 | 143.46
29 | 涪陵区 | 重庆建峰化工股份有限公司 | 熔盐炉废气排放口 | 2024-09-15 | 268897 | 2.1 |  |  | 180 | 25.9 |  |  |  |  | 17.4 | 113.65
30 | 涪陵区 | 重庆建峰化工股份有限公司 | 二化快装锅炉1废气排放口 | 2024-09-15 | 620197 | 5.05 |  |  | 50 | 46.36 |  |  |  |  | 12.74 | 130.39
31 | 涪陵区 | 重庆建峰化工股份有限公司 | 熔盐炉1废气排放口 | 2024-09-15 | 355221 | 6.95 |  |  | 180 | 30.45 |  |  |  |  | 23.32 | 114.81
32 | 涪陵区 | 重庆市蓬威石化有限责任公司 | 烟囱排放口 | 2024-09-15 |  |  | 35 |  | 50 |  | 10 | [11 empty] | 上报停产
33 | 涪陵区 | 华新水泥重庆涪陵有限公司 | 窑头废气排放口 | 2024-09-15 | [6 empty] | 30 | [11 empty] | 上报停产
34 | 涪陵区 | 华新水泥重庆涪陵有限公司 | 窑尾废气排放口 | 2024-09-15 |  |  | 200 |  | 350 |  | 30 | [11 empty] | 上报停产
35 | 涪陵区 | 重庆华峰化工有限公司 | 1号烟囱 | 2024-09-15 | 18295428 | 14.92 | 200 | 13.07 | 100 | 15.65 | 30 | 0.39 |  |  | 14.29 | 50.36
36 | 涪陵区 | 重庆华峰化工有限公司 | 2号烟囱 | 2024-09-15 | 14854170 | 11.67 | 200 | 105.06 | 100 | 34.67 | 30 | 2.49 |  |  | 10.58 | 52.02
37 | 涪陵区 | 重庆华峰化工有限公司 | （一期）纯碱焚烧炉废气排放口 | 2024-09-15 | 1823940 | 3.66 | 100 | 2.93 | 300 | 46.82 | 30 | 2.65 |  |  | 11.12 | 203.22
38 | 涪陵区 | 重庆华峰化工有限公司 | 硝酸装置尾气（一期）排放口 | 2024-09-15 |  |  |  |  | 300 | [13 empty] | 上报停产
39 | 涪陵区 | 重庆华峰化工有限公司 | 硝酸装置尾气（二期）排放口 | 2024-09-15 | 3588007 | 31.6 |  |  | 300 | 26.74 |  |  |  |  | 2.07 | 132.62
40 | 涪陵区 | 重庆华峰化工有限公司 | 硝酸装置尾气（五期）排放口 | 2024-09-15 | 3593262 | 21.75 |  |  | 300 | 31.46 |  |  |  |  | 2.41 | 121.25
41 | 涪陵区 | 重庆华峰化工有限公司 | 硝酸装置尾气（四期）排放口 | 2024-09-15 | 3504896 | 23.19 |  |  | 300 | 20.57 |  |  |  |  | 6.12 | 126.22
42 | 涪陵区 | 重庆陕渝临港热电有限公司 | 烟囱 | 2024-09-15 | 18702218 | 10.61 | 400 | 25.16 | 200 | 43.96 | 30 | 4.36 |  |  | 13.62 | 53.12
43 | 涪陵区 | 重庆建峰新材料有限责任公司能通分公司 | 白涛化工（热岛）排口 | 2024-09-15 | 9433368 | 7.79 | 400 | 120 | 200 | 40.24 | 30 | 8.82 |  |  | 8.7 | 48.46
44 | 涪陵区 | 重庆建峰新材料有限责任公司弛源化工分公司 | 焚烧炉环保节能改造项目废气排放口 | 2024-09-15 |  |  | 100 |  | 300 |  | 30 | [5 empty] | 100 |  |  |  | 60 |  | 上报停产
45 | 涪陵区 | 重庆建峰新材料有限责任公司弛源化工分公司 | 非含盐焚烧炉废气排放口 | 2024-09-15 | 1790468 | 9.28 | 100 | 19.9 | 300 | 136.35 | 30 | 3.55 |  |  | 5.44 | 126.46 | 100 | 3.84 |  |  | 60 | 2.67
46 | 涪陵区 | 重庆国丰实业有限公司 | 废气排放口 | 2024-09-15 | 14216533 | 8.35 | 200 | 97.51 |  |  | 20 | 2.17 |  |  | 5.51 | 68.51
47 | 涪陵区 | 重庆龙海石化有限公司 | 原料预处理废气排放口 | 2024-09-15 |  |  | 100 |  | 150 |  | 20 | [11 empty] | 上报停产
48 | 涪陵区 | 重庆龙海石化有限公司 | 焦化废气排放口 | 2024-09-15 |  |  | 100 |  | 150 |  | 20 | [11 empty] | 上报停产
49 | 涪陵区 | 重庆龙海石化有限公司 | 制加氢废气排放口 | 2024-09-15 |  |  | 100 |  | 150 |  | 20 | [11 empty] | 上报停产
50 | 涪陵区 | 重庆龙海石化有限公司 | 硫磺回收废气排放口 | 2024-09-15 |  |  | 400 |  | 150 |  | 20 | [11 empty] | 上报停产
51 | 涪陵区 | 重庆龙海石化有限公司 | 2号锅炉烟囱 | 2024-09-15 |  |  | 50 |  | 50 |  | 20 | [11 empty] | 上报停产
52 | 涪陵区 | 重庆龙海石化有限公司 | 1号锅炉烟囱 | 2024-09-15 | 228386 | 2.55 | 50 | 5.04 | 50 | 7.85 | 20 | 0.16 |  |  | 12.69 | 77.38
53 | 涪陵区 | 重庆天原化工有限公司 | 裂解尾气排放口 | 2024-09-15 |  |  | 100 |  | 300 |  | 30 | [5 empty] | 100 |  |  |  | 60 |  | 上报停产
54 | 涪陵区 | 重庆新氟科技有限公司 | 焚烧装置排放口 | 2024-09-15 |  |  | 80 |  | 250 |  | 20 | [11 empty] | 上报停产
55 | 涪陵区 | 重庆市涪陵区三峰环保发电有限公司 | 1号焚烧炉废气排放口 | 2024-09-15 | 1835578 | 13.11 | 100 | 8.81 | 300 | 182.62 | 30 | 2.62 |  |  | 22.27 | 134.96 | 100 | 5.65 |  |  | 60 | 0.21
56 | 涪陵区 | 重庆市涪陵区三峰环保发电有限公司 | 2号焚烧炉废气排放口 | 2024-09-15 | 1621358 | 12 | 100 | 0.55 | 300 | 147.34 | 30 | 2.73 |  |  | 24.59 | 135.88 | 100 | 7.68 |  |  | 60 | 2.55
57 | 涪陵区 | 重庆万凯新材料科技有限公司 | 导热油炉废气排放口 | 2024-09-15 | 1349856 | 4.32 | 50 | 3.89 | 50 | 44.49 | 20 | 0.18 |  |  | 11.19 | 124.89
58 | 涪陵区 | 重庆万凯新材料科技有限公司 | 二期导热油炉排放口 | 2024-09-15 | 941066 | 2.75 | 50 | 8 | 50 | 44.05 | 20 | 0.22 |  |  | 9.64 | 96.07
59 | 涪陵区 | 重庆万凯新材料科技有限公司 | 三期导热油炉废气排放口 | 2024-09-15 | 1763800 | 2.12 | 50 | 4.44 | 50 | 43 | 20 | 1.17 |  |  | 6.72 | 108.14
60 | 涪陵区 | 重庆剑涛铝业有限公司 | 1号废气排放口 | 2024-09-15 | 2390273 | 14.65 | 150 | 6.9 | 200 | 2.6 | 30 | 2.54 |  |  | 6 | 72.51
61 | 涪陵区 | 重庆剑涛铝业有限公司 | 4号废气排放口 | 2024-09-15 | 1105780 | 6.14 | 150 | 11.74 | 200 | 6.82 | 30 | 5.5 |  |  | 0.65 | 56.43
62 | 涪陵区 | 重庆剑涛铝业有限公司 | 5号废气排放口 | 2024-09-15 | 4385123 | 13.08 | 150 | 2.97 | 200 | 22.76 | 30 | 1.91 |  |  | 1.77 | 65.03
63 | 涪陵区 | 重庆大朗冶金新材料有限公司 | 焙烧机机头废气排气筒 | 2024-09-15 | 4153605 | 8.41 | 200 | 69.13 | 300 | 141.55 | 50 | 2.99 |  |  | 14.41 | 56.58
64 | 涪陵区 | 重庆大朗冶金新材料有限公司 | 锅炉烟气排气筒 | 2024-09-15 | 4532111 | 13.14 | 100 | 0.26 | 200 | 83.5 | 10 | 4.89 |  |  | 8.01 | 157.94
65 | 涪陵区 | 重庆鹏凯精细化工有限公司 | 24#焚烧尾气排放口 | 2024-09-15 | 77217 | 8.64 | 100 | 6.21 | 300 | 129.02 | 30 | 10.15 | 120 | 1.26 | 3.48 | 58.02 |  |  |  |  | 60 | 5.25
66 | 涪陵区 | 华峰重庆氨纶有限公司 | 导热油炉烟气排放口（燃煤） | 2024-09-15 | 1565604 | 2.01 | 550 | 167.89 | 80 | 38.3 | 80 | 4.34 |  |  | 11.26 | 67.17
67 | 涪陵区 | 华峰重庆氨纶有限公司 | 导热油炉烟气排放口（燃气） | 2024-09-15 | 729973 | 9.37 |  |  | 50 | 35.15 |  |  |  |  | 17.17 | 113.29
68 | 涪陵区 | 华峰重庆氨纶有限公司 | 焚烧烟气排放口 | 2024-09-15 | 255848 | 11.27 | 100 |  | 300 | 93.4 | 30 | 4.76 |  |  | 23.64 | 119.03 | 100 | 3.61 |  |  | 60 | 1.04 | 含无效数据
69 | 涪陵区 | 华峰重庆氨纶有限公司 | 燃气导热油炉（五期）废气排放口G-L-30 | 2024-09-15 | 563812 | 2.78 |  |  | 50 | 20.82 |  |  |  |  | 11.62 | 97.1
70 | 涪陵区 | 重庆华峰聚酰胺有限公司 | 焚烧炉废气排放口 | 2024-09-15 |  |  | 100 |  | 300 |  | 30 | [5 empty] | 100 | [5 empty] | 上报停产
71 | 涪陵区 | 重庆华峰聚酰胺有限公司 | 三期焚烧炉排放口 | 2024-09-15 | 586876 | 7.3 | 100 | 1.44 | 300 | 133.46 | 30 | 4.13 |  |  | 19.45 | 142.97 | 100 | 5.09
72 | 涪陵区 | 重庆元利科技有限公司 | 导热油炉燃烧废气排放口 | 2024-09-15 | 392362 | 3.42 |  |  | 80 | 39.25 |  |  |  |  | 10.95 | 129.69
73 | 涪陵区 | 重庆元利科技有限公司 | 焚烧炉废气排放口 | 2024-09-15 |  |  | 300 |  | 500 |  | 80 | [11 empty] | 上报停产
74 | 涪陵区 | 重庆元利科技有限公司 | 制氢装置加热转化炉废气 | 2024-09-15 | 124673 | 1.94 |  |  | 700 | 11.25 |  |  |  |  | 9.91 | 156.54
75 | 涪陵区 | 中化重庆涪陵化工有限公司（白涛） | 硫酸尾气排放口 | 2024-09-15 | 3850075 | 9.24 | 400 | 162.84 | [6 empty] | 0.49 | 25.45
76 | 涪陵区 | 中化重庆涪陵化工有限公司（白涛） | 氟硅酸钠尾气排放口 | 2024-09-15 | 340844 | 12.85 |  |  |  |  | 120 | 2.97 |  |  | 4.75 | 40.44
77 | 涪陵区 | 中化重庆涪陵化工有限公司（白涛） | 多元素酸性肥尾气排放口 | 2024-09-15 | 3568790 | 16.92 |  |  |  |  | 120 | 0.06 |  |  | 21.22 | 59.2
78 | 涪陵区 | 中化重庆涪陵化工有限公司（白涛） | 氯基缓释专用肥尾气排放口 | 2024-09-15 | 3014725 | 9.89 |  |  |  |  | 120 | 2.66 |  |  | 8.72 | 44.08
79 | 涪陵区 | 中化重庆涪陵化工有限公司（白涛） | 硫基/硝硫基缓释肥尾气排放口 | 2024-09-15 | 2169720 | 15.89 |  |  |  |  | 120 | 0.79 |  |  | 6.22 | 50.68
80 | 涪陵区 | 重庆东攀碳材料科技有限公司 | 煅烧烟气排放 | 2024-09-15 | 2639510 | 14.13 | 400 | 22.45 | 240 | 20.27 | 100 | 1.71 |  |  | 12.29 | 48.89
81 | 涪陵区 | 重庆东攀碳材料科技有限公司 | 焙烧烟气排放 | 2024-09-15 | 2527470 | 18.93 | 400 | 99.62 | 240 | 117.48 | 30 | 12.42 |  |  | 2.22 | 41.05
82 | 涪陵区 | 重庆东攀碳材料科技有限公司 | 新焙烧烟气排放 | 2024-09-15 | 971215 | 8.66 | 400 | 1.39 | 240 | 13.61 | 30 | 5.32 |  |  | 0.07 | 50.33
83 | 涪陵区 | 重庆建峰浩康化工有限公司 | 总排口 | 2024-09-15 | 1422661 | 5 |  |  |  |  | 30 | 0.11 | 100 | 5.09 | 0.03 | 41.74
84 | 涪陵区 | 重庆攀华板材有限公司 | 加热炉排口1 | 2024-09-15 |  |  | 50 |  | 200 |  | 10 | [11 empty] | 上报停产
85 | 涪陵区 | 重庆攀华板材有限公司 | 加热炉排口3 | 2024-09-15 |  |  | 50 |  | 200 |  | 10 | [11 empty] | 上报停产
86 | 涪陵区 | 重庆汉固固体废物治理有限公司 | P5 | 2024-09-15 |  |  | 100 |  | 300 |  | 30 | [9 empty] | 60 |  | 上报停产
87 | 涪陵区 | 重庆煅鼎环境科技有限公司 | 3#排气筒 | 2024-09-15 |  |  | 100 |  | 300 |  | 30 | [9 empty] | 60 |  | 上报停产
88 | 大渡口区 | 重庆国际复合材料股份有限公司 | 1、2、3号生产线窑炉 | 2024-09-15 | 381201 | 8.57 | 100 | 0.87 | 500 | 37.42 | 50 |  |  |  | 19.58 | 61.74
89 | 大渡口区 | 重庆国际复合材料股份有限公司 | 5号6号生产线窑炉 | 2024-09-15 | 775437 | 14.99 | 100 | 1.49 | 500 | 43.65 | 50 |  |  |  | 10.6 | 46.85
90 | 大渡口区 | 重庆小南海水泥厂 | 三期窑尾 | 2024-09-15 |  |  | 150 |  | 250 |  | 15 | [11 empty] | 上报停产
91 | 大渡口区 | 重庆小南海水泥厂 | 三期窑头 | 2024-09-15 | [6 empty] | 30 | [11 empty] | 上报停产
92 | 大渡口区 | 宝武特冶航研科技有限公司 | 宝武中频炉废气排口 | 2024-09-15 | 7172 | 0.34 |  |  |  |  | 15 | 7.51 |  |  | 1.48 | 38.46
93 | 江北区 | 重庆顺泰铁塔制造有限公司 | 顺泰废气监测 | 2024-09-15 | 88482 | 4.19 | 100 | 0.55 | 500 | 21.67 | 50 | 0.26 |  |  | 2.9 | 160.33
94 | 沙坪坝区 | 重庆青鹏水泥有限公司 | 窑尾 | 2024-09-15 |  |  | 150 |  | 250 |  | 15 | [11 empty] | 上报停产
95 | 沙坪坝区 | 重庆青鹏水泥有限公司 | 窑头 | 2024-09-15 | [6 empty] | 15 | [11 empty] | 上报停产
96 | 沙坪坝区 | 赛力斯汽车（湖北）有限公司重庆沙坪坝分公司 | 涂装车间主排气筒 | 2024-09-15 | 8642535 |  | 200 | 0.46 | 200 | 0.76 | 10 | 5.62
97 | 九龙坡区 | 重庆和友实业股份有限公司 | 75吨锅炉排口 | 2024-09-15 | 2285367 | 2.86 | 35 | 10.93 | 50 | 17.28 | 10 | 1.75 |  |  | 15.8 | 76.14
98 | 九龙坡区 | 庆铃汽车股份有限公司 | 涂装废气排口 | 2024-09-15 | [8 empty] | 30 | [9 empty] | 上报停产
99 | 九龙坡区 | 重庆天泰铝业股份有限公司 | 废气1排口 | 2024-09-15 | 7674773 |  | 100 | 77.17 |  |  | 10 | 3.15 | [6 empty] | 3 | 0.04
100 | 九龙坡区 | 重庆天泰铝业股份有限公司 | 废气2排口 | 2024-09-15 | 7834266 |  | 100 | 77.01 |  |  | 10 | 1.89 | [6 empty] | 3 | 1.48
101 | 九龙坡区 | 重庆建设雅马哈摩托车有限公司 | 涂装VOCs废气治理设备废气排放口 | 2024-09-15 | 78729 | [7 empty] | 50 | 1.21
102 | 九龙坡区 | 重庆精炼铝业有限公司 | 收尘系统排气筒 | 2024-09-15 | 136628 |  | 100 | 1.49 | 500 | 4.34 | 50 | 9.37
103 | 九龙坡区 | 重庆琳颉铝业有限公司 | 废气排口 | 2024-09-15 |  |  | 100 |  | 100 |  | 10 | [11 empty] | 上报停产
104 | 九龙坡区 | 重庆西铝金属制品加工厂 | 排气口1 | 2024-09-15 |  |  | 100 |  | 300 |  | 50 | [11 empty] | 上报停产
105 | 九龙坡区 | 重庆西铝庆丰金属材料有限公司 | 废气排放口1 | 2024-09-15 | 384189 |  | 100 | 4.14 | 300 | 70.52 | 50 | 4.89
106 | 九龙坡区 | 重庆西铝庆丰金属材料有限公司 | 废气排放口2 | 2024-09-15 | 704437 |  | 100 | 0.66 | 300 | 28.22 | 30 | 4.1
107 | 九龙坡区 | 重庆发琳铝业有限责任公司 | 收尘系统排气筒 | 2024-09-15 | 578007 |  | 100 | 9.93 | 100 | 13.16 | 10 | 1.58
108 | 九龙坡区 | 重庆市西南铝实业有限公司（铸造二车间） | 排气筒1 | 2024-09-15 | 1256530 | 5.86 | 100 | 0.71 | 100 | 31.84 | 10 | 2.02
109 | 九龙坡区 | 重庆天泰精炼金属铸造有限公司 | 废气排口 | 2024-09-15 | 855609 |  | 100 | 1.65 | 300 | 28.39 | 30 | 5.47
110 | 九龙坡区 | 重庆银浩铝业有限公司 | 废气排口 | 2024-09-15 | 287741 |  | 100 | 2.53 | 500 | 2.14 | 30 | 15.05
111 | 九龙坡区 | 重庆天泰观复新材料有限公司 | 熔保炉组及铝灰处理废气 | 2024-09-15 | 1013289 | 4.89 | 100 | 6.5 | 300 | 91.35 | 50 | 5 |  |  | 3.56 | 66.55
112 | 九龙坡区 | 九龙坡区西彭镇晨曦金属制品厂 | 熔炼炉废气排放口 | 2024-09-15 |  |  | 100 |  | 100 |  | 10 | [11 empty] | 上报停产
113 | 南岸区 | 重庆昊晟玻璃股份有限公司 | 炉窑废气排放口 | 2024-09-15 | 761966 | 18.16 | 100 | 7.5 | 500 | 185.34 | 30 | 9.59 |  |  | 11.89 | 201.81
114 | 北碚区 | 重庆富皇建材有限公司 | 滩口窑尾废气排放口 | 2024-09-15 | 8052356 |  | 35 | 4.75 | 100 | 32.28 | 10 | 2.86 |  |  | 25.12 | 53.89
115 | 北碚区 | 重庆富皇建材有限公司 | 滩口窑头废气排放口 | 2024-09-15 | 4634877 | 10.75 |  |  |  |  | 20 | 2.78 |  |  | 3.91 | 100.42
116 | 北碚区 | 重庆三圣实业股份有限公司 | 三圣实业（1#线窑尾二吸塔） | 2024-09-15 |  |  | 200 |  | 200 |  | 30 | [11 empty] | 上报停产
117 | 北碚区 | 重庆三圣实业股份有限公司 | 三圣1#线窑头 | 2024-09-15 | [6 empty] | 10 | [11 empty] | 上报停产
118 | 北碚区 | 重庆三圣实业股份有限公司 | 三圣实业（2#线窑尾二吸塔） | 2024-09-15 |  |  | 200 |  | 200 |  | 30 | [11 empty] | 上报停产
119 | 北碚区 | 重庆三圣实业股份有限公司 | 三圣2#线窑头 | 2024-09-15 | [6 empty] | 10 | [11 empty] | 上报停产
120 | 北碚区 | 重庆同兴垃圾处理有限公司 | 焚烧废气排放口1# | 2024-09-15 | 948 |  | 100 |  | 300 | 148.99 | 30 | 24.95 |  |  | 1.8 | 44.45 | 100 |  |  |  | 60 | 10.03 | 含无效数据
121 | 北碚区 | 重庆同兴垃圾处理有限公司 | 焚烧废气排放口2# | 2024-09-15 | 2066199 | 6.39 | 100 | 19.58 | 300 | 133.26 | 30 | 4.31 |  |  | 29.06 | 144.36 | 100 | 12.78 |  |  | 60 | 11.48
122 | 万盛经开区 | 国电重庆恒泰发电有限公司 | #1机组废气排放口 | 2024-09-15 | 28412048 | 15.49 | 400 | 24.98 | 100 | 39.2 | 30 | 3.78 |  |  | 15.54 | 52.51
123 | 万盛经开区 | 国电重庆恒泰发电有限公司 | #2机组废气排放口 | 2024-09-15 | 27293352 | 15.91 | 400 | 21.79 | 100 | 37.93 | 30 | 2.71 |  |  | 18.53 | 51.58
124 | 万盛经开区 | 重庆市南桐特种水泥有限责任公司 | 窑尾 | 2024-09-15 | 13014773 | 20.94 | 35 | 10.59 | 100 | 82.24 | 10 | 5.69 |  |  | 5.95 | 110.56
125 | 万盛经开区 | 重庆市南桐特种水泥有限责任公司 | 窑头 | 2024-09-15 | 10136296 | 14.52 |  |  |  |  | 30 | 0.75 |  |  | 0.76 | 148.24
126 | 万盛经开区 | 重庆万盛煤化有限责任公司 | 烟囱 | 2024-09-15 | 6189906 | 4.64 | 400 | 27.17 | 200 | 51.11 | 30 | 1.22 |  |  | 11.44 | 53.14
127 | 万盛经开区 | 重庆万盛浮法玻璃有限公司 | 二线排口 | 2024-09-15 | 764711 | 1.82 | 100 | 12.5 | 300 | 139.48 | 20 | 5.38 |  |  | 6.99 | 171.03
128 | 万盛经开区 | 重庆万盛浮法玻璃有限公司 | 一线排口 | 2024-09-15 | 1219419 | 3.57 | 100 | 6.19 | 300 | 64.27 | 20 | 1.04 |  |  | 9.52 | 259.61
129 | 万盛经开区 | 重庆万盛川东化工有限公司 | 磷酸钠盐生产混合废气排放口 | 2024-09-15 | 1231301 |  | 400 | 11.93 | 700 | 71.49 | 100 | 7.45 |  |  | 1.94 | 109.68
130 | 万盛经开区 | 国能重庆电厂有限公司 | 国能#1机组废气排放口 | 2024-09-15 | 35490156 | 15.53 | 200 | 10.08 | 100 | 34.42 | 30 | 1.13 |  |  | 13.53 | 51.9
131 | 万盛经开区 | 国能重庆电厂有限公司 | 国能#2机组废气排放口 | 2024-09-15 | 31503306 | 13.38 | 200 | 11.17 | 100 | 33.57 | 30 | 1.13 |  |  | 11.36 | 50.17
132 | 万盛经开区 | 重庆淋琅环保科技有限公司 | 3#排气筒 | 2024-09-15 |  |  | 150 |  | 200 |  | 30 | [11 empty] | 上报停产
133 | 万盛经开区 | 重庆淋琅环保科技有限公司 | 2#排气筒 | 2024-09-15 |  |  | 100 |  | 300 |  | 30 | [9 empty] | 60 |  | 上报停产
134 | 双桥经开区 | 双钱集团（重庆）轮胎有限公司 | 锅炉废气排放口 | 2024-09-15 | 373259 | 5.56 | 50 | 4.21 | 50 | 41.82 | 20 | 0.71 |  |  | 13.64 | 69.71
135 | 双桥经开区 | 双钱集团（重庆）轮胎有限公司 | 双钱炼胶废气排口 | 2024-09-15 | 1604664 | 7.01 |  |  |  |  | 12 | 0.28 | 10 | 4.28 | 3.96 | 37.79
136 | 双桥经开区 | 双钱集团（重庆）轮胎有限公司 | 双钱胶片冷却废气排口 | 2024-09-15 | 8916642 | 15.38 | [6 empty] | 10 | 4.5 | 2.81 | 44.98
137 | 双桥经开区 | 双钱集团（重庆）轮胎有限公司 | 双钱压延压出废气排放口 | 2024-09-15 | 869638 | 6.81 | [6 empty] | 10 | 2.38 | 3.36 | 42.34
138 | 双桥经开区 | 双钱集团（重庆）轮胎有限公司 | 双钱硫化废气排放口 | 2024-09-15 | 1084236 | 3.04 | [6 empty] | 10 | 1.37 | 3.54 | 39.16
139 | 双桥经开区 | 重庆足航钒钛钢铁集团有限公司 | 足航钢铁电炉有组织排放口1 | 2024-09-15 | 4488988 | 5.92 | 700 | 2.36 | 400 | 3.72 | 20 | 0.97 |  |  | 6.36 | 61.19
140 | 双桥经开区 | 重庆足航钒钛钢铁集团有限公司 | 电炉有组织排放口2 | 2024-09-15 | 2391541 | 3.21 | 400 | 3.16 | 700 | 4.98 | 20 | 2.69 |  |  | 7.34 | 61.56
141 | 双桥经开区 | 重庆足航钒钛钢铁集团有限公司 | 有组织排放口4 | 2024-09-15 | 1772456 | 3.53 | 400 | 1.07 | 700 | 0.43 | 20 | 3.5 |  |  | 4.1 | 40.11
142 | 双桥经开区 | 重庆足航钒钛钢铁集团有限公司 | 有组织排口3 | 2024-09-15 | 9202947 | 5.22 | 400 | 11.85 | 700 | 2.06 | 20 | 6.06 |  |  | 4.24 | 59.18
143 | 双桥经开区 | 昶宝电子科技（重庆）有限公司 | 昶宝E5车间喷漆废气排口 | 2024-09-15 | [6 empty] | 20 |  | 120 | [9 empty] | 上报停产
144 | 双桥经开区 | 昶宝电子科技（重庆）有限公司 | 昶宝D6车间喷漆废气排口 | 2024-09-15 | [6 empty] | 20 |  | 120 | [9 empty] | 上报停产
145 | 双桥经开区 | 昶宝电子科技（重庆）有限公司 | 昶宝E8车间锅炉废气 | 2024-09-15 |  |  | 50 |  | 50 |  | 20 | [11 empty] | 上报停产
146 | 双桥经开区 | 昶宝电子科技（重庆）有限公司 | 昶宝E4车间锅炉废气 | 2024-09-15 | 60497 | 0.46 | 50 | 1.64 | 50 | 43.25 | 20 | 6.23 |  |  | 10.55 | 70.84
147 | 双桥经开区 | 昶宝电子科技（重庆）有限公司 | 昶宝E7车间喷漆废气排口 | 2024-09-15 | 4863238 | 7.09 |  |  |  |  | 20 | 18.54 | 120 | 15.88 | 2.98 | 49.58
148 | 双桥经开区 | 昶宝电子科技（重庆）有限公司 | 昶宝D7车间喷漆废气排口 | 2024-09-15 | 6062803 | 8.51 |  |  |  |  | 20 | 11.9 | 120 | 2.43 | 3.04 | 39.95
149 | 双桥经开区 | 重庆德能再生资源股份有限公司 | 熔炼、精炼废气排放口 | 2024-09-15 |  |  | 150 |  | 200 |  | 30 | [11 empty] | 上报停产
150 | 双桥经开区 | 重庆胜远威陶瓷有限责任公司 | 胜远威喷雾干燥塔废气排放口 | 2024-09-15 |  |  | 30 |  | 100 |  | 15 | [11 empty] | 上报停产
151 | 双桥经开区 | 重庆春兴再生资源有限公司 | 熔炼炉烟囱 | 2024-09-15 |  |  | 100 |  | 100 |  | 10 | [11 empty] | 上报停产
152 | 双桥经开区 | 重庆春兴再生资源有限公司 | 天然气燃烧废气排气筒 | 2024-09-15 |  |  | 100 |  | 100 |  | 10 | [11 empty] | 上报停产
153 | 双桥经开区 | 重庆春兴再生资源有限公司 | 2号排气筒 | 2024-09-15 |  |  | 100 |  | 100 |  | 10 | [11 empty] | 上报停产
154 | 双桥经开区 | 重庆春兴再生资源有限公司 | 3号排气筒 | 2024-09-15 |  |  | 100 |  | 100 |  | 10 | [11 empty] | 上报停产
155 | 双桥经开区 | 重庆新霆易环保科技有限公司 | 热裂解烟气排放口 | 2024-09-15 | 203757 | 9.88 | 100 | 17.67 | 150 | 37.35 | 20 | 5.46 |  |  | 2.4 | 39.86
156 | 双桥经开区 | 重庆顺博环保新材料有限公司 | 顺博2#排气筒 | 2024-09-15 |  |  | 400 |  | 200 |  | 30 | [11 empty] | 上报停产
157 | 渝北区 | 重庆三峰御临环保发电有限公司 | 1号焚烧炉焚烧烟气排放口 | 2024-09-15 | 3033648 | 12.98 | 50 | 2.55 | 200 | 133.94 | 10 | 0.05 |  |  | 25.84 | 64.63 | 50 | 0.92 |  |  | 10 | 0.04
158 | 渝北区 | 重庆三峰御临环保发电有限公司 | 3号焚烧炉焚烧烟气排放口 | 2024-09-15 | 3222507 | 13.42 | 50 | 7.85 | 200 | 133.89 | 10 | 0.05 |  |  | 23.99 | 63.51 | 50 | 0.58 |  |  | 4 | 0.08
159 | 渝北区 | 重庆三峰御临环保发电有限公司 | 4号焚烧炉 | 2024-09-15 | 3200819 | 13.82 | 50 | 6.53 | 200 | 133.16 | 10 | 0.36 |  |  | 26.48 | 64.86 | 50 | 0.53 |  |  | 10 | 0.05
160 | 渝北区 | 重庆三峰御临环保发电有限公司 | 2号焚烧炉焚烧烟气排放口 | 2024-09-15 | 2731539 | 11.72 | 50 | 8.05 | 200 | 134.45 | 10 | 0.35 |  |  | 26.18 | 64.05 | 50 | 0.16 |  |  | 10 | 0.18
161 | 渝北区 | 帅翼驰铝合金新材料（重庆）有限公司 | 热脱漆、熔炼精炼废气排放口 | 2024-09-15 | 2566604 | 11.38 | 100 | 4.07 | 100 | 5.19 | 10 | 1.79 |  |  | 1.36 | 50.98
162 | 渝北区 | 帅翼驰铝合金新材料（重庆）有限公司 | 熔炼精炼、铝灰渣处理废气排放口 | 2024-09-15 | 3669150 | 18.2 | 100 | 1.97 | 100 | 3.54 | 10 | 3.19 |  |  | 1.5 | 89.05
163 | 渝北区 | 重庆琴江铝合金有限公司 | 琴江铝合金废气排放口 | 2024-09-15 | 994471 | 8.35 | 100 | 4.76 | 100 | 7.38 | 10 | 2.04 |  |  | 4.58 | 59.59
164 | 渝北区 | 重庆长安汽车股份有限公司渝北工厂新厂区 | 涂装烘干废气排放口 | 2024-09-15 | 1692188 | 9.3 | 200 | 0.55 | 200 | 7.76 | 50 | 0.91 | 30 | 1.96
165 | 渝北区 | 重庆长安汽车股份有限公司渝北工厂新厂区 | 涂装45m废气排放口 | 2024-09-15 | 7905075 | 4.11 | 200 | 0.52 | 200 | 0.8 | 50 | 0.69 | 30 | 8.32
166 | 巴南区 | 攀钢集团重庆钛业有限公司 | 二吸塔尾气排放口 | 2024-09-15 | 1351894 | 12.15 | 200 | 80.64 | [6 empty] | 1.75 | 47.15
167 | 巴南区 | 攀钢集团重庆钛业有限公司 | 煅烧尾气烟囱 | 2024-09-15 | 2498097 | 2.6 | 100 | 17.69 | 300 | 283.78 | 50 | 8.88 |  |  | 16.86 | 63.56
168 | 巴南区 | 攀钢集团重庆钛业有限公司 | 锅炉废气排放口 | 2024-09-15 | 3141735 | 1.3 | 50 | 8.15 | 100 | 2.63 | 20 | 12.02 |  |  | 10.01 | 44.96
169 | 巴南区 | 重庆丰盛三峰环保发电有限公司 | 1#焚烧炉排放口 | 2024-09-15 | 2336365 | 14.58 | 100 | 2.95 | 300 | 193.57 | 30 | 5.11 |  |  | 21.98 | 149.07 | 100 | 2.62 |  |  | 60 | 10.3
170 | 巴南区 | 重庆丰盛三峰环保发电有限公司 | 2#焚烧炉排放口 | 2024-09-15 | 2593402 | 15.77 | 100 | 0.36 | 300 | 165.88 | 30 | 4.32 |  |  | 20.31 | 146.8 | 100 | 1.25 |  |  | 60 | 4.56
171 | 巴南区 | 重庆丰盛三峰环保发电有限公司 | 3#焚烧炉排放口 | 2024-09-15 | 2492818 | 14.95 | 100 | 2.63 | 300 | 193.58 | 30 | 4.29 |  |  | 19.51 | 145.71 | 100 | 0.2 |  |  | 60 | 8.55
172 | 巴南区 | 重庆丰盛三峰环保发电有限公司 | 4#焚烧炉排放口 | 2024-09-15 | 2311524 | 13.61 | 100 | 7.24 | 300 | 190.28 | 30 | 2.97 |  |  | 18.5 | 143.38 | 100 | 0.14 |  |  | 60 | 8.18
173 | 巴南区 | 重庆惠科金渝光电科技有限公司 | 有机废气排放口1 | 2024-09-15 | 749050 | 7.67 | [6 empty] | 120 | 5.22 | 1.79 | 42.34
174 | 巴南区 | 重庆惠科金渝光电科技有限公司 | 有机废气排放口2 | 2024-09-15 | 549217 | 5.62 | [6 empty] | 120 | 3.77 | 0.88 | 43.45
175 | 巴南区 | 重庆惠科金渝光电科技有限公司 | 有机废气排放口3 | 2024-09-15 | 619715 | 6.35 | [6 empty] | 120 | 3.88 | 1.27 | 47.66
176 | 巴南区 | 重庆惠科金渝光电科技有限公司 | 剥离废气排放口1 | 2024-09-15 | [8 empty] | 120 | [9 empty] | 上报停产
177 | 巴南区 | 重庆惠科金渝光电科技有限公司 | 剥离废气排放口2 | 2024-09-15 | 331932 | 7.65 | [6 empty] | 120 | 4.42 | 2.14 | 21.08
178 | 巴南区 | 重庆惠科金渝光电科技有限公司 | 剥离废气排放口3 | 2024-09-15 | 268612 | 6.19 | [6 empty] | 120 | 1.03 | 1.73 | 19.19
179 | 巴南区 | 重庆赛科龙摩托车制造有限公司 | 1#喷漆废气排气筒 | 2024-09-15 | 1077270 | 3.65 | 200 | 0.06 | 200 | 1 | 10 | 0.05 |  |  |  | 37.8 | [6 empty] | 含无效数据
180 | 巴南区 | 重庆汇仁有色金属有限责任公司 | 汇仁排放口 | 2024-09-15 | 494475 | 8.69 | 100 | 0.99 | 100 | 1.71 | 10 | 2.71 |  |  | 3.11 | 38.08
181 | 巴南区 | 重庆锦晖陶瓷有限公司 | 锦晖陶瓷废气排口 | 2024-09-15 | 101309 | 3.52 | 100 | 11.44 | 300 | 32.87 | 30 | 7.73 |  |  | 7.13 | 110.11
182 | 巴南区 | 重庆众强有色金属有限公司 | 众强废气排口 | 2024-09-15 | 537171 | 5 | 100 | 1.44 | 100 | 16.31 | 10 | 3.62 |  |  | 3.08 | 52.68
183 | 两江新区 | 北大医药重庆大新药业股份有限公司 | 9号排气筒（208单体） | 2024-09-15 | [6 empty] | 20 | [11 empty] | 上报停产
184 | 两江新区 | 上汽红岩汽车有限公司（江北基地） | 驾驶室涂装烘干废气排放口 | 2024-09-15 | 220667 | 0.12 | 200 | 1.5 | 200 | 1.95 | 10 | 0.32 |  |  | 2.77 | 34.07
185 | 两江新区 | 美尔森石墨工业（重庆）有限公司 | 排口 | 2024-09-15 | 822938 | 7.69 | 100 | 29.98 | 300 | 7.27 | 50 | 4.11 |  |  | 4.36 | 39.88
186 | 两江新区 | 长安福特汽车有限公司（二工厂） | P41自动喷涂段TNV燃烧废气 | 2024-09-15 |  |  | 200 |  | 200 | [13 empty] | 上报停产
187 | 两江新区 | 长安福特汽车有限公司（三工厂） | 三工厂P29热脱附废气排气 | 2024-09-15 | 1342 | 0.07 | 200 |  | 200 | 0.04 | 50 | 3.37 |  |  | 2.41 | 50.92 | [6 empty] | 含无效数据
188 | 两江新区 | 华能重庆两江燃机发电有限责任公司 | 1#余热锅炉 | 2024-09-15 | 29930286 | 12.97 | 35 | 0.72 | 50 | 22.5 | 5 | 0.51 |  |  | 18.15 | 97.15
189 | 两江新区 | 华能重庆两江燃机发电有限责任公司 | 2#余热锅炉 | 2024-09-15 | 29588598 | 12.63 | 35 | 0.74 | 50 | 20.78 | 5 | 0.07 |  |  | 17.41 | 95.48
190 | 两江新区 | 华能重庆两江燃机发电有限责任公司 | 1#启动锅炉 | 2024-09-15 |  |  |  |  | 50 | [13 empty] | 上报停产
191 | 两江新区 | 华能重庆两江燃机发电有限责任公司 | 2#启动锅炉 | 2024-09-15 |  |  |  |  | 50 | [13 empty] | 上报停产
192 | 两江新区 | 上汽通用五菱汽车股份有限公司重庆分公司 | 面漆烘干废气排放口 | 2024-09-15 |  |  | 100 |  | 500 |  | 50 | [11 empty] | 上报停产
193 | 两江新区 | 重庆凌达压缩机有限公司 | 锅炉废气排放口 | 2024-09-15 |  |  | 20 |  | 50 |  | 20 | [11 empty] | 上报停产
194 | 两江新区 | 重庆长安汽车股份有限公司（两江工厂一厂区） | 涂装喷漆室废气排放口 | 2024-09-15 | 2275758 | 0.49 | 200 | 0.04 | 200 | 0.07 | 10 | 2.13 |  |  | 5.39 | 40.38
195 | 两江新区 | 重庆京东方光电科技有限公司 | 彩膜成盒工程有机废气排放口 | 2024-09-15 | 1563778 | 7.19 | 200 | 0.99 | 200 | 3.5 | 50 | 6.03 |  |  | 2.57 | 58.69
196 | 两江新区 | 重庆京东方光电科技有限公司 | 阵列工程有机废气排放口 | 2024-09-15 | 2422908 | 8.93 | 200 |  | 200 |  | 50 |  |  | 43.87 | 0.95 | 55.67
197 | 两江新区 | 奥特斯科技（重庆）有限公司 | 奥特斯废气排口 | 2024-09-15 | 68080 | 2.56 | 50 | 0.62 | 30 | 23.24 | 20 | 0.98 |  |  | 4.88 | 43.91
198 | 两江新区 | 重庆莱宝科技有限公司 | 图形车间酸碱废气处理设施（1#、2#酸雾净化处理设施） | 2024-09-15 | 1058384 | 12.22 |  |  | 200 | 7.35 |  |  |  |  | 1.71 | 29.2
199 | 两江新区 | 重庆韩泰轮胎有限公司 | 密炼废气CFRTO1-1#排放口 | 2024-09-15 | [6 empty] | 12 | [11 empty] | 上报停产
200 | 两江新区 | 重庆长安汽车股份有限公司（两江工厂二厂区） | 涂胶烘干工序废气排放口 | 2024-09-15 | 295834 | 11.73 | 200 | 1.76 | 200 | 44.78 | 50 | 1.08 |  |  | 4.99 | 166.8
201 | 两江新区 | 重庆长安汽车股份有限公司江北发动机工厂 | 铸六H熔炼废气排口 | 2024-09-15 |  |  | 200 |  | 200 |  | 50 | [11 empty] | 上报停产
202 | 两江新区 | 重庆光能荣能汽车配件有限公司（黄茅坪厂） | 光能荣能大线废气排放口 | 2024-09-15 | 399870 | 10.27 | 200 | 1.4 | 200 | 6.3 | 10 | 0.33 | 60 |  | 1.65 | 105
203 | 两江新区 | 重庆八菱汽车配件有限责任公司 | 喷涂线废气排放口 | 2024-09-15 | 739916 | 9.49 | 200 | 1.99 | 200 | 0.91 | 10 | 0.61 |  |  | 0.8 | 65.33
204 | 两江新区 | 重庆秦川实业（集团）股份有限公司 | 涂装废气 | 2024-09-15 | 9618 | 0.18 |  |  |  |  | 10 | 3.1 |  |  | 2.53 | 34.43
205 | 两江新区 | 重庆霍富汽车部件有限公司 | 102RTO废气 | 2024-09-15 | 136839 | 7.28 | 200 | 1.02 | 200 | 8.28 | 10 | 0.09 |  |  | 1.63 | 62.23
206 | 两江新区 | 上汽菲亚特红岩动力总成有限公司 | 菲亚特涂装喷漆废气排放口 | 2024-09-15 | 286500 | 1.55 |  |  |  |  | 10 | 0.12 |  |  | 4.31 | 34.88
207 | 两江新区 | 重庆顶正包材有限公司 | 淋膜废气排放口 | 2024-09-15 | 701057 | 7.74 |  |  |  |  | 50 | 28.64 |  |  | 1.83 | 24.03
208 | 两江新区 | 重庆卡福汽车制动转向系统有限公司 | 喷漆废气排口 | 2024-09-15 | 1168723 | 9.22 | 200 | 0.73 | 200 | 4.52 | 10 | 0.5 |  |  | 1.37 | 53.76
209 | 两江新区 | 重庆延锋彼欧富维汽车外饰有限公司 | 涂装烘干废气排放口 | 2024-09-15 | 177475 | 1.99 | 200 | 0.41 | 200 | 11.14 |  |  |  |  | 4.36 | 87.3
210 | 两江新区 | 重庆大江东阳塑料制品有限公司 | D4涂装线废气排放口 | 2024-09-15 | 1221814 | 2.13 | 200 | 0.66 | 200 | 1.25 | 10 | 0.57 |  |  | 2.82 | 57.96
211 | 两江新区 | 重庆万国半导体科技有限公司 | FAB有机废气排放口1 | 2024-09-15 |  |  | 200 |  | 200 |  | 50 |  | 20 | [9 empty] | 上报停产
212 | 两江新区 | 重庆万国半导体科技有限公司 | 万国半导体AT有机废气排口 | 2024-09-15 | 499033 | 6.03 | [6 empty] | 20 | 3.17 | 1.57 | 33.23
213 | 两江新区 | 重庆万国半导体科技有限公司 | FAB有机废气排口2 | 2024-09-15 | 301114 | 16.45 | [6 empty] | 20 | 5.7 | 0.89 | 84.81
214 | 两江新区 | 重庆长安汽车股份有限公司（两江工厂三厂区） | 涂胶烘干工序 | 2024-09-15 | 168684 | 7.46 | 200 | 1.13 | 200 | 29.4 | 50 | 0.3 |  |  | 3.5 | 171.62
215 | 两江新区 | 重庆川页科技发展有限公司 | 电泳烘干工序废气排放口 | 2024-09-15 | 1627 | 0.16 | 200 | 2.65 | 200 | 3.89 | 50 | 1.44 |  |  | 1.16 | 50.73
216 | 两江新区 | 华域视觉科技（重庆）有限公司 | 华域视觉废气排口 | 2024-09-15 | [6 empty] | 10 | [11 empty] | 上报停产
217 | 两江新区 | 重庆北汽模塑科技有限公司 | 北汽模塑RTO废气排口 | 2024-09-15 | 187094 | 3.52 | 100 | 1.67 | 200 | 7.68 |  |  |  |  | 3.34 | 46.95
218 | 两江新区 | 赛力斯汽车有限公司 | 中涂烘干工序 | 2024-09-15 | 239293 | 9.82 | 200 | 3.62 | 200 | 44.7 | 50 | 0.32 |  |  | 2.55 | 170.89
219 | 两江新区 | 重庆凯瑞传动技术有限公司 | 凯瑞喷漆燃烧 | 2024-09-15 | 3261 | 0.22 | 200 | 0.39 | 200 | 0.01 | 50 | 3.22 |  |  |  | 36.97 | [6 empty] | 含无效数据
220 | 两江新区 | 重庆凯瑞传动技术有限公司 | 凯瑞传动喷漆废气排放口 | 2024-09-15 | 666863 | 3.84 | [6 empty] | 60 | 4.36 | 1.9 | 35.52
221 | 两江新区 | 重庆正泽汽车零部件有限公司 | 全自动喷涂线 | 2024-09-15 |  |  | 200 |  | 200 |  | 10 | [11 empty] | 上报停产
222 | 两江新区 | 重庆正泽汽车零部件有限公司 | 新RTO排放口 | 2024-09-15 | 1720311 | 11.56 | 200 | 0.27 | 200 | 0.86 | 10 | 1.88 | 60 |  | 1.49 | 40.9
223 | 两江新区 | 重庆中车长客轨道车辆有限公司 | 中车长客喷漆废气 | 2024-09-15 | 437026 | 2.25 |  |  |  |  | 50 | 11.52 |  |  | 2.18 | 35.68
224 | 两江新区 | 重庆长安汽车股份有限公司江北发动机工厂二工厂 | 高温铸造保温、精炼废气排放口 | 2024-09-15 | 273312 | 9.86 | 100 | 0.48 | 500 | 0.15 | 50 | 0.7 |  |  | 2.98 | 45
225 | 两江新区 | 重庆重报印务有限公司 | 烘干炉废气排口 | 2024-09-15 | 120216 | 4.95 | 100 | 2.69 | 300 | 15.99 | 50 | 0.64 |  |  | 4.85 | 179.86
226 | 两江新区 | 重庆博盛达汽车配件有限公司 | 无铬达克罗清洗机燃烧机排气筒 | 2024-09-15 | 22699 | 2.33 | 200 | 0.37 | 200 | 12.56 | 50 | 0.54 |  |  | 1.5 | 36.32
227 | 两江新区 | 重庆京东方显示技术有限公司 | 1号有机废气排放口 | 2024-09-15 | 774592 | 2.14 | 200 | 0.89 | 200 | 1.08 | 50 | 0.99 |  |  | 6.09 | 35.88
228 | 两江新区 | 赛力斯汽车有限公司重庆两江分公司 | 赛力斯两江分公司喷漆40m主排气筒 | 2024-09-15 | 8608266 | 5.88 | 200 | 0.15 | 200 | 0.19 | 50 | 0.15 |  |  | 1.24 | 36.23
229 | 高新区 | 鸿富锦精密电子（重庆）有限公司 | D01-3#排放口 | 2024-09-15 | [8 empty] | 120 | [9 empty] | 上报停产
230 | 高新区 | 中电科芯片技术（集团）有限公司 | 1#有机废物排放口 | 2024-09-15 | 301799 | 5.1 | [6 empty] | 120 | 16.23 | 1.92 | 33.62
231 | 高新区 | 中电科芯片技术（集团）有限公司 | 2#有机废物排放口 | 2024-09-15 | 568451 | 9.38 | [6 empty] | 120 | 21.46 | 1.35 | 28.37
232 | 高新区 | 鑫源汽车有限公司高新区分公司 | 废气排放口 | 2024-09-15 | [8 empty] | 30 | [9 empty] | 上报停产
233 | 高新区 | 隆鑫通用动力股份有限公司（C区） | 7#塑胶手动涂装线废气排口 | 2024-09-15 | 8188934 | 4.3 | [6 empty] | 50 | 27.13 | 3.37 | 25.67
234 | 高新区 | 爱思开海力士半导体（重庆）有限公司 | 小水洗塔排放口 | 2024-09-15 | 180888 | 8.29 |  |  |  |  | 50 | 1.74 |  |  | 2.26 | 25.51
235 | 高新区 | 华润微电子（重庆）有限公司 | 有机废气排放口 | 2024-09-15 | 1616357 | 9.27 | [6 empty] | 120 | 33.07 | 0.47 | 32.73
236 | 高新区 | 华润微电子（重庆）有限公司 | 氧化炉废气排口 | 2024-09-15 | 66690 | 4.18 | 200 | 4.56 | 200 | 55.51 | 50 | 0.37 | 120 | 40.56 | 6.3 | 119.77
237 | 高新区 | 达丰（重庆）电脑有限公司 | 废气排放口 | 2024-09-15 | 2949709 | 9.99 | [6 empty] | 120 | 53 | 2.96 | 48.65
238 | 高新区 | 重庆方正高密电子有限公司 | 有机废气排口 | 2024-09-15 | 388339 | 3.45 | [6 empty] | 120 | 7.71 | 3.18 | 38.74
239 | 高新区 | 徐工重庆建机工程机械有限公司 | 面漆废气排放口 | 2024-09-15 | [8 empty] | 120 | [9 empty] | 上报停产
240 | 高新区 | 徐工重庆建机工程机械有限公司 | 底漆废气排放口 | 2024-09-15 | [8 empty] | 120 | [9 empty] | 上报停产
241 | 高新区 | 重庆鑫源摩托车股份有限公司 | 废气排放口 | 2024-09-15 | [8 empty] | 50 | [9 empty] | 上报停产
242 | 高新区 | 重庆赛力盟电机有限责任公司 | 涂装废气排放口 | 2024-09-15 | 319426 | 1.5 | [6 empty] | 120 | 5.23 | 3.07 | 36.57
243 | 高新区 | 重庆长安跨越商用车有限公司 | 1#RTO炉废气排口 | 2024-09-15 | 5209005 | 4.05 | [6 empty] | 30 | 10.57 | 2.42 | 38.89
244 | 高新区 | 重庆庆铃专用汽车有限公司 | 有机废气排放口DA006 | 2024-09-15 | 41750 | 0.29 | [6 empty] | 30 | 1.66 | 1.61 | 40.41
245 | 高新区 | 重庆红旗弹簧有限公司 | 有机废气排放口 | 2024-09-15 | 463521 | 8.03 | [6 empty] | 50 | 11.55 | 1.09 | 41.36
246 | 长寿区 | 中国石化集团重庆川维化工有限公司 | 1号、2号锅炉烟囱排口 | 2024-09-15 | 27900984 | 4.07 | 400 | 3.38 | 100 | 21.86 | 30 | 4.89 |  |  | 9.86 | 50.37
247 | 长寿区 | 中国石化集团重庆川维化工有限公司 | 3号燃煤烟囱排放口 | 2024-09-15 | 11675905 | 9.36 | 400 | 5.19 | 100 | 33.61 | 30 | 3.24 |  |  | 13.45 | 49.79
248 | 长寿区 | 中国石化集团重庆川维化工有限公司 | 5号、9号锅炉烟道 | 2024-09-15 | 1142444 | 0.82 | 400 |  | 100 | 17.01 | 30 | 3.73 |  |  | 2.7 | 36.18 | [6 empty] | 含无效数据
249 | 长寿区 | 中国石化集团重庆川维化工有限公司 | 11号锅炉排口 | 2024-09-15 | 996647 | 7.43 | 100 | 3.13 | 50 | 16.38 | 30 | 0.44 |  |  | 11.3 | 95.15
250 | 长寿区 | 威立雅长扬热能（重庆）有限责任公司 | 烟道 | 2024-09-15 | 8674044 | 2.71 | 400 | 152.63 | 200 | 135.14 | 30 | 7.8 |  |  | 5.9 | 75.2
251 | 长寿区 | 重庆钢铁股份有限公司 | 烧结机头净化系统1 | 2024-09-15 |  |  | 200 |  | 300 |  | 50 | [11 empty] | 上报停产
252 | 长寿区 | 重庆钢铁股份有限公司 | 烧结机头净化系统2 | 2024-09-15 | 23933414 | 5.27 | 200 | 21.94 | 300 | 36.19 | 50 | 1.46 |  |  | 7.8 | 139.09
253 | 长寿区 | 重庆钢铁股份有限公司 | 烧结机头净化系统3 | 2024-09-15 | 18386170 | 4.52 | 200 | 10.16 | 300 | 31.05 | 50 | 4.65 |  |  | 18.46 | 134.06
254 | 长寿区 | 重庆钢铁股份有限公司 | 1#2#焦炉烟囱 | 2024-09-15 | 7780246 | 3.14 | 50 | 8.31 | 500 | 75.22 | 30 | 0.92 |  |  | 23.31 | 156.39
255 | 长寿区 | 重庆钢铁股份有限公司 | 3#4#焦炉烟囱 | 2024-09-15 | 14043302 | 5.26 | 50 | 19.42 | 500 | 39.86 | 30 | 3.22 |  |  | 18.03 | 153.2
256 | 长寿区 | 重庆钢铁股份有限公司 | 5#6#焦炉烟囱 | 2024-09-15 | 13356640 | 5.05 | 50 | 21.5 | 500 | 66.26 | 30 | 14.96 |  |  | 21.72 | 138.39
257 | 长寿区 | 重庆长寿西南水泥有限公司 | 二线窑头废气 | 2024-09-15 | [6 empty] | 10 | [11 empty] | 上报停产
258 | 长寿区 | 重庆长寿西南水泥有限公司 | 二线窑尾废气4800T | 2024-09-15 |  |  | 35 |  | 100 |  | 10 | [11 empty] | 上报停产
259 | 长寿区 | 重庆市禾润中天环保科技有限公司 | 一期焚烧炉废气排放口 | 2024-09-15 |  |  | 100 |  | 300 |  | 30 | [5 empty] | 100 |  |  |  | 60 |  | 上报停产
260 | 长寿区 | 重庆市禾润中天环保科技有限公司 | 二期焚烧炉废气排放口 | 2024-09-15 | 577991 | 7.4 | 100 | 7.14 | 300 | 107.53 | 30 | 9.8 |  |  | 25.21 | 119.54 | 100 | 64.52 |  |  | 60 | 1.95
261 | 长寿区 | 重庆国际复合材料股份有限公司长寿分公司 | F07/08废气处理排放口 | 2024-09-15 | 620250 | 8.47 | 400 | 0.08 | 700 | 67.5 |  |  |  |  | 6.64 | 66.98
262 | 长寿区 | 重庆国际复合材料股份有限公司长寿分公司 | 新材料废气处理排放口 | 2024-09-15 | 413129 | 5.86 | 400 | 19.46 | 700 | 46.9 |  |  |  |  | 12.21 | 49.77
263 | 长寿区 | 重庆国际复合材料股份有限公司长寿分公司 | F04/10废气处理排放口 | 2024-09-15 |  |  | 400 | [15 empty] | 上报停产
264 | 长寿区 | 重庆国际复合材料股份有限公司长寿分公司 | F11线废气处理排放口 | 2024-09-15 | 226815 | 4.83 | 400 | 1.42 | 700 | 38.22 |  |  |  |  | 13.72 | 67.18
265 | 长寿区 | 重庆国际复合材料股份有限公司长寿分公司 | F12线废气处理排放口 | 2024-09-15 | 862205 | 12.78 | 400 | 27.57 | 700 | 49.58 |  |  |  |  | 22 | 207.88
266 | 长寿区 | 重庆卡贝乐化工有限责任公司 | 废气排口 | 2024-09-15 | 1851193 | 1.37 | 550 | 190.93 | 80 | 58.18 | 80 | 22.4 |  |  | 7.99 | 60.84
267 | 长寿区 | 中橡(重庆)炭黑有限公司 | 尾气锅炉排放口 | 2024-09-15 | 1035750 | 1.66 | 100 | 14.21 | 50 | 33.25 | 30 | 7.14 |  |  | 11.96 | 66.29
268 | 长寿区 | 中橡(重庆)炭黑有限公司 | EBF滤袋器排放口 | 2024-09-15 | 110854 | 15.45 | 550 | 210.56 | 240 | 101.56 | 18 | 0.18 |  |  | 10.55 | 181.4
269 | 长寿区 | 重庆钢铁能源环保有限公司 | 5号余热 | 2024-09-15 |  |  | 100 |  | 120 |  | 10 | [11 empty] | 上报停产
270 | 长寿区 | 重庆钢铁能源环保有限公司 | 3号余热 | 2024-09-15 |  |  | 100 |  | 120 |  | 10 | [11 empty] | 上报停产
271 | 长寿区 | 重庆钢铁能源环保有限公司 | 130T/H燃气锅炉废气排口 | 2024-09-15 |  |  | 100 |  | 200 |  | 10 | [11 empty] | 上报停产
272 | 长寿区 | 重庆钢铁能源环保有限公司 | 220T燃气锅炉 | 2024-09-15 |  |  | 100 |  | 200 |  | 10 | [11 empty] | 上报停产
273 | 长寿区 | 重庆钢铁能源环保有限公司 | 7号余热锅炉 | 2024-09-15 |  |  | 100 |  | 120 |  | 10 | [11 empty] | 上报停产
274 | 长寿区 | 重庆钢铁能源环保有限公司 | 1号余热锅炉 | 2024-09-15 |  |  | 100 |  | 120 |  | 10 | [11 empty] | 上报停产
275 | 长寿区 | 巴斯夫聚氨酯（重庆）有限公司 | B215废气排口 | 2024-09-15 | 62345 | 8.28 | 100 |  | 300 | 15.66 | 30 | 7.33 |  |  | 42.59 | 80.59 | [6 empty] | 含无效数据
276 | 长寿区 | 巴斯夫聚氨酯（重庆）有限公司 | C255废气排口 | 2024-09-15 | 275721 | 3.47 | 100 | 4.89 | 300 | 56.23 | 30 | 5.64 |  |  | 17.06 | 161.51
277 | 长寿区 | 巴斯夫聚氨酯（重庆）有限公司 | C258废气排放口（锅炉） | 2024-09-15 | 440958 | 4.95 |  |  | 200 | 163.66 |  |  |  |  | 15.24 | 122.49
278 | 长寿区 | 重庆鑫富化工有限公司 | 焚烧炉尾气 | 2024-09-15 |  |  | 100 |  | 300 |  | 30 | [11 empty] | 上报停产
279 | 长寿区 | 重庆恩力吉投资有限责任公司 | 2号废气排放口 | 2024-09-15 |  |  | 200 |  | 100 |  | 30 | [11 empty] | 上报停产
280 | 长寿区 | 重庆恩力吉投资有限责任公司 | 1号废气排放口 | 2024-09-15 |  |  | 200 |  | 100 |  | 30 | [11 empty] | 上报停产
281 | 长寿区 | 重庆长风化学工业有限公司 | 焚烧废气排气筒 | 2024-09-15 | 81125 | 1.14 | 100 | 2.32 | 300 | 155.39 | 30 | 8.99 |  |  | 12.44 | 56.08
282 | 长寿区 | 重庆紫光国际化工有限责任公司 | 紫光废气排口 | 2024-09-15 | 544979 | 5.46 | 400 | 1.64 | [6 empty] | 0.01 | 20.89
283 | 长寿区 | 重庆市映天辉氯碱化工有限公司 | 焚烧炉废气排放口 | 2024-09-15 | 92236 | 5.14 |  |  |  |  | 30 | 5.91 |  |  | 14.78 | 43.46
284 | 长寿区 | 重庆云天化天聚新材料有限公司 | 废物焚烧炉废气排放口 | 2024-09-15 | 294870 | 7.65 | 100 | 1.84 | 180 | 67.77 | 30 | 1.44 |  |  | 12.35 | 52.63
285 | 长寿区 | 重庆云天化天聚新材料有限公司 | 锅炉废气排放口 | 2024-09-15 | 401593 | 7.83 |  |  | 50 | 30.53 |  |  |  |  | 13.99 | 83.45
286 | 长寿区 | 重庆永航钢铁集团有限公司 | 永航钢铁废气排口 | 2024-09-15 |  |  | 400 |  | 700 |  | 20 | [11 empty] | 上报停产
287 | 长寿区 | 扬子江乙酰化工有限公司 | CO#1转化炉烟囱 | 2024-09-15 | 1853362 | 31.83 | 100 | 4.26 | 180 | 85.21 | 20 | 1.63 |  |  | 19.27 | 161.52
288 | 长寿区 | 扬子江乙酰化工有限公司 | CO#2转化炉烟囱 | 2024-09-15 | 1531026 | 27.73 | 100 | 4.01 | 180 | 74.51 | 20 | 6.51 |  |  | 24.62 | 155.18
289 | 长寿区 | 扬子江乙酰化工有限公司 | 快装锅炉烟囱 | 2024-09-15 | 328995 | 5.59 | 100 | 14.31 | 50 | 7.5 | 30 | 2.03 |  |  | 21.07 | 148.09
290 | 长寿区 | 重庆安盛钾业有限公司 | 干燥废气排放口 | 2024-09-15 | 120407 | 3.17 |  |  |  |  | 10 | 0.2 |  |  | 0.72 | 37.37
291 | 长寿区 | 重庆飞华环保科技有限责任公司 | 硝酸吸收塔尾气排放口 | 2024-09-15 | 4272038 | 17.42 |  |  | 300 | 35.55 | [5 empty] | 104.13
292 | 长寿区 | 重庆奕翔化工有限公司 | TO焚烧烟气排放口 | 2024-09-15 | 2003721 | 8.24 | 100 | 30.58 | 300 | 140.29 | 30 | 3.44 |  |  | 20.93 | 166.48 | 100 | 8.24
293 | 长寿区 | 重庆博洲环境治理有限公司 | 1号废气排放口 | 2024-09-15 |  |  | 400 |  | 700 |  | 100 | [9 empty] | 10 |  | 上报停产
294 | 长寿区 | 重庆博洲环境治理有限公司 | 2号废气排放口 | 2024-09-15 |  |  | 400 |  | 700 |  | 100 | [9 empty] | 10 |  | 上报停产
295 | 长寿区 | 重庆博洲环境治理有限公司 | 3号废气排放口 | 2024-09-15 |  |  | 400 |  | 700 |  | 100 | [9 empty] | 10 |  | 上报停产
296 | 长寿区 | 重庆博洲环境治理有限公司 | 4号废气排放口 | 2024-09-15 |  |  | 400 |  | 700 |  | 100 | [9 empty] | 10 |  | 上报停产
297 | 长寿区 | 重庆博洲环境治理有限公司 | 5号烟气排放口 | 2024-09-15 |  |  | 400 |  | 700 |  | 100 | [11 empty] | 上报停产
298 | 长寿区 | 重庆博洲环境治理有限公司 | 6号废气排放口 | 2024-09-15 | 358938 | 7.4 | 400 | 267.96 | 700 | 291.81 | 100 | 54.38 |  |  | 7.33 | 150.77
299 | 长寿区 | 重庆中润新材料股份有限公司 | 锅炉烟气排放口 | 2024-09-15 | 127500 | 4.55 |  |  | 50 | 40.35 |  |  |  |  | 2.27 | 139.4
300 | 长寿区 | 重庆信维环保有限公司 | 焚烧烟气排口 | 2024-09-15 |  |  | 100 |  | 300 |  | 30 | [5 empty] | 100 |  |  |  | 60 |  | 上报停产
301 | 长寿区 | 重庆双象电子材料有限公司 | 1#废气排放口（双象） | 2024-09-15 |  |  | 400 |  | 240 | [13 empty] | 上报停产
302 | 长寿区 | 重庆双象电子材料有限公司 | 2#废气排放口（双象） | 2024-09-15 | 1729856 | 14.51 | 400 | 27.7 | 240 | 126.26 |  |  |  |  | 14.3 | 26.64
303 | 长寿区 | 重庆合汇制药有限公司 | 2#排气筒 | 2024-09-15 | 98296 | 3.67 | 80 | 0.42 | 250 | 48.61 | 20 | 3.09 |  |  | 5.36 | 106.82 | 80 | 0.09
304 | 长寿区 | 重庆鑫盛通化工有限公司 | 焚烧炉烟气 | 2024-09-15 | 36785 | 0.6 | 100 | 12.16 | 300 | 39.06 | 30 | 1.14 |  |  | 9.41 | 118.48 |  |  |  |  | 60 | 1.02
305 | 长寿区 | 弈柯莱生物科技（重庆）有限公司 | 1#废气处理设施排放口(弈柯莱) | 2024-09-15 | 705890 | 18.47 | 200 | 0.52 | 200 | 0.81 | 30 | 2.08 |  |  | 3.91 | 33.59
306 | 长寿区 | 重庆双象超纤材料有限公司 | 危险废物焚烧废气排放口 | 2024-09-15 | 442999 | 8.87 | 100 | 35.81 | 300 | 130.15 | 30 | 1.67 |  |  | 30.68 | 87.25 | 100 | 10.75 |  |  | 60 | 1.1
307 | 长寿区 | 重庆双象超纤材料有限公司 | RTO废气排放口 | 2024-09-15 | 78778 | 3.28 | 550 | 29.26 | 240 | 6.66 | 120 | 21.89 |  |  | 3.99 | 88.7
308 | 长寿区 | 重庆峰圣石化有限公司 | 焚烧炉烟气排放口 | 2024-09-15 |  |  | 100 |  | 300 |  | 30 | [5 empty] | 100 |  |  |  | 60 |  | 上报停产
309 | 长寿区 | 重庆毂运科技有限公司 | 回转窑焚烧烟气排放口(毂运) | 2024-09-15 |  |  | 100 |  | 300 |  | 30 | [5 empty] | 100 |  |  |  | 60 |  | 上报停产
310 | 綦江区 | 重庆松藻电力有限公司 | 3号机组废气排放口 | 2024-09-15 |  |  | 200 | 27.26 | 200 | 43.49 | 30 | 4.05 | [10 empty] | 含无效数据
311 | 綦江区 | 重庆松藻电力有限公司 | 4号机组废气排放口 | 2024-09-15 |  |  | 200 | 27.56 | 200 | 42.5 | 30 | 3.76 | [10 empty] | 含无效数据
312 | 綦江区 | 重庆旗能电铝有限公司 | #1锅炉烟气排口 | 2024-09-15 | 26737070 | 17.7 | 200 | 27.04 | 200 | 38.46 | 30 | 0.55 |  |  | 11.96 | 53.17
313 | 綦江区 | 重庆旗能电铝有限公司 | #2锅炉烟气排口 | 2024-09-15 | 24927494 | 16.61 | 200 | 27.07 | 200 | 41.26 | 30 | 1.05 |  |  | 13.09 | 51.4
314 | 綦江区 | 重庆旗能电铝有限公司 | 电解烟气净化#1排口 | 2024-09-15 | 27112096 | 14.49 | 200 | 24.5 |  |  | 20 | 1.21 |  |  | 10.65 | 34.62 |  |  | 3 | 0.31
315 | 綦江区 | 重庆旗能电铝有限公司 | 电解烟气净化#2排口 | 2024-09-15 | 30857696 | 16.45 | 200 | 15.79 |  |  | 20 | 0.83 |  |  | 9.94 | 36.23 |  |  | 3 | 0.25
316 | 綦江区 | 重庆綦江西南水泥有限公司 | 一期窑尾 | 2024-09-15 |  |  | 200 |  | 350 |  | 30 | [11 empty] | 上报停产
317 | 綦江区 | 重庆綦江西南水泥有限公司 | 二期窑尾 | 2024-09-15 | 4418718 | 10.5 | 200 | 9.55 | 350 | 48.59 | 30 | 1.89 |  |  | 17.78 | 53.59
318 | 綦江区 | 重庆綦江西南水泥有限公司 | 一期窑头 | 2024-09-15 | [6 empty] | 30 | [11 empty] | 上报停产
319 | 綦江区 | 重庆綦江西南水泥有限公司 | 二期窑头 | 2024-09-15 | 3156867 | 8.03 |  |  |  |  | 30 | 2.79 |  |  | 0.59 | 93.5
320 | 綦江区 | 重庆锦旗碳素有限公司 | 煅烧烟囱 | 2024-09-15 |  |  | 400 | 82.04 | 999999 | 127.36 | 100 | 2.77 | [10 empty] | 含无效数据
321 | 綦江区 | 重庆锦旗碳素有限公司 | 焙烧烟囱 | 2024-09-15 |  |  | 400 | 83.78 | 999999 | 43.57 | 30 | 8.38 | [10 empty] | 含无效数据
322 | 綦江区 | 重庆市綦江区三峰环保发电有限公司 | 2#焚烧炉烟气排放口 | 2024-09-15 | 1383763 | 10.95 | 100 | 14.12 | 300 | 171.12 | 30 | 3.24 |  |  | 25.92 | 133.28 | 100 | 1.94 |  |  | 60 | 13.93
323 | 綦江区 | 重庆市綦江区三峰环保发电有限公司 | 1#焚烧炉烟气排放口 | 2024-09-15 | 1298503 | 10.21 | 100 | 10.82 | 300 | 163.81 | 30 | 3.96 |  |  | 24.38 | 138.35 | 100 | 2.76 |  |  | 60 | 20.73
324 | 綦江区 | 重庆鹏翔铝业有限公司 | 1号熔铸排放口 | 2024-09-15 | 1349741 |  | 150 | 8.47 | 200 | 16.29 | 30 | 4.55
325 | 綦江区 | 重庆鹏翔铝业有限公司 | 3号铝灰处理系统排放口 | 2024-09-15 |  |  | 150 |  | 200 |  | 30 | [11 empty] | 上报停产
326 | 潼南区 | 重庆市万利来化工股份有限公司 | 一段炉废气排口 | 2024-09-15 |  |  | 100 | 3.3 | 180 | 86.48 | 20 | 5.98 | [10 empty] | 含无效数据
327 | 潼南区 | 重庆民丰化工有限责任公司 | 铬酸钠焙烧窑废气排放口 | 2024-09-15 | 2545662 | 3.35 | 400 | 0.22 | 200 | 109.41 | 30 | 6.79 |  |  | 10.07 | 178.15
328 | 潼南区 | 重庆民丰化工有限责任公司 | 吸收塔废气排放口 | 2024-09-15 | 1546835 | 9.92 | 400 | 50.58 | [6 empty] | 2.76 | 22.6
329 | 潼南区 | 重庆民丰化工有限责任公司 | 干燥炉煅烧废气排口1 | 2024-09-15 | 185759 | 10.81 | 400 | 12.7 | 700 | 128.33 | 100 | 8.78 |  |  | 26.35 | 116.18
330 | 潼南区 | 重庆民丰化工有限责任公司 | 民丰化工燃气锅炉废气排口 | 2024-09-15 |  |  |  |  | 50 | [13 empty] | 上报停产
331 | 潼南区 | 重庆民丰化工有限责任公司 | 铬酸铬铬绿焙烧窑废气排放口 | 2024-09-15 |  |  | 400 |  | 200 |  | 30 | [11 empty] | 上报停产
332 | 潼南区 | 重庆中防德邦防水技术有限公司 | 一号废气排放口 | 2024-09-15 |  |  | 50 |  | 200 |  | 20 | [11 empty] | 上报停产
333 | 潼南区 | 重庆宝禾复合肥有限公司 | FG3氨酸法干燥废气DA004 | 2024-09-15 | [6 empty] | 120 | 5.89 | [10 empty] | 含无效数据
334 | 潼南区 | 重庆宝禾复合肥有限公司 | FG2氨酸法造粒废气DA005 | 2024-09-15 | [6 empty] | 120 | 5.27 | [10 empty] | 含无效数据
335 | 潼南区 | 重庆宝禾复合肥有限公司 | FG8团粒法—干废气DA007 | 2024-09-15 | [6 empty] | 120 | [11 empty] | 上报停产
336 | 潼南区 | 重庆宝禾复合肥有限公司 | FG7团粒法—干废气DA008 | 2024-09-15 | [6 empty] | 120 | [11 empty] | 上报停产
337 | 潼南区 | 重庆宝禾复合肥有限公司 | FG5排气筒DA003 | 2024-09-15 | [6 empty] | 120 | [11 empty] | 上报停产
338 | 潼南区 | 重庆立源化工有限公司 | 废气排口 | 2024-09-15 | 2746716 | 8.65 | 400 | 202.58 | 200 | 98.86 | 30 | 4.14 |  |  | 14.86 | 61.52
339 | 潼南区 | 重庆途维环保科技有限公司 | 废气排口 | 2024-09-15 |  |  | 50 |  | 50 |  | 20 | [11 empty] | 上报停产
340 | 潼南区 | 重庆耀辉环保有限公司 | 烘干、熔炼废气排放口 | 2024-09-15 | 790602 |  | 100 | 37.79 | 200 | 0.58 | 30 | 4.33 | [8 empty] | 60 | 2.31
341 | 潼南区 | 重庆耀辉环保有限公司 | 熔炼环集废气排放口 | 2024-09-15 |  |  | 100 | 4.44 | 200 | 0.46 | 30 | 0.95 | [8 empty] | 60 | 2.99 | 含无效数据
342 | 潼南区 | 重庆金兴防水科技股份有限公司 | 1#RTO排气筒 | 2024-09-15 |  |  | 200 |  | 200 |  | 30 | [11 empty] | 上报停产
343 | 潼南区 | 重庆市潼南区东群纳米科技有限公司 | 煅烧废气排放口 | 2024-09-15 |  |  | 400 |  | 200 |  | 30 | [11 empty] | 上报停产
344 | 潼南区 | 重庆市潼南区东群纳米科技有限公司 | 焙烧废气排放口 | 2024-09-15 |  |  | 400 |  | 200 |  | 30 | [11 empty] | 上报停产
345 | 铜梁区 | 重庆铜梁西南水泥有限公司 | 二线窑尾 | 2024-09-15 | 11206414 | 16.03 | 100 | 0.68 | 320 | 69.43 | 20 | 2.91 |  |  | 4.62 | 130.16
346 | 铜梁区 | 重庆铜梁西南水泥有限公司 | 二线窑头 | 2024-09-15 | 12717760 | 8.27 |  |  |  |  | 20 | 6.45 |  |  |  | 106.88
347 | 铜梁区 | 重庆庆龙精细锶盐化工有限公司 | 回转窑废气排放口 | 2024-09-15 | 414909 | 8.27 | 100 | 5.41 | 100 | 45.83 | 10 | 5.08 |  |  | 29.8 | 56.87
348 | 铜梁区 | 重庆庆兰实业有限公司 | G21废气排放口 | 2024-09-15 | 674713 | 10.15 |  |  | 300 | 20.36 | 20 | 17.04 | 60 | 3.09 | 6.33 | 102.54
349 | 铜梁区 | 重庆市铜梁区天楹环保能源有限公司 | 1号焚烧烟气排放口 | 2024-09-15 | 1697484 | 15.71 | 100 | 26.05 | 300 | 196.84 | 30 | 2.39 |  |  | 22.14 | 156.59 | 100 | 2.05 |  |  | 60 | 36.94
350 | 铜梁区 | 重庆市铜梁区天楹环保能源有限公司 | 2号焚烧烟气排放口 | 2024-09-15 | 1927684 | 17.41 | 100 | 18.09 | 300 | 194.13 | 30 | 3 |  |  | 19.88 | 158.25 | 100 | 1.44 |  |  | 60 | 34.84
351 | 铜梁区 | 重庆市和京碳素材料有限公司 | 焙烧废气排放口 | 2024-09-15 | 1193827 | 1.3 | 100 | 34.7 | 100 | 34.94 | 10 | 6.12 |  |  | 5.69 | 47.31
352 | 铜梁区 | 重庆市和京碳素材料有限公司 | 煅烧废气排放口 | 2024-09-15 | 457581 | 2.73 | 100 | 17.62 | 100 | 59.07 | 10 | 1.02 |  |  | 3.66 | 53.3
353 | 铜梁区 | 重庆中烁新材料科技有限公司 | 中烁煅烧废气排口 | 2024-09-15 | 829898 | 4.36 | 100 | 43.77 | 100 | 12.38 | 10 | 6.9 |  |  | 9.4 | 39.33
354 | 铜梁区 | 重庆中烁新材料科技有限公司 | 中烁焙烧烟气排口 | 2024-09-15 | 422262 | 0.46 | 100 | 16.1 | 100 | 5.81 | 10 | 2.06 |  |  | 2.19 | 60.6
355 | 大足区 | 重庆大足红蝶锶业有限公司雍溪工厂 | 焙烧窑排口 | 2024-09-15 | 812951 |  | 400 | 256.39 | 200 | 117.85 | 30 | 6.93 |  |  | 14.19 | 57.57
356 | 大足区 | 重庆市平鼎物资有限公司 | 熔炼废气排放口 | 2024-09-15 |  |  | 150 | 4.47 | 200 | 135.23 | 30 | 0.31 | [10 empty] | 含无效数据
357 | 荣昌区 | 重庆永荣矿业有限公司发电厂 | 燃气锅炉废气排放口 | 2024-09-15 |  |  | 50 |  | 50 |  | 20 | [11 empty] | 上报停产
358 | 荣昌区 | 重庆昌元化工集团有限公司 | 燃气锅炉排口 | 2024-09-15 |  |  | 50 |  | 50 |  | 20 | [11 empty] | 上报停产
359 | 荣昌区 | 重庆昌元化工集团有限公司 | 硫化塔排口 | 2024-09-15 |  |  | 400 |  | 200 |  | 30 | [11 empty] | 上报停产
360 | 荣昌区 | 重庆渝荣玻璃有限公司 | 玻璃熔窑废气排放口 | 2024-09-15 |  |  | 400 |  | 700 |  | 50 | [11 empty] | 上报停产
361 | 荣昌区 | 重庆唯美陶瓷有限公司 | 脱硫塔排口 | 2024-09-15 | 872025 | 2.37 | 50 | 1.19 | 180 | 24.95 | 30 | 5.78 |  |  | 22.82 | 53.71
362 | 荣昌区 | 重庆唯美陶瓷有限公司 | 喷雾塔排口 | 2024-09-15 | 5079545 | 4.47 | 50 | 1.55 | 180 | 48.56 | 30 | 5.46 |  |  | 14.6 | 69.1
363 | 荣昌区 | 重庆市荣昌区荣祥佳环保科技有限公司 | 热裂解废气排放口 | 2024-09-15 |  |  | 100 |  | 150 |  | 20 | [11 empty] | 上报停产
364 | 荣昌区 | 重庆市聚洪环保科技有限公司 | 热裂解炉排放口 | 2024-09-15 | 18476 | 1.09 | 100 | 9.43 | 150 | 17.52 | 20 | 0.51 |  |  | 5.35 | 37.75
365 | 荣昌区 | 重庆金曼环保科技有限公司 | 热裂解炉废气排放口 | 2024-09-15 |  |  | 100 |  | 150 |  | 20 | [11 empty] | 上报停产
366 | 荣昌区 | 重庆荣昌三峰新能源发电有限公司 | 废气排放口 | 2024-09-15 | 1953379 | 14.14 | 100 | 24.05 | 300 | 232.54 | 30 | 3.67 |  |  | 23.64 | 142.97 | 100 | 2.54 |  |  | 60 | 40.38
367 | 璧山区 | 冀东水泥璧山有限责任公司 | 窑尾 | 2024-09-15 |  |  | 35 |  | 100 |  | 10 | [11 empty] | 上报停产
368 | 璧山区 | 冀东水泥璧山有限责任公司 | 窑头 | 2024-09-15 | [6 empty] | 10 | [11 empty] | 上报停产
369 | 璧山区 | 重庆创绿星原环保科技有限公司 | 焚烧炉排气筒 | 2024-09-15 | 177738 | 4.29 | 100 | 2.92 | 300 | 122.52 | 30 | 4.03 |  |  | 28.92 | 110.27 | 100 | 7.18 |  |  | 60 | 2.44
370 | 璧山区 | 重庆恒通客车有限公司(璧山工厂) | 涂装主排气筒 | 2024-09-15 | 6738 | 0 | [8 empty] | 1.01 | 35.78
371 | 璧山区 | 重庆市聚益橡胶制品有限公司 | 脱硫再生烟废气排放口DA006 | 2024-09-15 | [6 empty] | 100 | [11 empty] | 上报停产
372 | 璧山区 | 重庆市聚益橡胶制品有限公司 | 炼胶废气排放口DA007 | 2024-09-15 | [6 empty] | 100 | [11 empty] | 上报停产
373 | 璧山区 | 重庆市广聚源环保科技有限公司 | DA001排气筒排放口 | 2024-09-15 | 31757 | 2 |  | 2.06 |  | 123.27 |  | 3.96 |  |  | 4.47 | 39.81
374 | 梁平区 | 梁平海螺水泥有限责任公司 | 窑头废气排放口 | 2024-09-15 | 5497868 | 8.39 |  |  |  |  | 10 | 3.72 |  |  | 1.25 | 89.61
375 | 梁平区 | 梁平海螺水泥有限责任公司 | 窑尾废气排放口 | 2024-09-15 | 11412319 | 7.14 | 35 | 0.94 | 100 | 42.43 | 10 | 3.89 |  |  | 9.2 | 105.53
376 | 梁平区 | 重庆市海创能源科技有限责任公司 | 焚烧烟气排放口 | 2024-09-15 | 1081565 | 9.96 | 80 | 45.12 | 250 | 149.82 | 20 | 4.71 |  |  | 24.75 | 137.65 | 80 | 4.32 |  |  | 50 | 26.2
377 | 丰都县 | 东方希望重庆水泥有限公司 | 二线窑尾 | 2024-09-15 | 10206042 | 15.6 | 200 | 3.12 | 350 | 84.14 | 30 | 1.79 |  |  | 13.87 | 116.25
378 | 丰都县 | 东方希望重庆水泥有限公司 | 一线窑尾 | 2024-09-15 |  |  | 200 |  | 350 |  | 30 | [11 empty] | 上报停产
379 | 丰都县 | 东方希望重庆水泥有限公司 | 三线窑尾 | 2024-09-15 | 10853034 | 15.47 | 200 | 29.51 | 350 | 97.75 | 30 | 4.28 |  |  | 11.48 | 100.69
380 | 丰都县 | 东方希望重庆水泥有限公司 | 四线窑尾 | 2024-09-15 |  |  | 200 |  | 350 |  | 30 | [11 empty] | 上报停产
381 | 丰都县 | 东方希望重庆水泥有限公司 | 五线窑尾 | 2024-09-15 |  |  | 200 |  | 350 |  | 30 | [11 empty] | 上报停产
382 | 丰都县 | 东方希望重庆水泥有限公司 | 电厂废气排口 | 2024-09-15 | 4098077 | 5.18 | 400 | 71.63 | 200 | 42.54 | 30 | 27.05 |  |  | 13.07 | 51.78
383 | 丰都县 | 东方希望重庆水泥有限公司 | 三线窑头 | 2024-09-15 | 11527372 | 16.75 |  |  |  |  | 30 | 3.92 |  |  |  | 104.89
384 | 丰都县 | 东方希望重庆水泥有限公司 | 四线窑头 | 2024-09-15 | [6 empty] | 30 | [11 empty] | 上报停产
385 | 丰都县 | 东方希望重庆水泥有限公司 | 五线窑头 | 2024-09-15 | [6 empty] | 30 | [11 empty] | 上报停产
386 | 丰都县 | 东方希望重庆水泥有限公司 | 一线窑头 | 2024-09-15 | [6 empty] | 30 | [11 empty] | 上报停产
387 | 丰都县 | 东方希望重庆水泥有限公司 | 二线窑头 | 2024-09-15 | 9592204 | 15.67 |  |  |  |  | 30 | 4.21 |  |  |  | 117.89
388 | 丰都县 | 东方希望重庆水泥有限公司 | 六线窑头 | 2024-09-15 | 9188671 | 8.47 |  |  |  |  | 30 | 0.24 |  |  |  | 101.79
389 | 丰都县 | 东方希望重庆水泥有限公司 | 六线窑尾 | 2024-09-15 | 2764279 | 4.6 | 200 | 21.04 | 350 | 81.61 | 30 | 1.55 |  |  | 20.82 | 90.81
390 | 丰都县 | 丰都县凯迪绿色能源开发有限公司 | 废气排口 | 2024-09-15 | 5222919 | 19.75 | 400 | 121.39 | 200 | 106.94 | 30 | 6.05 |  |  | 6.34 | 132.95
391 | 丰都县 | 重庆洁创新能源有限公司 | 焚烧烟气排放口 | 2024-09-15 | 1287084 | 14.62 | 100 | 46.87 | 300 | 152.9 | 30 | 1.1 |  |  | 26.9 | 145.71 | 100 | 21.7 |  |  | 60 | 30.28
392 | 垫江县 | 重庆富源化工有限公司 | 双加压硝酸尾气排放口 | 2024-09-15 | 1400420 |  |  |  | 300 | 46.58 | [5 empty] | 130.49
393 | 垫江县 | 重庆富源化工有限公司 | 两钠尾气排放口 | 2024-09-15 | 339243 |  |  |  | 300 | 17.92 | [5 empty] | 84
394 | 垫江县 | 重庆富源化工有限公司 | 30t/h天然气开工锅炉尾气排放口 | 2024-09-15 |  |  |  |  | 200 | [13 empty] | 上报停产
395 | 垫江县 | 重庆兴发金冠化工有限公司 | 灼烧炉排口 | 2024-09-15 | 514423 | 8.82 | 400 | 185.23 | 200 | 24.53 | 30 | 8.74 |  |  | 15.8 | 177.67
396 | 垫江县 | 重庆市赛德化工有限公司 | 赛德化工废气排口 | 2024-09-15 |  |  | 400 |  | 700 |  | 50 | [11 empty] | 上报停产
397 | 垫江县 | 重庆市垫江县梦豪铝业有限公司 | 废气排放口 | 2024-09-15 |  |  | 150 |  | 200 |  | 30 | [11 empty] | 上报停产
398 | 垫江县 | 重庆垫江三峰新能源发电有限公司 | 焚烧烟气排放口 | 2024-09-15 | 977044 | 9.65 | 100 | 18.38 | 300 | 210.03 | 30 | 1.01 |  |  | 20.66 | 146.1 | 100 | 3.74 |  |  | 60 | 25.31
399 | 武隆区 | 重庆市山拔尔桑水泥有限责任公司 | 窑尾 | 2024-09-15 |  |  | 200 |  | 350 |  | 30 | [11 empty] | 上报停产
400 | 武隆区 | 重庆市山拔尔桑水泥有限责任公司 | 窑头 | 2024-09-15 | [6 empty] | 30 | [11 empty] | 上报停产
401 | 武隆区 | 重庆市武隆区三峰新能源发电有限公司 | 烟气排放口 | 2024-09-15 | 1574892 | 8.43 | 100 | 33.73 | 300 | 164.25 | 30 | 2.35 |  |  | 26.46 | 154.09 | 100 | 24.43 |  |  | 60 | 20.14
402 | 忠县 | 重庆海螺水泥有限责任公司 | 1#窑尾收尘排放口 | 2024-09-15 | 10508881 | 6.13 | 35 | 12.69 | 100 | 37.01 | 10 | 0.56 |  |  | 12.09 | 55.12
403 | 忠县 | 重庆海螺水泥有限责任公司 | 2#窑尾收尘排放口 | 2024-09-15 |  |  | 35 |  | 100 |  | 10 | [11 empty] | 上报停产
404 | 忠县 | 重庆海螺水泥有限责任公司 | 1#窑头收尘排放口 | 2024-09-15 | 8034019 | 12.23 |  |  |  |  | 10 | 3.54 |  |  | 2.86 | 89.07
405 | 忠县 | 重庆海螺水泥有限责任公司 | 2#窑头收尘排放口 | 2024-09-15 | [6 empty] | 10 | [11 empty] | 上报停产
406 | 忠县 | 重庆海螺水泥有限责任公司 | 3#窑尾收尘排放口 | 2024-09-15 |  |  | 35 |  | 100 |  | 10 | [11 empty] | 上报停产
407 | 忠县 | 重庆海螺水泥有限责任公司 | 3#窑头收尘排放口 | 2024-09-15 | [6 empty] | 10 | [11 empty] | 上报停产
408 | 开州区 | 重庆白鹤电力有限责任公司 | 1号机组 | 2024-09-15 | 22662418 |  | 400 | 18.6 | 100 | 41.59 | 30 | 3.82 |  |  |  | 75.61
409 | 开州区 | 重庆白鹤电力有限责任公司 | 2号机组 | 2024-09-15 | 26443272 |  | 400 | 20.16 | 100 | 39.19 | 30 | 4.2 |  |  |  | 82.24
410 | 开州区 | 开县开州水泥有限公司 | 窑尾废气 | 2024-09-15 | 4272815 | 16.74 | 200 | 0.5 | 350 | 73.35 | 30 | 0.42 |  |  |  | 142.12
411 | 开州区 | 开县开州水泥有限公司 | 窑头废气 | 2024-09-15 | 6237268 | 16.86 |  |  |  |  | 30 | 0.78 |  |  |  | 114.46
412 | 开州区 | 重庆绿能新能源有限公司 | 1#炉烟气排放口 | 2024-09-15 | 641637 | 8.41 | 100 | 57.58 | 300 | 174.28 | 30 | 3.92 |  |  | 24.38 | 138.96 | 100 | 24.78 |  |  | 60 | 13.14
413 | 开州区 | 重庆绿能新能源有限公司 | 2#炉烟气排放口 | 2024-09-15 | 889916 | 12.33 | 100 | 46.52 | 300 | 164.46 | 30 | 3.31 |  |  | 27.64 | 144.46 | 100 | 38.49 |  |  | 60 | 5.62
414 | 云阳县 | 云阳盐化有限公司 | 锅炉废气排放口 | 2024-09-15 | 3485316 | 1.83 | 400 | 42.67 | 200 | 83.58 | 30 | 9.8 |  |  | 6.29 | 47.7
415 | 奉节县 | 华电国际电力股份有限公司奉节发电厂 | 1号原烟道出口 | 2024-09-15 | 45606144 | 17.46 | 200 | 26.04 | 200 | 41.71 | 30 | 4.08 |  |  | 8.16 | 53.04
416 | 奉节县 | 华电国际电力股份有限公司奉节发电厂 | 2号原烟道出口 | 2024-09-15 | 46553236 | 19.14 | 200 | 25.73 | 200 | 43.67 | 30 | 7.65 |  |  | 9.04 | 51.7
417 | 奉节县 | 重庆三峰夔门新能源有限公司 | 焚烧烟气排放口 | 2024-09-15 | 1775987 | 8.2 | 80 | 43.92 | 250 | 205.16 | 20 | 3.04 |  |  | 22.45 | 134.57 | 80 | 0.41 |  |  | 50 | 22.49
418 | 巫溪县 | 巫溪县明申肥业有限公司 | 综合废气排放口 | 2024-09-15 | [6 empty] | 100 | [11 empty] | 上报停产
419 | 黔江区 | 重庆弘扬建材集团弘龙水泥有限公司 | 窑尾排放口 | 2024-09-15 | 6958337 | 14.09 | 200 | 23.52 | 350 | 89.76 | 30 | 6.53 |  |  | 1.14 | 138.94
420 | 黔江区 | 重庆弘扬建材集团弘龙水泥有限公司 | 窑头排放口 | 2024-09-15 | 2616346 | 3.4 |  |  |  |  | 30 | 6.72 |  |  | 1.53 | 101.07
421 | 黔江区 | 重庆正阳新材料有限公司 | 窑尾 | 2024-09-15 |  |  | 200 |  | 350 |  | 30 | [11 empty] | 上报停产
422 | 黔江区 | 重庆正阳新材料有限公司 | 窑头 | 2024-09-15 | [6 empty] | 30 | [11 empty] | 上报停产
423 | 黔江区 | 重庆武陵硅业有限公司 | 1#矿热炉废气排放口 | 2024-09-15 | 2843517 | 2.74 |  |  |  |  | 50 | 10.69 |  |  |  | 36.38
424 | 黔江区 | 重庆武陵硅业有限公司 | 2#矿热炉废气排放口 | 2024-09-15 | 5184793 | 5 |  |  |  |  | 50 |  |  |  |  | 54.74 | [6 empty] | 含无效数据
425 | 黔江区 | 重庆黔江三峰环保产业发展有限公司（生活垃圾焚烧发电厂） | 1#废气排放口 | 2024-09-15 | 1472622 | 15.49 | 100 | 48.08 | 300 | 208.78 | 30 | 4.04 |  |  | 26.48 | 148.75 | 100 | 15.26 |  |  | 60 | 31.89
426 | 石柱县 | 重庆石柱西南水泥有限公司 | 窑尾 | 2024-09-15 |  |  | 50 |  | 150 |  | 10 | [11 empty] | 上报停产
427 | 石柱县 | 重庆石柱西南水泥有限公司 | 窑头 | 2024-09-15 | [6 empty] | 10 | [11 empty] | 上报停产
428 | 石柱县 | 重庆大唐国际石柱发电有限责任公司 | 1号机组 | 2024-09-15 | 31479836 | 17.33 | 400 | 23.65 | 100 | 41.47 | 30 | 2.68 |  |  | 16.44 | 54.61
429 | 石柱县 | 重庆大唐国际石柱发电有限责任公司 | 2号机组 | 2024-09-15 | 29220376 | 15.74 | 400 | 27.13 | 100 | 40.42 | 30 | 3.12 |  |  | 14.45 | 54.75
430 | 石柱县 | 石柱县海创环保科技有限责任公司 | 烟囱 | 2024-09-15 | 1037157 | 9.16 | 100 | 18.06 | 300 | 190.78 | 30 | 3.55 |  |  | 22.1 | 131.8 | 100 | 7.29 |  |  | 60 | 22.23
431 | 秀山县 | 重庆国耀硅业有限公司 | 2号烟气排放口 | 2024-09-15 | 1388281 | 8.14 | 550 | 156 | 250 | 16.74 | 50 | 11.38 |  |  | 3.21 | 69.95
432 | 秀山县 | 重庆国耀硅业有限公司 | 1号废气排放口 | 2024-09-15 | 684164 | 4.05 | 550 | 90.78 | 250 | 21.2 | 50 | 5.02 |  |  | 2.33 | 75.11
433 | 秀山县 | 重庆秀山西南水泥有限公司 | 窑尾 | 2024-09-15 | 6218860 | 18.82 | 200 | 38.98 | 350 | 129.84 | 30 | 8.99 |  |  | 8.1 | 130.94
434 | 秀山县 | 重庆秀山西南水泥有限公司 | 窑头 | 2024-09-15 | 4098910 | 11.42 |  |  |  |  | 30 | 8.48 |  |  | 2.19 | 93.48
435 | 秀山县 | 重庆武陵兴旺化工有限公司 | 二吸塔尾气 | 2024-09-15 |  |  | 400 | 2.53 | [6 empty] | 3.68 | 29.6 | [6 empty] | 含无效数据
436 | 秀山县 | 秀山德宏化工有限公司 | 吸收塔废气排放口 | 2024-09-15 |  |  | 400 | [15 empty] | 上报停产
437 | 秀山县 | 秀山龙洋硅业有限公司 | 1号烟气排放口 | 2024-09-15 |  |  | 500 |  | 250 |  | 50 | [11 empty] | 上报停产
438 | 秀山县 | 秀山维隆硅业有限公司 | 冶炼废气G1 | 2024-09-15 | 3277466 | 5.58 | 600 | 22.55 | 260 | 5.61 | 50 | 9.29 |  |  | 4.12 | 92.01
439 | 秀山县 | 秀山县永发硅业有限公司 | 1号烟气排放口 | 2024-09-15 |  |  | 500 |  | 250 |  | 50 | [11 empty] | 上报停产
440 | 秀山县 | 秀山鑫和硅业有限公司 | 1号烟气排放口 | 2024-09-15 |  |  | 400 |  | 150 |  | 50 | [11 empty] | 上报停产
441 | 秀山县 | 重庆森仟烨新材料科技股份有限公司 | 焙烧废气 | 2024-09-15 | 6123132 | 4.45 | 400 | 292.77 | 700 | 85.84 | 100 | 24.93 |  |  | 2.42 | 55.24
442 | 秀山县 | 重庆森仟烨新材料科技股份有限公司 | 煅烧废气 | 2024-09-15 | 1915548 | 10.41 | 400 | 46.5 | 700 | 17.34 | 100 | 17.5 |  |  | 9.71 | 33.77
443 | 秀山县 | 重庆市秀山县三峰新能源有限公司 | 烟气排放口 | 2024-09-15 | 1425641 | 11.1 | 100 | 41.59 | 300 | 192.85 | 30 | 1.79 |  |  | 29.76 | 131.24 | 100 | 6.77 |  |  | 60 | 4.41
444 | 酉阳县 | 重庆九鑫水泥（集团）有限公司 | 窑尾 | 2024-09-15 | 4721974 | 17.74 | 50 | 10.48 | 150 | 93.43 | 10 | 5.01 |  |  | 6.3 | 121.64
445 | 酉阳县 | 重庆九鑫水泥（集团）有限公司 | 窑头 | 2024-09-15 | 2532369 | 11.72 |  |  |  |  | 10 | 4.49 |  |  |  | 124.91
446 | 酉阳县 | 重庆武陵光伏材料有限公司 | 1号废气排口 | 2024-09-15 | 3867120 | 2.85 | 400 | 138.7 | 700 | 38.94 | 80 | 6.7 |  |  | 4.66 | 54.16
447 | 酉阳县 | 重庆武陵光伏材料有限公司 | 2号废气排口 | 2024-09-15 |  |  | 400 |  | 700 |  | 80 | [11 empty] | 上报停产
448 | 酉阳县 | 重庆武陵光伏材料有限公司 | 3号废气排口 | 2024-09-15 | 3543391 | 8.74 | 400 | 99.08 | 700 | 55.87 | 80 | 22.7 |  |  | 0.3 | 209.51
449 | 酉阳县 | 酉阳县美池新能源有限责任公司 | 焚烧炉烟气排放口 | 2024-09-15 | 457692 | 0.95 | 100 | 47.38 | 300 | 200.29 | 30 | 10.05 |  |  | 15.85 | 145.82 | 100 | 53.1 |  |  | 60 | 33.61
450 | 酉阳县 | 重庆万博再生资源利用有限公司 | 1#烟囱 | 2024-09-15 | 862058 | 6.44 | 400 | 65.36 | 700 | 89.62 | 80 | 27.07 |  |  | 18.75 | 51.95
451 | 彭水县 | 彭水县茂田能源开发有限公司 | 1#窑尾 | 2024-09-15 |  |  | 50 |  | 150 |  | 10 | [11 empty] | 上报停产
452 | 彭水县 | 彭水县茂田能源开发有限公司 | 1#窑头 | 2024-09-15 | [6 empty] | 30 | [11 empty] | 上报停产
453 | 彭水县 | 彭水县茂田能源开发有限公司 | 2#窑头 | 2024-09-15 | 3944477 | [5 empty] | 30 | 0.98
454 | 江津区 | 华能重庆珞璜发电有限责任公司 | 3号烟囱 | 2024-09-15 | 110793056 | 23.98 | 50 | 20.09 | 100 | 44.93 | 20 | 4.3 |  |  | 12.82 | 75.9
455 | 江津区 | 华能重庆珞璜发电有限责任公司 | 1号烟囱 | 2024-09-15 | 61013664 | 19.34 | 50 | 21.99 | 100 | 42.57 | 20 | 3.46 |  |  | 11.94 | 76.11
456 | 江津区 | 华能重庆珞璜发电有限责任公司 | 2号烟囱 | 2024-09-15 | 69369376 | 23.16 | 50 | 24.23 | 100 | 41.56 | 20 | 2.91 |  |  | 12.8 | 75.87
457 | 江津区 | 玖龙纸业（重庆）有限公司 | 2#机组排放口 | 2024-09-15 | 10040980 | 18.79 | 35 | 1.87 | 50 | 36.22 | 10 | 1.71 |  |  | 12.81 | 56.02
458 | 江津区 | 玖龙纸业（重庆）有限公司 | 3#机组排放口 | 2024-09-15 | 9302614 | 13.77 | 35 | 1.73 | 50 | 25.48 | 10 | 1.25 |  |  | 17.41 | 55.73
459 | 江津区 | 玖龙纸业（重庆）有限公司 | 1#机组排放口 | 2024-09-15 | 8955037 | 8.89 | 35 | 0.61 | 50 | 34.63 | 10 | 0.4 |  |  | 15.55 | 55.24
460 | 江津区 | 玖龙纸业（重庆）有限公司 | 碱回收炉废气排放口 | 2024-09-15 | 3852541 | 21.09 | 35 | 5.75 | 100 | 38.03 | 10 | 8.02 |  |  | 30.01 | 70.46
461 | 江津区 | 玖龙纸业（重庆）有限公司 | 4#机组排口 | 2024-09-15 |  |  | 35 |  | 50 |  | 10 | [11 empty] | 上报停产
462 | 江津区 | 重庆天助水泥（集团）有限公司 | 一线窑尾 | 2024-09-15 |  |  | 35 |  | 100 |  | 10 | [11 empty] | 上报停产
463 | 江津区 | 重庆天助水泥（集团）有限公司 | 二线窑尾 | 2024-09-15 |  |  | 35 |  | 100 |  | 10 | [11 empty] | 上报停产
464 | 江津区 | 重庆天助水泥（集团）有限公司 | 一线窑头 | 2024-09-15 | [6 empty] | 10 | [11 empty] | 上报停产
465 | 江津区 | 重庆天助水泥（集团）有限公司 | 二线窑头 | 2024-09-15 | [6 empty] | 10 | [11 empty] | 上报停产
466 | 江津区 | 冀东水泥重庆江津有限责任公司 | 二线窑尾 | 2024-09-15 | 4741123 | 12.99 | 35 | 8.69 | 100 | 80.25 | 10 | 6.13 |  |  | 22.18 | 57.03
467 | 江津区 | 冀东水泥重庆江津有限责任公司 | 一线窑尾 | 2024-09-15 |  |  | 35 |  | 100 |  | 10 | [11 empty] | 上报停产
468 | 江津区 | 冀东水泥重庆江津有限责任公司 | 二线窑头 | 2024-09-15 | 2893596 | 6.66 |  |  |  |  | 10 | 8.37 |  |  |  | 100.46
469 | 江津区 | 冀东水泥重庆江津有限责任公司 | 一线窑头 | 2024-09-15 | [6 empty] | 10 | [11 empty] | 上报停产
470 | 江津区 | 重庆华新地维水泥有限公司 | 窑尾 | 2024-09-15 | 6038564 | 16.4 | 35 | 9.28 | 100 | 53.14 | 10 | 0.8 |  |  | 9.63 | 118.89
471 | 江津区 | 重庆华新地维水泥有限公司 | 窑头 | 2024-09-15 | 2961915 | 7.33 |  |  |  |  | 10 | 0.35 |  |  |  | 74.55
472 | 江津区 | 海龙再生资源(重庆)有限公司 | 1#炉废气排放口 | 2024-09-15 |  |  | 100 |  | 300 |  | 30 | [5 empty] | 100 |  |  |  | 60 |  | 上报停产
473 | 江津区 | 海龙再生资源(重庆)有限公司 | 2#炉废气排放口 | 2024-09-15 | 3634253 | 13.11 | 100 | 0.2 | 300 | 136.08 | 30 | 0.69 |  |  | 20 | 151.56 | 100 | 0.56 |  |  | 60 | 7.04
474 | 江津区 | 重庆金凯特殊钢制品有限公司 | 冶炼炉废气 | 2024-09-15 | 1218134 | 4.6 |  |  |  |  | 15 | 1.66 |  |  |  | 49.08
475 | 江津区 | 赛力斯汽车（湖北）有限公司重庆分公司 | 2#涂装废气总排口 | 2024-09-15 | 7883685 | 2.09 | [8 empty] | 1.83 | 35.44
476 | 江津区 | 赛力斯汽车（湖北）有限公司重庆分公司 | 1#涂装废气总排口 | 2024-09-15 | 71311 | 0.02 | [8 empty] | 1.96 | 34.27
477 | 江津区 | 重庆三峰百果园环保发电有限公司 | 焚烧烟气排口3 | 2024-09-15 | 3216242 | 16.65 | 100 | 16.99 | 300 | 147.17 | 30 | 3.93 |  |  | 23.97 | 125.5 | 100 | 10.41 |  |  | 60 | 2.79
478 | 江津区 | 重庆三峰百果园环保发电有限公司 | 焚烧烟气排口4 | 2024-09-15 | 3156260 | 18.09 | 100 | 13.33 | 300 | 103.51 | 30 | 4.24 |  |  | 28.55 | 142.33 | 100 | 7.85 |  |  | 60 | 3.9
479 | 江津区 | 重庆三峰百果园环保发电有限公司 | 焚烧烟气排口5 | 2024-09-15 | 3073554 | 17.21 | 100 | 16.9 | 300 | 129.12 | 30 | 4.12 |  |  | 26.57 | 143.81 | 100 | 8.47 |  |  | 60 | 4.25
480 | 江津区 | 重庆三峰百果园环保发电有限公司 | 焚烧烟气排口6 | 2024-09-15 |  |  | 100 | 3.97 | 300 | 0.27 | 30 | 25.17 |  |  | 1.93 | 35.32 | 100 |  |  |  | 60 | 2.58 | 含无效数据
481 | 江津区 | 重汽（重庆）轻型汽车有限公司 | 废气排放口 | 2024-09-15 | [18 empty] | 上报停产
482 | 江津区 | 重庆三峡油漆股份有限公司 | 通用涂料车间废气总排口 | 2024-09-15 | [6 empty] | 20 | [11 empty] | 上报停产
483 | 江津区 | 潍柴动力股份有限公司重庆分公司 | 试车废气排口 | 2024-09-15 | [18 empty] | 上报停产
484 | 江津区 | 重庆嘉钛昕再生资源综合利用有限公司 | 2#排气筒 | 2024-09-15 |  |  | 100 |  | 300 |  | 30 | [9 empty] | 60 |  | 上报停产
485 | 江津区 | 重庆嘉钛昕再生资源综合利用有限公司 | 3#排气筒 | 2024-09-15 |  |  | 100 |  | 100 |  | 10 | [11 empty] | 上报停产
486 | 江津区 | 重庆乾涌再生资源综合利用有限公司 | 6#排气筒 | 2024-09-15 | 210045 | 2.07 | 100 | 0.51 | 300 | 4.19 | 30 | 2.01 |  |  | 20.47 | 53.08 |  |  |  |  | 100 | 3.47
487 | 江津区 | 重庆乾涌再生资源综合利用有限公司 | 8#排气筒 | 2024-09-15 |  |  | 150 |  | 100 |  | 10 | [11 empty] | 上报停产
488 | 合川区 | 重庆合川发电有限责任公司 | #3锅炉废气排口 | 2024-09-15 | 52916340 | 19.84 | 200 | 23.72 | 100 | 39.03 | 30 | 3.31 |  |  | 8.71 | 56.27
489 | 合川区 | 重庆合川发电有限责任公司 | #4锅炉废气排口 | 2024-09-15 | 56468212 | 20.52 | 200 | 24.29 | 100 | 37.94 | 30 | 2.68 |  |  | 7.27 | 50.6
490 | 合川区 | 重庆合川发电有限责任公司 | #2锅炉废气排口 | 2024-09-15 | 21808014 | 11.95 | 400 | 24.15 | 100 | 42.19 | 30 | 1.33 |  |  | 13.45 | 53.09
491 | 合川区 | 重庆合川发电有限责任公司 | #1锅炉废气排口 | 2024-09-15 | 26524656 | 14.45 | 400 | 19.5 | 100 | 42.63 | 30 | 2.31 |  |  | 13.11 | 53.01
492 | 合川区 | 重庆市富丰水泥集团特种水泥有限公司 | 水泥窑-窑尾排口 | 2024-09-15 | 9044181 | 24.4 | 35 | 5.28 | 100 | 49.53 | 10 | 5.6 |  |  | 7.34 | 133.72
493 | 合川区 | 重庆市富丰水泥集团特种水泥有限公司 | 冷却机-窑头排口 | 2024-09-15 | 7728878 | [5 empty] | 10 | 4.58 |  |  | 3.26 | 108.77
494 | 合川区 | 重庆金九建材集团有限公司 | 一期窑尾 | 2024-09-15 |  |  | 35 |  | 100 |  | 10 | [11 empty] | 上报停产
495 | 合川区 | 重庆金九建材集团有限公司 | 二期窑尾 | 2024-09-15 | 7230902 | 19.28 | 35 | 5.7 | 100 | 62.95 | 10 | 2.7 |  |  | 8.54 | 136.17
496 | 合川区 | 重庆金九建材集团有限公司 | 一期窑头 | 2024-09-15 | [6 empty] | 10 | [11 empty] | 上报停产
497 | 合川区 | 重庆金九建材集团有限公司 | 二期窑头 | 2024-09-15 | 4156048 | [5 empty] | 10 | 6.45 |  |  | 3.87 | 107.4
498 | 合川区 | 台泥（重庆）水泥有限公司 | 一期窑尾 | 2024-09-15 |  |  | 35 |  | 100 |  | 10 | [11 empty] | 上报停产
499 | 合川区 | 台泥（重庆）水泥有限公司 | 二期窑尾 | 2024-09-15 | 8606124 | 4.68 | 35 | 8.18 | 100 | 55.22 | 10 | 1.28 |  |  | 10.32 | 51.89
500 | 合川区 | 台泥（重庆）水泥有限公司 | 二期窑头 | 2024-09-15 | 5479072 | [5 empty] | 10 | 0.37 |  |  | 2.6 | 97.54
501 | 合川区 | 台泥（重庆）水泥有限公司 | 一期窑头 | 2024-09-15 | [6 empty] | 10 | [11 empty] | 上报停产
502 | 合川区 | 冀东水泥重庆合川有限责任公司 | 窑头废气排放口 | 2024-09-15 | 5657503 | [5 empty] | 10 | 1.7 |  |  | 2.84 | 87.07
503 | 合川区 | 重庆华新盐井水泥有限公司 | 烧成窑尾 | 2024-09-15 | 7428604 | 14.34 | 100 | 8.41 | 320 | 81.57 | 20 | 3.93 |  |  | 9.43 | 113.6
504 | 合川区 | 重庆华新盐井水泥有限公司 | 烧成窑头 | 2024-09-15 | 4549313 | [5 empty] | 20 | 4.54 |  |  |  | 110.58
505 | 合川区 | 重庆合川盐化工业有限公司 | 锅炉废气总排口 | 2024-09-15 | 2027992 | 2.08 | 50 | 17.29 | 100 | 22.49 | 20 | 2.63 |  |  | 11.31 | 43.61
506 | 合川区 | 重庆顺博铝合金股份有限公司 | 顺博铝合金1# | 2024-09-15 | 1216568 | 3.39 | 100 | 1.21 | 100 | 4.95 | 10 | 0.52 |  |  | 2.31 | 41.27
507 | 合川区 | 重庆顺博铝合金股份有限公司 | 顺博铝合金2# | 2024-09-15 |  |  | 100 |  | 100 |  | 10 | [11 empty] | 上报停产
508 | 合川区 | 重庆顺博铝合金股份有限公司 | 顺博铝合金3# | 2024-09-15 | 2354877 | 3.84 | 100 | 4.56 | 100 | 35.53 | 10 | 0.83 |  |  | 3.54 | 83.12
509 | 合川区 | 重庆顺博铝合金股份有限公司 | 顺博铝合金4# | 2024-09-15 | 1862814 | 5.31 | 100 | 0.14 | 100 | 5.23 | 10 | 1.03 |  |  | 2.65 | 47.87
510 | 合川区 | 重庆顺博铝合金股份有限公司 | 顺博铝合金5# | 2024-09-15 | 2269382 | 6.77 | 100 | 2.11 | 100 | 15.53 | 10 | 2.23 |  |  | 2.31 | 63.24
511 | 合川区 | 重庆合川三峰新能源发电有限公司 | 1#焚烧炉烟气排放口 | 2024-09-15 | 2035894 | 17.8 | 100 | 28.53 | 300 | 196.93 | 30 | 3.5 |  |  | 20.36 | 132.16 | 100 | 1.84 |  |  | 60 | 10.29
512 | 合川区 | 重庆合川三峰新能源发电有限公司 | 2#焚烧炉烟气排放口 | 2024-09-15 | 1780272 | 16.02 | 100 | 30.88 | 300 | 201.89 | 30 | 3.87 |  |  | 23.62 | 127.42 | 100 | 2.21 |  |  | 60 | 11.89
513 | 合川区 | 重庆速仕达金属材料有限公司 | 废气排放口 | 2024-09-15 | 420577 | 4.12 | 100 | 0.62 | 100 | 0.69 | 10 | 0.48 |  |  | 5.09 | 56.37
514 | 合川区 | 重庆莲心金属厂 | 1#废气排放口 | 2024-09-15 |  |  | 100 |  | 100 |  | 10 | [11 empty] | 上报停产
515 | 永川区 | 重庆华新参天水泥有限公司 | 窑尾废气排放口 | 2024-09-15 |  |  | 35 |  | 100 |  | 10 | [11 empty] | 上报停产
516 | 永川区 | 重庆理文造纸有限公司 | 电站2#烟囱废气排口 | 2024-09-15 | 5426359 | 12.39 | 35 | 10.92 | 50 | 32.91 | 10 | 0.85 |  |  | 13.32 | 54.9
517 | 永川区 | 重庆理文造纸有限公司 | 电站1#烟囱废气排口 | 2024-09-15 | 14603971 | 9.87 | 35 | 4.54 | 50 | 33.03 | 10 | 2.17 |  |  | 13.23 | 53.54
518 | 永川区 | 重庆理文造纸有限公司 | 碱炉废气排口 | 2024-09-15 | 5704316 | 12 | 35 | 23.92 | 100 | 54.51 | 10 | 0.35 |  |  | 15.58 | 67.62
519 | 永川区 | 信义玻璃（重庆）有限公司 | 二期废气排口 | 2024-09-15 | 3767033 | 3.38 | 100 | 36.24 | 300 | 224.78 | 20 | 7.45 |  |  | 3.45 | 127.03
520 | 永川区 | 信义玻璃（重庆）有限公司 | 一期废气排口 | 2024-09-15 |  |  | 100 |  | 300 |  | 20 | [11 empty] | 上报停产
521 | 永川区 | 重庆中明港桥环保有限责任公司 | 回转窑焚烧尾气排放口 | 2024-09-15 | 589501 | 14.38 | 100 | 24 | 300 | 136.54 | 30 | 1.85 |  |  | 39.18 | 118.91 | 100 | 7.97 |  |  | 60 | 7.03
522 | 永川区 | 重庆理文制浆有限公司 | 理文制浆碱炉烟囱废气排口 | 2024-09-15 | 3446482 | 9.01 | 400 | 50.08 | 200 | 129.51 | 30 | 18.81 |  |  | 30.43 | 146.36
523 | 永川区 | 重庆新格有色金属有限公司 | 1#铝熔炼线废气排放口 | 2024-09-15 |  |  | 150 |  | 200 |  | 30 | [11 empty] | 上报停产
524 | 永川区 | 重庆新格有色金属有限公司 | 2#铝熔炼线废气排放口 | 2024-09-15 | 57868 | 0.21 | 150 | 1.45 | 200 | 23.89 | 30 | 2.69 |  |  | 2.86 | 50.99
525 | 永川区 | 重庆新格有色金属有限公司 | 回转炉废气排放口 | 2024-09-15 |  |  | 150 |  | 200 |  | 30 | [11 empty] | 上报停产
526 | 永川区 | 重庆新格有色金属有限公司 | 3#铝熔炼线废气排放口 | 2024-09-15 | 373669 | 1.62 | 150 | 2.51 | 200 | 4.21 | 30 | 6.98 |  |  | 5.99 | 28.83
527 | 永川区 | 重庆市永川区三峰环保发电有限公司 | 焚烧炉烟气排放口 | 2024-09-15 | 1998346 | 12.3 | 100 | 33.07 | 300 | 127.18 | 30 | 3.3 |  |  | 26.21 | 139.97 | 100 | 5.26 |  |  | 60 | 6.2
528 | 永川区 | 重庆泽渝建材有限公司 | 窑尾排放口 | 2024-09-15 |  |  | 400 |  | 700 |  | 100 | [9 empty] | 10 |  | 上报停产
529 | 永川区 | 重庆红源活性炭有限公司 | 再生活化废气G3 | 2024-09-15 |  |  | 100 |  | 300 | [13 empty] | 上报停产
530 | 永川区 | 重庆中明硕清再生资源综合利用有限公司 | 回转炉废气排放口 | 2024-09-15 |  |  | 150 |  | 200 |  | 30 | [7 empty] | 3 |  | 30 |  | 上报停产
531 | 永川区 | 重庆天泰热力有限公司 | 发电烟囱 | 2024-09-15 |  |  | 35 |  | 50 |  | 50 | [11 empty] | 上报停产
532 | 永川区 | 重庆天泰热力有限公司 | 备用锅炉废气排放口 | 2024-09-15 |  |  |  |  | 100 | [13 empty] | 上报停产
533 | 南川区 | 重庆市新嘉南建材有限责任公司 | 窑尾 | 2024-09-15 | 7409954 | 22.42 | 200 | 33.49 | 350 | 179.28 | 30 | 21.61 |  |  | 8.11 | 105.35
534 | 南川区 | 重庆市新嘉南建材有限责任公司 | 窑头 | 2024-09-15 | 3496683 | 9.43 |  |  |  |  | 30 | 7.18 |  |  | 1.38 | 82.72
535 | 南川区 | 重庆市南川区金鑫纸业有限公司 | 金鑫纸业废气排放口 | 2024-09-15 |  |  | 550 |  | 80 |  | 80 | [11 empty] | 上报停产
536 | 南川区 | 重庆市凤华玻璃厂 | 废气排口 | 2024-09-15 | 1518319 | 4.19 | 400 | 45.91 | 700 | 46.69 | 50 | 8.46 |  |  | 8.72 | 204.39
537 | 南川区 | 重庆鸿庆达产业有限公司 | 石灰生产窑废气 | 2024-09-15 |  |  | 200 |  | 300 |  | 20 | [11 empty] | 上报停产
538 | 南川区 | 重庆鸿庆达产业有限公司 | 备用炭材烘干窑废气 | 2024-09-15 |  |  | 200 |  | 300 |  | 30 | [11 empty] | 上报停产
539 | 南川区 | 重庆鸿庆达产业有限公司 | 鸿庆达2#石灰窑窑尾废气排口 | 2024-09-15 |  |  | 200 |  | 300 |  | 20 | [11 empty] | 上报停产
540 | 南川区 | 重庆鸿庆达产业有限公司 | 新炭材烘干烟气 | 2024-09-15 | 2779710 | 10.83 | 200 | 0.19 | 300 | 58.74 | 30 | 5.28 |  |  | 5.03 | 89.74
541 | 南川区 | 重庆市南川区晨曦化工有限公司 | 转炉废气排放口 | 2024-09-15 | 1798047 | 7.05 | 400 | 2.89 | 200 | 41.76 | 30 | 4.14 |  |  | 9.33 | 44.9
542 | 南川区 | 重庆市中涪南热电有限公司 | 废气排放口 | 2024-09-15 | 27962222 | 19.32 | 35 | 24.77 | 50 | 41.7 | 10 | 5.03 |  |  | 15.39 | 53.61
543 | 南川区 | 重庆吉鑫再生资源有限公司 | 吉鑫再生有组织废气排放口 | 2024-09-15 |  |  | 150 |  | 200 |  | 30 | [11 empty] | 上报停产
544 | 南川区 | 重庆吉鑫再生资源有限公司 | 吉鑫再生厂房负压抽风废气排放口 | 2024-09-15 |  |  | 150 |  | 200 |  | 30 | [11 empty] | 上报停产
545 | 南川区 | 重庆市江陆机械制造有限公司 | 废气排放口 | 2024-09-15 | 419782 | 9.67 | 150 | 8.63 | 200 | 8.92 | 30 | 6.98 |  |  | 2.19 | 47.89
546 | 南川区 | 南川区家容铸造厂 | 熔炼、精炼废气排放口 | 2024-09-15 | 138798 | 1.63 | 150 | 3.04 | 200 | 6.03 | 30 | 0.09 |  |  | 1 | 35.46