## 9.26_废气
废气国家重点监控企业自动监控数据
日期：2024-09-26
序号 | 区县 | 企业名称 | 监测点名称 | 监测日期 | 流量(m3) | 流速(m/s) | SO2标准值(mg/m3) | SO2日均值(mg/m3) | NOx标准值(mg/m3) | NOx日均值(mg/m3) | 烟尘标准值(mg/m3) | 烟尘日均值(mg/m3) | VOCS标准值(mg/m3) | VOCS日均值(mg/m3) | 烟气湿度(％RH) | 烟气温度(℃) | Co标准值(mg/m3) | Co日均值(mg/m3) | 氟化物标准值(mg/m3) | 氟化物日均值(mg/m3) | HCL标准值(mg/m3) | HCL日均值(mg/m3) | 备注
1 | 万州区 | 重庆索特盐化股份有限公司 | 1#脱硫塔排口 | 2024-09-26 |  |  | 400 |  | 200 |  | 30 | [11 empty] | 上报停产
2 | 万州区 | 重庆索特盐化股份有限公司 | 2#脱硫塔排口 | 2024-09-26 |  |  | 400 |  | 200 |  | 30 | [11 empty] | 上报停产
3 | 万州区 | 重庆索特盐化股份有限公司 | 3#脱硫塔排口 | 2024-09-26 | 11324900 |  | 400 | 12.55 | 200 | 93.2 | 30 | 5.07
4 | 万州区 | 重庆湘渝盐化股份有限公司 | 硫回收尾气排放口 | 2024-09-26 | 31257 | 1.57 | 100 | 4.57 | 150 | 15.1 | 20 | 10.47 |  |  | 4.13 | 46.52
5 | 万州区 | 重庆万州西南水泥有限公司 | 一期窑尾_2500新型干法 | 2024-09-26 |  |  | 35 |  | 100 |  | 10 | [11 empty] | 上报停产
6 | 万州区 | 重庆万州西南水泥有限公司 | 二期窑尾_4000T | 2024-09-26 | 14019048 |  | 35 | 2.39 | 100 | 74.63 | 10 | 0.58
7 | 万州区 | 重庆万州西南水泥有限公司 | 一期窑头 | 2024-09-26 | [6 empty] | 10 | [11 empty] | 上报停产
8 | 万州区 | 重庆万州西南水泥有限公司 | 二期窑头 | 2024-09-26 | 6759390 | [5 empty] | 10 | 2.3
9 | 万州区 | 重庆市万州区三峰环保发电有限公司 | 1#焚烧炉排口 | 2024-09-26 | 1384880 |  | 100 | 47.66 | 300 | 199.07 | 30 | 5.19 |  |  |  |  | 100 | 2.85 |  |  | 60 | 18.21
10 | 万州区 | 重庆市万州区三峰环保发电有限公司 | 2#焚烧炉排口 | 2024-09-26 | 1486607 |  | 100 | 53.65 | 300 | 207.94 | 30 | 0.96 |  |  |  |  | 100 | 4.48 |  |  | 60 | 5.66
11 | 万州区 | 重庆华歌生物化学有限公司 | 废水燃烧废气排口 | 2024-09-26 |  |  | 200 |  | 500 |  | 65 | [9 empty] | 100 |  | 上报停产
12 | 万州区 | 重庆华歌生物化学有限公司 | 废气燃烧废气排口 | 2024-09-26 |  |  | 550 |  | 240 |  | 120 | [11 empty] | 上报停产
13 | 万州区 | 重庆华歌生物化学有限公司 | 钠盐装置废气排气筒 | 2024-09-26 |  |  | 100 |  | 300 |  | 30 | [11 empty] | 上报停产
14 | 万州区 | 国能重庆万州电力有限责任公司 | 1号机组 | 2024-09-26 |  |  | 200 | 19.98 | 100 | 44.21 | 30 | 2.6 | [10 empty] | 含无效数据
15 | 万州区 | 国能重庆万州电力有限责任公司 | 2号机组 | 2024-09-26 |  |  | 200 | 18.16 | 100 | 43.44 | 30 | 1.78 | [10 empty] | 含无效数据
16 | 万州区 | 重庆长安跨越车辆有限公司 | 废气排放口 | 2024-09-26 | 9444377 | [7 empty] | 50 | 11.24
17 | 万州区 | 重庆索科斯铝业有限公司 | 废气总排放口 | 2024-09-26 | 548885 |  | 150 | 4.99 | 200 | 28.79 | 30 | 4.57
18 | 万州区 | 重庆市万州区万源玻璃有限公司 | 辊道窑废气排放口 | 2024-09-26 | 88316 | 4.7 | 50 | 10.44 | 180 | 34.68 | 30 | 6.95
19 | 万州区 | 重庆博联热电有限公司 | 2#锅炉烟气排放口 | 2024-09-26 | 9432825 | 16.87 | 35 | 17.88 | 50 | 35.71 | 10 | 0.33 |  |  | 12.18 | 55.02
20 | 万州区 | 重庆博联热电有限公司 | 3#烟气锅炉排放口 | 2024-09-26 | 9532473 | 15.72 | 35 | 17.04 | 50 | 33.21 | 10 | 0.08 |  |  | 10.97 | 55.59
21 | 万州区 | 重庆博联热电有限公司 | 1#锅炉烟气排放口 | 2024-09-26 | 10090296 | 17.17 | 35 | 19.82 | 50 | 33.2 | 10 | 0.08 |  |  | 13.17 | 56.23
22 | 万州区 | 重庆市九龙万博新材料科技有限公司 | 1#焙烧炉废气排放口 | 2024-09-26 | 8311426 | 7.97 | 25 | 1.59 | 65 | 27.92 | 10 | 3.26 |  |  | 27.75 | 173.3
23 | 万州区 | 重庆市九龙万博新材料科技有限公司 | 2#焙烧炉废气排放口 | 2024-09-26 |  |  | 25 |  | 65 |  | 10 | [11 empty] | 上报停产
24 | 万州区 | 重庆市九龙万博新材料科技有限公司 | 3#焙烧炉废气排放口 | 2024-09-26 | 13370688 | 11.03 | 25 | 6.3 | 65 | 41.33 | 10 | 1.29 |  |  | 11.75 | 196.21
25 | 万州区 | 中国石油西南油气田分公司天然气净化总厂（万州分厂） | 1#锅炉废气排放口 | 2024-09-26 |  |  |  |  | 50 | [13 empty] | 上报停产
26 | 万州区 | 中国石油西南油气田分公司天然气净化总厂（万州分厂） | 3#锅炉废气排放口 | 2024-09-26 |  |  |  |  | 50 | [13 empty] | 上报停产
27 | 万州区 | 中国石油西南油气田分公司天然气净化总厂（万州分厂） | 2#锅炉废气排放口 | 2024-09-26 | 266768 | 8.26 |  |  | 50 | 23.57
28 | 涪陵区 | 重庆建峰化工股份有限公司 | 二化快装锅炉2废气排放口 | 2024-09-26 | 532444 | 5.58 |  |  | 50 | 44.75 |  |  |  |  | 15.84 | 145.04
29 | 涪陵区 | 重庆建峰化工股份有限公司 | 熔盐炉废气排放口 | 2024-09-26 | 226796 | 1.77 |  |  | 180 | 37.51 |  |  |  |  | 17.49 | 113.29
30 | 涪陵区 | 重庆建峰化工股份有限公司 | 二化快装锅炉1废气排放口 | 2024-09-26 | 602472 | 4.93 |  |  | 50 | 44.93 |  |  |  |  | 13.11 | 130.77
31 | 涪陵区 | 重庆建峰化工股份有限公司 | 熔盐炉1废气排放口 | 2024-09-26 | 347081 | 6.41 |  |  | 180 | 34.63 |  |  |  |  | 18.77 | 114.53
32 | 涪陵区 | 重庆市蓬威石化有限责任公司 | 烟囱排放口 | 2024-09-26 |  |  | 35 |  | 50 |  | 10 | [11 empty] | 上报停产
33 | 涪陵区 | 华新水泥重庆涪陵有限公司 | 窑头废气排放口 | 2024-09-26 | 1276574 | 1.84 |  |  |  |  | 30 | 3.27 |  |  | 0.1 | 46.78
34 | 涪陵区 | 华新水泥重庆涪陵有限公司 | 窑尾废气排放口 | 2024-09-26 | 5277203 | 6.78 | 200 | 18.26 | 350 | 50.76 | 30 | 0.19 |  |  | 2.22 | 28.64
35 | 涪陵区 | 重庆华峰化工有限公司 | 1号烟囱 | 2024-09-26 | 19113476 | 15.37 | 200 | 13.83 | 100 | 16.08 | 30 | 0.58 |  |  | 13.31 | 49.14
36 | 涪陵区 | 重庆华峰化工有限公司 | 2号烟囱 | 2024-09-26 | 18771556 | 15 | 200 | 102.46 | 100 | 29.31 | 30 | 2.31 |  |  | 11.91 | 52.78
37 | 涪陵区 | 重庆华峰化工有限公司 | （一期）纯碱焚烧炉废气排放口 | 2024-09-26 |  |  | 100 |  | 300 |  | 30 | [11 empty] | 上报停产
38 | 涪陵区 | 重庆华峰化工有限公司 | 硝酸装置尾气（一期）排放口 | 2024-09-26 |  |  |  |  | 300 | [13 empty] | 上报停产
39 | 涪陵区 | 重庆华峰化工有限公司 | 硝酸装置尾气（二期）排放口 | 2024-09-26 |  |  |  |  | 300 | [13 empty] | 上报停产
40 | 涪陵区 | 重庆华峰化工有限公司 | 硝酸装置尾气（五期）排放口 | 2024-09-26 | 3890283 | 23.35 |  |  | 300 | 22.7 |  |  |  |  | 2.31 | 118.46
41 | 涪陵区 | 重庆华峰化工有限公司 | 硝酸装置尾气（四期）排放口 | 2024-09-26 | 3658968 | 24.2 |  |  | 300 | 17.83 |  |  |  |  | 6.08 | 126.12
42 | 涪陵区 | 重庆陕渝临港热电有限公司 | 烟囱 | 2024-09-26 | 18716922 | 10.6 | 400 | 26.19 | 200 | 44.08 | 30 | 3.66 |  |  | 13.47 | 53.09
43 | 涪陵区 | 重庆建峰新材料有限责任公司能通分公司 | 白涛化工（热岛）排口 | 2024-09-26 | 11253539 | 9.49 | 400 | 186.79 | 200 | 25.09 | 30 | 17.17 |  |  | 10.79 | 47.26
44 | 涪陵区 | 重庆建峰新材料有限责任公司弛源化工分公司 | 焚烧炉环保节能改造项目废气排放口 | 2024-09-26 | 422201 | 3.96 | 100 | 6.77 | 300 | 36.14 | 30 | 8.9 |  |  | 2.45 | 87.09 | 100 | 15.62 |  |  | 60 | 8.19
45 | 涪陵区 | 重庆建峰新材料有限责任公司弛源化工分公司 | 非含盐焚烧炉废气排放口 | 2024-09-26 | 1476821 | 9.48 | 100 | 19.65 | 300 | 118.89 | 30 | 4.72 |  |  | 8.19 | 127.29 | 100 | 3 |  |  | 60 | 2.46
46 | 涪陵区 | 重庆国丰实业有限公司 | 废气排放口 | 2024-09-26 | 14404423 | 8.35 | 200 | 100.36 |  |  | 20 | 3.41 |  |  | 5.64 | 63.17
47 | 涪陵区 | 重庆龙海石化有限公司 | 原料预处理废气排放口 | 2024-09-26 |  |  | 100 |  | 150 |  | 20 | [11 empty] | 上报停产
48 | 涪陵区 | 重庆龙海石化有限公司 | 焦化废气排放口 | 2024-09-26 |  |  | 100 |  | 150 |  | 20 | [11 empty] | 上报停产
49 | 涪陵区 | 重庆龙海石化有限公司 | 制加氢废气排放口 | 2024-09-26 |  |  | 100 |  | 150 |  | 20 | [11 empty] | 上报停产
50 | 涪陵区 | 重庆龙海石化有限公司 | 硫磺回收废气排放口 | 2024-09-26 |  |  | 400 |  | 150 |  | 20 | [11 empty] | 上报停产
51 | 涪陵区 | 重庆龙海石化有限公司 | 2号锅炉烟囱 | 2024-09-26 |  |  | 50 |  | 50 |  | 20 | [11 empty] | 上报停产
52 | 涪陵区 | 重庆龙海石化有限公司 | 1号锅炉烟囱 | 2024-09-26 |  |  | 50 |  | 50 |  | 20 | [11 empty] | 上报停产
53 | 涪陵区 | 重庆天原化工有限公司 | 裂解尾气排放口 | 2024-09-26 |  |  | 100 |  | 300 |  | 30 | [5 empty] | 100 |  |  |  | 60 |  | 上报停产
54 | 涪陵区 | 重庆新氟科技有限公司 | 焚烧装置排放口 | 2024-09-26 | 9333 | 4.71 | 80 | 1.58 | 250 | 36.53 | 20 | 8.45 |  |  | 13.34 | 50.84
55 | 涪陵区 | 重庆市涪陵区三峰环保发电有限公司 | 1号焚烧炉废气排放口 | 2024-09-26 | 1566630 | 12.73 | 100 | 18.87 | 300 | 183.51 | 30 | 2.7 |  |  | 22.23 | 133.37 | 100 | 4.17 |  |  | 60 | 0.35
56 | 涪陵区 | 重庆市涪陵区三峰环保发电有限公司 | 2号焚烧炉废气排放口 | 2024-09-26 | 1364566 | 11.45 | 100 | 13.8 | 300 | 157.41 | 30 | 2.75 |  |  | 24.2 | 134.76 | 100 | 6.32 |  |  | 60 | 4.23
57 | 涪陵区 | 重庆万凯新材料科技有限公司 | 导热油炉废气排放口 | 2024-09-26 | 1329360 | 4.25 | 50 | 3.81 | 50 | 44.22 | 20 | 0.21 |  |  | 11.31 | 124.2
58 | 涪陵区 | 重庆万凯新材料科技有限公司 | 二期导热油炉排放口 | 2024-09-26 | 979392 | 2.83 | 50 | 7.78 | 50 | 45.09 | 20 | 0.28 |  |  | 9.59 | 93.51
59 | 涪陵区 | 重庆万凯新材料科技有限公司 | 三期导热油炉废气排放口 | 2024-09-26 | 1826349 | 2.29 | 50 | 4.86 | 50 | 44.44 | 20 | 1.55 |  |  | 8.4 | 117.23
60 | 涪陵区 | 重庆剑涛铝业有限公司 | 1号废气排放口 | 2024-09-26 | 2483301 | 15.05 | 150 | 21.38 | 200 | 26.7 | 30 | 1.99 |  |  | 6.19 | 70.94
61 | 涪陵区 | 重庆剑涛铝业有限公司 | 4号废气排放口 | 2024-09-26 | 1508690 | 8.61 | 150 | 1.09 | 200 | 7.61 | 30 | 6.07 |  |  | 1.04 | 64.76
62 | 涪陵区 | 重庆剑涛铝业有限公司 | 5号废气排放口 | 2024-09-26 | 4234329 | 12.47 | 150 | 2.91 | 200 | 25.46 | 30 | 4.07 |  |  | 1.84 | 60.94
63 | 涪陵区 | 重庆大朗冶金新材料有限公司 | 焙烧机机头废气排气筒 | 2024-09-26 | 3 | 0 | 200 | 5.25 | 300 | 1.52 | 50 | 1.95 |  |  | 2.38 | 30.64
64 | 涪陵区 | 重庆大朗冶金新材料有限公司 | 锅炉烟气排气筒 | 2024-09-26 | 4222831 | 12.07 | 100 | 0.24 | 200 | 76.77 | 10 | 3.31 |  |  | 8.27 | 150.48
65 | 涪陵区 | 重庆鹏凯精细化工有限公司 | 24#焚烧尾气排放口 | 2024-09-26 | 75852 | 8.49 | 100 | 2.7 | 300 | 138.09 | 30 | 15.05 | 120 | 1.09 | 3.28 | 57.24 |  |  |  |  | 60 | 2.49
66 | 涪陵区 | 华峰重庆氨纶有限公司 | 导热油炉烟气排放口（燃煤） | 2024-09-26 | 1700512 | 2.15 | 550 | 203.91 | 80 | 35.65 | 80 | 4.36 |  |  | 10.8 | 64.79
67 | 涪陵区 | 华峰重庆氨纶有限公司 | 导热油炉烟气排放口（燃气） | 2024-09-26 | 733908 | 9.42 |  |  | 50 | 30.62 |  |  |  |  | 17.33 | 112.35
68 | 涪陵区 | 华峰重庆氨纶有限公司 | 焚烧烟气排放口 | 2024-09-26 | 232034 | 10.03 | 100 |  | 300 | 30.59 | 30 | 4.36 |  |  | 22.86 | 116.03 | 100 | 1.68 |  |  | 60 | 1.31 | 含无效数据
69 | 涪陵区 | 华峰重庆氨纶有限公司 | 燃气导热油炉（五期）废气排放口G-L-30 | 2024-09-26 | 555010 | 2.74 |  |  | 50 | 20.02 |  |  |  |  | 11.83 | 95.76
70 | 涪陵区 | 重庆华峰聚酰胺有限公司 | 焚烧炉废气排放口 | 2024-09-26 |  |  | 100 |  | 300 |  | 30 | [5 empty] | 100 | [5 empty] | 上报停产
71 | 涪陵区 | 重庆华峰聚酰胺有限公司 | 三期焚烧炉排放口 | 2024-09-26 | 500810 | 6.03 | 100 | 0.63 | 300 | 95.16 | 30 | 3.8 |  |  | 17.36 | 129.92 | 100 | 21.58
72 | 涪陵区 | 重庆元利科技有限公司 | 导热油炉燃烧废气排放口 | 2024-09-26 | 244118 | 3.77 |  |  | 80 | 38.58 |  |  |  |  | 12.08 | 141.19
73 | 涪陵区 | 重庆元利科技有限公司 | 焚烧炉废气排放口 | 2024-09-26 |  |  | 300 |  | 500 |  | 80 | [11 empty] | 上报停产
74 | 涪陵区 | 重庆元利科技有限公司 | 制氢装置加热转化炉废气 | 2024-09-26 | 126655 | 1.59 |  |  | 700 | 38.42 |  |  |  |  | 7.32 | 148.5
75 | 涪陵区 | 中化重庆涪陵化工有限公司（白涛） | 硫酸尾气排放口 | 2024-09-26 | 3881977 | 9.43 | 400 | 151.42 | [6 empty] | 1.73 | 25.39
76 | 涪陵区 | 中化重庆涪陵化工有限公司（白涛） | 氟硅酸钠尾气排放口 | 2024-09-26 | 140649 | 12.93 |  |  |  |  | 120 | 0.93 |  |  | 20.79 | 36.87
77 | 涪陵区 | 中化重庆涪陵化工有限公司（白涛） | 多元素酸性肥尾气排放口 | 2024-09-26 | 3695160 | 16.71 |  |  |  |  | 120 | 0.45 |  |  | 18.21 | 58.74
78 | 涪陵区 | 中化重庆涪陵化工有限公司（白涛） | 氯基缓释专用肥尾气排放口 | 2024-09-26 | 3018140 | 10.23 |  |  |  |  | 120 | 10.96 |  |  | 10.54 | 49.2
79 | 涪陵区 | 中化重庆涪陵化工有限公司（白涛） | 硫基/硝硫基缓释肥尾气排放口 | 2024-09-26 | 1597324 | 10.72 |  |  |  |  | 120 | 2.61 |  |  | 1.42 | 37.54
80 | 涪陵区 | 重庆东攀碳材料科技有限公司 | 煅烧烟气排放 | 2024-09-26 | 2179084 | 11.6 | 400 | 9.45 | 240 | 22.37 | 100 | 1.62 |  |  | 12.17 | 48.47
81 | 涪陵区 | 重庆东攀碳材料科技有限公司 | 焙烧烟气排放 | 2024-09-26 | 2278590 | 16.4 | 400 | 72.94 | 240 | 32.04 | 30 | 9.29 |  |  | 2.77 | 42.19
82 | 涪陵区 | 重庆东攀碳材料科技有限公司 | 新焙烧烟气排放 | 2024-09-26 | 1054600 | 9.37 | 400 | 0.88 | 240 | 25.06 | 30 | 8.07 |  |  | 0.08 | 49.41
83 | 涪陵区 | 重庆建峰浩康化工有限公司 | 总排口 | 2024-09-26 | 1307787 | 4.54 |  |  |  |  | 30 | 0.12 | 100 | 48.56 | 0.28 | 36.27
84 | 涪陵区 | 重庆攀华板材有限公司 | 加热炉排口1 | 2024-09-26 |  |  | 50 |  | 200 |  | 10 | [11 empty] | 上报停产
85 | 涪陵区 | 重庆攀华板材有限公司 | 加热炉排口3 | 2024-09-26 |  |  | 50 |  | 200 |  | 10 | [11 empty] | 上报停产
86 | 涪陵区 | 重庆汉固固体废物治理有限公司 | P5 | 2024-09-26 |  |  | 100 |  | 300 |  | 30 | [9 empty] | 60 |  | 上报停产
87 | 涪陵区 | 重庆煅鼎环境科技有限公司 | 3#排气筒 | 2024-09-26 |  |  | 100 |  | 300 |  | 30 | [9 empty] | 60 |  | 上报停产
88 | 大渡口区 | 重庆国际复合材料股份有限公司 | 1、2、3号生产线窑炉 | 2024-09-26 | 348708 | 7.99 | 100 | 0.73 | 500 | 34.75 | 50 |  |  |  | 20.79 | 63.21
89 | 大渡口区 | 重庆国际复合材料股份有限公司 | 5号6号生产线窑炉 | 2024-09-26 | 834508 | 15.66 | 100 | 1.66 | 500 | 33.58 | 50 |  |  |  | 8.98 | 43.16
90 | 大渡口区 | 重庆小南海水泥厂 | 三期窑尾 | 2024-09-26 | 9945742 | 21.21 | 150 | 10.36 | 250 | 81.15 | 15 | 0.87 |  |  | 4.1 | 114.05
91 | 大渡口区 | 重庆小南海水泥厂 | 三期窑头 | 2024-09-26 | 7699199 | 14.92 |  |  |  |  | 30 | 1.15 |  |  |  | 89.44
92 | 大渡口区 | 宝武特冶航研科技有限公司 | 宝武中频炉废气排口 | 2024-09-26 | 57791 | 2.73 |  |  |  |  | 15 | 6.35 |  |  | 1.8 | 34.59
93 | 江北区 | 重庆顺泰铁塔制造有限公司 | 顺泰废气监测 | 2024-09-26 | 90787 | 4.09 | 100 | 0.27 | 500 | 22.68 | 50 | 0.38 |  |  | 4.41 | 117.56
94 | 沙坪坝区 | 重庆青鹏水泥有限公司 | 窑尾 | 2024-09-26 |  |  | 150 |  | 250 |  | 15 | [11 empty] | 上报停产
95 | 沙坪坝区 | 重庆青鹏水泥有限公司 | 窑头 | 2024-09-26 | [6 empty] | 15 | [11 empty] | 上报停产
96 | 沙坪坝区 | 赛力斯汽车（湖北）有限公司重庆沙坪坝分公司 | 涂装车间主排气筒 | 2024-09-26 | 8747953 |  | 200 | 0.18 | 200 | 1.38 | 10 | 7.06
97 | 九龙坡区 | 重庆和友实业股份有限公司 | 75吨锅炉排口 | 2024-09-26 | 2343834 | 2.95 | 35 | 8.4 | 50 | 9.73 | 10 | 1.83 |  |  | 16.05 | 79.56
98 | 九龙坡区 | 庆铃汽车股份有限公司 | 涂装废气排口 | 2024-09-26 | 5611220 | [7 empty] | 30 | 1.38
99 | 九龙坡区 | 重庆天泰铝业股份有限公司 | 废气1排口 | 2024-09-26 | 7797772 |  | 100 | 77.83 |  |  | 10 | 3.07 | [6 empty] | 3 | 0.04
100 | 九龙坡区 | 重庆天泰铝业股份有限公司 | 废气2排口 | 2024-09-26 | 7599592 |  | 100 | 78.35 |  |  | 10 | 3.12 | [6 empty] | 3 | 1.48
101 | 九龙坡区 | 重庆建设雅马哈摩托车有限公司 | 涂装VOCs废气治理设备废气排放口 | 2024-09-26 | 1149903 | [7 empty] | 50 | 5.38
102 | 九龙坡区 | 重庆精炼铝业有限公司 | 收尘系统排气筒 | 2024-09-26 | 142696 |  | 100 | 1.64 | 500 | 16.98 | 50 | 9.15
103 | 九龙坡区 | 重庆琳颉铝业有限公司 | 废气排口 | 2024-09-26 |  |  | 100 |  | 100 |  | 10 | [11 empty] | 上报停产
104 | 九龙坡区 | 重庆西铝金属制品加工厂 | 排气口1 | 2024-09-26 | 196098 |  | 100 | 1.8 | 300 | 4.75 | 50 | 0.85
105 | 九龙坡区 | 重庆西铝庆丰金属材料有限公司 | 废气排放口1 | 2024-09-26 | 204186 |  | 100 | 9.73 | 300 | 28.76 | 50 | 4.13
106 | 九龙坡区 | 重庆西铝庆丰金属材料有限公司 | 废气排放口2 | 2024-09-26 | 732149 |  | 100 | 4.83 | 300 | 2.7 | 30 | 5.49
107 | 九龙坡区 | 重庆发琳铝业有限责任公司 | 收尘系统排气筒 | 2024-09-26 | 460667 |  | 100 | 9.74 | 100 | 9.97 | 10 | 1.97
108 | 九龙坡区 | 重庆市西南铝实业有限公司（铸造二车间） | 排气筒1 | 2024-09-26 | 1240797 | 5.59 | 100 | 0.52 | 100 | 22.05 | 10 | 2.03
109 | 九龙坡区 | 重庆天泰精炼金属铸造有限公司 | 废气排口 | 2024-09-26 | 626983 |  | 100 | 1.2 | 300 | 54.39 | 30 | 7.73
110 | 九龙坡区 | 重庆银浩铝业有限公司 | 废气排口 | 2024-09-26 | 245101 |  | 100 | 0.39 | 500 | 2.23 | 30 | 15.62
111 | 九龙坡区 | 重庆天泰观复新材料有限公司 | 熔保炉组及铝灰处理废气 | 2024-09-26 | 1155420 | 5.54 | 100 | 5.91 | 300 | 81.41 | 50 | 7.01 |  |  | 3.75 | 63.25
112 | 九龙坡区 | 九龙坡区西彭镇晨曦金属制品厂 | 熔炼炉废气排放口 | 2024-09-26 |  |  | 100 |  | 100 |  | 10 | [11 empty] | 上报停产
113 | 南岸区 | 重庆昊晟玻璃股份有限公司 | 炉窑废气排放口 | 2024-09-26 | 759489 | 18.14 | 100 | 3.48 | 500 | 314.71 | 30 | 6.74 |  |  | 12.07 | 201.87
114 | 北碚区 | 重庆富皇建材有限公司 | 滩口窑尾废气排放口 | 2024-09-26 | 7546699 |  | 35 | 13.44 | 100 | 30.91 | 10 | 2.74 |  |  | 23.35 | 54.67
115 | 北碚区 | 重庆富皇建材有限公司 | 滩口窑头废气排放口 | 2024-09-26 | 4556376 | 10.53 |  |  |  |  | 20 | 2.8 |  |  | 4.07 | 98.78
116 | 北碚区 | 重庆三圣实业股份有限公司 | 1#线窑尾二吸塔 | 2024-09-26 |  |  | 200 |  | 200 |  | 30 | [11 empty] | 上报停产
117 | 北碚区 | 重庆三圣实业股份有限公司 | 1#线窑头 | 2024-09-26 | [6 empty] | 10 | [11 empty] | 上报停产
118 | 北碚区 | 重庆三圣实业股份有限公司 | 2#线窑尾二吸塔 | 2024-09-26 |  |  | 200 |  | 200 |  | 30 | [11 empty] | 上报停产
119 | 北碚区 | 重庆三圣实业股份有限公司 | 2#线窑头 | 2024-09-26 | [6 empty] | 10 | [11 empty] | 上报停产
120 | 北碚区 | 重庆同兴垃圾处理有限公司 | 焚烧废气排放口2# | 2024-09-26 | 1966877 | 6.03 | 100 | 14.77 | 300 | 126.72 | 30 | 4.36 |  |  | 28.53 | 143.26 | 100 | 3.94 |  |  | 60 | 10.53
121 | 万盛经开区 | 国电重庆恒泰发电有限公司 | #1机组废气排放口 | 2024-09-26 | 23449730 | 12.46 | 400 | 24.69 | 100 | 39.47 | 30 | 4.7 |  |  | 13.81 | 50.45
122 | 万盛经开区 | 国电重庆恒泰发电有限公司 | #2机组废气排放口 | 2024-09-26 | 23174262 | 12.57 | 400 | 21.12 | 100 | 37.08 | 30 | 2.79 |  |  | 13.01 | 49.84
123 | 万盛经开区 | 重庆市南桐特种水泥有限责任公司 | 窑尾 | 2024-09-26 |  |  | 35 |  | 100 |  | 10 | [11 empty] | 上报停产
124 | 万盛经开区 | 重庆市南桐特种水泥有限责任公司 | 窑头 | 2024-09-26 | [6 empty] | 30 | [11 empty] | 上报停产
125 | 万盛经开区 | 重庆万盛煤化有限责任公司 | 烟囱 | 2024-09-26 | 5378492 | 4.01 | 400 | 76.38 | 200 | 46.52 | 30 | 2.2 |  |  | 11.28 | 51.29
126 | 万盛经开区 | 重庆万盛浮法玻璃有限公司 | 二线排口 | 2024-09-26 | 754714 | 1.78 | 100 | 20.13 | 300 | 113.22 | 20 | 5.18 |  |  | 6.65 | 170.52
127 | 万盛经开区 | 重庆万盛浮法玻璃有限公司 | 一线排口 | 2024-09-26 | 1424718 | 4.13 | 100 | 13.97 | 300 | 143.77 | 20 | 1.03 |  |  | 9.73 | 253.28
128 | 万盛经开区 | 重庆万盛川东化工有限公司 | 磷酸钠盐生产混合废气排放口 | 2024-09-26 | 1285395 |  | 400 | 8.54 | 700 | 82.38 | 100 | 5.83 |  |  | 1.94 | 93.99
129 | 万盛经开区 | 国能重庆电厂有限公司 | 国能#1机组废气排放口 | 2024-09-26 | 32550918 | 14.17 | 200 | 12.77 | 100 | 29.43 | 30 | 1.2 |  |  | 13.37 | 51.1
130 | 万盛经开区 | 国能重庆电厂有限公司 | 国能#2机组废气排放口 | 2024-09-26 | 32935350 | 13.91 | 200 | 10.65 | 100 | 28.21 | 30 | 1.2 |  |  | 10.97 | 49.61
131 | 万盛经开区 | 重庆淋琅环保科技有限公司 | 3#排气筒 | 2024-09-26 | 406277 | 2.84 | 150 | 4.52 | 200 | 9.93 | 30 | 22.76 |  |  | 2.09 | 50.64
132 | 万盛经开区 | 重庆淋琅环保科技有限公司 | 2#排气筒 | 2024-09-26 |  |  | 100 |  | 300 |  | 30 | [9 empty] | 60 |  | 上报停产
133 | 双桥经开区 | 双钱集团（重庆）轮胎有限公司 | 锅炉废气排放口 | 2024-09-26 | 388986 | 5.81 | 50 | 3.09 | 50 | 41.02 | 20 | 0.48 |  |  | 13.56 | 71.46
134 | 双桥经开区 | 双钱集团（重庆）轮胎有限公司 | 双钱炼胶废气排口 | 2024-09-26 | 1701508 | 7.45 |  |  |  |  | 12 | 0.63 | 10 | 3.34 | 4.01 | 38.33
135 | 双桥经开区 | 双钱集团（重庆）轮胎有限公司 | 双钱胶片冷却废气排口 | 2024-09-26 | 10917206 | 18.67 | [6 empty] | 10 | 4.02 | 2.68 | 42.67
136 | 双桥经开区 | 双钱集团（重庆）轮胎有限公司 | 双钱压延压出废气排放口 | 2024-09-26 | 798662 | 6.22 | [6 empty] | 10 | 2.53 | 3.52 | 39.45
137 | 双桥经开区 | 双钱集团（重庆）轮胎有限公司 | 双钱硫化废气排放口 | 2024-09-26 | 4183870 | 11.15 | [6 empty] | 10 | 0.72 | 3.61 | 24.47
138 | 双桥经开区 | 重庆足航钒钛钢铁集团有限公司 | 足航钢铁电炉有组织排放口1 | 2024-09-26 | 5393467 | 7.17 | 700 | 2.91 | 400 | 5.2 | 20 | 0.89 |  |  | 6.27 | 71.93
139 | 双桥经开区 | 重庆足航钒钛钢铁集团有限公司 | 电炉有组织排放口2 | 2024-09-26 | 6742733 | 8.61 | 400 | 1.64 | 700 | 5.62 | 20 | 3.46 |  |  | 7.48 | 72.43
140 | 双桥经开区 | 重庆足航钒钛钢铁集团有限公司 | 有组织排放口4 | 2024-09-26 | 2312653 | 4.61 | 400 | 4.61 | 700 | 4.04 | 20 | 3.54 |  |  | 3.93 | 39.75
141 | 双桥经开区 | 重庆足航钒钛钢铁集团有限公司 | 有组织排口3 | 2024-09-26 | 12863300 | 7.28 | 400 | 2.04 | 700 | 2.64 | 20 | 6.89 |  |  | 4.18 | 67.12
142 | 双桥经开区 | 昶宝电子科技（重庆）有限公司 | 昶宝E5车间喷漆废气排口 | 2024-09-26 | [6 empty] | 20 |  | 120 | [9 empty] | 上报停产
143 | 双桥经开区 | 昶宝电子科技（重庆）有限公司 | 昶宝D6车间喷漆废气排口 | 2024-09-26 | [6 empty] | 20 |  | 120 | [9 empty] | 上报停产
144 | 双桥经开区 | 昶宝电子科技（重庆）有限公司 | 昶宝E8车间锅炉废气 | 2024-09-26 | 197253 | 1.29 | 50 | 3.55 | 50 | 45.77 | 20 | 6.17 |  |  | 23.3 | 108.84
145 | 双桥经开区 | 昶宝电子科技（重庆）有限公司 | 昶宝E4车间锅炉废气 | 2024-09-26 | 39781 | 0.3 | 50 | 4.45 | 50 | 40.03 | 20 | 4.45 |  |  | 10.67 | 62.16
146 | 双桥经开区 | 昶宝电子科技（重庆）有限公司 | 昶宝E7车间喷漆废气排口 | 2024-09-26 | 3487983 | 5.04 |  |  |  |  | 20 | 7.24 | 120 | 0.05 | 2.84 | 43.74
147 | 双桥经开区 | 昶宝电子科技（重庆）有限公司 | 昶宝D7车间喷漆废气排口 | 2024-09-26 | 7739702 | 10.76 |  |  |  |  | 20 | 2.85 | 120 | 2.43 | 2.86 | 37.63
148 | 双桥经开区 | 重庆德能再生资源股份有限公司 | 熔炼、精炼废气排放口 | 2024-09-26 |  |  | 150 |  | 200 |  | 30 | [11 empty] | 上报停产
149 | 双桥经开区 | 重庆胜远威陶瓷有限责任公司 | 胜远威喷雾干燥塔废气排放口 | 2024-09-26 |  |  | 30 |  | 100 |  | 15 | [11 empty] | 上报停产
150 | 双桥经开区 | 重庆春兴再生资源有限公司 | 熔炼炉烟囱 | 2024-09-26 |  |  | 100 |  | 100 |  | 10 | [11 empty] | 上报停产
151 | 双桥经开区 | 重庆春兴再生资源有限公司 | 天然气燃烧废气排气筒 | 2024-09-26 |  |  | 100 |  | 100 |  | 10 | [11 empty] | 上报停产
152 | 双桥经开区 | 重庆春兴再生资源有限公司 | 2号排气筒 | 2024-09-26 |  |  | 100 |  | 100 |  | 10 | [11 empty] | 上报停产
153 | 双桥经开区 | 重庆春兴再生资源有限公司 | 3号排气筒 | 2024-09-26 |  |  | 100 |  | 100 |  | 10 | [11 empty] | 上报停产
154 | 双桥经开区 | 重庆新霆易环保科技有限公司 | 热裂解烟气排放口 | 2024-09-26 | 260037 | 12.7 | 100 | 13.03 | 150 | 32.1 | 20 | 6.24 |  |  | 2.32 | 42.06
155 | 双桥经开区 | 重庆顺博环保新材料有限公司 | 顺博2#排气筒 | 2024-09-26 |  |  | 400 |  | 200 |  | 30 | [11 empty] | 上报停产
156 | 渝北区 | 重庆三峰御临环保发电有限公司 | 1号焚烧炉焚烧烟气排放口 | 2024-09-26 | 3048582 | 12.83 | 50 | 3.68 | 200 | 132.43 | 10 | 0.03 |  |  | 24.67 | 64.04 | 50 | 3.98 |  |  | 10 | 0.34
157 | 渝北区 | 重庆三峰御临环保发电有限公司 | 3号焚烧炉焚烧烟气排放口 | 2024-09-26 | 3183319 | 13.41 | 50 | 7.28 | 200 | 133.63 | 10 | 0.06 |  |  | 24.72 | 64.28 | 50 | 0.67 |  |  | 4 | 0.09
158 | 渝北区 | 重庆三峰御临环保发电有限公司 | 4号焚烧炉 | 2024-09-26 | 3536400 | 14.52 | 50 | 4.57 | 200 | 133.7 | 10 | 0.35 |  |  | 22.46 | 65.6 | 50 | 1.67 |  |  | 10 | 0.32
159 | 渝北区 | 重庆三峰御临环保发电有限公司 | 2号焚烧炉焚烧烟气排放口 | 2024-09-26 | 2922093 | 12.02 | 50 | 1.13 | 200 | 132.81 | 10 | 0.33 |  |  | 22.73 | 65.28 | 50 | 1.01 |  |  | 10 | 0.87
160 | 渝北区 | 帅翼驰铝合金新材料（重庆）有限公司 | 热脱漆、熔炼精炼废气排放口 | 2024-09-26 | 2701608 | 12 | 100 | 4.67 | 100 | 5.05 | 10 | 1.46 |  |  | 1.21 | 52.28
161 | 渝北区 | 帅翼驰铝合金新材料（重庆）有限公司 | 熔炼精炼、铝灰渣处理废气排放口 | 2024-09-26 | 3597825 | 17.84 | 100 | 2.27 | 100 | 2.79 | 10 | 3.98 |  |  | 1.57 | 88.65
162 | 渝北区 | 重庆琴江铝合金有限公司 | 琴江铝合金废气排放口 | 2024-09-26 | 1063409 | 8.78 | 100 | 3.62 | 100 | 8.51 | 10 | 1.72 |  |  | 4.51 | 53.99
163 | 渝北区 | 重庆长安汽车股份有限公司渝北工厂新厂区 | 涂装烘干废气排放口 | 2024-09-26 | 1759547 | 12.47 | 200 | 4.94 | 200 | 17.05 | 50 | 1.13 | 30 | 2.99
164 | 渝北区 | 重庆长安汽车股份有限公司渝北工厂新厂区 | 涂装45m废气排放口 | 2024-09-26 | 9537201 | 4.94 | 200 | 2.23 | 200 | 2.43 | 50 | 0.81 | 30 | 10.92
165 | 巴南区 | 攀钢集团重庆钛业有限公司 | 二吸塔尾气排放口 | 2024-09-26 |  |  | 200 | [15 empty] | 上报停产
166 | 巴南区 | 攀钢集团重庆钛业有限公司 | 煅烧尾气烟囱 | 2024-09-26 | 1998525 | 2.05 | 100 | 19.58 | 300 | 177.96 | 50 | 2.98 |  |  | 11.92 | 61.04
167 | 巴南区 | 重庆丰盛三峰环保发电有限公司 | 1#焚烧炉排放口 | 2024-09-26 | 2844653 | 17.63 | 100 | 5.13 | 300 | 176.45 | 30 | 5.21 |  |  | 21.74 | 147.23 | 100 | 3.25 |  |  | 60 | 13
168 | 巴南区 | 重庆丰盛三峰环保发电有限公司 | 2#焚烧炉排放口 | 2024-09-26 | 2593382 | 15.62 | 100 | 1.54 | 300 | 163.1 | 30 | 4.13 |  |  | 19.77 | 145.85 | 100 | 0.48 |  |  | 60 | 10.93
169 | 巴南区 | 重庆丰盛三峰环保发电有限公司 | 3#焚烧炉排放口 | 2024-09-26 | 2512525 | 14.91 | 100 | 4.67 | 300 | 180.59 | 30 | 4.52 |  |  | 19.6 | 140.62 | 100 | 0.23 |  |  | 60 | 13.35
170 | 巴南区 | 重庆丰盛三峰环保发电有限公司 | 4#焚烧炉排放口 | 2024-09-26 | 2311412 | 13.57 | 100 | 7.7 | 300 | 189.55 | 30 | 3.06 |  |  | 18.57 | 141.75 | 100 | 0.18 |  |  | 60 | 9.15
171 | 巴南区 | 重庆惠科金渝光电科技有限公司 | 有机废气排放口1 | 2024-09-26 | [8 empty] | 120 | [9 empty] | 上报停产
172 | 巴南区 | 重庆惠科金渝光电科技有限公司 | 有机废气排放口2 | 2024-09-26 | 859729 | 8.8 | [6 empty] | 120 | 10.52 | 0.86 | 44.03
173 | 巴南区 | 重庆惠科金渝光电科技有限公司 | 有机废气排放口3 | 2024-09-26 | 1034886 | 10.6 | [6 empty] | 120 | 15.87 | 1.24 | 46.28
174 | 巴南区 | 重庆惠科金渝光电科技有限公司 | 剥离废气排放口1 | 2024-09-26 | [8 empty] | 120 | [9 empty] | 上报停产
175 | 巴南区 | 重庆惠科金渝光电科技有限公司 | 剥离废气排放口2 | 2024-09-26 | 335594 | 7.73 | [6 empty] | 120 | 4.44 | 2.08 | 19.92
176 | 巴南区 | 重庆惠科金渝光电科技有限公司 | 剥离废气排放口3 | 2024-09-26 | 264075 | 6.08 | [6 empty] | 120 | 3.67 | 1.77 | 18.38
177 | 巴南区 | 重庆赛科龙摩托车制造有限公司 | 1#喷漆废气排气筒 | 2024-09-26 | 967239 | 3.38 | 200 | 0.66 | 200 | 0.63 | 10 | 0.22 |  |  | 0.02 | 34.59
178 | 巴南区 | 重庆汇仁有色金属有限责任公司 | 汇仁排放口 | 2024-09-26 | 449869 | 7.79 | 100 | 0.23 | 100 | 0.3 | 10 | 2.5 |  |  | 2.86 | 33.38
179 | 巴南区 | 重庆锦晖陶瓷有限公司 | 锦晖陶瓷废气排口 | 2024-09-26 | 93161 | 3.22 | 100 | 9.06 | 300 | 28.44 | 30 | 5.11 |  |  | 6.38 | 111.07
180 | 巴南区 | 重庆众强有色金属有限公司 | 众强废气排口 | 2024-09-26 | 555904 | 5.11 | 100 | 0.87 | 100 | 16.45 | 10 | 3.25 |  |  | 3.05 | 48.88
181 | 两江新区 | 北大医药重庆大新药业股份有限公司 | 9号排气筒（208单体） | 2024-09-26 | [6 empty] | 20 | [11 empty] | 上报停产
182 | 两江新区 | 上汽红岩汽车有限公司（江北基地） | 驾驶室涂装烘干废气排放口 | 2024-09-26 | 341083 | 0.18 | 200 | 1.81 | 200 | 1.53 | 10 | 0.27 |  |  | 2.81 | 31.51
183 | 两江新区 | 美尔森石墨工业（重庆）有限公司 | 排口 | 2024-09-26 | 772841 | 7.49 | 100 | 2.48 | 300 | 6.22 | 50 | 6.13 |  |  | 5.33 | 49.45
184 | 两江新区 | 长安福特汽车有限公司（二工厂） | P41自动喷涂段TNV燃烧废气 | 2024-09-26 |  |  | 200 |  | 200 | [13 empty] | 上报停产
185 | 两江新区 | 长安福特汽车有限公司（三工厂） | 三工厂P29热脱附废气排气 | 2024-09-26 | 78327 | 7.15 | 200 | 1.36 | 200 | 16.29 | 50 | 3.4 |  |  | 11.3 | 154.03
186 | 两江新区 | 华能重庆两江燃机发电有限责任公司 | 1#余热锅炉 | 2024-09-26 |  |  | 35 |  | 50 |  | 5 | [11 empty] | 上报停产
187 | 两江新区 | 华能重庆两江燃机发电有限责任公司 | 2#余热锅炉 | 2024-09-26 |  |  | 35 |  | 50 |  | 5 | [11 empty] | 上报停产
188 | 两江新区 | 华能重庆两江燃机发电有限责任公司 | 1#启动锅炉 | 2024-09-26 |  |  |  |  | 50 | [13 empty] | 上报停产
189 | 两江新区 | 华能重庆两江燃机发电有限责任公司 | 2#启动锅炉 | 2024-09-26 | 535252 | 11.24 |  |  | 50 | 33.38 |  |  |  |  | 20.49 | 99.2
190 | 两江新区 | 上汽通用五菱汽车股份有限公司重庆分公司 | 面漆烘干废气排放口 | 2024-09-26 | 19940 | 1.84 | 100 | 7.51 | 500 | 51.83 | 50 | 2.94 |  |  | 9.79 | 107.39
191 | 两江新区 | 重庆凌达压缩机有限公司 | 锅炉废气排放口 | 2024-09-26 |  |  | 20 |  | 50 |  | 20 | [11 empty] | 上报停产
192 | 两江新区 | 重庆长安汽车股份有限公司（两江工厂一厂区） | 涂装喷漆室废气排放口 | 2024-09-26 | 7721869 | 1.63 | 200 | 0.06 | 200 | 1.88 | 10 | 2.22 |  |  | 5.63 | 36.99
193 | 两江新区 | 奥特斯科技（重庆）有限公司 | 奥特斯废气排口 | 2024-09-26 | 78822 | 2.96 | 50 | 0.5 | 30 | 21.78 | 20 | 0.88 |  |  | 5.12 | 43.99
194 | 两江新区 | 重庆莱宝科技有限公司 | 图形车间酸碱废气处理设施（1#、2#酸雾净化处理设施） | 2024-09-26 | 1092581 | 12.45 |  |  | 200 | 5.12 |  |  |  |  | 1.36 | 26.34
195 | 两江新区 | 重庆韩泰轮胎有限公司 | 密炼废气CFRTO1-1#排放口 | 2024-09-26 | 2556835 | 7.34 |  |  |  |  | 12 | 0.26 |  |  | 1.38 | 41.48
196 | 两江新区 | 重庆长安汽车股份有限公司（两江工厂二厂区） | 涂胶烘干工序废气排放口 | 2024-09-26 | 324455 | 12.04 | 200 | 2.08 | 200 | 41.63 | 50 | 0.72 |  |  | 5.03 | 142.42
197 | 两江新区 | 重庆长安汽车股份有限公司江北发动机工厂 | 铸六H熔炼废气排口 | 2024-09-26 |  |  | 200 |  | 200 |  | 50 | [11 empty] | 上报停产
198 | 两江新区 | 重庆光能荣能汽车配件有限公司（黄茅坪厂） | 光能荣能大线废气排放口 | 2024-09-26 | 445181 | 11.48 | 200 | 4.92 | 200 | 7.63 | 10 | 0.42 | 60 |  | 1.79 | 105.99
199 | 两江新区 | 重庆八菱汽车配件有限责任公司 | 喷涂线废气排放口 | 2024-09-26 | 736273 | 9.35 | 200 | 2.23 | 200 | 6.63 | 10 | 0.57 |  |  | 0.84 | 61.85
200 | 两江新区 | 重庆秦川实业（集团）股份有限公司 | 涂装废气 | 2024-09-26 | 181706 | 3.44 |  |  |  |  | 10 | 3.66 |  |  | 2.29 | 34.01
201 | 两江新区 | 重庆霍富汽车部件有限公司 | 102RTO废气 | 2024-09-26 | 762 | 0.04 | 200 | 0.39 | 200 | 5.65 | 10 | 0.09 |  |  | 1.76 | 33.47
202 | 两江新区 | 上汽菲亚特红岩动力总成有限公司 | 菲亚特涂装喷漆废气排放口 | 2024-09-26 | 284699 | 1.54 |  |  |  |  | 10 | 0.03 |  |  | 4.23 | 30.79
203 | 两江新区 | 重庆顶正包材有限公司 | 淋膜废气排放口 | 2024-09-26 | 836051 | 9.56 |  |  |  |  | 50 | 30.24 |  |  | 1.8 | 34.84
204 | 两江新区 | 重庆卡福汽车制动转向系统有限公司 | 喷漆废气排口 | 2024-09-26 | 807934 | 6.34 | 200 | 0.65 | 200 | 4.21 | 10 | 0.33 |  |  | 1.19 | 45.46
205 | 两江新区 | 重庆延锋彼欧富维汽车外饰有限公司 | 涂装烘干废气排放口 | 2024-09-26 | 265899 | 3.49 | 200 | 1.72 | 200 | 8.36 |  |  |  |  | 7.36 | 135.29
206 | 两江新区 | 重庆大江东阳塑料制品有限公司 | D4涂装线废气排放口 | 2024-09-26 | 2717351 | 4.62 | 200 | 0.73 | 200 | 1.4 | 10 | 0.61 |  |  |  | 50.79 | [6 empty] | 含无效数据
207 | 两江新区 | 重庆万国半导体科技有限公司 | FAB有机废气排放口1 | 2024-09-26 |  |  | 200 |  | 200 |  | 50 |  | 20 | [9 empty] | 上报停产
208 | 两江新区 | 重庆万国半导体科技有限公司 | 万国半导体AT有机废气排口 | 2024-09-26 | 499175 | 6 | [6 empty] | 20 | 3.44 | 1.54 | 32.13
209 | 两江新区 | 重庆万国半导体科技有限公司 | FAB有机废气排口2 | 2024-09-26 | 302890 | 16.47 | [6 empty] | 20 | 5.57 | 1 | 82.15
210 | 两江新区 | 重庆长安汽车股份有限公司（两江工厂三厂区） | 涂胶烘干工序 | 2024-09-26 | 168380 | 6.95 | 200 | 1.41 | 200 | 31.42 | 50 | 0.26 |  |  | 3.51 | 162.98
211 | 两江新区 | 重庆川页科技发展有限公司 | 电泳烘干工序废气排放口 | 2024-09-26 | 58509 | 5.7 | 200 | 2.8 | 200 | 3.83 | 50 | 1.48 |  |  | 1.58 | 151.61
212 | 两江新区 | 华域视觉科技（重庆）有限公司 | 华域视觉废气排口 | 2024-09-26 | 893461 | 6.98 |  |  |  |  | 10 | 6.66 |  |  |  | 33.64 | [6 empty] | 含无效数据
213 | 两江新区 | 重庆北汽模塑科技有限公司 | 北汽模塑RTO废气排口 | 2024-09-26 | 516935 | 10.43 | 100 | 1.27 | 200 | 0.17 |  |  |  |  | 3.98 | 85.4
214 | 两江新区 | 赛力斯汽车有限公司 | 中涂烘干工序 | 2024-09-26 | 224883 | 8.8 | 200 | 4.11 | 200 | 39.78 | 50 | 0.23 |  |  | 2.47 | 148.56
215 | 两江新区 | 重庆凯瑞传动技术有限公司 | 凯瑞喷漆燃烧 | 2024-09-26 | 5091 | 0.33 | 200 | 1.74 | 200 | 2.78 | 50 | 3.18 |  |  | 0.01 | 33.42
216 | 两江新区 | 重庆凯瑞传动技术有限公司 | 凯瑞传动喷漆废气排放口 | 2024-09-26 | 789385 | 4.55 | [6 empty] | 60 | 7.56 | 1.9 | 32.41
217 | 两江新区 | 重庆正泽汽车零部件有限公司 | 全自动喷涂线 | 2024-09-26 |  |  | 200 |  | 200 |  | 10 | [11 empty] | 上报停产
218 | 两江新区 | 重庆正泽汽车零部件有限公司 | 新RTO排放口 | 2024-09-26 | 1566535 | 10.43 | 200 | 3.04 | 200 | 0.45 | 10 | 1.91 | 60 |  | 1.33 | 38.24
219 | 两江新区 | 重庆中车长客轨道车辆有限公司 | 中车长客喷漆废气 | 2024-09-26 | 562478 | 2.89 |  |  |  |  | 50 | 12.06 |  |  | 2.17 | 32.62
220 | 两江新区 | 重庆长安汽车股份有限公司江北发动机工厂二工厂 | 高温铸造保温、精炼废气排放口 | 2024-09-26 | 301190 | 10.69 | 100 | 1.31 | 500 | 0.03 | 50 | 0.19 |  |  | 2.97 | 39.76
221 | 两江新区 | 重庆重报印务有限公司 | 烘干炉废气排口 | 2024-09-26 | 58640 | 2.34 | 100 |  | 300 | 5.02 | 50 | 0.52 |  |  | 4.85 | 141.17 | [6 empty] | 含无效数据
222 | 两江新区 | 重庆博盛达汽车配件有限公司 | 无铬达克罗清洗机燃烧机排气筒 | 2024-09-26 | 8360 | 0.85 | 200 | 4.48 | 200 | 9.16 | 50 | 0.8 |  |  | 1.36 | 32.57
223 | 两江新区 | 重庆京东方显示技术有限公司 | 1号有机废气排放口 | 2024-09-26 | 766609 | 2.12 | 200 | 0.26 | 200 | 1.19 | 50 | 0.78 |  |  | 6.08 | 35.33
224 | 两江新区 | 赛力斯汽车有限公司重庆两江分公司 | 赛力斯两江分公司喷漆40m主排气筒 | 2024-09-26 | 12042264 | 8.25 | 200 | 0.53 | 200 | 0.13 | 50 | 0.18 |  |  | 0.75 | 39.82
225 | 高新区 | 鸿富锦精密电子（重庆）有限公司 | D01-3#排放口 | 2024-09-26 | 1355617 | 3.03 | [6 empty] | 120 | 23.59 | 3.5 | 32.27
226 | 高新区 | 中电科芯片技术（集团）有限公司 | 1#有机废物排放口 | 2024-09-26 | 295229 | 4.95 | [6 empty] | 120 | 17.1 | 1.92 | 31.62
227 | 高新区 | 中电科芯片技术（集团）有限公司 | 2#有机废物排放口 | 2024-09-26 | 568942 | 9.36 | [6 empty] | 120 | 23.08 | 1.37 | 27.32
228 | 高新区 | 鑫源汽车有限公司高新区分公司 | 废气排放口 | 2024-09-26 | [8 empty] | 30 | [9 empty] | 上报停产
229 | 高新区 | 隆鑫通用动力股份有限公司（C区） | 7#塑胶手动涂装线废气排口 | 2024-09-26 | 7362833 | 3.86 | [6 empty] | 50 | 7.65 | 3.52 | 24.76
230 | 高新区 | 爱思开海力士半导体（重庆）有限公司 | 小水洗塔排放口 | 2024-09-26 | 172685 | 7.86 |  |  |  |  | 50 | 1.85 |  |  | 2.24 | 23.31
231 | 高新区 | 华润微电子（重庆）有限公司 | 有机废气排放口 | 2024-09-26 | 1578402 | 9.2 | [6 empty] | 120 | 37.95 | 2.58 | 30.97
232 | 高新区 | 华润微电子（重庆）有限公司 | 氧化炉废气排口 | 2024-09-26 | 61764 | 3.75 | 200 | 3.06 | 200 | 51.44 | 50 | 0.44 | 120 | 35.07 | 4.74 | 112.03
233 | 高新区 | 达丰（重庆）电脑有限公司 | 废气排放口 | 2024-09-26 | 3039016 | 10.45 | [6 empty] | 120 | 48.87 | 3.19 | 52.95
234 | 高新区 | 重庆方正高密电子有限公司 | 有机废气排口 | 2024-09-26 | 470678 | 4.17 | [6 empty] | 120 | 8.5 | 3.43 | 37.81
235 | 高新区 | 徐工重庆建机工程机械有限公司 | 面漆废气排放口 | 2024-09-26 | [8 empty] | 120 | [9 empty] | 上报停产
236 | 高新区 | 徐工重庆建机工程机械有限公司 | 底漆废气排放口 | 2024-09-26 | [8 empty] | 120 | [9 empty] | 上报停产
237 | 高新区 | 重庆鑫源摩托车股份有限公司 | 废气排放口 | 2024-09-26 | 799334 | 3.42 | [6 empty] | 50 | 9.11 | 3.05 | 36.52
238 | 高新区 | 重庆赛力盟电机有限责任公司 | 涂装废气排放口 | 2024-09-26 | 648762 | 3.02 | [6 empty] | 120 | 12.73 | 2.05 | 32.01
239 | 高新区 | 重庆长安跨越商用车有限公司 | 1#RTO炉废气排口 | 2024-09-26 | 5542845 | 4.31 | [6 empty] | 30 | 10.33 | 2.48 | 35.25
240 | 高新区 | 重庆庆铃专用汽车有限公司 | 有机废气排放口DA006 | 2024-09-26 | 84770 | 0.56 | [6 empty] | 30 | 4.98 | 1.69 | 46.24
241 | 高新区 | 重庆红旗弹簧有限公司 | 有机废气排放口 | 2024-09-26 | 598305 | 10.33 | [6 empty] | 50 | 14.58 | 2.09 | 37
242 | 长寿区 | 中国石化集团重庆川维化工有限公司 | 1号、2号锅炉烟囱排口 | 2024-09-26 | 16763634 | 2.38 | 400 | 5.65 | 100 | 26.62 | 30 | 4.85 |  |  | 9.04 | 50.72
243 | 长寿区 | 中国石化集团重庆川维化工有限公司 | 3号燃煤烟囱排放口 | 2024-09-26 | 11523507 | 9.42 | 400 | 9.39 | 100 | 28.29 | 30 |  |  |  | 14.56 | 50.01 | [6 empty] | 含无效数据
244 | 长寿区 | 中国石化集团重庆川维化工有限公司 | 11号锅炉排口 | 2024-09-26 | 964309 | 7.46 | 100 | 1.86 | 50 | 21.11 | 30 | 1.03 |  |  | 10.97 | 93.4
245 | 长寿区 | 威立雅长扬热能（重庆）有限责任公司 | 烟道 | 2024-09-26 | 8809735 | 2.8 | 400 | 177.75 | 200 | 116.77 | 30 | 23.32 |  |  | 6 | 80.5
246 | 长寿区 | 重庆钢铁股份有限公司 | 烧结机头净化系统1 | 2024-09-26 | 24285906 | 5.85 | 200 | 15.98 | 300 | 24.09 | 50 | 2.63 |  |  | 17.64 | 131.23
247 | 长寿区 | 重庆钢铁股份有限公司 | 烧结机头净化系统2 | 2024-09-26 | 22647360 | 4.58 | 200 | 18.14 | 300 | 12.53 | 50 | 13.4 |  |  | 7.8 | 99.96
248 | 长寿区 | 重庆钢铁股份有限公司 | 烧结机头净化系统3 | 2024-09-26 | 19116678 | 4.79 | 200 | 13.65 | 300 | 31.08 | 50 | 6.26 |  |  | 18.92 | 138.55
249 | 长寿区 | 重庆钢铁股份有限公司 | 1#2#焦炉烟囱 | 2024-09-26 | 12821866 | 5.17 | 50 | 16.21 | 500 | 83.02 | 30 | 0.9 |  |  | 23.37 | 155.65
250 | 长寿区 | 重庆钢铁股份有限公司 | 3#4#焦炉烟囱 | 2024-09-26 | 13983294 | 5.06 | 50 | 24.6 | 500 | 94.36 | 30 | 3.31 |  |  | 16.03 | 149.88
251 | 长寿区 | 重庆钢铁股份有限公司 | 5#6#焦炉烟囱 | 2024-09-26 | 13231003 | 4.96 | 50 | 15.9 | 500 | 61.17 | 30 | 1 |  |  | 20.74 | 139.89
252 | 长寿区 | 重庆长寿西南水泥有限公司 | 二线窑头废气 | 2024-09-26 | [6 empty] | 10 | [11 empty] | 上报停产
253 | 长寿区 | 重庆长寿西南水泥有限公司 | 二线窑尾废气4800T | 2024-09-26 |  |  | 35 |  | 100 |  | 10 | [11 empty] | 上报停产
254 | 长寿区 | 重庆市禾润中天环保科技有限公司 | 一期焚烧炉废气排放口 | 2024-09-26 |  |  | 100 |  | 300 |  | 30 | [5 empty] | 100 |  |  |  | 60 |  | 上报停产
255 | 长寿区 | 重庆市禾润中天环保科技有限公司 | 二期焚烧炉废气排放口 | 2024-09-26 | 495319 | 7.02 | 100 | 8.23 | 300 | 66.54 | 30 | 9.96 |  |  | 27.44 | 127.52 | 100 | 36.01 |  |  | 60 | 1.92
256 | 长寿区 | 重庆国际复合材料股份有限公司长寿分公司 | F07/08废气处理排放口 | 2024-09-26 | 640089 | 8.84 | 400 | 3.1 | 700 | 120.72 |  |  |  |  | 7.35 | 67.92
257 | 长寿区 | 重庆国际复合材料股份有限公司长寿分公司 | 新材料废气处理排放口 | 2024-09-26 | 459523 | 6.5 | 400 | 15.22 | 700 | 72.7 |  |  |  |  | 12.07 | 49.63
258 | 长寿区 | 重庆国际复合材料股份有限公司长寿分公司 | F04/10废气处理排放口 | 2024-09-26 |  |  | 400 | [15 empty] | 上报停产
259 | 长寿区 | 重庆国际复合材料股份有限公司长寿分公司 | F11线废气处理排放口 | 2024-09-26 | 220036 | 5 | 400 | 3.45 | 700 | 35.81 |  |  |  |  | 18.89 | 68.87
260 | 长寿区 | 重庆国际复合材料股份有限公司长寿分公司 | F12线废气处理排放口 | 2024-09-26 | 830575 | 12.46 | 400 | 32.39 | 700 | 53.63 |  |  |  |  | 22.06 | 212.49
261 | 长寿区 | 重庆卡贝乐化工有限责任公司 | 废气排口 | 2024-09-26 | 1654919 | 1.23 | 550 | 220.73 | 80 | 48.4 | 80 | 5.7 |  |  | 8.05 | 63.05
262 | 长寿区 | 中橡(重庆)炭黑有限公司 | 尾气锅炉排放口 | 2024-09-26 | 385852 | 0.54 | 100 | 0.06 | 50 | 14.88 | 30 | 3.74 |  |  | 4.79 | 48.47
263 | 长寿区 | 中橡(重庆)炭黑有限公司 | EBF滤袋器排放口 | 2024-09-26 |  |  | 550 |  | 240 |  | 18 | [11 empty] | 上报停产
264 | 长寿区 | 重庆钢铁能源环保有限公司 | 5号余热 | 2024-09-26 | 9377375 | 23.22 | 100 | 16.46 | 120 | 60.65 | 10 | 3.97 |  |  | 13.05 | 130.51
265 | 长寿区 | 重庆钢铁能源环保有限公司 | 3号余热 | 2024-09-26 | 10053737 | 25.53 | 100 | 15.97 | 120 | 65.14 | 10 | 1.86 |  |  | 12.19 | 146.85
266 | 长寿区 | 重庆钢铁能源环保有限公司 | 130T/H燃气锅炉废气排口 | 2024-09-26 |  |  | 100 |  | 200 |  | 10 | [11 empty] | 上报停产
267 | 长寿区 | 重庆钢铁能源环保有限公司 | 220T燃气锅炉 | 2024-09-26 |  |  | 100 |  | 200 |  | 10 | [11 empty] | 上报停产
268 | 长寿区 | 重庆钢铁能源环保有限公司 | 7号余热锅炉 | 2024-09-26 | 6582286 | 16.46 | 100 | 14.8 | 120 | 62.94 | 10 | 2.69 |  |  | 11.6 | 141.54
269 | 长寿区 | 重庆钢铁能源环保有限公司 | 1号余热锅炉 | 2024-09-26 |  |  | 100 |  | 120 |  | 10 | [11 empty] | 上报停产
270 | 长寿区 | 巴斯夫聚氨酯（重庆）有限公司 | B215废气排口 | 2024-09-26 | 34786 | 4.45 | 100 |  | 300 | 46.25 | 30 | 2.56 |  |  | 40.41 | 80.27 | [6 empty] | 含无效数据
271 | 长寿区 | 巴斯夫聚氨酯（重庆）有限公司 | C255废气排口 | 2024-09-26 | 286882 | 3.67 | 100 | 3.79 | 300 | 76.45 | 30 | 5.7 |  |  | 18.5 | 161.76
272 | 长寿区 | 巴斯夫聚氨酯（重庆）有限公司 | C258废气排放口（锅炉） | 2024-09-26 | 423933 | 4.99 |  |  | 200 | 147.29 |  |  |  |  | 20.38 | 116.78
273 | 长寿区 | 重庆鑫富化工有限公司 | 焚烧炉尾气 | 2024-09-26 |  |  | 100 |  | 300 |  | 30 | [11 empty] | 上报停产
274 | 长寿区 | 重庆恩力吉投资有限责任公司 | 2号废气排放口 | 2024-09-26 |  |  | 200 |  | 100 |  | 30 | [11 empty] | 上报停产
275 | 长寿区 | 重庆恩力吉投资有限责任公司 | 1号废气排放口 | 2024-09-26 |  |  | 200 |  | 100 |  | 30 | [11 empty] | 上报停产
276 | 长寿区 | 重庆长风化学工业有限公司 | 焚烧废气排气筒 | 2024-09-26 | 92060 | 1.29 | 100 | 1.85 | 300 | 173.94 | 30 | 9.29 |  |  | 12.29 | 55.78
277 | 长寿区 | 重庆紫光国际化工有限责任公司 | 紫光废气排口 | 2024-09-26 | 1113878 | 11.17 | 400 | 47.77 | [6 empty] | 0.01 | 21.45
278 | 长寿区 | 重庆市映天辉氯碱化工有限公司 | 焚烧炉废气排放口 | 2024-09-26 | 97503 | 5.4 |  |  |  |  | 30 | 3.98 |  |  | 14.5 | 42.71
279 | 长寿区 | 重庆云天化天聚新材料有限公司 | 废物焚烧炉废气排放口 | 2024-09-26 | 306892 | 7.91 | 100 | 1.86 | 180 | 55.3 | 30 | 2.01 |  |  | 11.62 | 53.04
280 | 长寿区 | 重庆云天化天聚新材料有限公司 | 锅炉废气排放口 | 2024-09-26 | 396840 | 8.09 |  |  | 50 | 31.9 |  |  |  |  | 14.09 | 82.25
281 | 长寿区 | 重庆永航钢铁集团有限公司 | 永航钢铁废气排口 | 2024-09-26 |  |  | 400 |  | 700 |  | 20 | [11 empty] | 上报停产
282 | 长寿区 | 扬子江乙酰化工有限公司 | CO#1转化炉烟囱 | 2024-09-26 | 1905322 | 31.62 | 100 | 4.03 | 180 | 84.93 | 20 | 0.2 |  |  | 17.27 | 159.25
283 | 长寿区 | 扬子江乙酰化工有限公司 | 快装锅炉烟囱 | 2024-09-26 | 342280 | 5.98 | 100 | 9.65 | 50 | 16.96 | 30 | 4.62 |  |  | 21.82 | 155.96
284 | 长寿区 | 重庆安盛钾业有限公司 | 干燥废气排放口 | 2024-09-26 | 13239 | 0.35 |  |  |  |  | 10 | 0.5 |  |  | 0.67 | 34.09
285 | 长寿区 | 重庆飞华环保科技有限责任公司 | 硝酸吸收塔尾气排放口 | 2024-09-26 | 4284140 | 17.47 |  |  | 300 | 55.3 | [5 empty] | 105.27
286 | 长寿区 | 重庆奕翔化工有限公司 | TO焚烧烟气排放口 | 2024-09-26 | 906342 | 3.28 | 100 | 24.86 | 300 | 123.67 | 30 | 4.63 |  |  | 12.8 | 150.35 | 100 | 10.52
287 | 长寿区 | 重庆博洲环境治理有限公司 | 1号废气排放口 | 2024-09-26 |  |  | 400 |  | 700 |  | 100 | [9 empty] | 10 |  | 上报停产
288 | 长寿区 | 重庆博洲环境治理有限公司 | 2号废气排放口 | 2024-09-26 |  |  | 400 |  | 700 |  | 100 | [9 empty] | 10 |  | 上报停产
289 | 长寿区 | 重庆博洲环境治理有限公司 | 3号废气排放口 | 2024-09-26 |  |  | 400 |  | 700 |  | 100 | [9 empty] | 10 |  | 上报停产
290 | 长寿区 | 重庆博洲环境治理有限公司 | 4号废气排放口 | 2024-09-26 |  |  | 400 |  | 700 |  | 100 | [9 empty] | 10 |  | 上报停产
291 | 长寿区 | 重庆博洲环境治理有限公司 | 5号烟气排放口 | 2024-09-26 | 330625 | 6.61 | 400 | 252.89 | 700 | 204.16 | 100 | 22.54 |  |  | 7.97 | 140.95
292 | 长寿区 | 重庆博洲环境治理有限公司 | 6号废气排放口 | 2024-09-26 |  |  | 400 |  | 700 |  | 100 | [11 empty] | 上报停产
293 | 长寿区 | 重庆中润新材料股份有限公司 | 锅炉烟气排放口 | 2024-09-26 | 292604 | 11.96 |  |  | 50 | 47.99 |  |  |  |  | 2.3 | 199.69
294 | 长寿区 | 重庆信维环保有限公司 | 焚烧烟气排口 | 2024-09-26 | 523685 | 8.64 | 100 | 20.48 | 300 | 171.9 | 30 | 1.33 |  |  | 32.84 | 126.62 | 100 | 9.04 |  |  | 60 | 10.22
295 | 长寿区 | 重庆双象电子材料有限公司 | 1#废气排放口（双象） | 2024-09-26 | 1435758 | 10.74 | 400 | 23.93 | 240 | 18.33 |  |  |  |  | 4.58 | 24.26
296 | 长寿区 | 重庆双象电子材料有限公司 | 2#废气排放口（双象） | 2024-09-26 | 1566782 | 13.16 | 400 | 20.65 | 240 | 112.27 |  |  |  |  | 14.91 | 24.84
297 | 长寿区 | 重庆合汇制药有限公司 | 2#排气筒 | 2024-09-26 | 89751 | 3.35 | 80 | 0.38 | 250 | 66.86 | 20 | 1.31 |  |  | 5.46 | 103.53 | 80 | 1.33
298 | 长寿区 | 重庆鑫盛通化工有限公司 | 焚烧炉烟气 | 2024-09-26 | 79670 | 1.32 | 100 | 2.26 | 300 | 37.71 | 30 | 1.27 |  |  | 8.72 | 117.92 |  |  |  |  | 60 | 3.15
299 | 长寿区 | 弈柯莱生物科技（重庆）有限公司 | 1#废气处理设施排放口(弈柯莱) | 2024-09-26 | 992765 | 21.88 | 200 | 2.46 | 200 | 6.56 | 30 | 4.13 |  |  | 7.74 | 43.23
300 | 长寿区 | 重庆双象超纤材料有限公司 | 危险废物焚烧废气排放口 | 2024-09-26 | 455837 | 9.25 | 100 | 3.51 | 300 | 92.66 | 30 | 9.81 |  |  | 31.22 | 89.45 | 100 | 28.24 |  |  | 60 | 0.66
301 | 长寿区 | 重庆双象超纤材料有限公司 | RTO废气排放口 | 2024-09-26 | 80108 | 3.31 | 550 | 54.83 | 240 | 0.92 | 120 | 26.12 |  |  | 3.79 | 86.87
302 | 长寿区 | 重庆峰圣石化有限公司 | 焚烧炉烟气排放口 | 2024-09-26 |  |  | 100 |  | 300 |  | 30 | [5 empty] | 100 |  |  |  | 60 |  | 上报停产
303 | 长寿区 | 重庆毂运科技有限公司 | 回转窑焚烧烟气排放口(毂运) | 2024-09-26 |  |  | 100 |  | 300 |  | 30 | [5 empty] | 100 |  |  |  | 60 |  | 上报停产
304 | 綦江区 | 重庆松藻电力有限公司 | 3号机组废气排放口 | 2024-09-26 |  |  | 200 | 27.21 | 200 | 42.82 | 30 | 4.26 | [10 empty] | 含无效数据
305 | 綦江区 | 重庆松藻电力有限公司 | 4号机组废气排放口 | 2024-09-26 |  |  | 200 | 26.14 | 200 | 42.02 | 30 | 4.2 | [10 empty] | 含无效数据
306 | 綦江区 | 重庆旗能电铝有限公司 | #1锅炉烟气排口 | 2024-09-26 |  |  | 200 |  | 200 |  | 30 | [11 empty] | 上报停产
307 | 綦江区 | 重庆旗能电铝有限公司 | #2锅炉烟气排口 | 2024-09-26 | 25760664 | 16.73 | 200 | 27.39 | 200 | 41.54 | 30 | 1.66 |  |  | 11.18 | 50.07
308 | 綦江区 | 重庆旗能电铝有限公司 | 电解烟气净化#1排口 | 2024-09-26 | 25700950 | 13.68 | 200 | 28.23 |  |  | 20 | 1.98 |  |  | 10.36 | 34.35 |  |  | 3 | 0.31
309 | 綦江区 | 重庆旗能电铝有限公司 | 电解烟气净化#2排口 | 2024-09-26 | 29560252 | 15.7 | 200 | 18.91 |  |  | 20 | 1.27 |  |  | 9.69 | 35.83 |  |  | 3 | 0.23
310 | 綦江区 | 重庆綦江西南水泥有限公司 | 一期窑尾 | 2024-09-26 |  |  | 200 |  | 350 |  | 30 | [11 empty] | 上报停产
311 | 綦江区 | 重庆綦江西南水泥有限公司 | 二期窑尾 | 2024-09-26 | 4315997 | 10.42 | 200 | 1.95 | 350 | 71.43 | 30 | 1.93 |  |  | 19.15 | 53.58
312 | 綦江区 | 重庆綦江西南水泥有限公司 | 一期窑头 | 2024-09-26 | [6 empty] | 30 | [11 empty] | 上报停产
313 | 綦江区 | 重庆綦江西南水泥有限公司 | 二期窑头 | 2024-09-26 | 3992219 | 10.46 |  |  |  |  | 30 | 2.93 |  |  | 1.26 | 101.92
314 | 綦江区 | 重庆锦旗碳素有限公司 | 煅烧烟囱 | 2024-09-26 |  |  | 400 | 77.55 | 999999 | 127.67 | 100 | 1.68 | [10 empty] | 含无效数据
315 | 綦江区 | 重庆锦旗碳素有限公司 | 焙烧烟囱 | 2024-09-26 |  |  | 400 | 45.44 | 999999 | 63.74 | 30 | 7.99 | [10 empty] | 含无效数据
316 | 綦江区 | 重庆市綦江区三峰环保发电有限公司 | 2#焚烧炉烟气排放口 | 2024-09-26 | 1274863 | 9.95 | 100 | 21.19 | 300 | 179.45 | 30 | 3.1 |  |  | 24.89 | 133.96 | 100 | 2.05 |  |  | 60 | 18.73
317 | 綦江区 | 重庆市綦江区三峰环保发电有限公司 | 1#焚烧炉烟气排放口 | 2024-09-26 | 1197304 | 9.21 | 100 | 14.78 | 300 | 166.51 | 30 | 3.52 |  |  | 23.71 | 133.59 | 100 | 2.15 |  |  | 60 | 17.27
318 | 綦江区 | 重庆鹏翔铝业有限公司 | 1号熔铸排放口 | 2024-09-26 | 2442683 |  | 150 | 9.2 | 200 | 9.34 | 30 | 5.69
319 | 綦江区 | 重庆鹏翔铝业有限公司 | 3号铝灰处理系统排放口 | 2024-09-26 | 117711 |  | 150 | 1.16 | 200 | 1.47 | 30 | 4.49
320 | 潼南区 | 重庆市万利来化工股份有限公司 | 一段炉废气排口 | 2024-09-26 |  |  | 100 | 1.49 | 180 | 96.25 | 20 | 2.93 | [10 empty] | 含无效数据
321 | 潼南区 | 重庆民丰化工有限责任公司 | 铬酸钠焙烧窑废气排放口 | 2024-09-26 |  |  | 400 |  | 200 |  | 30 | [11 empty] | 上报停产
322 | 潼南区 | 重庆民丰化工有限责任公司 | 吸收塔废气排放口 | 2024-09-26 | 1301797 | 8.32 | 400 | 64.37 | [6 empty] | 2.81 | 22.83
323 | 潼南区 | 重庆民丰化工有限责任公司 | 干燥炉煅烧废气排口1 | 2024-09-26 |  |  | 400 |  | 700 |  | 100 | [11 empty] | 上报停产
324 | 潼南区 | 重庆民丰化工有限责任公司 | 民丰化工燃气锅炉废气排口 | 2024-09-26 |  |  |  |  | 50 | [13 empty] | 上报停产
325 | 潼南区 | 重庆民丰化工有限责任公司 | 铬酸铬铬绿焙烧窑废气排放口 | 2024-09-26 |  |  | 400 |  | 200 |  | 30 | [11 empty] | 上报停产
326 | 潼南区 | 重庆中防德邦防水技术有限公司 | 一号废气排放口 | 2024-09-26 |  |  | 50 |  | 200 |  | 20 | [11 empty] | 上报停产
327 | 潼南区 | 重庆宝禾复合肥有限公司 | FG3氨酸法干燥废气DA004 | 2024-09-26 | [6 empty] | 120 | 13.12 | [10 empty] | 含无效数据
328 | 潼南区 | 重庆宝禾复合肥有限公司 | FG2氨酸法造粒废气DA005 | 2024-09-26 | [6 empty] | 120 | 2.48 | [10 empty] | 含无效数据
329 | 潼南区 | 重庆宝禾复合肥有限公司 | FG8团粒法—干废气DA007 | 2024-09-26 | [6 empty] | 120 | [11 empty] | 上报停产
330 | 潼南区 | 重庆宝禾复合肥有限公司 | FG7团粒法—干废气DA008 | 2024-09-26 | [6 empty] | 120 | [11 empty] | 上报停产
331 | 潼南区 | 重庆宝禾复合肥有限公司 | FG5排气筒DA003 | 2024-09-26 | [6 empty] | 120 | [11 empty] | 上报停产
332 | 潼南区 | 重庆立源化工有限公司 | 废气排口 | 2024-09-26 | 2825788 | 8.84 | 400 | 148.25 | 200 | 134.51 | 30 | 4.54 |  |  | 13.5 | 64.79
333 | 潼南区 | 重庆途维环保科技有限公司 | 废气排口 | 2024-09-26 |  |  | 50 |  | 50 |  | 20 | [11 empty] | 上报停产
334 | 潼南区 | 重庆耀辉环保有限公司 | 烘干、熔炼废气排放口 | 2024-09-26 |  |  | 100 |  | 200 |  | 30 | [9 empty] | 60 |  | 上报停产
335 | 潼南区 | 重庆耀辉环保有限公司 | 熔炼环集废气排放口 | 2024-09-26 |  |  | 100 | 0.88 | 200 | 0.6 | 30 | 0.2 | [8 empty] | 60 | 2.47 | 含无效数据
336 | 潼南区 | 重庆金兴防水科技股份有限公司 | 1#RTO排气筒 | 2024-09-26 | 343348 | 4.35 | 200 | 4.92 | 200 | 21.04 | 30 | 9.15 |  |  | 5.11 | 83.45
337 | 潼南区 | 重庆市潼南区东群纳米科技有限公司 | 煅烧废气排放口 | 2024-09-26 |  |  | 400 |  | 200 |  | 30 | [11 empty] | 上报停产
338 | 潼南区 | 重庆市潼南区东群纳米科技有限公司 | 焙烧废气排放口 | 2024-09-26 |  |  | 400 |  | 200 |  | 30 | [11 empty] | 上报停产
339 | 铜梁区 | 重庆铜梁西南水泥有限公司 | 二线窑尾 | 2024-09-26 | 9601177 | 13.7 | 100 | 5.01 | 320 | 138.96 | 20 | 5.98 |  |  | 4.23 | 125.46
340 | 铜梁区 | 重庆铜梁西南水泥有限公司 | 二线窑头 | 2024-09-26 | 12723669 | 8.27 |  |  |  |  | 20 | 4.98 |  |  |  | 100.52
341 | 铜梁区 | 重庆庆龙精细锶盐化工有限公司 | 回转窑废气排放口 | 2024-09-26 | 389667 | 7.63 | 100 | 4.2 | 100 | 48.76 | 10 | 4.88 |  |  | 28.97 | 54.88
342 | 铜梁区 | 重庆庆兰实业有限公司 | G21废气排放口 | 2024-09-26 | 645778 | 9.79 |  |  | 300 | 16.38 | 20 | 15.61 | 60 | 0.1 | 5.84 | 107.49
343 | 铜梁区 | 重庆市铜梁区天楹环保能源有限公司 | 1号焚烧烟气排放口 | 2024-09-26 | 2400571 | 12.72 | 100 | 19.89 | 300 | 83.28 | 30 | 13.17 |  |  | 2.27 | 36.74 | 100 | 20.84 |  |  | 60 | 21.51
344 | 铜梁区 | 重庆市铜梁区天楹环保能源有限公司 | 2号焚烧烟气排放口 | 2024-09-26 | 1941305 | 17.45 | 100 | 26.09 | 300 | 180.14 | 30 | 3.77 |  |  | 19.42 | 158.35 | 100 | 4.05 |  |  | 60 | 32.36
345 | 铜梁区 | 重庆市和京碳素材料有限公司 | 焙烧废气排放口 | 2024-09-26 | 1233467 | 1.32 | 100 | 25.98 | 100 | 35.2 | 10 | 4.9 |  |  | 4.99 | 45.96
346 | 铜梁区 | 重庆市和京碳素材料有限公司 | 煅烧废气排放口 | 2024-09-26 | 433896 | 2.57 | 100 | 20.73 | 100 | 57.87 | 10 | 1.35 |  |  | 3.48 | 53.75
347 | 铜梁区 | 重庆中烁新材料科技有限公司 | 中烁煅烧废气排口 | 2024-09-26 | 810755 | 4.41 | 100 | 21.53 | 100 | 12.84 | 10 | 1.83 |  |  | 10.78 | 47.67
348 | 铜梁区 | 重庆中烁新材料科技有限公司 | 中烁焙烧烟气排口 | 2024-09-26 | 513215 | 0.56 | 100 | 17.56 | 100 | 0.23 | 10 | 0.1 |  |  | 1.75 | 58.75
349 | 大足区 | 重庆大足红蝶锶业有限公司雍溪工厂 | 焙烧窑排口 | 2024-09-26 | 916934 |  | 400 | 162.5 | 200 | 36.08 | 30 | 0.25 |  |  | 8.52 | 57.31
350 | 大足区 | 重庆市平鼎物资有限公司 | 熔炼废气排放口 | 2024-09-26 | 294183 |  | 150 | 22.8 | 200 | 100.64 | 30 | 8.5
351 | 荣昌区 | 重庆永荣矿业有限公司发电厂 | 燃气锅炉废气排放口 | 2024-09-26 |  |  | 50 |  | 50 |  | 20 | [11 empty] | 上报停产
352 | 荣昌区 | 重庆昌元化工集团有限公司 | 燃气锅炉排口 | 2024-09-26 |  |  | 50 |  | 50 |  | 20 | [11 empty] | 上报停产
353 | 荣昌区 | 重庆昌元化工集团有限公司 | 硫化塔排口 | 2024-09-26 |  |  | 400 |  | 200 |  | 30 | [11 empty] | 上报停产
354 | 荣昌区 | 重庆渝荣玻璃有限公司 | 玻璃熔窑废气排放口 | 2024-09-26 |  |  | 400 |  | 700 |  | 50 | [11 empty] | 上报停产
355 | 荣昌区 | 重庆唯美陶瓷有限公司 | 脱硫塔排口 | 2024-09-26 | 867338 | 2.34 | 50 | 6.56 | 180 | 39.19 | 30 | 4.85 |  |  | 22.46 | 52.73
356 | 荣昌区 | 重庆唯美陶瓷有限公司 | 喷雾塔排口 | 2024-09-26 | 7704125 | 6.62 | 50 | 0.81 | 180 | 50.74 | 30 | 2.2 |  |  | 15 | 64.68
357 | 荣昌区 | 重庆市荣昌区荣祥佳环保科技有限公司 | 热裂解废气排放口 | 2024-09-26 |  |  | 100 |  | 150 |  | 20 | [11 empty] | 上报停产
358 | 荣昌区 | 重庆市聚洪环保科技有限公司 | 热裂解炉排放口 | 2024-09-26 | 18510 | 1.09 | 100 | 5.52 | 150 | 13.75 | 20 | 0.51 |  |  | 4.25 | 34.09
359 | 荣昌区 | 重庆金曼环保科技有限公司 | 热裂解炉废气排放口 | 2024-09-26 |  |  | 100 |  | 150 |  | 20 | [11 empty] | 上报停产
360 | 荣昌区 | 重庆荣昌三峰新能源发电有限公司 | 废气排放口 | 2024-09-26 | 2291975 | 16.26 | 100 | 41.67 | 300 | 241.8 | 30 | 1.41 |  |  | 21.84 | 144.02 | 100 | 1.78 |  |  | 60 | 32.79
361 | 璧山区 | 冀东水泥璧山有限责任公司 | 窑尾 | 2024-09-26 | 11468590 |  | 35 | 18.2 | 100 | 73.75 | 10 | 5.36 |  |  |  | 116.73
362 | 璧山区 | 冀东水泥璧山有限责任公司 | 窑头 | 2024-09-26 | 7552280 | [5 empty] | 10 | 0.44 |  |  |  | 99.46
363 | 璧山区 | 重庆创绿星原环保科技有限公司 | 焚烧炉排气筒 | 2024-09-26 | 81385 | 2.74 | 100 | 4.86 | 300 | 115.44 | 30 | 5.53 |  |  | 27.52 | 113.02 | 100 | 5.41 |  |  | 60 | 1.82
364 | 璧山区 | 重庆恒通客车有限公司(璧山工厂) | 涂装主排气筒 | 2024-09-26 | 1299234 | 0.56 | [8 empty] | 1.08 | 39.14
365 | 璧山区 | 重庆市聚益橡胶制品有限公司 | 脱硫再生烟废气排放口DA006 | 2024-09-26 | 78485 | [5 empty] | 100 | 3.02
366 | 璧山区 | 重庆市聚益橡胶制品有限公司 | 炼胶废气排放口DA007 | 2024-09-26 | 426826 | [5 empty] | 100 | 2.2
367 | 璧山区 | 重庆市广聚源环保科技有限公司 | DA001排气筒排放口 | 2024-09-26 | 34113 |  | 50 | 0.51 | 100 | 100 | 20 | 5.87
368 | 梁平区 | 梁平海螺水泥有限责任公司 | 窑头废气排放口 | 2024-09-26 | 5672531 | 8.69 |  |  |  |  | 10 | 4.89 |  |  | 1.31 | 90.68
369 | 梁平区 | 梁平海螺水泥有限责任公司 | 窑尾废气排放口 | 2024-09-26 | 11037776 | 6.89 | 35 | 0.78 | 100 | 41.35 | 10 | 4.68 |  |  | 8.16 | 108.67
370 | 梁平区 | 重庆市海创能源科技有限责任公司 | 焚烧烟气排放口 | 2024-09-26 | 1080699 | 10.27 | 80 | 45.35 | 250 | 164.21 | 20 | 3.87 |  |  | 24.2 | 138.13 | 80 | 2.64 |  |  | 50 | 29.87
371 | 丰都县 | 东方希望重庆水泥有限公司 | 二线窑尾 | 2024-09-26 | 10483387 | 16.26 | 200 | 14.64 | 350 | 80.54 | 30 | 1.05 |  |  | 13.41 | 125.92
372 | 丰都县 | 东方希望重庆水泥有限公司 | 一线窑尾 | 2024-09-26 |  |  | 200 |  | 350 |  | 30 | [11 empty] | 上报停产
373 | 丰都县 | 东方希望重庆水泥有限公司 | 三线窑尾 | 2024-09-26 | 10033523 | 14.38 | 200 | 28.94 | 350 | 104.22 | 30 | 3.1 |  |  | 11.96 | 101.11
374 | 丰都县 | 东方希望重庆水泥有限公司 | 四线窑尾 | 2024-09-26 | 9897534 | 15.72 | 200 | 15.56 | 350 | 83.61 | 30 | 2.18 |  |  | 20.21 | 101.51
375 | 丰都县 | 东方希望重庆水泥有限公司 | 五线窑尾 | 2024-09-26 |  |  | 200 |  | 350 |  | 30 | [11 empty] | 上报停产
376 | 丰都县 | 东方希望重庆水泥有限公司 | 电厂废气排口 | 2024-09-26 | 7668116 | 9.64 | 400 | 32.53 | 200 | 75.55 | 30 | 5 |  |  | 12.63 | 51.82
377 | 丰都县 | 东方希望重庆水泥有限公司 | 三线窑头 | 2024-09-26 | 11480324 | 16.8 |  |  |  |  | 30 | 2.91 |  |  |  | 107.56
378 | 丰都县 | 东方希望重庆水泥有限公司 | 四线窑头 | 2024-09-26 | 9653432 | 15.86 |  |  |  |  | 30 | 5.93 |  |  |  | 120.04
379 | 丰都县 | 东方希望重庆水泥有限公司 | 五线窑头 | 2024-09-26 | [6 empty] | 30 | [11 empty] | 上报停产
380 | 丰都县 | 东方希望重庆水泥有限公司 | 一线窑头 | 2024-09-26 | [6 empty] | 30 | [11 empty] | 上报停产
381 | 丰都县 | 东方希望重庆水泥有限公司 | 二线窑头 | 2024-09-26 | 5611052 | 8.37 |  |  |  |  | 30 | 0.92 |  |  |  | 109.05
382 | 丰都县 | 东方希望重庆水泥有限公司 | 六线窑头 | 2024-09-26 | 7107694 | 6.55 |  |  |  |  | 30 | 0.26 |  |  |  | 97.2
383 | 丰都县 | 东方希望重庆水泥有限公司 | 六线窑尾 | 2024-09-26 | 2993269 | 5.07 | 200 | 22.72 | 350 | 84.39 | 30 | 1.47 |  |  | 20.67 | 98.21
384 | 丰都县 | 丰都县凯迪绿色能源开发有限公司 | 废气排口 | 2024-09-26 | 5908836 | 22.72 | 400 | 20.52 | 200 | 87.12 | 30 | 8.88 |  |  | 6.68 | 138.15
385 | 丰都县 | 重庆洁创新能源有限公司 | 焚烧烟气排放口 | 2024-09-26 | 1301398 | 14.54 | 100 | 53.91 | 300 | 204.9 | 30 | 1.13 |  |  | 25.58 | 146.07 | 100 | 24.44 |  |  | 60 | 18.26
386 | 垫江县 | 重庆富源化工有限公司 | 双加压硝酸尾气排放口 | 2024-09-26 | 1397046 |  |  |  | 300 | 31.53 | [5 empty] | 131.79
387 | 垫江县 | 重庆富源化工有限公司 | 两钠尾气排放口 | 2024-09-26 | 339434 |  |  |  | 300 | 13.7 | [5 empty] | 82.07
388 | 垫江县 | 重庆富源化工有限公司 | 30t/h天然气开工锅炉尾气排放口 | 2024-09-26 |  |  |  |  | 200 | [13 empty] | 上报停产
389 | 垫江县 | 重庆兴发金冠化工有限公司 | 灼烧炉排口 | 2024-09-26 | 615865 | 10.04 | 400 | 161.09 | 200 | 33.08 | 30 | 9.41 |  |  | 13.56 | 166.77
390 | 垫江县 | 重庆市赛德化工有限公司 | 赛德化工废气排口 | 2024-09-26 |  |  | 400 |  | 700 |  | 50 | [11 empty] | 上报停产
391 | 垫江县 | 重庆市垫江县梦豪铝业有限公司 | 废气排放口 | 2024-09-26 |  |  | 150 |  | 200 |  | 30 | [11 empty] | 上报停产
392 | 垫江县 | 重庆金富源新材料有限公司 | 熔窑废气 | 2024-09-26 | 1820988 | 9.12 | 400 | 99.89 | 700 | 210.67 | 50 | 21.42 |  |  | 16.7 | 73.19
393 | 垫江县 | 重庆垫江三峰新能源发电有限公司 | 焚烧烟气排放口 | 2024-09-26 | 840091 | 8.33 | 100 | 43.4 | 300 | 217.87 | 30 | 0.85 |  |  | 21.78 | 140.8 | 100 | 2.32 |  |  | 60 | 33.3
394 | 武隆区 | 重庆市山拔尔桑水泥有限责任公司 | 窑尾 | 2024-09-26 |  |  | 200 |  | 350 |  | 30 | [11 empty] | 上报停产
395 | 武隆区 | 重庆市山拔尔桑水泥有限责任公司 | 窑头 | 2024-09-26 | [6 empty] | 30 | [11 empty] | 上报停产
396 | 武隆区 | 重庆市武隆区三峰新能源发电有限公司 | 烟气排放口 | 2024-09-26 | 1572813 | 8.36 | 100 | 33.07 | 300 | 153.74 | 30 | 2.19 |  |  | 26.9 | 148.51 | 100 | 16.04 |  |  | 60 | 16.34
397 | 忠县 | 重庆海螺水泥有限责任公司 | 1#窑尾收尘排放口 | 2024-09-26 | 10426211 | 6.12 | 35 | 7.69 | 100 | 41.43 | 10 | 0.52 |  |  | 12.37 | 55.82
398 | 忠县 | 重庆海螺水泥有限责任公司 | 2#窑尾收尘排放口 | 2024-09-26 | 8909483 | 5.27 | 35 | 19.14 | 100 | 41.67 | 10 | 0.3 |  |  | 13.53 | 54.34
399 | 忠县 | 重庆海螺水泥有限责任公司 | 1#窑头收尘排放口 | 2024-09-26 | 7725444 | 11.98 |  |  |  |  | 10 | 3.46 |  |  | 3.09 | 95.06
400 | 忠县 | 重庆海螺水泥有限责任公司 | 2#窑头收尘排放口 | 2024-09-26 | 3888019 | 5.92 |  |  |  |  | 10 | 1.69 |  |  | 4.01 | 84.5
401 | 忠县 | 重庆海螺水泥有限责任公司 | 3#窑尾收尘排放口 | 2024-09-26 |  |  | 35 |  | 100 |  | 10 | [11 empty] | 上报停产
402 | 忠县 | 重庆海螺水泥有限责任公司 | 3#窑头收尘排放口 | 2024-09-26 | [6 empty] | 10 | [11 empty] | 上报停产
403 | 开州区 | 重庆白鹤电力有限责任公司 | 1号机组 | 2024-09-26 | 22018434 |  | 400 | 18.77 | 100 | 39.59 | 30 | 4.82 |  |  |  | 75.12
404 | 开州区 | 重庆白鹤电力有限责任公司 | 2号机组 | 2024-09-26 | 24075232 |  | 400 | 20.21 | 100 | 39.14 | 30 | 3.37 |  |  |  | 78.04
405 | 开州区 | 开县开州水泥有限公司 | 窑尾废气 | 2024-09-26 | 4561411 | 18.28 | 200 | 0.54 | 350 | 69.25 | 30 | 1 |  |  |  | 154.52
406 | 开州区 | 开县开州水泥有限公司 | 窑头废气 | 2024-09-26 | 6387340 | 17.04 |  |  |  |  | 30 | 1.05 |  |  |  | 109.28
407 | 开州区 | 重庆绿能新能源有限公司 | 1#炉烟气排放口 | 2024-09-26 | 612856 | 8.03 | 100 | 53.08 | 300 | 170.8 | 30 | 3.81 |  |  | 24.73 | 137.95 | 100 | 17.99 |  |  | 60 | 8.47
408 | 开州区 | 重庆绿能新能源有限公司 | 2#炉烟气排放口 | 2024-09-26 | 900172 | 12.41 | 100 | 55.19 | 300 | 160.41 | 30 | 3.41 |  |  | 27.59 | 142.92 | 100 | 23.32 |  |  | 60 | 4.9
409 | 云阳县 | 云阳盐化有限公司 | 锅炉废气排放口 | 2024-09-26 | 3620839 | 1.91 | 400 | 49.26 | 200 | 82.83 | 30 | 11.01 |  |  | 6.06 | 48.92
410 | 奉节县 | 华电国际电力股份有限公司奉节发电厂 | 1号原烟道出口 | 2024-09-26 | 31402554 | 11.84 | 200 | 14.42 | 200 | 38.78 | 30 | 2.96 |  |  | 7.64 | 50.2
411 | 奉节县 | 华电国际电力股份有限公司奉节发电厂 | 2号原烟道出口 | 2024-09-26 | 41097824 | 16.84 | 200 | 14.49 | 200 | 42.54 | 30 | 7.38 |  |  | 9.1 | 50.45
412 | 奉节县 | 重庆三峰夔门新能源有限公司 | 焚烧烟气排放口 | 2024-09-26 | 1815433 | 8.44 | 80 | 37.16 | 250 | 198.84 | 20 | 2.59 |  |  | 22.09 | 138.33 | 80 | 0.77 |  |  | 50 | 23.63
413 | 巫溪县 | 巫溪县明申肥业有限公司 | 综合废气排放口 | 2024-09-26 | [6 empty] | 100 | [11 empty] | 上报停产
414 | 黔江区 | 重庆弘扬建材集团弘龙水泥有限公司 | 窑尾排放口 | 2024-09-26 |  |  | 200 |  | 350 |  | 30 | [11 empty] | 上报停产
415 | 黔江区 | 重庆弘扬建材集团弘龙水泥有限公司 | 窑头排放口 | 2024-09-26 | [6 empty] | 30 | [11 empty] | 上报停产
416 | 黔江区 | 重庆正阳新材料有限公司 | 窑尾 | 2024-09-26 | 8920178 | 24.17 | 200 | 71.61 | 350 | 90.91 | 30 | 7.81 |  |  | 6.4 | 148.63
417 | 黔江区 | 重庆正阳新材料有限公司 | 窑头 | 2024-09-26 | 3055159 | 7.75 |  |  |  |  | 30 | 7.23 |  |  | 2.69 | 85.24
418 | 黔江区 | 重庆武陵硅业有限公司 | 1#矿热炉废气排放口 | 2024-09-26 | 3867613 | 3.73 |  |  |  |  | 50 | 12.22 |  |  |  | 48.54
419 | 黔江区 | 重庆武陵硅业有限公司 | 2#矿热炉废气排放口 | 2024-09-26 | 5552597 | 5.36 |  |  |  |  | 50 | 8.13 |  |  |  | 56.64
420 | 黔江区 | 重庆黔江三峰环保产业发展有限公司（生活垃圾焚烧发电厂） | 1#废气排放口 | 2024-09-26 | 1449212 | 15.75 | 100 | 46.95 | 300 | 208.92 | 30 | 4.03 |  |  | 25.39 | 150.34 | 100 | 11.06 |  |  | 60 | 34.68
421 | 石柱县 | 重庆石柱西南水泥有限公司 | 水泥窑窑尾废气排放口 | 2024-09-26 |  |  | 50 |  | 150 |  | 10 | [11 empty] | 上报停产
422 | 石柱县 | 重庆石柱西南水泥有限公司 | 窑头收尘器排放口 | 2024-09-26 | [6 empty] | 10 | [11 empty] | 上报停产
423 | 石柱县 | 重庆大唐国际石柱发电有限责任公司 | 1号机组 | 2024-09-26 | 32059806 | 17.58 | 400 | 25.49 | 100 | 41.24 | 30 | 2.83 |  |  | 16.29 | 53.79
424 | 石柱县 | 重庆大唐国际石柱发电有限责任公司 | 2号机组 | 2024-09-26 | 29210286 | 15.51 | 400 | 25.84 | 100 | 41.26 | 30 | 2.82 |  |  | 13.81 | 54.14
425 | 石柱县 | 石柱县海创环保科技有限责任公司 | 烟囱 | 2024-09-26 | 1248620 | 10.45 | 100 | 17.25 | 300 | 156.44 | 30 | 5.64 |  |  | 17.4 | 133 | 100 | 5.38 |  |  | 60 | 26.66
426 | 秀山县 | 重庆国耀硅业有限公司 | 2号烟气排放口 | 2024-09-26 | 1096871 | 6.46 | 550 | 187.58 | 250 | 46.64 | 50 | 7.55 |  |  | 3 | 70.11
427 | 秀山县 | 重庆国耀硅业有限公司 | 1号废气排放口 | 2024-09-26 |  |  | 550 |  | 250 |  | 50 | [11 empty] | 上报停产
428 | 秀山县 | 重庆秀山西南水泥有限公司 | 窑尾废气排放口 | 2024-09-26 | 5820503 | 18.53 | 50 | 16.85 | 150 | 88.85 | 10 | 2.3 |  |  | 7.14 | 135.93
429 | 秀山县 | 重庆秀山西南水泥有限公司 | 窑头废气排放口 | 2024-09-26 | 4429386 | 12.41 |  |  |  |  | 10 | 2.02 |  |  | 0.71 | 99.12
430 | 秀山县 | 重庆武陵兴旺化工有限公司 | 二吸塔尾气 | 2024-09-26 |  |  | 400 | [15 empty] | 上报停产
431 | 秀山县 | 秀山德宏化工有限公司 | 吸收塔废气排放口 | 2024-09-26 | 577680 | 9.46 | 400 | 5.34 | [6 empty] | 3.73 | 22
432 | 秀山县 | 秀山龙洋硅业有限公司 | 1号烟气排放口 | 2024-09-26 |  |  | 500 |  | 250 |  | 50 | [11 empty] | 上报停产
433 | 秀山县 | 秀山维隆硅业有限公司 | 冶炼废气G1 | 2024-09-26 | 3380815 | 5.75 | 600 | 337.14 | 260 | 70.96 | 50 | 8.37 |  |  | 3.47 | 92.31
434 | 秀山县 | 秀山县永发硅业有限公司 | 1号烟气排放口 | 2024-09-26 | 3659343 | 4.92 | 500 | 219.66 | 250 | 35.49 | 50 | 9.7 |  |  | 0.65 | 67.58
435 | 秀山县 | 秀山鑫和硅业有限公司 | 1号烟气排放口 | 2024-09-26 |  |  | 400 |  | 150 |  | 50 | [11 empty] | 上报停产
436 | 秀山县 | 重庆森仟烨新材料科技股份有限公司 | 焙烧废气 | 2024-09-26 | 6385500 | 4.67 | 400 | 342.24 | 700 | 33.17 | 100 | 21.16 |  |  | 1.67 | 59.31
437 | 秀山县 | 重庆森仟烨新材料科技股份有限公司 | 煅烧废气 | 2024-09-26 | 2064782 | 10.42 | 400 | 106.44 | 700 | 44.08 | 100 | 25.42 |  |  | 3.52 | 31.42
438 | 秀山县 | 重庆市秀山县三峰新能源有限公司 | 烟气排放口 | 2024-09-26 | 1400135 | 10.98 | 100 | 41.95 | 300 | 195.61 | 30 | 1.68 |  |  | 30.1 | 132.48 | 100 | 5.84 |  |  | 60 | 5.17
439 | 酉阳县 | 重庆九鑫水泥（集团）有限公司 | 窑尾 | 2024-09-26 |  |  | 50 |  | 150 |  | 10 | [11 empty] | 上报停产
440 | 酉阳县 | 重庆九鑫水泥（集团）有限公司 | 窑头 | 2024-09-26 | [6 empty] | 10 | [11 empty] | 上报停产
441 | 酉阳县 | 重庆武陵光伏材料有限公司 | 1号废气排口 | 2024-09-26 | 4245733 | 3.06 | 400 | 132.07 | 700 | 40.1 | 80 | 8.36 |  |  | 3.58 | 49.68
442 | 酉阳县 | 重庆武陵光伏材料有限公司 | 2号废气排口 | 2024-09-26 |  |  | 400 |  | 700 |  | 80 | [11 empty] | 上报停产
443 | 酉阳县 | 重庆武陵光伏材料有限公司 | 3号废气排口 | 2024-09-26 | 4120064 | 8.09 | 400 | 290.11 | 700 | 76 | 80 | 28.83 |  |  | 0.3 | 110.39
444 | 酉阳县 | 酉阳县美池新能源有限责任公司 | 焚烧炉烟气排放口 | 2024-09-26 |  |  | 100 |  | 300 |  | 30 | [5 empty] | 100 |  |  |  | 60 |  | 上报停产
445 | 酉阳县 | 重庆万博再生资源利用有限公司 | 1#烟囱 | 2024-09-26 | 867473 | 6.37 | 400 | 10.02 | 700 | 88.41 | 80 | 15.21 |  |  | 18.04 | 49.2
446 | 彭水县 | 彭水县茂田能源开发有限公司 | 1#窑尾 | 2024-09-26 |  |  | 50 |  | 150 |  | 10 | [11 empty] | 上报停产
447 | 彭水县 | 彭水县茂田能源开发有限公司 | 2#窑尾 | 2024-09-26 |  |  | 50 |  | 150 |  | 10 | [11 empty] | 上报停产
448 | 彭水县 | 彭水县茂田能源开发有限公司 | 1#窑头 | 2024-09-26 | [6 empty] | 30 | [11 empty] | 上报停产
449 | 彭水县 | 彭水县茂田能源开发有限公司 | 2#窑头 | 2024-09-26 | [6 empty] | 30 | [11 empty] | 上报停产
450 | 江津区 | 华能重庆珞璜发电有限责任公司 | 3号烟囱 | 2024-09-26 | 114415192 | 24.73 | 50 | 22.37 | 100 | 44.84 | 20 | 3.63 |  |  | 12.86 | 75.23
451 | 江津区 | 华能重庆珞璜发电有限责任公司 | 1号烟囱 | 2024-09-26 | 61751240 | 19.42 | 50 | 30.77 | 100 | 51.11 | 20 | 3.9 |  |  | 11.2 | 76.21
452 | 江津区 | 华能重庆珞璜发电有限责任公司 | 2号烟囱 | 2024-09-26 | 67351480 | 22.47 | 50 | 26.33 | 100 | 43.86 | 20 | 2.92 |  |  | 12.96 | 75.03
453 | 江津区 | 玖龙纸业（重庆）有限公司 | 2#机组排放口 | 2024-09-26 | 10044811 | 18.83 | 35 | 1.34 | 50 | 36.32 | 10 | 1.7 |  |  | 13.04 | 55.77
454 | 江津区 | 玖龙纸业（重庆）有限公司 | 3#机组排放口 | 2024-09-26 |  |  | 35 |  | 50 |  | 10 | [11 empty] | 上报停产
455 | 江津区 | 玖龙纸业（重庆）有限公司 | 1#机组排放口 | 2024-09-26 | 6844526 | 6.61 | 35 | 0.69 | 50 | 35.35 | 10 | 0.88 |  |  | 13.42 | 54.53
456 | 江津区 | 玖龙纸业（重庆）有限公司 | 碱回收炉废气排放口 | 2024-09-26 | 3682919 | 20.15 | 35 | 6.37 | 100 | 38.12 | 10 | 7.65 |  |  | 29.9 | 70.79
457 | 江津区 | 玖龙纸业（重庆）有限公司 | 4#机组排口 | 2024-09-26 | 7844490 | 12.71 | 35 | 24.29 | 50 | 36.6 | 10 | 0.3 |  |  | 16.39 | 52.09
458 | 江津区 | 重庆天助水泥（集团）有限公司 | 一线窑尾 | 2024-09-26 |  |  | 35 |  | 100 |  | 10 | [11 empty] | 上报停产
459 | 江津区 | 重庆天助水泥（集团）有限公司 | 二线窑尾 | 2024-09-26 |  |  | 35 |  | 100 |  | 10 | [11 empty] | 上报停产
460 | 江津区 | 重庆天助水泥（集团）有限公司 | 一线窑头 | 2024-09-26 | [6 empty] | 10 | [11 empty] | 上报停产
461 | 江津区 | 重庆天助水泥（集团）有限公司 | 二线窑头 | 2024-09-26 | [6 empty] | 10 | [11 empty] | 上报停产
462 | 江津区 | 冀东水泥重庆江津有限责任公司 | 二线窑尾 | 2024-09-26 | 5417400 | 14.05 | 35 | 15.18 | 100 | 71.26 | 10 | 7.35 |  |  | 21.09 | 57.48
463 | 江津区 | 冀东水泥重庆江津有限责任公司 | 一线窑尾 | 2024-09-26 |  |  | 35 |  | 100 |  | 10 | [11 empty] | 上报停产
464 | 江津区 | 冀东水泥重庆江津有限责任公司 | 二线窑头 | 2024-09-26 | 3121325 | 7.24 |  |  |  |  | 10 | 4.11 |  |  |  | 102.94
465 | 江津区 | 冀东水泥重庆江津有限责任公司 | 一线窑头 | 2024-09-26 | [6 empty] | 10 | [11 empty] | 上报停产
466 | 江津区 | 重庆华新地维水泥有限公司 | 窑尾 | 2024-09-26 |  |  | 35 |  | 100 |  | 10 | [11 empty] | 上报停产
467 | 江津区 | 重庆华新地维水泥有限公司 | 窑头 | 2024-09-26 | [6 empty] | 10 | [11 empty] | 上报停产
468 | 江津区 | 海龙再生资源(重庆)有限公司 | 1#炉废气排放口 | 2024-09-26 |  |  | 100 |  | 300 |  | 30 | [5 empty] | 100 |  |  |  | 60 |  | 上报停产
469 | 江津区 | 海龙再生资源(重庆)有限公司 | 2#炉废气排放口 | 2024-09-26 | 3262258 | 11.5 | 100 | 0.77 | 300 | 127.72 | 30 | 0.7 |  |  | 19.65 | 144.05 | 100 | 0.18 |  |  | 60 | 8.72
470 | 江津区 | 重庆金凯特殊钢制品有限公司 | 冶炼炉废气 | 2024-09-26 | 1554337 | 5.89 |  |  |  |  | 15 | 2.91 |  |  |  | 50.68
471 | 江津区 | 赛力斯汽车（湖北）有限公司重庆分公司 | 2#涂装废气总排口 | 2024-09-26 | [18 empty] | 上报停产
472 | 江津区 | 赛力斯汽车（湖北）有限公司重庆分公司 | 1#涂装废气总排口 | 2024-09-26 | [18 empty] | 上报停产
473 | 江津区 | 重庆三峰百果园环保发电有限公司 | 焚烧烟气排口2 | 2024-09-26 | 3074216 | 16.82 | 100 | 13.06 | 300 | 152.85 | 30 | 7.82 |  |  | 23.26 | 130.03 | 100 | 5.59 |  |  | 60 | 2.39
474 | 江津区 | 重庆三峰百果园环保发电有限公司 | 焚烧烟气排口3 | 2024-09-26 | 3208476 | 16.38 | 100 | 10.77 | 300 | 136.29 | 30 | 3.8 |  |  | 23.07 | 123.77 | 100 | 7.14 |  |  | 60 | 1.65
475 | 江津区 | 重庆三峰百果园环保发电有限公司 | 焚烧烟气排口4 | 2024-09-26 | 3093613 | 17.36 | 100 | 16.43 | 300 | 129.63 | 30 | 3.82 |  |  | 26.47 | 141.24 | 100 | 11.63 |  |  | 60 | 5.99
476 | 江津区 | 重庆三峰百果园环保发电有限公司 | 焚烧烟气排口5 | 2024-09-26 | 2820231 | 16.64 | 100 | 17.5 | 300 | 147.52 | 30 | 3.77 |  |  | 25.99 | 142.68 | 100 | 5.97 |  |  | 60 | 6.37
477 | 江津区 | 重汽（重庆）轻型汽车有限公司 | 废气排放口 | 2024-09-26 | [18 empty] | 上报停产
478 | 江津区 | 重庆三峡油漆股份有限公司 | 通用涂料车间废气总排口 | 2024-09-26 | [6 empty] | 20 | [11 empty] | 上报停产
479 | 江津区 | 潍柴动力股份有限公司重庆分公司 | 试车废气排口 | 2024-09-26 | [18 empty] | 上报停产
480 | 江津区 | 重庆嘉钛昕再生资源综合利用有限公司 | 2#排气筒 | 2024-09-26 | 152579 | 1.4 | 100 | 3.5 | 300 | 2.89 | 30 | 11.57 |  |  | 6.52 | 34.38 |  |  |  |  | 60 | 0.09
481 | 江津区 | 重庆嘉钛昕再生资源综合利用有限公司 | 3#排气筒 | 2024-09-26 |  |  | 100 |  | 100 |  | 10 | [11 empty] | 上报停产
482 | 江津区 | 重庆乾涌再生资源综合利用有限公司 | 6#排气筒 | 2024-09-26 |  |  | 100 |  | 300 |  | 30 | [9 empty] | 100 |  | 上报停产
483 | 江津区 | 重庆乾涌再生资源综合利用有限公司 | 8#排气筒 | 2024-09-26 |  |  | 150 |  | 100 |  | 10 | [11 empty] | 上报停产
484 | 合川区 | 重庆合川发电有限责任公司 | #3锅炉废气排口 | 2024-09-26 | 50774160 | 18.97 | 200 | 24.3 | 100 | 37.36 | 30 | 3.16 |  |  | 8.79 | 54.88
485 | 合川区 | 重庆合川发电有限责任公司 | #4锅炉废气排口 | 2024-09-26 | 55159172 | 19.87 | 200 | 26.44 | 100 | 38.04 | 30 | 3.59 |  |  | 6.59 | 50.06
486 | 合川区 | 重庆合川发电有限责任公司 | #2锅炉废气排口 | 2024-09-26 | 19490012 | 10.62 | 400 | 21.88 | 100 | 41.83 | 30 | 3.11 |  |  | 13.27 | 51.91
487 | 合川区 | 重庆合川发电有限责任公司 | #1锅炉废气排口 | 2024-09-26 | 18301112 | 10.06 | 400 | 14.97 | 100 | 42.31 | 30 | 3.16 |  |  | 12.35 | 58.6
488 | 合川区 | 重庆市富丰水泥集团特种水泥有限公司 | 水泥窑-窑尾排口 | 2024-09-26 | 9332444 | 24.95 | 35 | 4.51 | 100 | 69.19 | 10 | 7.49 |  |  | 8.62 | 123.97
489 | 合川区 | 重庆市富丰水泥集团特种水泥有限公司 | 冷却机-窑头排口 | 2024-09-26 | 7619820 | [5 empty] | 10 | 4.89 |  |  | 3.68 | 112.57
490 | 合川区 | 重庆金九建材集团有限公司 | 一期窑尾 | 2024-09-26 |  |  | 35 |  | 100 |  | 10 | [11 empty] | 上报停产
491 | 合川区 | 重庆金九建材集团有限公司 | 二期窑尾 | 2024-09-26 |  |  | 35 |  | 100 |  | 10 | [11 empty] | 上报停产
492 | 合川区 | 重庆金九建材集团有限公司 | 一期窑头 | 2024-09-26 | [6 empty] | 10 | [11 empty] | 上报停产
493 | 合川区 | 重庆金九建材集团有限公司 | 二期窑头 | 2024-09-26 | [6 empty] | 10 | [11 empty] | 上报停产
494 | 合川区 | 台泥（重庆）水泥有限公司 | 一期窑尾 | 2024-09-26 |  |  | 35 |  | 100 |  | 10 | [11 empty] | 上报停产
495 | 合川区 | 台泥（重庆）水泥有限公司 | 二期窑尾 | 2024-09-26 | 7946456 | 4.4 | 35 | 9.29 | 100 | 65.7 | 10 | 1.91 |  |  | 11.61 | 53.26
496 | 合川区 | 台泥（重庆）水泥有限公司 | 二期窑头 | 2024-09-26 | 5424424 | [5 empty] | 10 | 0.35 |  |  | 2.71 | 96.86
497 | 合川区 | 台泥（重庆）水泥有限公司 | 一期窑头 | 2024-09-26 | [6 empty] | 10 | [11 empty] | 上报停产
498 | 合川区 | 冀东水泥重庆合川有限责任公司 | 窑尾废气排放口 | 2024-09-26 | 11418830 | 14.31 | 35 | 0.01 | 100 | 54.39 | 10 | 3.33 |  |  | 18.96 | 59.43
499 | 合川区 | 冀东水泥重庆合川有限责任公司 | 窑头废气排放口 | 2024-09-26 | 7483299 | [5 empty] | 10 | 4.97 |  |  | 3.18 | 108.24
500 | 合川区 | 重庆华新盐井水泥有限公司 | 烧成窑尾 | 2024-09-26 | 7224712 | 13.47 | 100 | 2.38 | 320 | 71.05 | 20 | 4.62 |  |  | 7.34 | 108.68
501 | 合川区 | 重庆华新盐井水泥有限公司 | 烧成窑头 | 2024-09-26 | 4919413 | [5 empty] | 20 | 4.39 |  |  |  | 110.01
502 | 合川区 | 重庆合川盐化工业有限公司 | 锅炉废气总排口 | 2024-09-26 | 2461066 | 2.56 | 50 | 4.42 | 100 | 33.14 | 20 | 3.13 |  |  | 11.91 | 45.33
503 | 合川区 | 重庆顺博铝合金股份有限公司 | 顺博铝合金1# | 2024-09-26 | 1161265 | 3.21 | 100 | 0.68 | 100 | 3.82 | 10 | 0.58 |  |  | 2.23 | 39.81
504 | 合川区 | 重庆顺博铝合金股份有限公司 | 顺博铝合金2# | 2024-09-26 |  |  | 100 |  | 100 |  | 10 | [11 empty] | 上报停产
505 | 合川区 | 重庆顺博铝合金股份有限公司 | 顺博铝合金3# | 2024-09-26 | 2255886 | 3.68 | 100 | 4.91 | 100 | 39.84 | 10 | 0.8 |  |  | 3.6 | 83.36
506 | 合川区 | 重庆顺博铝合金股份有限公司 | 顺博铝合金4# | 2024-09-26 | 1966355 | 5.51 | 100 | 0.52 | 100 | 3.9 | 10 | 0.92 |  |  | 2.85 | 41.93
507 | 合川区 | 重庆顺博铝合金股份有限公司 | 顺博铝合金5# | 2024-09-26 | 2609616 | 7.94 | 100 | 2.38 | 100 | 15.47 | 10 | 2.07 |  |  | 2.54 | 69.63
508 | 合川区 | 重庆合川三峰新能源发电有限公司 | 1#焚烧炉烟气排放口 | 2024-09-26 | 2226374 | 19.68 | 100 | 38.38 | 300 | 199.71 | 30 | 3.43 |  |  | 21.18 | 132.57 | 100 | 1.25 |  |  | 60 | 3.22
509 | 合川区 | 重庆合川三峰新能源发电有限公司 | 2#焚烧炉烟气排放口 | 2024-09-26 | 1933008 | 17.42 | 100 | 40.45 | 300 | 206.94 | 30 | 3.97 |  |  | 24.77 | 122.34 | 100 | 1.23 |  |  | 60 | 5.76
510 | 合川区 | 重庆速仕达金属材料有限公司 | 废气排放口 | 2024-09-26 | 760394 | 7.63 | 100 | 0.75 | 100 | 0.89 | 10 | 0.71 |  |  | 9.22 | 52.37
511 | 合川区 | 重庆莲心金属厂 | 1#废气排放口 | 2024-09-26 |  |  | 100 |  | 100 |  | 10 | [11 empty] | 上报停产
512 | 永川区 | 重庆华新参天水泥有限公司 | 窑尾废气排放口 | 2024-09-26 | 14680107 | 8.36 | 35 | 14.65 | 100 | 77.07 | 10 | 4.02 |  |  | 5.83 | 49.6
513 | 永川区 | 重庆理文造纸有限公司 | 电站2#烟囱废气排口 | 2024-09-26 | 5503397 | 12.44 | 35 | 14.95 | 50 | 26.56 | 10 | 3.92 |  |  | 12.89 | 54.38
514 | 永川区 | 重庆理文造纸有限公司 | 电站1#烟囱废气排口 | 2024-09-26 | 13550232 | 8.8 | 35 | 10.62 | 50 | 24.19 | 10 | 1.91 |  |  | 10.92 | 49.27
515 | 永川区 | 重庆理文造纸有限公司 | 碱炉废气排口 | 2024-09-26 | 5473795 | 11.01 | 35 | 18.3 | 100 | 68.31 | 10 | 0.59 |  |  | 12.67 | 64.17
516 | 永川区 | 信义玻璃（重庆）有限公司 | 二期废气排口 | 2024-09-26 |  |  | 100 |  | 300 |  | 20 | [11 empty] | 上报停产
517 | 永川区 | 信义玻璃（重庆）有限公司 | 一期废气排口 | 2024-09-26 |  |  | 100 |  | 300 |  | 20 | [11 empty] | 上报停产
518 | 永川区 | 重庆中明港桥环保有限责任公司 | 回转窑焚烧尾气排放口 | 2024-09-26 |  |  | 100 |  | 300 |  | 30 | [5 empty] | 100 |  |  |  | 60 |  | 上报停产
519 | 永川区 | 重庆理文制浆有限公司 | 理文制浆碱炉烟囱废气排口 | 2024-09-26 | 3814042 | 9.13 | 400 | 15.46 | 200 | 151.78 | 30 | 11.5 |  |  | 24.82 | 141.83
520 | 永川区 | 重庆新格有色金属有限公司 | 1#铝熔炼线废气排放口 | 2024-09-26 |  |  | 150 |  | 200 |  | 30 | [11 empty] | 上报停产
521 | 永川区 | 重庆新格有色金属有限公司 | 2#铝熔炼线废气排放口 | 2024-09-26 | 1384675 | 5.07 | 150 | 0.53 | 200 | 17.35 | 30 | 2.64 |  |  | 2.36 | 42.83
522 | 永川区 | 重庆新格有色金属有限公司 | 回转炉废气排放口 | 2024-09-26 |  |  | 150 |  | 200 |  | 30 | [11 empty] | 上报停产
523 | 永川区 | 重庆新格有色金属有限公司 | 3#铝熔炼线废气排放口 | 2024-09-26 | 1564463 | 6.78 | 150 | 13.21 | 200 | 4.04 | 30 | 5.71 |  |  | 4.3 | 31.59
524 | 永川区 | 重庆市永川区三峰环保发电有限公司 | 焚烧炉烟气排放口 | 2024-09-26 |  |  | 100 |  | 300 |  | 30 | [5 empty] | 100 |  |  |  | 60 |  | 上报停产
525 | 永川区 | 重庆泽渝建材有限公司 | 窑尾排放口 | 2024-09-26 |  |  | 400 |  | 700 |  | 100 | [9 empty] | 10 |  | 上报停产
526 | 永川区 | 重庆红源活性炭有限公司 | 再生活化废气G3 | 2024-09-26 | 41995 | 1.42 | 100 | 58.3 | 300 | 19.58 |  |  |  |  | 0.75 | 33.52
527 | 永川区 | 重庆中明硕清再生资源综合利用有限公司 | 回转炉废气排放口 | 2024-09-26 |  |  | 150 |  | 200 |  | 30 | [7 empty] | 3 |  | 30 |  | 上报停产
528 | 永川区 | 重庆天泰热力有限公司 | 发电烟囱 | 2024-09-26 | 37058188 | 17.14 | 35 |  | 50 | 24.86 | 50 |  |  |  | 10.66 | 86.07
529 | 永川区 | 重庆天泰热力有限公司 | 备用锅炉废气排放口 | 2024-09-26 |  |  |  |  | 100 | [13 empty] | 上报停产
530 | 南川区 | 重庆市新嘉南建材有限责任公司 | 窑尾 | 2024-09-26 |  |  | 35 |  | 100 |  | 10 | [11 empty] | 上报停产
531 | 南川区 | 重庆市新嘉南建材有限责任公司 | 窑头 | 2024-09-26 | [6 empty] | 30 | [11 empty] | 上报停产
532 | 南川区 | 重庆市南川区金鑫纸业有限公司 | 金鑫纸业废气排放口 | 2024-09-26 |  |  | 550 |  | 80 |  | 80 | [11 empty] | 上报停产
533 | 南川区 | 重庆市凤华玻璃厂 | 废气排口 | 2024-09-26 | 1551397 | 4.13 | 400 | 36.37 | 700 | 66.67 | 50 | 6.25 |  |  | 8.5 | 188.11
534 | 南川区 | 重庆鸿庆达产业有限公司 | 石灰生产窑废气 | 2024-09-26 |  |  | 200 |  | 300 |  | 20 | [11 empty] | 上报停产
535 | 南川区 | 重庆鸿庆达产业有限公司 | 备用炭材烘干窑废气 | 2024-09-26 |  |  | 200 |  | 300 |  | 30 | [11 empty] | 上报停产
536 | 南川区 | 重庆鸿庆达产业有限公司 | 鸿庆达2#石灰窑窑尾废气排口 | 2024-09-26 | 1579591 | 8.1 | 200 | 27.51 | 300 | 94.34 | 20 | 12.82 |  |  | 3.25 | 91.79
537 | 南川区 | 重庆鸿庆达产业有限公司 | 新炭材烘干烟气 | 2024-09-26 | 2610744 | 10.12 | 200 | 1.43 | 300 | 54.15 | 30 | 1.94 |  |  | 5.49 | 85.9
538 | 南川区 | 重庆市南川区晨曦化工有限公司 | 转炉废气排放口 | 2024-09-26 |  |  | 400 |  | 200 |  | 30 | [11 empty] | 上报停产
539 | 南川区 | 重庆吉鑫再生资源有限公司 | 吉鑫再生有组织废气排放口 | 2024-09-26 |  |  | 150 |  | 200 |  | 30 | [11 empty] | 上报停产
540 | 南川区 | 重庆吉鑫再生资源有限公司 | 吉鑫再生厂房负压抽风废气排放口 | 2024-09-26 |  |  | 150 |  | 200 |  | 30 | [11 empty] | 上报停产
541 | 南川区 | 重庆市江陆机械制造有限公司 | 废气排放口 | 2024-09-26 | 451855 | 10.41 | 150 | 10.2 | 200 | 10.31 | 30 | 10.56 |  |  | 2.66 | 45.86
542 | 南川区 | 南川区家容铸造厂 | 熔炼、精炼废气排放口 | 2024-09-26 | 12945 | 0.15 | 150 | 2.08 | 200 | 2.36 | 30 | 0.89 |  |  | 1.01 | 29.38