## 9.27_废气
废气国家重点监控企业自动监控数据
日期：2024-09-27
序号 | 区县 | 企业名称 | 监测点名称 | 监测日期 | 流量(m3) | 流速(m/s) | SO2标准值(mg/m3) | SO2日均值(mg/m3) | NOx标准值(mg/m3) | NOx日均值(mg/m3) | 烟尘标准值(mg/m3) | 烟尘日均值(mg/m3) | VOCS标准值(mg/m3) | VOCS日均值(mg/m3) | 烟气湿度(％RH) | 烟气温度(℃) | Co标准值(mg/m3) | Co日均值(mg/m3) | 氟化物标准值(mg/m3) | 氟化物日均值(mg/m3) | HCL标准值(mg/m3) | HCL日均值(mg/m3) | 备注
1 | 万州区 | 重庆索特盐化股份有限公司 | 1#脱硫塔排口 | 2024-09-27 |  |  | 400 |  | 200 |  | 30 | [11 empty] | 上报停产
2 | 万州区 | 重庆索特盐化股份有限公司 | 2#脱硫塔排口 | 2024-09-27 |  |  | 400 |  | 200 |  | 30 | [11 empty] | 上报停产
3 | 万州区 | 重庆索特盐化股份有限公司 | 3#脱硫塔排口 | 2024-09-27 | 11259309 |  | 400 | 52.54 | 200 | 100.4 | 30 | 4.07
4 | 万州区 | 重庆湘渝盐化股份有限公司 | 硫回收尾气排放口 | 2024-09-27 | 33849 | 1.71 | 100 | 10.49 | 150 | 16.81 | 20 | 10.62 |  |  | 4.52 | 47.17
5 | 万州区 | 重庆万州西南水泥有限公司 | 一期窑尾_2500新型干法 | 2024-09-27 |  |  | 35 |  | 100 |  | 10 | [11 empty] | 上报停产
6 | 万州区 | 重庆万州西南水泥有限公司 | 二期窑尾_4000T | 2024-09-27 | 13997220 |  | 35 | 1.56 | 100 | 72.57 | 10 | 0.83
7 | 万州区 | 重庆万州西南水泥有限公司 | 一期窑头 | 2024-09-27 | [6 empty] | 10 | [11 empty] | 上报停产
8 | 万州区 | 重庆万州西南水泥有限公司 | 二期窑头 | 2024-09-27 | 6623888 | [5 empty] | 10 | 1.97
9 | 万州区 | 重庆市万州区三峰环保发电有限公司 | 1#焚烧炉排口 | 2024-09-27 | 1468841 |  | 100 | 48.03 | 300 | 193.12 | 30 | 5.25 |  |  |  |  | 100 | 2.74 |  |  | 60 | 21.72
10 | 万州区 | 重庆市万州区三峰环保发电有限公司 | 2#焚烧炉排口 | 2024-09-27 | 1591469 |  | 100 | 50.07 | 300 | 212.51 | 30 | 1.01 |  |  |  |  | 100 | 4.1 |  |  | 60 | 8.41
11 | 万州区 | 重庆华歌生物化学有限公司 | 废水燃烧废气排口 | 2024-09-27 |  |  | 200 |  | 500 |  | 65 | [9 empty] | 100 |  | 上报停产
12 | 万州区 | 重庆华歌生物化学有限公司 | 废气燃烧废气排口 | 2024-09-27 |  |  | 550 |  | 240 |  | 120 | [11 empty] | 上报停产
13 | 万州区 | 重庆华歌生物化学有限公司 | 钠盐装置废气排气筒 | 2024-09-27 |  |  | 100 |  | 300 |  | 30 | [11 empty] | 上报停产
14 | 万州区 | 国能重庆万州电力有限责任公司 | 1号机组 | 2024-09-27 |  |  | 200 | 19.54 | 100 | 44.22 | 30 | 2.59 | [10 empty] | 含无效数据
15 | 万州区 | 国能重庆万州电力有限责任公司 | 2号机组 | 2024-09-27 |  |  | 200 | 20.79 | 100 | 40.6 | 30 | 1.79 | [10 empty] | 含无效数据
16 | 万州区 | 重庆长安跨越车辆有限公司 | 废气排放口 | 2024-09-27 | 9446319 | [7 empty] | 50 | 18.18
17 | 万州区 | 重庆索科斯铝业有限公司 | 废气总排放口 | 2024-09-27 | 520066 |  | 150 | 4.72 | 200 | 24.99 | 30 | 4.52
18 | 万州区 | 重庆市万州区万源玻璃有限公司 | 辊道窑废气排放口 | 2024-09-27 | 86081 | 4.55 | 50 | 6.23 | 180 | 43.68 | 30 | 5.64
19 | 万州区 | 重庆博联热电有限公司 | 2#锅炉烟气排放口 | 2024-09-27 | 7590463 | 17 | 35 | 17.3 | 50 | 35.55 | 10 | 0.21 |  |  | 12.19 | 54.99
20 | 万州区 | 重庆博联热电有限公司 | 3#烟气锅炉排放口 | 2024-09-27 | 8700094 | 15.76 | 35 | 14.99 | 50 | 27.57 | 10 | 0.08 |  |  | 10.87 | 55.2
21 | 万州区 | 重庆博联热电有限公司 | 1#锅炉烟气排放口 | 2024-09-27 | 9537243 | 17.36 | 35 | 19.34 | 50 | 35.13 | 10 | 0.08 |  |  | 13.35 | 56.33
22 | 万州区 | 重庆市九龙万博新材料科技有限公司 | 1#焙烧炉废气排放口 | 2024-09-27 | 8380041 | 8.01 | 25 | 1.39 | 65 | 28.06 | 10 | 3.16 |  |  | 27.59 | 172.89
23 | 万州区 | 重庆市九龙万博新材料科技有限公司 | 2#焙烧炉废气排放口 | 2024-09-27 |  |  | 25 |  | 65 |  | 10 | [11 empty] | 上报停产
24 | 万州区 | 重庆市九龙万博新材料科技有限公司 | 3#焙烧炉废气排放口 | 2024-09-27 | 13144319 | 10.96 | 25 | 6.52 | 65 | 45.27 | 10 | 1.95 |  |  | 12.6 | 196.77
25 | 万州区 | 中国石油西南油气田分公司天然气净化总厂（万州分厂） | 1#锅炉废气排放口 | 2024-09-27 |  |  |  |  | 50 | [13 empty] | 上报停产
26 | 万州区 | 中国石油西南油气田分公司天然气净化总厂（万州分厂） | 3#锅炉废气排放口 | 2024-09-27 |  |  |  |  | 50 | [13 empty] | 上报停产
27 | 万州区 | 中国石油西南油气田分公司天然气净化总厂（万州分厂） | 2#锅炉废气排放口 | 2024-09-27 | 258414 | 8.01 |  |  | 50 | 18.66
28 | 涪陵区 | 重庆建峰化工股份有限公司 | 二化快装锅炉2废气排放口 | 2024-09-27 | 663849 | 6.99 |  |  | 50 | 47.17 |  |  |  |  | 15.18 | 149.54
29 | 涪陵区 | 重庆建峰化工股份有限公司 | 熔盐炉废气排放口 | 2024-09-27 | 232370 | 1.82 |  |  | 180 | 37.85 |  |  |  |  | 18.54 | 114.08
30 | 涪陵区 | 重庆建峰化工股份有限公司 | 二化快装锅炉1废气排放口 | 2024-09-27 |  |  |  |  | 50 | [13 empty] | 上报停产
31 | 涪陵区 | 重庆建峰化工股份有限公司 | 熔盐炉1废气排放口 | 2024-09-27 | 338030 | 6.23 |  |  | 180 | 35.19 |  |  |  |  | 18.58 | 115.97
32 | 涪陵区 | 重庆市蓬威石化有限责任公司 | 烟囱排放口 | 2024-09-27 |  |  | 35 |  | 50 |  | 10 | [11 empty] | 上报停产
33 | 涪陵区 | 华新水泥重庆涪陵有限公司 | 窑头废气排放口 | 2024-09-27 | 3801921 | 5.42 |  |  |  |  | 30 | 8.22 |  |  | 0.24 | 110.96
34 | 涪陵区 | 华新水泥重庆涪陵有限公司 | 窑尾废气排放口 | 2024-09-27 | 9515139 | 12.71 | 200 | 18.46 | 350 | 95.73 | 30 | 0.28 |  |  | 10.89 | 53.63
35 | 涪陵区 | 重庆华峰化工有限公司 | 1号烟囱 | 2024-09-27 | 20053538 | 16.15 | 200 | 14.13 | 100 | 19.87 | 30 | 0.51 |  |  | 13.36 | 49.15
36 | 涪陵区 | 重庆华峰化工有限公司 | 2号烟囱 | 2024-09-27 | 18833092 | 15.05 | 200 | 103.36 | 100 | 37.76 | 30 | 2.34 |  |  | 11.9 | 52.77
37 | 涪陵区 | 重庆华峰化工有限公司 | （一期）纯碱焚烧炉废气排放口 | 2024-09-27 |  |  | 100 |  | 300 |  | 30 | [11 empty] | 上报停产
38 | 涪陵区 | 重庆华峰化工有限公司 | 硝酸装置尾气（一期）排放口 | 2024-09-27 |  |  |  |  | 300 | [13 empty] | 上报停产
39 | 涪陵区 | 重庆华峰化工有限公司 | 硝酸装置尾气（二期）排放口 | 2024-09-27 |  |  |  |  | 300 | [13 empty] | 上报停产
40 | 涪陵区 | 重庆华峰化工有限公司 | 硝酸装置尾气（五期）排放口 | 2024-09-27 | 3717690 | 22.36 |  |  | 300 | 25.67 |  |  |  |  | 2.36 | 119.34
41 | 涪陵区 | 重庆华峰化工有限公司 | 硝酸装置尾气（四期）排放口 | 2024-09-27 | 3635998 | 24 |  |  | 300 | 15.96 |  |  |  |  | 6.08 | 125.22
42 | 涪陵区 | 重庆陕渝临港热电有限公司 | 烟囱 | 2024-09-27 | 18138004 | 10.18 | 400 | 25.79 | 200 | 42.26 | 30 | 3.6 |  |  | 12.93 | 52.62
43 | 涪陵区 | 重庆建峰新材料有限责任公司能通分公司 | 白涛化工（热岛）排口 | 2024-09-27 | 10950081 | 9.28 | 400 | 211.07 | 200 | 25.34 | 30 | 17.38 |  |  | 11.27 | 47.43
44 | 涪陵区 | 重庆建峰新材料有限责任公司弛源化工分公司 | 焚烧炉环保节能改造项目废气排放口 | 2024-09-27 | 427807 | 3.89 | 100 | 19.87 | 300 | 112.92 | 30 | 24.16 |  |  | 1.22 | 80.23 | 100 | 67.58 |  |  | 60 | 23.24
45 | 涪陵区 | 重庆建峰新材料有限责任公司弛源化工分公司 | 非含盐焚烧炉废气排放口 | 2024-09-27 | 1682973 | 9.32 | 100 | 14.61 | 300 | 128.39 | 30 | 5.36 |  |  | 11.4 | 126.73 | 100 | 1.75 |  |  | 60 | 1.49
46 | 涪陵区 | 重庆国丰实业有限公司 | 废气排放口 | 2024-09-27 | 14195253 | 8.25 | 200 | 105.29 |  |  | 20 | 3.39 |  |  | 5.62 | 64.38
47 | 涪陵区 | 重庆龙海石化有限公司 | 原料预处理废气排放口 | 2024-09-27 |  |  | 100 |  | 150 |  | 20 | [11 empty] | 上报停产
48 | 涪陵区 | 重庆龙海石化有限公司 | 焦化废气排放口 | 2024-09-27 |  |  | 100 |  | 150 |  | 20 | [11 empty] | 上报停产
49 | 涪陵区 | 重庆龙海石化有限公司 | 制加氢废气排放口 | 2024-09-27 |  |  | 100 |  | 150 |  | 20 | [11 empty] | 上报停产
50 | 涪陵区 | 重庆龙海石化有限公司 | 硫磺回收废气排放口 | 2024-09-27 |  |  | 400 |  | 150 |  | 20 | [11 empty] | 上报停产
51 | 涪陵区 | 重庆龙海石化有限公司 | 2号锅炉烟囱 | 2024-09-27 |  |  | 50 |  | 50 |  | 20 | [11 empty] | 上报停产
52 | 涪陵区 | 重庆龙海石化有限公司 | 1号锅炉烟囱 | 2024-09-27 |  |  | 50 |  | 50 |  | 20 | [11 empty] | 上报停产
53 | 涪陵区 | 重庆天原化工有限公司 | 裂解尾气排放口 | 2024-09-27 |  |  | 100 |  | 300 |  | 30 | [5 empty] | 100 |  |  |  | 60 |  | 上报停产
54 | 涪陵区 | 重庆新氟科技有限公司 | 焚烧装置排放口 | 2024-09-27 |  |  | 80 |  | 250 |  | 20 | [11 empty] | 上报停产
55 | 涪陵区 | 重庆市涪陵区三峰环保发电有限公司 | 1号焚烧炉废气排放口 | 2024-09-27 | 1846034 | 13.19 | 100 | 15.09 | 300 | 170.44 | 30 | 2.69 |  |  | 22.13 | 135.8 | 100 | 4.94 |  |  | 60 | 0.28
56 | 涪陵区 | 重庆市涪陵区三峰环保发电有限公司 | 2号焚烧炉废气排放口 | 2024-09-27 | 1570948 | 11.5 | 100 | 9.34 | 300 | 158.35 | 30 | 2.79 |  |  | 23.67 | 136.36 | 100 | 6.28 |  |  | 60 | 3.53
57 | 涪陵区 | 重庆万凯新材料科技有限公司 | 导热油炉废气排放口 | 2024-09-27 | 1334419 | 4.27 | 50 | 2.45 | 50 | 44.64 | 20 | 0.17 |  |  | 11.06 | 125.17
58 | 涪陵区 | 重庆万凯新材料科技有限公司 | 二期导热油炉排放口 | 2024-09-27 | 989807 | 2.88 | 50 | 7.56 | 50 | 44.55 | 20 | 0.29 |  |  | 9.04 | 97.3
59 | 涪陵区 | 重庆万凯新材料科技有限公司 | 三期导热油炉废气排放口 | 2024-09-27 | 1837524 | 2.29 | 50 | 4.41 | 50 | 42.54 | 20 | 1.16 |  |  | 7.73 | 119.4
60 | 涪陵区 | 重庆剑涛铝业有限公司 | 1号废气排放口 | 2024-09-27 | 2333250 | 14.41 | 150 | 23.99 | 200 | 32.59 | 30 | 1.99 |  |  | 6.24 | 75.15
61 | 涪陵区 | 重庆剑涛铝业有限公司 | 4号废气排放口 | 2024-09-27 | 1463148 | 8.33 | 150 | 2.4 | 200 | 7.91 | 30 | 6.2 |  |  | 0.9 | 62.88
62 | 涪陵区 | 重庆剑涛铝业有限公司 | 5号废气排放口 | 2024-09-27 | 4674292 | 13.87 | 150 | 4.23 | 200 | 22.14 | 30 | 3.61 |  |  | 2.07 | 62.89
63 | 涪陵区 | 重庆大朗冶金新材料有限公司 | 焙烧机机头废气排气筒 | 2024-09-27 |  |  | 200 | 5.74 | 300 | 8.85 | 50 | 1.95 |  |  | 2.05 | 31.56 | [6 empty] | 含无效数据
64 | 涪陵区 | 重庆大朗冶金新材料有限公司 | 锅炉烟气排气筒 | 2024-09-27 | 4343443 | 12.46 | 100 | 0.25 | 200 | 78.05 | 10 | 3.28 |  |  | 8.23 | 152.22
65 | 涪陵区 | 重庆鹏凯精细化工有限公司 | 24#焚烧尾气排放口 | 2024-09-27 | 75380 | 8.66 | 100 | 14.98 | 300 | 158.37 | 30 | 2.71 | 120 | 1.18 | 6.04 | 57.66 |  |  |  |  | 60 | 4.93
66 | 涪陵区 | 华峰重庆氨纶有限公司 | 导热油炉烟气排放口（燃煤） | 2024-09-27 | 1648583 | 2.09 | 550 | 203.24 | 80 | 34.31 | 80 | 4.25 |  |  | 11.24 | 63.82
67 | 涪陵区 | 华峰重庆氨纶有限公司 | 导热油炉烟气排放口（燃气） | 2024-09-27 | 733759 | 9.4 |  |  | 50 | 32.67 |  |  |  |  | 17.02 | 113.17
68 | 涪陵区 | 华峰重庆氨纶有限公司 | 焚烧烟气排放口 | 2024-09-27 | 237780 | 10.2 | 100 | 0.01 | 300 | 69.96 | 30 | 4.61 |  |  | 22.38 | 115.89 | 100 | 1.65 |  |  | 60 | 1.29
69 | 涪陵区 | 华峰重庆氨纶有限公司 | 燃气导热油炉（五期）废气排放口G-L-30 | 2024-09-27 | 537401 | 2.65 |  |  | 50 | 19.52 |  |  |  |  | 11.74 | 96.33
70 | 涪陵区 | 重庆华峰聚酰胺有限公司 | 焚烧炉废气排放口 | 2024-09-27 |  |  | 100 |  | 300 |  | 30 | [5 empty] | 100 | [5 empty] | 上报停产
71 | 涪陵区 | 重庆华峰聚酰胺有限公司 | 三期焚烧炉排放口 | 2024-09-27 | 577012 | 6.79 | 100 | 0.7 | 300 | 80.43 | 30 | 2.46 |  |  | 16.39 | 133.76 | 100 | 4.5
72 | 涪陵区 | 重庆元利科技有限公司 | 导热油炉燃烧废气排放口 | 2024-09-27 | 276913 | 4.25 |  |  | 80 | 57.21 |  |  |  |  | 12.47 | 137.02
73 | 涪陵区 | 重庆元利科技有限公司 | 焚烧炉废气排放口 | 2024-09-27 |  |  | 300 |  | 500 |  | 80 | [11 empty] | 上报停产
74 | 涪陵区 | 重庆元利科技有限公司 | 制氢装置加热转化炉废气 | 2024-09-27 | 154456 | 1.99 |  |  | 700 | 26.83 |  |  |  |  | 8.8 | 153.67
75 | 涪陵区 | 中化重庆涪陵化工有限公司（白涛） | 硫酸尾气排放口 | 2024-09-27 | 3840748 | 9.32 | 400 | 164.73 | [6 empty] | 1.58 | 25.4
76 | 涪陵区 | 中化重庆涪陵化工有限公司（白涛） | 氟硅酸钠尾气排放口 | 2024-09-27 | 156296 | 11.04 |  |  |  |  | 120 | 0.9 |  |  | 3.73 | 38.17
77 | 涪陵区 | 中化重庆涪陵化工有限公司（白涛） | 多元素酸性肥尾气排放口 | 2024-09-27 | 3717627 | 16.81 |  |  |  |  | 120 | 0.47 |  |  | 18.25 | 58.9
78 | 涪陵区 | 中化重庆涪陵化工有限公司（白涛） | 氯基缓释专用肥尾气排放口 | 2024-09-27 | 2691643 | 8.75 |  |  |  |  | 120 | 5.52 |  |  | 8.19 | 43.49
79 | 涪陵区 | 中化重庆涪陵化工有限公司（白涛） | 硫基/硝硫基缓释肥尾气排放口 | 2024-09-27 | 1108211 | 7.49 |  |  |  |  | 120 | 3.52 |  |  | 1.33 | 39.86
80 | 涪陵区 | 重庆东攀碳材料科技有限公司 | 煅烧烟气排放 | 2024-09-27 | 2213351 | 11.69 | 400 | 12.77 | 240 | 23.05 | 100 | 1.41 |  |  | 11.65 | 48
81 | 涪陵区 | 重庆东攀碳材料科技有限公司 | 焙烧烟气排放 | 2024-09-27 | 2217340 | 16.48 | 400 | 88.18 | 240 | 27.49 | 30 | 7.71 |  |  | 2.84 | 42.41
82 | 涪陵区 | 重庆东攀碳材料科技有限公司 | 新焙烧烟气排放 | 2024-09-27 | 1054280 | 9.45 | 400 | 0.85 | 240 | 25.59 | 30 | 8.44 |  |  | 0.08 | 51.97
83 | 涪陵区 | 重庆建峰浩康化工有限公司 | 总排口 | 2024-09-27 | 1330104 | 4.68 |  |  |  |  | 30 | 0.1 | 100 | 37.02 | 0.06 | 41.33
84 | 涪陵区 | 重庆攀华板材有限公司 | 加热炉排口1 | 2024-09-27 |  |  | 50 |  | 200 |  | 10 | [11 empty] | 上报停产
85 | 涪陵区 | 重庆攀华板材有限公司 | 加热炉排口3 | 2024-09-27 |  |  | 50 |  | 200 |  | 10 | [11 empty] | 上报停产
86 | 涪陵区 | 重庆汉固固体废物治理有限公司 | P5 | 2024-09-27 |  |  | 100 |  | 300 |  | 30 | [9 empty] | 60 |  | 上报停产
87 | 涪陵区 | 重庆煅鼎环境科技有限公司 | 3#排气筒 | 2024-09-27 |  |  | 100 |  | 300 |  | 30 | [9 empty] | 60 |  | 上报停产
88 | 大渡口区 | 重庆国际复合材料股份有限公司 | 1、2、3号生产线窑炉 | 2024-09-27 | 342355 | 7.84 | 100 | 1.43 | 500 | 42.67 | 50 |  |  |  | 20.67 | 63.2
89 | 大渡口区 | 重庆国际复合材料股份有限公司 | 5号6号生产线窑炉 | 2024-09-27 | 764163 | 14.83 | 100 | 1.86 | 500 | 47.63 | 50 |  |  |  | 11.04 | 47.26
90 | 大渡口区 | 重庆小南海水泥厂 | 三期窑尾 | 2024-09-27 | 9946373 | 21.12 | 150 | 14.05 | 250 | 80.6 | 15 | 0.58 |  |  | 3.38 | 115.22
91 | 大渡口区 | 重庆小南海水泥厂 | 三期窑头 | 2024-09-27 | 7895505 | 15.18 |  |  |  |  | 30 | 1.31 |  |  |  | 87.78
92 | 大渡口区 | 宝武特冶航研科技有限公司 | 宝武中频炉废气排口 | 2024-09-27 | 8084 | 0.39 |  |  |  |  | 15 | 6.51 |  |  | 2.18 | 36.48
93 | 江北区 | 重庆顺泰铁塔制造有限公司 | 顺泰废气监测 | 2024-09-27 | 121882 | 5.95 | 100 | 1.57 | 500 | 26.36 | 50 | 0.34 |  |  | 2.47 | 174.95
94 | 沙坪坝区 | 重庆青鹏水泥有限公司 | 窑尾 | 2024-09-27 |  |  | 150 |  | 250 |  | 15 | [11 empty] | 上报停产
95 | 沙坪坝区 | 重庆青鹏水泥有限公司 | 窑头 | 2024-09-27 | [6 empty] | 15 | [11 empty] | 上报停产
96 | 沙坪坝区 | 赛力斯汽车（湖北）有限公司重庆沙坪坝分公司 | 涂装车间主排气筒 | 2024-09-27 | 8694429 |  | 200 | 0.26 | 200 | 1.12 | 10 | 6.99
97 | 九龙坡区 | 重庆和友实业股份有限公司 | 75吨锅炉排口 | 2024-09-27 | 2475372 | 3.09 | 35 | 8.28 | 50 | 10.25 | 10 | 1.75 |  |  | 15.15 | 79.94
98 | 九龙坡区 | 庆铃汽车股份有限公司 | 涂装废气排口 | 2024-09-27 | 6250791 | [7 empty] | 30 | 1.49
99 | 九龙坡区 | 重庆天泰铝业股份有限公司 | 废气1排口 | 2024-09-27 | 7732364 |  | 100 | 76.74 |  |  | 10 | 3.28 | [6 empty] | 3 | 0.04
100 | 九龙坡区 | 重庆天泰铝业股份有限公司 | 废气2排口 | 2024-09-27 | 7396385 |  | 100 | 73.11 |  |  | 10 | 2.75 | [6 empty] | 3 | 1.48
101 | 九龙坡区 | 重庆建设雅马哈摩托车有限公司 | 涂装VOCs废气治理设备废气排放口 | 2024-09-27 | 21945 | [7 empty] | 50 | 0.65
102 | 九龙坡区 | 重庆精炼铝业有限公司 | 收尘系统排气筒 | 2024-09-27 | 123318 |  | 100 | 0.85 | 500 | 1.5 | 50 | 9.76
103 | 九龙坡区 | 重庆琳颉铝业有限公司 | 废气排口 | 2024-09-27 |  |  | 100 |  | 100 |  | 10 | [11 empty] | 上报停产
104 | 九龙坡区 | 重庆西铝金属制品加工厂 | 排气口1 | 2024-09-27 | 225669 |  | 100 | 1.59 | 300 | 4.64 | 50 | 0.8
105 | 九龙坡区 | 重庆西铝庆丰金属材料有限公司 | 废气排放口1 | 2024-09-27 | 154871 |  | 100 | 20.21 | 300 | 29.44 | 50 | 4.32
106 | 九龙坡区 | 重庆西铝庆丰金属材料有限公司 | 废气排放口2 | 2024-09-27 | 728506 |  | 100 | 3.16 | 300 | 7.38 | 30 | 5.6
107 | 九龙坡区 | 重庆发琳铝业有限责任公司 | 收尘系统排气筒 | 2024-09-27 | 539598 |  | 100 | 9.43 | 100 | 7.72 | 10 | 2.14
108 | 九龙坡区 | 重庆市西南铝实业有限公司（铸造二车间） | 排气筒1 | 2024-09-27 | 1190522 | 5.38 | 100 | 0.51 | 100 | 18.03 | 10 | 1.81
109 | 九龙坡区 | 重庆天泰精炼金属铸造有限公司 | 废气排口 | 2024-09-27 | 715055 |  | 100 | 1.87 | 300 | 51.64 | 30 | 7.32
110 | 九龙坡区 | 重庆银浩铝业有限公司 | 废气排口 | 2024-09-27 | 254227 |  | 100 | 1.01 | 500 | 3.71 | 30 | 16.4
111 | 九龙坡区 | 重庆天泰观复新材料有限公司 | 熔保炉组及铝灰处理废气 | 2024-09-27 | 1097477 | 5.39 | 100 | 20.96 | 300 | 85.41 | 50 | 7.92 |  |  | 3.72 | 72.61
112 | 九龙坡区 | 九龙坡区西彭镇晨曦金属制品厂 | 熔炼炉废气排放口 | 2024-09-27 |  |  | 100 |  | 100 |  | 10 | [11 empty] | 上报停产
113 | 南岸区 | 重庆昊晟玻璃股份有限公司 | 炉窑废气排放口 | 2024-09-27 | 751452 | 18.04 | 100 | 9.03 | 500 | 309.76 | 30 | 4.23 |  |  | 12.3 | 203.14
114 | 北碚区 | 重庆富皇建材有限公司 | 滩口窑尾废气排放口 | 2024-09-27 | 6924698 |  | 35 | 22.42 | 100 | 63.6 | 10 | 2.92 |  |  | 19.46 | 54.35
115 | 北碚区 | 重庆富皇建材有限公司 | 滩口窑头废气排放口 | 2024-09-27 | 4580995 | 10.61 |  |  |  |  | 20 | 2.88 |  |  | 4.1 | 99.44
116 | 北碚区 | 重庆三圣实业股份有限公司 | 1#线窑尾二吸塔 | 2024-09-27 |  |  | 200 |  | 200 |  | 30 | [11 empty] | 上报停产
117 | 北碚区 | 重庆三圣实业股份有限公司 | 1#线窑头 | 2024-09-27 | [6 empty] | 10 | [11 empty] | 上报停产
118 | 北碚区 | 重庆三圣实业股份有限公司 | 2#线窑尾二吸塔 | 2024-09-27 | 639586 | 3.8 | 200 | 79.75 | 200 | 121.12 | 30 | 9.77 |  |  | 5.78 | 49.22
119 | 北碚区 | 重庆三圣实业股份有限公司 | 2#线窑头 | 2024-09-27 | 1009535 | 7.59 |  |  |  |  | 10 | 1.34 |  |  | 1.53 | 111.95
120 | 北碚区 | 重庆同兴垃圾处理有限公司 | 焚烧废气排放口1# | 2024-09-27 |  |  | 100 | 2.94 | 300 | 199.04 | 30 | 23.92 |  |  | 1.14 | 49.84 | 100 | 1.79 |  |  | 60 | 7.36 | 含无效数据
121 | 北碚区 | 重庆同兴垃圾处理有限公司 | 焚烧废气排放口2# | 2024-09-27 | 1931938 | 5.91 | 100 | 17.41 | 300 | 128.04 | 30 | 4.35 |  |  | 28.46 | 142.95 | 100 | 5.28 |  |  | 60 | 11.67
122 | 万盛经开区 | 国电重庆恒泰发电有限公司 | #1机组废气排放口 | 2024-09-27 | 24193386 | 12.91 | 400 | 23.96 | 100 | 38.81 | 30 | 4.66 |  |  | 14.15 | 50.9
123 | 万盛经开区 | 国电重庆恒泰发电有限公司 | #2机组废气排放口 | 2024-09-27 | 23483006 | 12.96 | 400 | 22.22 | 100 | 38.02 | 30 | 2.78 |  |  | 14.27 | 50.16
124 | 万盛经开区 | 重庆市南桐特种水泥有限责任公司 | 窑尾 | 2024-09-27 |  |  | 35 |  | 100 |  | 10 | [11 empty] | 上报停产
125 | 万盛经开区 | 重庆市南桐特种水泥有限责任公司 | 窑头 | 2024-09-27 | [6 empty] | 30 | [11 empty] | 上报停产
126 | 万盛经开区 | 重庆万盛煤化有限责任公司 | 烟囱 | 2024-09-27 | 5619944 | 4.2 | 400 | 62.58 | 200 | 40.17 | 30 | 2.6 |  |  | 11.46 | 51.46
127 | 万盛经开区 | 重庆万盛浮法玻璃有限公司 | 二线排口 | 2024-09-27 | 734531 | 1.74 | 100 | 11.76 | 300 | 111.4 | 20 | 5.14 |  |  | 6.65 | 170.65
128 | 万盛经开区 | 重庆万盛浮法玻璃有限公司 | 一线排口 | 2024-09-27 | 1494100 | 4.3 | 100 | 6.14 | 300 | 112.08 | 20 | 1.08 |  |  | 9.33 | 251.79
129 | 万盛经开区 | 重庆万盛川东化工有限公司 | 磷酸钠盐生产混合废气排放口 | 2024-09-27 | 1214060 |  | 400 | 6.91 | 700 | 74.61 | 100 | 29.73 |  |  | 8.71 | 94.23
130 | 万盛经开区 | 国能重庆电厂有限公司 | 国能#1机组废气排放口 | 2024-09-27 | 31201496 | 13.58 | 200 | 15.69 | 100 | 33.25 | 30 | 1.23 |  |  | 13.37 | 50.67
131 | 万盛经开区 | 国能重庆电厂有限公司 | 国能#2机组废气排放口 | 2024-09-27 | 29735406 | 12.46 | 200 | 14.24 | 100 | 26.94 | 30 | 1.22 |  |  | 10.5 | 48.72
132 | 万盛经开区 | 重庆淋琅环保科技有限公司 | 3#排气筒 | 2024-09-27 | 389758 | 2.78 | 150 | 15.54 | 200 | 12.32 | 30 | 23.98 |  |  | 3.61 | 53.05
133 | 万盛经开区 | 重庆淋琅环保科技有限公司 | 2#排气筒 | 2024-09-27 |  |  | 100 |  | 300 |  | 30 | [9 empty] | 60 |  | 上报停产
134 | 双桥经开区 | 双钱集团（重庆）轮胎有限公司 | 锅炉废气排放口 | 2024-09-27 | 381644 | 5.72 | 50 | 3.69 | 50 | 41.8 | 20 | 0.53 |  |  | 13.83 | 71.08
135 | 双桥经开区 | 双钱集团（重庆）轮胎有限公司 | 双钱炼胶废气排口 | 2024-09-27 | 1732809 | 7.58 |  |  |  |  | 12 | 0.68 | 10 | 5.68 | 3.87 | 38.68
136 | 双桥经开区 | 双钱集团（重庆）轮胎有限公司 | 双钱胶片冷却废气排口 | 2024-09-27 | 10830117 | 18.58 | [6 empty] | 10 | 5.08 | 2.61 | 43.87
137 | 双桥经开区 | 双钱集团（重庆）轮胎有限公司 | 双钱压延压出废气排放口 | 2024-09-27 | 794074 | 6.22 | [6 empty] | 10 | 3.02 | 3.44 | 41.37
138 | 双桥经开区 | 双钱集团（重庆）轮胎有限公司 | 双钱硫化废气排放口 | 2024-09-27 | 4163877 | 11.12 | [6 empty] | 10 | 0.79 | 3.48 | 25.47
139 | 双桥经开区 | 重庆足航钒钛钢铁集团有限公司 | 足航钢铁电炉有组织排放口1 | 2024-09-27 | 5223528 | 6.91 | 700 | 3.28 | 400 | 5.03 | 20 | 0.93 |  |  | 5.78 | 72.52
140 | 双桥经开区 | 重庆足航钒钛钢铁集团有限公司 | 电炉有组织排放口2 | 2024-09-27 | 6769541 | 8.6 | 400 | 2.07 | 700 | 5.85 | 20 | 3.66 |  |  | 6.92 | 72.77
141 | 双桥经开区 | 重庆足航钒钛钢铁集团有限公司 | 有组织排放口4 | 2024-09-27 | 2630425 | 5.24 | 400 | 3.92 | 700 | 3.87 | 20 | 3.6 |  |  | 3.6 | 42.2
142 | 双桥经开区 | 重庆足航钒钛钢铁集团有限公司 | 有组织排口3 | 2024-09-27 | 12409723 | 7.11 | 400 | 2.31 | 700 | 1.93 | 20 | 7.46 |  |  | 3.86 | 71.51
143 | 双桥经开区 | 昶宝电子科技（重庆）有限公司 | 昶宝E5车间喷漆废气排口 | 2024-09-27 | [6 empty] | 20 |  | 120 | [9 empty] | 上报停产
144 | 双桥经开区 | 昶宝电子科技（重庆）有限公司 | 昶宝D6车间喷漆废气排口 | 2024-09-27 | [6 empty] | 20 |  | 120 | [9 empty] | 上报停产
145 | 双桥经开区 | 昶宝电子科技（重庆）有限公司 | 昶宝E8车间锅炉废气 | 2024-09-27 | 182361 | 1.19 | 50 | 3.37 | 50 | 45.95 | 20 | 5.79 |  |  | 23.07 | 108.76
146 | 双桥经开区 | 昶宝电子科技（重庆）有限公司 | 昶宝E4车间锅炉废气 | 2024-09-27 | 27740 | 0.21 | 50 | 11.51 | 50 | 39.28 | 20 | 15.38 |  |  | 9.42 | 56.71
147 | 双桥经开区 | 昶宝电子科技（重庆）有限公司 | 昶宝E7车间喷漆废气排口 | 2024-09-27 | 3449162 | 4.93 |  |  |  |  | 20 | 7.31 | 120 | 0.08 | 2.74 | 42.69
148 | 双桥经开区 | 昶宝电子科技（重庆）有限公司 | 昶宝D7车间喷漆废气排口 | 2024-09-27 | 7196548 | 10 |  |  |  |  | 20 | 2.88 | 120 | 2.39 | 2.68 | 37.99
149 | 双桥经开区 | 重庆德能再生资源股份有限公司 | 熔炼、精炼废气排放口 | 2024-09-27 |  |  | 150 |  | 200 |  | 30 | [11 empty] | 上报停产
150 | 双桥经开区 | 重庆胜远威陶瓷有限责任公司 | 胜远威喷雾干燥塔废气排放口 | 2024-09-27 |  |  | 30 |  | 100 |  | 15 | [11 empty] | 上报停产
151 | 双桥经开区 | 重庆春兴再生资源有限公司 | 熔炼炉烟囱 | 2024-09-27 |  |  | 100 |  | 100 |  | 10 | [11 empty] | 上报停产
152 | 双桥经开区 | 重庆春兴再生资源有限公司 | 天然气燃烧废气排气筒 | 2024-09-27 |  |  | 100 |  | 100 |  | 10 | [11 empty] | 上报停产
153 | 双桥经开区 | 重庆春兴再生资源有限公司 | 2号排气筒 | 2024-09-27 |  |  | 100 |  | 100 |  | 10 | [11 empty] | 上报停产
154 | 双桥经开区 | 重庆春兴再生资源有限公司 | 3号排气筒 | 2024-09-27 |  |  | 100 |  | 100 |  | 10 | [11 empty] | 上报停产
155 | 双桥经开区 | 重庆新霆易环保科技有限公司 | 热裂解烟气排放口 | 2024-09-27 | 183307 | 8.85 | 100 | 16.27 | 150 | 50.3 | 20 | 5.77 |  |  | 2.64 | 37.72
156 | 双桥经开区 | 重庆顺博环保新材料有限公司 | 顺博2#排气筒 | 2024-09-27 |  |  | 400 |  | 200 |  | 30 | [11 empty] | 上报停产
157 | 渝北区 | 重庆三峰御临环保发电有限公司 | 1号焚烧炉焚烧烟气排放口 | 2024-09-27 | 3000463 | 12.61 | 50 | 4.13 | 200 | 134 | 10 | 0.03 |  |  | 24.62 | 63.74 | 50 | 2.24 |  |  | 10 | 0.26
158 | 渝北区 | 重庆三峰御临环保发电有限公司 | 3号焚烧炉焚烧烟气排放口 | 2024-09-27 | 3088641 | 13.01 | 50 | 8.88 | 200 | 132.71 | 10 | 0.06 |  |  | 24.72 | 64.2 | 50 | 0.87 |  |  | 4 | 0.07
159 | 渝北区 | 重庆三峰御临环保发电有限公司 | 4号焚烧炉 | 2024-09-27 | 3435484 | 14.1 | 50 | 3.59 | 200 | 134.12 | 10 | 0.34 |  |  | 22.49 | 65.54 | 50 | 1.31 |  |  | 10 | 0.33
160 | 渝北区 | 重庆三峰御临环保发电有限公司 | 2号焚烧炉焚烧烟气排放口 | 2024-09-27 | 2893154 | 11.87 | 50 | 2.46 | 200 | 132.45 | 10 | 0.33 |  |  | 22.57 | 65.03 | 50 | 1.06 |  |  | 10 | 0.89
161 | 渝北区 | 帅翼驰铝合金新材料（重庆）有限公司 | 热脱漆、熔炼精炼废气排放口 | 2024-09-27 | 2652819 | 11.77 | 100 | 3.22 | 100 | 4.64 | 10 | 1.7 |  |  | 1.34 | 51.44
162 | 渝北区 | 帅翼驰铝合金新材料（重庆）有限公司 | 熔炼精炼、铝灰渣处理废气排放口 | 2024-09-27 | 3534186 | 17.56 | 100 | 2.85 | 100 | 3.08 | 10 | 4 |  |  | 1.34 | 90.45
163 | 渝北区 | 重庆琴江铝合金有限公司 | 琴江铝合金废气排放口 | 2024-09-27 | 1263081 | 10.51 | 100 | 3.63 | 100 | 6.75 | 10 | 1.63 |  |  | 4.34 | 59.48
164 | 渝北区 | 重庆长安汽车股份有限公司渝北工厂新厂区 | 涂装烘干废气排放口 | 2024-09-27 | 1868151 | 12.84 | 200 | 1.02 | 200 | 10.87 | 50 | 0.95 | 30 | 3.27
165 | 渝北区 | 重庆长安汽车股份有限公司渝北工厂新厂区 | 涂装45m废气排放口 | 2024-09-27 | 9712848 | 5.03 | 200 | 2.72 | 200 | 0.83 | 50 | 0.7 | 30 | 8.84
166 | 巴南区 | 攀钢集团重庆钛业有限公司 | 二吸塔尾气排放口 | 2024-09-27 |  |  | 200 | [15 empty] | 上报停产
167 | 巴南区 | 攀钢集团重庆钛业有限公司 | 煅烧尾气烟囱 | 2024-09-27 | 1736182 | 1.75 | 100 | 7.23 | 300 | 236.63 | 50 | 2.1 |  |  | 14.9 | 61.57
168 | 巴南区 | 攀钢集团重庆钛业有限公司 | 锅炉废气排放口 | 2024-09-27 | 3193653 | 1.33 | 50 | 1.87 | 100 | 6.68 | 20 | 15.01 |  |  | 10.4 | 45.37
169 | 巴南区 | 重庆丰盛三峰环保发电有限公司 | 1#焚烧炉排放口 | 2024-09-27 | 2848719 | 17.68 | 100 | 5.37 | 300 | 180.36 | 30 | 5.51 |  |  | 21.74 | 147.99 | 100 | 3.16 |  |  | 60 | 13.49
170 | 巴南区 | 重庆丰盛三峰环保发电有限公司 | 2#焚烧炉排放口 | 2024-09-27 | 2498234 | 15.3 | 100 | 1.21 | 300 | 165.51 | 30 | 4.27 |  |  | 20.72 | 147.41 | 100 | 3.31 |  |  | 60 | 11.66
171 | 巴南区 | 重庆丰盛三峰环保发电有限公司 | 3#焚烧炉排放口 | 2024-09-27 | 2492216 | 14.9 | 100 | 3.47 | 300 | 184.08 | 30 | 4.55 |  |  | 20.09 | 141.24 | 100 | 0.21 |  |  | 60 | 8.69
172 | 巴南区 | 重庆丰盛三峰环保发电有限公司 | 4#焚烧炉排放口 | 2024-09-27 | 2318650 | 13.7 | 100 | 7.79 | 300 | 187.95 | 30 | 3.44 |  |  | 18.97 | 142.39 | 100 | 0.16 |  |  | 60 | 9.03
173 | 巴南区 | 重庆惠科金渝光电科技有限公司 | 有机废气排放口1 | 2024-09-27 | [8 empty] | 120 | [9 empty] | 上报停产
174 | 巴南区 | 重庆惠科金渝光电科技有限公司 | 有机废气排放口2 | 2024-09-27 | 858958 | 8.79 | [6 empty] | 120 | 9.63 | 0.86 | 44.6
175 | 巴南区 | 重庆惠科金渝光电科技有限公司 | 有机废气排放口3 | 2024-09-27 | 1031320 | 10.56 | [6 empty] | 120 | 13.89 | 1.25 | 46.9
176 | 巴南区 | 重庆惠科金渝光电科技有限公司 | 剥离废气排放口1 | 2024-09-27 | [8 empty] | 120 | [9 empty] | 上报停产
177 | 巴南区 | 重庆惠科金渝光电科技有限公司 | 剥离废气排放口2 | 2024-09-27 | 321526 | 7.41 | [6 empty] | 120 | 4.37 | 2.03 | 20.32
178 | 巴南区 | 重庆惠科金渝光电科技有限公司 | 剥离废气排放口3 | 2024-09-27 | 262776 | 6.05 | [6 empty] | 120 | 3.54 | 1.72 | 18.76
179 | 巴南区 | 重庆赛科龙摩托车制造有限公司 | 1#喷漆废气排气筒 | 2024-09-27 | 1082003 | 3.65 | 200 | 6.68 | 200 | 5.48 | 10 | 0.25 |  |  | 0.04 | 37.05
180 | 巴南区 | 重庆汇仁有色金属有限责任公司 | 汇仁排放口 | 2024-09-27 | 453467 | 7.88 | 100 | 0.23 | 100 | 0.27 | 10 | 2.44 |  |  | 2.57 | 34.33
181 | 巴南区 | 重庆锦晖陶瓷有限公司 | 锦晖陶瓷废气排口 | 2024-09-27 | 84848 | 2.87 | 100 | 9.43 | 300 | 26.46 | 30 | 4.49 |  |  | 6.16 | 103.32
182 | 巴南区 | 重庆众强有色金属有限公司 | 众强废气排口 | 2024-09-27 | 599220 | 5.45 | 100 | 0.87 | 100 | 10.98 | 10 | 3.27 |  |  | 2.86 | 46.72
183 | 两江新区 | 北大医药重庆大新药业股份有限公司 | 9号排气筒（208单体） | 2024-09-27 | [6 empty] | 20 | [11 empty] | 上报停产
184 | 两江新区 | 上汽红岩汽车有限公司（江北基地） | 驾驶室涂装烘干废气排放口 | 2024-09-27 | 200905 | 0.11 | 200 | 2.39 | 200 | 1.08 | 10 | 0.3 |  |  | 2.77 | 32.49
185 | 两江新区 | 美尔森石墨工业（重庆）有限公司 | 排口 | 2024-09-27 | 756814 | 7.81 | 100 | 2.51 | 300 | 5.49 | 50 | 11.18 |  |  | 8.62 | 58.54
186 | 两江新区 | 长安福特汽车有限公司（二工厂） | P41自动喷涂段TNV燃烧废气 | 2024-09-27 |  |  | 200 |  | 200 | [13 empty] | 上报停产
187 | 两江新区 | 长安福特汽车有限公司（三工厂） | 三工厂P29热脱附废气排气 | 2024-09-27 | 78131 | 6.99 | 200 | 3.51 | 200 | 17.27 | 50 | 3.36 |  |  | 9.76 | 152.98
188 | 两江新区 | 华能重庆两江燃机发电有限责任公司 | 1#余热锅炉 | 2024-09-27 |  |  | 35 |  | 50 |  | 5 | [11 empty] | 上报停产
189 | 两江新区 | 华能重庆两江燃机发电有限责任公司 | 2#余热锅炉 | 2024-09-27 |  |  | 35 |  | 50 |  | 5 | [11 empty] | 上报停产
190 | 两江新区 | 华能重庆两江燃机发电有限责任公司 | 1#启动锅炉 | 2024-09-27 |  |  |  |  | 50 | [13 empty] | 上报停产
191 | 两江新区 | 华能重庆两江燃机发电有限责任公司 | 2#启动锅炉 | 2024-09-27 |  |  |  |  | 50 | [13 empty] | 上报停产
192 | 两江新区 | 上汽通用五菱汽车股份有限公司重庆分公司 | 面漆烘干废气排放口 | 2024-09-27 | 17896 | 1.65 | 100 | 7.06 | 500 | 51.75 | 50 | 2.67 |  |  | 9.5 | 109.02
193 | 两江新区 | 重庆凌达压缩机有限公司 | 锅炉废气排放口 | 2024-09-27 |  |  | 20 |  | 50 |  | 20 | [11 empty] | 上报停产
194 | 两江新区 | 重庆长安汽车股份有限公司（两江工厂一厂区） | 涂装喷漆室废气排放口 | 2024-09-27 | 6737753 | 1.42 | 200 | 0.04 | 200 | 0.2 | 10 | 2.2 |  |  | 5.41 | 37.27
195 | 两江新区 | 奥特斯科技（重庆）有限公司 | 奥特斯废气排口 | 2024-09-27 | 73507 | 2.76 | 50 | 1.99 | 30 | 22 | 20 | 0.92 |  |  | 5.03 | 44.22
196 | 两江新区 | 重庆莱宝科技有限公司 | 图形车间酸碱废气处理设施（1#、2#酸雾净化处理设施） | 2024-09-27 | 1093130 | 12.48 |  |  | 200 | 5.61 |  |  |  |  | 1.37 | 26.81
197 | 两江新区 | 重庆韩泰轮胎有限公司 | 密炼废气CFRTO1-1#排放口 | 2024-09-27 | 2551823 | 7.35 |  |  |  |  | 12 | 0.25 |  |  | 1.32 | 42.7
198 | 两江新区 | 重庆长安汽车股份有限公司（两江工厂二厂区） | 涂胶烘干工序废气排放口 | 2024-09-27 | 292856 | 11.58 | 200 | 1.79 | 200 | 41.3 | 50 | 0.8 |  |  | 4.89 | 156.87
199 | 两江新区 | 重庆长安汽车股份有限公司江北发动机工厂 | 铸六H熔炼废气排口 | 2024-09-27 |  |  | 200 |  | 200 |  | 50 | [11 empty] | 上报停产
200 | 两江新区 | 重庆光能荣能汽车配件有限公司（黄茅坪厂） | 光能荣能大线废气排放口 | 2024-09-27 | 445831 | 11.5 | 200 | 4.38 | 200 | 7.11 | 10 | 0.31 | 60 |  | 1.69 | 106.47
201 | 两江新区 | 重庆八菱汽车配件有限责任公司 | 喷涂线废气排放口 | 2024-09-27 | 727918 | 9.32 | 200 | 1.67 | 200 | 0.91 | 10 | 0.61 |  |  | 0.81 | 64.63
202 | 两江新区 | 重庆秦川实业（集团）股份有限公司 | 涂装废气 | 2024-09-27 | 180957 | 3.43 |  |  |  |  | 10 | 3.37 |  |  | 2.09 | 34.93
203 | 两江新区 | 重庆霍富汽车部件有限公司 | 102RTO废气 | 2024-09-27 | 139477 | 7.42 | 200 | 0.32 | 200 | 5.67 | 10 | 0.08 |  |  | 1.81 | 58.7
204 | 两江新区 | 上汽菲亚特红岩动力总成有限公司 | 菲亚特涂装喷漆废气排放口 | 2024-09-27 | [6 empty] | 10 | [11 empty] | 上报停产
205 | 两江新区 | 重庆顶正包材有限公司 | 淋膜废气排放口 | 2024-09-27 | 789815 | 9.07 |  |  |  |  | 50 | 30.77 |  |  | 1.79 | 36.19
206 | 两江新区 | 重庆卡福汽车制动转向系统有限公司 | 喷漆废气排口 | 2024-09-27 | 786436 | 6.18 | 200 | 0.92 | 200 | 4.46 | 10 | 0.34 |  |  | 1.17 | 48.83
207 | 两江新区 | 重庆延锋彼欧富维汽车外饰有限公司 | 涂装烘干废气排放口 | 2024-09-27 | 265991 | 3.51 | 200 | 0.39 | 200 | 8.54 |  |  |  |  | 7.52 | 137.62
208 | 两江新区 | 重庆大江东阳塑料制品有限公司 | D4涂装线废气排放口 | 2024-09-27 | 2533330 | 4.35 | 200 | 0.79 | 200 | 1.29 | 10 | 0.76 |  |  |  | 50.21 | [6 empty] | 含无效数据
209 | 两江新区 | 重庆万国半导体科技有限公司 | FAB有机废气排放口1 | 2024-09-27 |  |  | 200 |  | 200 |  | 50 |  | 20 | [9 empty] | 上报停产
210 | 两江新区 | 重庆万国半导体科技有限公司 | 万国半导体AT有机废气排口 | 2024-09-27 | 498195 | 5.99 | [6 empty] | 20 | 3.08 | 1.52 | 32.68
211 | 两江新区 | 重庆万国半导体科技有限公司 | FAB有机废气排口2 | 2024-09-27 | 301051 | 16.42 | [6 empty] | 20 | 5.02 | 0.95 | 82.79
212 | 两江新区 | 重庆长安汽车股份有限公司（两江工厂三厂区） | 涂胶烘干工序 | 2024-09-27 | 161130 | 6.95 | 200 | 1.48 | 200 | 32.22 | 50 | 0.27 |  |  | 3.52 | 164.54
213 | 两江新区 | 重庆川页科技发展有限公司 | 电泳烘干工序废气排放口 | 2024-09-27 | 59348 | 5.77 | 200 | 3.44 | 200 | 5.38 | 50 | 1.57 |  |  | 1.65 | 145.88
214 | 两江新区 | 华域视觉科技（重庆）有限公司 | 华域视觉废气排口 | 2024-09-27 | 881155 | 6.91 |  |  |  |  | 10 | 5.26 |  |  |  | 34.6 | [6 empty] | 含无效数据
215 | 两江新区 | 重庆北汽模塑科技有限公司 | 北汽模塑RTO废气排口 | 2024-09-27 | 521530 | 10.54 | 100 | 1.34 | 200 | 1.25 |  |  |  |  | 3.95 | 85.96
216 | 两江新区 | 赛力斯汽车有限公司 | 中涂烘干工序 | 2024-09-27 | 28467 | 0.86 | 200 | 6.24 | 200 | 2.48 | 50 | 0.15 |  |  | 1.33 | 76.82
217 | 两江新区 | 重庆凯瑞传动技术有限公司 | 凯瑞喷漆燃烧 | 2024-09-27 | 6475 | 0.42 | 200 | 0.16 | 200 |  | 50 | 3.16 |  |  |  | 34.84 | [6 empty] | 含无效数据
218 | 两江新区 | 重庆凯瑞传动技术有限公司 | 凯瑞传动喷漆废气排放口 | 2024-09-27 | 726622 | 4.18 | [6 empty] | 60 | 13.33 | 1.9 | 33.88
219 | 两江新区 | 重庆正泽汽车零部件有限公司 | 全自动喷涂线 | 2024-09-27 |  |  | 200 |  | 200 |  | 10 | [11 empty] | 上报停产
220 | 两江新区 | 重庆正泽汽车零部件有限公司 | 新RTO排放口 | 2024-09-27 | 1497080 | 10.04 | 200 | 0.4 | 200 | 0.92 | 10 | 1.92 | 60 |  | 1.43 | 40.36
221 | 两江新区 | 重庆中车长客轨道车辆有限公司 | 中车长客喷漆废气 | 2024-09-27 | 313682 | 1.61 |  |  |  |  | 50 | 11.74 |  |  | 2.09 | 34.24
222 | 两江新区 | 重庆长安汽车股份有限公司江北发动机工厂二工厂 | 高温铸造保温、精炼废气排放口 | 2024-09-27 | 310382 | 11.12 | 100 | 1.4 | 500 | 0.05 | 50 | 0.22 |  |  | 2.94 | 42.99
223 | 两江新区 | 重庆重报印务有限公司 | 烘干炉废气排口 | 2024-09-27 |  |  | 100 |  | 300 |  | 50 | 0.4 |  |  | 4.86 | 59.09 | [6 empty] | 含无效数据
224 | 两江新区 | 重庆博盛达汽车配件有限公司 | 无铬达克罗清洗机燃烧机排气筒 | 2024-09-27 | 9434 | 0.96 | 200 | 0.35 | 200 | 10.95 | 50 | 0.83 |  |  | 1.42 | 34.58
225 | 两江新区 | 重庆京东方显示技术有限公司 | 1号有机废气排放口 | 2024-09-27 | 750060 | 2.07 | 200 | 0.26 | 200 | 1.16 | 50 | 1.01 |  |  | 6.09 | 34.86
226 | 两江新区 | 赛力斯汽车有限公司重庆两江分公司 | 赛力斯两江分公司喷漆40m主排气筒 | 2024-09-27 | 12119014 | 8.31 | 200 | 0.57 | 200 | 0.14 | 50 | 0.18 |  |  | 0.7 | 40.03
227 | 高新区 | 鸿富锦精密电子（重庆）有限公司 | D01-3#排放口 | 2024-09-27 | 1292762 | 2.9 | [6 empty] | 120 | 23.34 | 3.33 | 33.72
228 | 高新区 | 中电科芯片技术（集团）有限公司 | 1#有机废物排放口 | 2024-09-27 | 293778 | 4.95 | [6 empty] | 120 | 18.8 | 1.87 | 32.87
229 | 高新区 | 中电科芯片技术（集团）有限公司 | 2#有机废物排放口 | 2024-09-27 | 567614 | 9.35 | [6 empty] | 120 | 24.61 | 1.37 | 27.9
230 | 高新区 | 鑫源汽车有限公司高新区分公司 | 废气排放口 | 2024-09-27 | [8 empty] | 30 | [9 empty] | 上报停产
231 | 高新区 | 隆鑫通用动力股份有限公司（C区） | 7#塑胶手动涂装线废气排口 | 2024-09-27 | 10753441 | 5.62 | [6 empty] | 50 | 6.6 | 3.23 | 24.91
232 | 高新区 | 爱思开海力士半导体（重庆）有限公司 | 小水洗塔排放口 | 2024-09-27 | 174112 | 7.92 |  |  |  |  | 50 | 1.9 |  |  | 2.21 | 23.73
233 | 高新区 | 华润微电子（重庆）有限公司 | 有机废气排放口 | 2024-09-27 | 1593723 | 9.3 | [6 empty] | 120 | 38.49 | 2.46 | 31.66
234 | 高新区 | 华润微电子（重庆）有限公司 | 氧化炉废气排口 | 2024-09-27 | 64846 | 3.95 | 200 | 3.54 | 200 | 52.15 | 50 | 0.43 | 120 | 36.72 | 4.36 | 115.17
235 | 高新区 | 达丰（重庆）电脑有限公司 | 废气排放口 | 2024-09-27 | 2894235 | 9.93 | [6 empty] | 120 | 41.97 | 3.1 | 52.82
236 | 高新区 | 重庆方正高密电子有限公司 | 有机废气排口 | 2024-09-27 | 504672 | 4.5 | [6 empty] | 120 | 10.13 | 3.3 | 40.14
237 | 高新区 | 徐工重庆建机工程机械有限公司 | 面漆废气排放口 | 2024-09-27 | [8 empty] | 120 | [9 empty] | 上报停产
238 | 高新区 | 徐工重庆建机工程机械有限公司 | 底漆废气排放口 | 2024-09-27 | [8 empty] | 120 | [9 empty] | 上报停产
239 | 高新区 | 重庆鑫源摩托车股份有限公司 | 废气排放口 | 2024-09-27 | 740440 | 3.16 | [6 empty] | 50 | 6.45 | 2.86 | 37.24
240 | 高新区 | 重庆赛力盟电机有限责任公司 | 涂装废气排放口 | 2024-09-27 | 710159 | 3.31 | [6 empty] | 120 | 12.4 | 2.11 | 33.77
241 | 高新区 | 重庆长安跨越商用车有限公司 | 1#RTO炉废气排口 | 2024-09-27 | 5039201 | 3.93 | [6 empty] | 30 | 9.62 | 2.17 | 37.18
242 | 高新区 | 重庆庆铃专用汽车有限公司 | 有机废气排放口DA006 | 2024-09-27 | 167566 | 1.15 | [6 empty] | 30 | 7.4 | 1.55 | 49.84
243 | 高新区 | 重庆红旗弹簧有限公司 | 有机废气排放口 | 2024-09-27 | 422506 | 7.27 | [6 empty] | 50 | 13.39 | 1.63 | 38.06
244 | 长寿区 | 中国石化集团重庆川维化工有限公司 | 1号、2号锅炉烟囱排口 | 2024-09-27 | 21995952 | 3.01 | 400 | 6.53 | 100 | 21.82 | 30 | 4.76 |  |  | 8.87 | 50.01
245 | 长寿区 | 中国石化集团重庆川维化工有限公司 | 3号燃煤烟囱排放口 | 2024-09-27 | 11684097 | 9.62 | 400 | 9.18 | 100 | 29.93 | 30 | 3.31 |  |  | 14.78 | 49.79
246 | 长寿区 | 中国石化集团重庆川维化工有限公司 | 5号、9号锅炉烟道 | 2024-09-27 | 57495 | 0.04 | 400 |  | 100 | 36.58 | 30 | 11.5 |  |  | 2.6 | 32.51 | [6 empty] | 含无效数据
247 | 长寿区 | 中国石化集团重庆川维化工有限公司 | 11号锅炉排口 | 2024-09-27 | 1017383 | 7.6 | 100 | 1.89 | 50 | 24.99 | 30 | 1.21 |  |  | 11.36 | 94.85
248 | 长寿区 | 威立雅长扬热能（重庆）有限责任公司 | 烟道 | 2024-09-27 | 8702884 | 2.8 | 400 | 171.9 | 200 | 124.55 | 30 | 0.95 |  |  | 5.6 | 86.9
249 | 长寿区 | 重庆钢铁股份有限公司 | 烧结机头净化系统1 | 2024-09-27 | 23655636 | 5.72 | 200 | 23.12 | 300 | 30.53 | 50 | 2.08 |  |  | 17.69 | 132.18
250 | 长寿区 | 重庆钢铁股份有限公司 | 烧结机头净化系统2 | 2024-09-27 | 24553580 | 4.73 | 200 | 55.09 | 300 | 98.39 | 50 | 4.38 |  |  | 6.07 | 90.98
251 | 长寿区 | 重庆钢铁股份有限公司 | 烧结机头净化系统3 | 2024-09-27 | 19563336 | 4.86 | 200 | 18.47 | 300 | 31.21 | 50 | 6.03 |  |  | 18.47 | 136.41
252 | 长寿区 | 重庆钢铁股份有限公司 | 1#2#焦炉烟囱 | 2024-09-27 | 13857976 | 5.43 | 50 | 27.42 | 500 | 97.07 | 30 | 0.94 |  |  | 21.86 | 154.45
253 | 长寿区 | 重庆钢铁股份有限公司 | 3#4#焦炉烟囱 | 2024-09-27 | 13685494 | 5.15 | 50 | 32.51 | 500 | 100.25 | 30 | 3.92 |  |  | 18.8 | 151.22
254 | 长寿区 | 重庆钢铁股份有限公司 | 5#6#焦炉烟囱 | 2024-09-27 | 13323956 | 5.02 | 50 | 13.03 | 500 | 72.38 | 30 | 1.25 |  |  | 20.58 | 143.27
255 | 长寿区 | 重庆长寿西南水泥有限公司 | 二线窑头废气 | 2024-09-27 | [6 empty] | 10 | [11 empty] | 上报停产
256 | 长寿区 | 重庆长寿西南水泥有限公司 | 二线窑尾废气4800T | 2024-09-27 |  |  | 35 |  | 100 |  | 10 | [11 empty] | 上报停产
257 | 长寿区 | 重庆市禾润中天环保科技有限公司 | 一期焚烧炉废气排放口 | 2024-09-27 |  |  | 100 |  | 300 |  | 30 | [5 empty] | 100 |  |  |  | 60 |  | 上报停产
258 | 长寿区 | 重庆市禾润中天环保科技有限公司 | 二期焚烧炉废气排放口 | 2024-09-27 | 612214 | 8.36 | 100 | 10.51 | 300 | 35.4 | 30 | 9.92 |  |  | 28.61 | 128.27 | 100 | 40.14 |  |  | 60 | 1.96
259 | 长寿区 | 重庆国际复合材料股份有限公司长寿分公司 | F07/08废气处理排放口 | 2024-09-27 | 657923 | 9.02 | 400 | 0.8 | 700 | 106 |  |  |  |  | 6.92 | 67.1
260 | 长寿区 | 重庆国际复合材料股份有限公司长寿分公司 | 新材料废气处理排放口 | 2024-09-27 | 467169 | 6.61 | 400 | 11.57 | 700 | 87.02 |  |  |  |  | 12.08 | 49.72
261 | 长寿区 | 重庆国际复合材料股份有限公司长寿分公司 | F04/10废气处理排放口 | 2024-09-27 |  |  | 400 | [15 empty] | 上报停产
262 | 长寿区 | 重庆国际复合材料股份有限公司长寿分公司 | F11线废气处理排放口 | 2024-09-27 | 299194 | 6.29 | 400 | 2.97 | 700 | 46.91 |  |  |  |  | 12.47 | 67.85
263 | 长寿区 | 重庆国际复合材料股份有限公司长寿分公司 | F12线废气处理排放口 | 2024-09-27 | 829258 | 12.52 | 400 | 29.36 | 700 | 52.96 |  |  |  |  | 22.52 | 212.85
264 | 长寿区 | 重庆卡贝乐化工有限责任公司 | 废气排口 | 2024-09-27 | 1461728 | 1.09 | 550 | 188.68 | 80 | 51.23 | 80 | 5.65 |  |  | 8.07 | 64.12
265 | 长寿区 | 中橡(重庆)炭黑有限公司 | 尾气锅炉排放口 | 2024-09-27 | 356616 | 0.5 | 100 | 0.13 | 50 | 15.7 | 30 | 4.87 |  |  | 4.76 | 48.61
266 | 长寿区 | 中橡(重庆)炭黑有限公司 | EBF滤袋器排放口 | 2024-09-27 |  |  | 550 |  | 240 |  | 18 | [11 empty] | 上报停产
267 | 长寿区 | 重庆钢铁能源环保有限公司 | 5号余热 | 2024-09-27 | 9880912 | 24.34 | 100 | 14.27 | 120 | 57.08 | 10 | 4.24 |  |  | 13.06 | 129.84
268 | 长寿区 | 重庆钢铁能源环保有限公司 | 3号余热 | 2024-09-27 | 9933587 | 25.17 | 100 | 13.87 | 120 | 60.79 | 10 | 1.72 |  |  | 12.19 | 145.99
269 | 长寿区 | 重庆钢铁能源环保有限公司 | 130T/H燃气锅炉废气排口 | 2024-09-27 |  |  | 100 |  | 200 |  | 10 | [11 empty] | 上报停产
270 | 长寿区 | 重庆钢铁能源环保有限公司 | 220T燃气锅炉 | 2024-09-27 |  |  | 100 |  | 200 |  | 10 | [11 empty] | 上报停产
271 | 长寿区 | 重庆钢铁能源环保有限公司 | 7号余热锅炉 | 2024-09-27 | 6472845 | 16.03 | 100 | 12.35 | 120 | 60.15 | 10 | 2.51 |  |  | 11.42 | 141.56
272 | 长寿区 | 重庆钢铁能源环保有限公司 | 1号余热锅炉 | 2024-09-27 |  |  | 100 |  | 120 |  | 10 | [11 empty] | 上报停产
273 | 长寿区 | 巴斯夫聚氨酯（重庆）有限公司 | B215废气排口 | 2024-09-27 | 35126 | 4.51 | 100 |  | 300 | 48.23 | 30 | 2.16 |  |  | 40.64 | 80.4 | [6 empty] | 含无效数据
274 | 长寿区 | 巴斯夫聚氨酯（重庆）有限公司 | C255废气排口 | 2024-09-27 | 322824 | 3.83 | 100 | 6.58 | 300 | 50.55 | 30 | 5.7 |  |  | 14.45 | 150.45
275 | 长寿区 | 巴斯夫聚氨酯（重庆）有限公司 | C258废气排放口（锅炉） | 2024-09-27 | 435625 | 4.89 |  |  | 200 | 100.88 |  |  |  |  | 16.61 | 116.48
276 | 长寿区 | 重庆鑫富化工有限公司 | 焚烧炉尾气 | 2024-09-27 |  |  | 100 |  | 300 |  | 30 | [11 empty] | 上报停产
277 | 长寿区 | 重庆恩力吉投资有限责任公司 | 2号废气排放口 | 2024-09-27 |  |  | 200 |  | 100 |  | 30 | [11 empty] | 上报停产
278 | 长寿区 | 重庆恩力吉投资有限责任公司 | 1号废气排放口 | 2024-09-27 |  |  | 200 |  | 100 |  | 30 | [11 empty] | 上报停产
279 | 长寿区 | 重庆长风化学工业有限公司 | 焚烧废气排气筒 | 2024-09-27 | 86594 | 1.21 | 100 | 1.83 | 300 | 183.2 | 30 | 9.71 |  |  | 12.03 | 55.29
280 | 长寿区 | 重庆紫光国际化工有限责任公司 | 紫光废气排口 | 2024-09-27 | 1098750 | 11.03 | 400 | 30.22 | [6 empty] | 0.01 | 21.42
281 | 长寿区 | 重庆市映天辉氯碱化工有限公司 | 焚烧炉废气排放口 | 2024-09-27 | 96472 | 5.34 |  |  |  |  | 30 | 2.26 |  |  | 14.34 | 43.04
282 | 长寿区 | 重庆云天化天聚新材料有限公司 | 废物焚烧炉废气排放口 | 2024-09-27 | 304705 | 7.85 | 100 | 1.8 | 180 | 57.33 | 30 | 1.84 |  |  | 11.64 | 53
283 | 长寿区 | 重庆云天化天聚新材料有限公司 | 锅炉废气排放口 | 2024-09-27 | 406000 | 8.04 |  |  | 50 | 31.77 |  |  |  |  | 14.21 | 83.59
284 | 长寿区 | 重庆永航钢铁集团有限公司 | 永航钢铁废气排口 | 2024-09-27 |  |  | 400 |  | 700 |  | 20 | [11 empty] | 上报停产
285 | 长寿区 | 扬子江乙酰化工有限公司 | CO#1转化炉烟囱 | 2024-09-27 | 1873632 | 31.83 | 100 | 4.83 | 180 | 81.16 | 20 | 1.65 |  |  | 18.57 | 160.36
286 | 长寿区 | 扬子江乙酰化工有限公司 | CO#2转化炉烟囱 | 2024-09-27 | 1513483 | 27.24 | 100 | 4.24 | 180 | 75.23 | 20 | 2.36 |  |  | 24.46 | 153.29
287 | 长寿区 | 扬子江乙酰化工有限公司 | 快装锅炉烟囱 | 2024-09-27 | 341173 | 6.02 | 100 | 5.08 | 50 | 14.34 | 30 | 1.84 |  |  | 22.15 | 158.01
288 | 长寿区 | 重庆安盛钾业有限公司 | 干燥废气排放口 | 2024-09-27 | 18066 | 0.48 |  |  |  |  | 10 | 0.34 |  |  | 0.68 | 35.86
289 | 长寿区 | 重庆飞华环保科技有限责任公司 | 硝酸吸收塔尾气排放口 | 2024-09-27 | 4272192 | 17.41 |  |  | 300 | 31.89 | [5 empty] | 104.79
290 | 长寿区 | 重庆奕翔化工有限公司 | TO焚烧烟气排放口 | 2024-09-27 | 931969 | 3.36 | 100 | 21.45 | 300 | 120.17 | 30 | 4.56 |  |  | 12.36 | 150.07 | 100 | 10.91
291 | 长寿区 | 重庆博洲环境治理有限公司 | 1号废气排放口 | 2024-09-27 |  |  | 400 |  | 700 |  | 100 | [9 empty] | 10 |  | 上报停产
292 | 长寿区 | 重庆博洲环境治理有限公司 | 2号废气排放口 | 2024-09-27 |  |  | 400 |  | 700 |  | 100 | [9 empty] | 10 |  | 上报停产
293 | 长寿区 | 重庆博洲环境治理有限公司 | 3号废气排放口 | 2024-09-27 |  |  | 400 |  | 700 |  | 100 | [9 empty] | 10 |  | 上报停产
294 | 长寿区 | 重庆博洲环境治理有限公司 | 4号废气排放口 | 2024-09-27 |  |  | 400 |  | 700 |  | 100 | [9 empty] | 10 |  | 上报停产
295 | 长寿区 | 重庆博洲环境治理有限公司 | 5号烟气排放口 | 2024-09-27 | 327467 | 6.48 | 400 | 249.73 | 700 | 200.07 | 100 | 24.51 |  |  | 7.49 | 138.31
296 | 长寿区 | 重庆博洲环境治理有限公司 | 6号废气排放口 | 2024-09-27 |  |  | 400 |  | 700 |  | 100 | [11 empty] | 上报停产
297 | 长寿区 | 重庆中润新材料股份有限公司 | 锅炉烟气排放口 | 2024-09-27 | 327467 | 13.29 |  |  | 50 | 46.89 |  |  |  |  | 2.35 | 196.34
298 | 长寿区 | 重庆信维环保有限公司 | 焚烧烟气排口 | 2024-09-27 | 553519 | 8.99 | 100 | 21.02 | 300 | 168.18 | 30 | 1.33 |  |  | 31.73 | 126.69 | 100 | 4.26 |  |  | 60 | 8.48
299 | 长寿区 | 重庆双象电子材料有限公司 | 1#废气排放口（双象） | 2024-09-27 | 1441703 | 10.78 | 400 | 20.46 | 240 | 14.17 |  |  |  |  | 4.59 | 24.31
300 | 长寿区 | 重庆双象电子材料有限公司 | 2#废气排放口（双象） | 2024-09-27 | 1544154 | 13.22 | 400 | 19.5 | 240 | 100 |  |  |  |  | 16.51 | 25.09
301 | 长寿区 | 重庆合汇制药有限公司 | 2#排气筒 | 2024-09-27 | 92931 | 3.47 | 80 | 0.37 | 250 | 83.88 | 20 | 1.35 |  |  | 5.02 | 108.2 | 80 | 1.73
302 | 长寿区 | 重庆鑫盛通化工有限公司 | 焚烧炉烟气 | 2024-09-27 | 70870 | 1.16 | 100 | 4.13 | 300 | 41.88 | 30 | 1.31 |  |  | 9.01 | 119.52 |  |  |  |  | 60 | 3.15
303 | 长寿区 | 弈柯莱生物科技（重庆）有限公司 | 1#废气处理设施排放口(弈柯莱) | 2024-09-27 | 865234 | 19.55 | 200 | 11.3 | 200 | 17.89 | 30 | 4.99 |  |  | 8.26 | 46.33
304 | 长寿区 | 重庆双象超纤材料有限公司 | 危险废物焚烧废气排放口 | 2024-09-27 | 445897 | 9 | 100 | 3.24 | 300 | 80 | 30 | 10.23 |  |  | 30.75 | 89.54 | 100 | 18.9 |  |  | 60 | 0.68
305 | 长寿区 | 重庆双象超纤材料有限公司 | RTO废气排放口 | 2024-09-27 | 78727 | 3.24 | 550 | 37.3 | 240 | 0.84 | 120 | 26.12 |  |  | 3.79 | 85.72
306 | 长寿区 | 重庆峰圣石化有限公司 | 焚烧炉烟气排放口 | 2024-09-27 |  |  | 100 |  | 300 |  | 30 | [5 empty] | 100 |  |  |  | 60 |  | 上报停产
307 | 长寿区 | 重庆毂运科技有限公司 | 回转窑焚烧烟气排放口(毂运) | 2024-09-27 |  |  | 100 |  | 300 |  | 30 | [5 empty] | 100 |  |  |  | 60 |  | 上报停产
308 | 綦江区 | 重庆松藻电力有限公司 | 3号机组废气排放口 | 2024-09-27 |  |  | 200 | 26.46 | 200 | 40.89 | 30 | 4.19 | [10 empty] | 含无效数据
309 | 綦江区 | 重庆松藻电力有限公司 | 4号机组废气排放口 | 2024-09-27 |  |  | 200 | 26.15 | 200 | 42.84 | 30 | 3.81 | [10 empty] | 含无效数据
310 | 綦江区 | 重庆旗能电铝有限公司 | #1锅炉烟气排口 | 2024-09-27 |  |  | 200 |  | 200 |  | 30 | [11 empty] | 上报停产
311 | 綦江区 | 重庆旗能电铝有限公司 | #2锅炉烟气排口 | 2024-09-27 | 25231824 | 16.68 | 200 | 27.7 | 200 | 41.04 | 30 | 0.84 |  |  | 12.5 | 51.13
312 | 綦江区 | 重庆旗能电铝有限公司 | 电解烟气净化#1排口 | 2024-09-27 | 25590122 | 13.62 | 200 | 22.29 |  |  | 20 | 1.92 |  |  | 10.51 | 33.95 |  |  | 3 | 0.3
313 | 綦江区 | 重庆旗能电铝有限公司 | 电解烟气净化#2排口 | 2024-09-27 | 29167650 | 15.5 | 200 | 16 |  |  | 20 | 1.3 |  |  | 9.75 | 35.88 |  |  | 3 | 0.31
314 | 綦江区 | 重庆綦江西南水泥有限公司 | 一期窑尾 | 2024-09-27 |  |  | 200 |  | 350 |  | 30 | [11 empty] | 上报停产
315 | 綦江区 | 重庆綦江西南水泥有限公司 | 二期窑尾 | 2024-09-27 | 4448917 | 10.7 | 200 | 1.77 | 350 | 71.57 | 30 | 2.52 |  |  | 18.99 | 53.14
316 | 綦江区 | 重庆綦江西南水泥有限公司 | 一期窑头 | 2024-09-27 | [6 empty] | 30 | [11 empty] | 上报停产
317 | 綦江区 | 重庆綦江西南水泥有限公司 | 二期窑头 | 2024-09-27 | 3949672 | 10.38 |  |  |  |  | 30 | 2.96 |  |  | 1.25 | 103.27
318 | 綦江区 | 重庆锦旗碳素有限公司 | 煅烧烟囱 | 2024-09-27 |  |  | 400 | 78.36 | 999999 | 127.73 | 100 | 2.34 | [10 empty] | 含无效数据
319 | 綦江区 | 重庆锦旗碳素有限公司 | 焙烧烟囱 | 2024-09-27 |  |  | 400 | 32.43 | 999999 | 31.29 | 30 | 7.52 | [10 empty] | 含无效数据
320 | 綦江区 | 重庆市綦江区三峰环保发电有限公司 | 2#焚烧炉烟气排放口 | 2024-09-27 | 1341021 | 10.21 | 100 | 19.97 | 300 | 179.6 | 30 | 3.23 |  |  | 23.84 | 129.44 | 100 | 1.79 |  |  | 60 | 15.48
321 | 綦江区 | 重庆市綦江区三峰环保发电有限公司 | 1#焚烧炉烟气排放口 | 2024-09-27 | 1263156 | 9.67 | 100 | 17.22 | 300 | 173.52 | 30 | 3.76 |  |  | 23.39 | 133.19 | 100 | 2.97 |  |  | 60 | 17.86
322 | 綦江区 | 重庆鹏翔铝业有限公司 | 1号熔铸排放口 | 2024-09-27 | 2301138 |  | 150 | 11.1 | 200 | 8.76 | 30 | 5.74
323 | 綦江区 | 重庆鹏翔铝业有限公司 | 3号铝灰处理系统排放口 | 2024-09-27 | 136683 |  | 150 | 0.64 | 200 | 1.41 | 30 | 4.68
324 | 潼南区 | 重庆市万利来化工股份有限公司 | 一段炉废气排口 | 2024-09-27 |  |  | 100 | 1.82 | 180 | 92.23 | 20 | 3.88 | [10 empty] | 含无效数据
325 | 潼南区 | 重庆民丰化工有限责任公司 | 铬酸钠焙烧窑废气排放口 | 2024-09-27 | 2591363 | 3.39 | 400 | 1.41 | 200 | 103.05 | 30 | 5.29 |  |  | 9.7 | 177.26
326 | 潼南区 | 重庆民丰化工有限责任公司 | 吸收塔废气排放口 | 2024-09-27 | 1567947 | 10.02 | 400 | 50.61 | [6 empty] | 2.65 | 21.92
327 | 潼南区 | 重庆民丰化工有限责任公司 | 干燥炉煅烧废气排口1 | 2024-09-27 | 182594 | 10.58 | 400 | 27.8 | 700 | 126.14 | 100 | 9.63 |  |  | 25.38 | 119.58
328 | 潼南区 | 重庆民丰化工有限责任公司 | 民丰化工燃气锅炉废气排口 | 2024-09-27 |  |  |  |  | 50 | [13 empty] | 上报停产
329 | 潼南区 | 重庆民丰化工有限责任公司 | 铬酸铬铬绿焙烧窑废气排放口 | 2024-09-27 |  |  | 400 |  | 200 |  | 30 | [11 empty] | 上报停产
330 | 潼南区 | 重庆中防德邦防水技术有限公司 | 一号废气排放口 | 2024-09-27 | 16503 | 4.58 | 50 | 0.58 | 200 | 40.4 | 20 | 0.19 |  |  | 11.15 | 90.46
331 | 潼南区 | 重庆宝禾复合肥有限公司 | FG3氨酸法干燥废气DA004 | 2024-09-27 | [6 empty] | 120 | 12.52 | [10 empty] | 含无效数据
332 | 潼南区 | 重庆宝禾复合肥有限公司 | FG2氨酸法造粒废气DA005 | 2024-09-27 | [6 empty] | 120 | 5.3 | [10 empty] | 含无效数据
333 | 潼南区 | 重庆宝禾复合肥有限公司 | FG8团粒法—干废气DA007 | 2024-09-27 | [6 empty] | 120 | [11 empty] | 上报停产
334 | 潼南区 | 重庆宝禾复合肥有限公司 | FG7团粒法—干废气DA008 | 2024-09-27 | [6 empty] | 120 | [11 empty] | 上报停产
335 | 潼南区 | 重庆宝禾复合肥有限公司 | FG5排气筒DA003 | 2024-09-27 | [6 empty] | 120 | [11 empty] | 上报停产
336 | 潼南区 | 重庆立源化工有限公司 | 废气排口 | 2024-09-27 | 2857717 | 8.92 | 400 | 146.24 | 200 | 78.25 | 30 | 4.44 |  |  | 13.41 | 64.39
337 | 潼南区 | 重庆途维环保科技有限公司 | 废气排口 | 2024-09-27 |  |  | 50 |  | 50 |  | 20 | [11 empty] | 上报停产
338 | 潼南区 | 重庆耀辉环保有限公司 | 烘干、熔炼废气排放口 | 2024-09-27 | 709959 |  | 100 | 3.39 | 200 | 14.37 | 30 | 4.23 | [8 empty] | 60 | 2.37
339 | 潼南区 | 重庆耀辉环保有限公司 | 熔炼环集废气排放口 | 2024-09-27 |  |  | 100 | 1.52 | 200 | 0.43 | 30 | 0.22 | [8 empty] | 60 | 2.06 | 含无效数据
340 | 潼南区 | 重庆金兴防水科技股份有限公司 | 1#RTO排气筒 | 2024-09-27 |  |  | 200 |  | 200 |  | 30 | [11 empty] | 上报停产
341 | 潼南区 | 重庆市潼南区东群纳米科技有限公司 | 煅烧废气排放口 | 2024-09-27 |  |  | 400 |  | 200 |  | 30 | [11 empty] | 上报停产
342 | 潼南区 | 重庆市潼南区东群纳米科技有限公司 | 焙烧废气排放口 | 2024-09-27 |  |  | 400 |  | 200 |  | 30 | [11 empty] | 上报停产
343 | 铜梁区 | 重庆铜梁西南水泥有限公司 | 二线窑尾 | 2024-09-27 |  |  | 100 |  | 320 |  | 20 | [11 empty] | 上报停产
344 | 铜梁区 | 重庆铜梁西南水泥有限公司 | 二线窑头 | 2024-09-27 | [6 empty] | 20 | [11 empty] | 上报停产
345 | 铜梁区 | 重庆庆龙精细锶盐化工有限公司 | 回转窑废气排放口 | 2024-09-27 | 402915 | 8.01 | 100 | 4.02 | 100 | 44.13 | 10 | 4.76 |  |  | 29.64 | 56.85
346 | 铜梁区 | 重庆庆兰实业有限公司 | G21废气排放口 | 2024-09-27 | 636324 | 9.69 |  |  | 300 | 17.37 | 20 | 15.6 | 60 | 0.09 | 5.76 | 109.46
347 | 铜梁区 | 重庆市铜梁区天楹环保能源有限公司 | 2号焚烧烟气排放口 | 2024-09-27 | 1852827 | 17.44 | 100 | 21.26 | 300 | 193.4 | 30 | 4.04 |  |  | 22.66 | 160.66 | 100 | 1.82 |  |  | 60 | 31.83
348 | 铜梁区 | 重庆市和京碳素材料有限公司 | 焙烧废气排放口 | 2024-09-27 | 1199623 | 1.29 | 100 | 20.14 | 100 | 25 | 10 | 4.95 |  |  | 5.16 | 45.1
349 | 铜梁区 | 重庆市和京碳素材料有限公司 | 煅烧废气排放口 | 2024-09-27 | 430652 | 2.55 | 100 | 20.12 | 100 | 59.44 | 10 | 1.13 |  |  | 3.27 | 53.56
350 | 铜梁区 | 重庆中烁新材料科技有限公司 | 中烁煅烧废气排口 | 2024-09-27 | 853195 | 4.71 | 100 | 29.69 | 100 | 22.18 | 10 | 0.94 |  |  | 11.19 | 46.57
351 | 铜梁区 | 重庆中烁新材料科技有限公司 | 中烁焙烧烟气排口 | 2024-09-27 | 597171 | 0.65 | 100 | 41.65 | 100 | 6.6 | 10 | 0.28 |  |  | 2.9 | 54.7
352 | 大足区 | 重庆大足红蝶锶业有限公司雍溪工厂 | 焙烧窑排口 | 2024-09-27 | 934575 |  | 400 | 142.8 | 200 | 33.33 | 30 | 0.23 |  |  | 5.52 | 57.31
353 | 大足区 | 重庆市平鼎物资有限公司 | 熔炼废气排放口 | 2024-09-27 | 418950 |  | 150 | 25.76 | 200 | 110.97 | 30 | 6.4
354 | 荣昌区 | 重庆永荣矿业有限公司发电厂 | 燃气锅炉废气排放口 | 2024-09-27 |  |  | 50 |  | 50 |  | 20 | [11 empty] | 上报停产
355 | 荣昌区 | 重庆昌元化工集团有限公司 | 燃气锅炉排口 | 2024-09-27 |  |  | 50 |  | 50 |  | 20 | [11 empty] | 上报停产
356 | 荣昌区 | 重庆昌元化工集团有限公司 | 硫化塔排口 | 2024-09-27 |  |  | 400 |  | 200 |  | 30 | [11 empty] | 上报停产
357 | 荣昌区 | 重庆渝荣玻璃有限公司 | 玻璃熔窑废气排放口 | 2024-09-27 |  |  | 400 |  | 700 |  | 50 | [11 empty] | 上报停产
358 | 荣昌区 | 重庆唯美陶瓷有限公司 | 脱硫塔排口 | 2024-09-27 | 895942 | 2.43 | 50 | 3.09 | 180 | 42.39 | 30 | 4.66 |  |  | 22.75 | 52.54
359 | 荣昌区 | 重庆唯美陶瓷有限公司 | 喷雾塔排口 | 2024-09-27 | 7987828 | 6.87 | 50 | 0.54 | 180 | 47.51 | 30 | 2.41 |  |  | 15.27 | 63.78
360 | 荣昌区 | 重庆市荣昌区荣祥佳环保科技有限公司 | 热裂解废气排放口 | 2024-09-27 |  |  | 100 |  | 150 |  | 20 | [11 empty] | 上报停产
361 | 荣昌区 | 重庆市聚洪环保科技有限公司 | 热裂解炉排放口 | 2024-09-27 | 18494 | 1.09 | 100 | 19.11 | 150 | 25.02 | 20 | 0.53 |  |  | 4.85 | 35.01
362 | 荣昌区 | 重庆金曼环保科技有限公司 | 热裂解炉废气排放口 | 2024-09-27 |  |  | 100 |  | 150 |  | 20 | [11 empty] | 上报停产
363 | 荣昌区 | 重庆荣昌三峰新能源发电有限公司 | 废气排放口 | 2024-09-27 | 2335115 | 16.76 | 100 | 43.3 | 300 | 243.07 | 30 | 2.29 |  |  | 22.53 | 145.29 | 100 | 2.93 |  |  | 60 | 28.06
364 | 璧山区 | 冀东水泥璧山有限责任公司 | 窑尾 | 2024-09-27 | 12012995 |  | 35 | 11.63 | 100 | 76.88 | 10 | 4.36 |  |  |  | 94.41
365 | 璧山区 | 冀东水泥璧山有限责任公司 | 窑头 | 2024-09-27 | 8006744 | [5 empty] | 10 | 0.46 |  |  |  | 102.23
366 | 璧山区 | 重庆创绿星原环保科技有限公司 | 焚烧炉排气筒 | 2024-09-27 |  |  | 100 |  | 300 |  | 30 | [5 empty] | 100 |  |  |  | 60 |  | 上报停产
367 | 璧山区 | 重庆恒通客车有限公司(璧山工厂) | 涂装主排气筒 | 2024-09-27 | 708736 | 0.31 | [8 empty] | 1.03 | 40.54
368 | 璧山区 | 重庆市聚益橡胶制品有限公司 | 脱硫再生烟废气排放口DA006 | 2024-09-27 | 82857 | [5 empty] | 100 | 2.89
369 | 璧山区 | 重庆市聚益橡胶制品有限公司 | 炼胶废气排放口DA007 | 2024-09-27 | 477303 | [5 empty] | 100 | 2.22
370 | 梁平区 | 梁平海螺水泥有限责任公司 | 窑头废气排放口 | 2024-09-27 | 5702573 | 8.76 |  |  |  |  | 10 | 4.85 |  |  | 1.26 | 91.96
371 | 梁平区 | 梁平海螺水泥有限责任公司 | 窑尾废气排放口 | 2024-09-27 | 11108417 | 6.92 | 35 | 0.78 | 100 | 41.27 | 10 | 4.73 |  |  | 7.63 | 110.13
372 | 梁平区 | 重庆市海创能源科技有限责任公司 | 焚烧烟气排放口 | 2024-09-27 | 1096320 | 10.16 | 80 | 47.6 | 250 | 165.49 | 20 | 3.86 |  |  | 24.8 | 139.52 | 80 | 2.23 |  |  | 50 | 29.75
373 | 丰都县 | 东方希望重庆水泥有限公司 | 二线窑尾 | 2024-09-27 | 10717862 | 15.86 | 200 | 18.48 | 350 | 80.16 | 30 | 0.83 |  |  | 15.02 | 98.95
374 | 丰都县 | 东方希望重庆水泥有限公司 | 一线窑尾 | 2024-09-27 |  |  | 200 |  | 350 |  | 30 | [11 empty] | 上报停产
375 | 丰都县 | 东方希望重庆水泥有限公司 | 三线窑尾 | 2024-09-27 | 10006030 | 14.54 | 200 | 29.25 | 350 | 95.49 | 30 | 3.48 |  |  | 13.06 | 101.06
376 | 丰都县 | 东方希望重庆水泥有限公司 | 四线窑尾 | 2024-09-27 | 10144711 | 15.94 | 200 | 13.91 | 350 | 80.46 | 30 | 2.17 |  |  | 19.62 | 100.35
377 | 丰都县 | 东方希望重庆水泥有限公司 | 五线窑尾 | 2024-09-27 |  |  | 200 |  | 350 |  | 30 | [11 empty] | 上报停产
378 | 丰都县 | 东方希望重庆水泥有限公司 | 电厂废气排口 | 2024-09-27 | 7397843 | 9.33 | 400 | 50.92 | 200 | 77.19 | 30 | 3.44 |  |  | 12.6 | 52.81
379 | 丰都县 | 东方希望重庆水泥有限公司 | 三线窑头 | 2024-09-27 | 11525044 | 16.78 |  |  |  |  | 30 | 0.57 |  |  |  | 105.7
380 | 丰都县 | 东方希望重庆水泥有限公司 | 四线窑头 | 2024-09-27 | 9729532 | 16.01 |  |  |  |  | 30 | 5.84 |  |  |  | 120.8
381 | 丰都县 | 东方希望重庆水泥有限公司 | 五线窑头 | 2024-09-27 | [6 empty] | 30 | [11 empty] | 上报停产
382 | 丰都县 | 东方希望重庆水泥有限公司 | 一线窑头 | 2024-09-27 | [6 empty] | 30 | [11 empty] | 上报停产
383 | 丰都县 | 东方希望重庆水泥有限公司 | 二线窑头 | 2024-09-27 | 5537520 | 8.33 |  |  |  |  | 30 | 0.19 |  |  |  | 107.62
384 | 丰都县 | 东方希望重庆水泥有限公司 | 六线窑头 | 2024-09-27 | 7117070 | 6.56 |  |  |  |  | 30 | 0.25 |  |  |  | 99.22
385 | 丰都县 | 东方希望重庆水泥有限公司 | 六线窑尾 | 2024-09-27 | 3069833 | 5.19 | 200 | 16.69 | 350 | 84.67 | 30 | 1.52 |  |  | 20.68 | 97.16
386 | 丰都县 | 丰都县凯迪绿色能源开发有限公司 | 废气排口 | 2024-09-27 | 5862447 | 22.54 | 400 | 40.4 | 200 | 87.3 | 30 | 10.48 |  |  | 6.41 | 139.28
387 | 丰都县 | 重庆洁创新能源有限公司 | 焚烧烟气排放口 | 2024-09-27 | 1293753 | 14.33 | 100 | 60.56 | 300 | 210.68 | 30 | 1.11 |  |  | 25.65 | 142.72 | 100 | 18.81 |  |  | 60 | 19.7
388 | 垫江县 | 重庆富源化工有限公司 | 双加压硝酸尾气排放口 | 2024-09-27 | 1390628 |  |  |  | 300 | 57.77 | [5 empty] | 130.59
389 | 垫江县 | 重庆富源化工有限公司 | 两钠尾气排放口 | 2024-09-27 | 339862 |  |  |  | 300 | 14.43 | [5 empty] | 81.73
390 | 垫江县 | 重庆富源化工有限公司 | 30t/h天然气开工锅炉尾气排放口 | 2024-09-27 |  |  |  |  | 200 | [13 empty] | 上报停产
391 | 垫江县 | 重庆兴发金冠化工有限公司 | 灼烧炉排口 | 2024-09-27 | 605600 | 9.85 | 400 | 158.49 | 200 | 26.18 | 30 | 9.36 |  |  | 13.5 | 166.39
392 | 垫江县 | 重庆市赛德化工有限公司 | 赛德化工废气排口 | 2024-09-27 |  |  | 400 |  | 700 |  | 50 | [11 empty] | 上报停产
393 | 垫江县 | 重庆市垫江县梦豪铝业有限公司 | 废气排放口 | 2024-09-27 |  |  | 150 |  | 200 |  | 30 | [11 empty] | 上报停产
394 | 垫江县 | 重庆金富源新材料有限公司 | 熔窑废气 | 2024-09-27 | 1726381 | 8.47 | 400 | 78.88 | 700 | 175.23 | 50 | 27.45 |  |  | 15.85 | 67.07
395 | 垫江县 | 重庆垫江三峰新能源发电有限公司 | 焚烧烟气排放口 | 2024-09-27 | 864143 | 8.48 | 100 | 32.55 | 300 | 214.63 | 30 | 0.97 |  |  | 21.39 | 139.19 | 100 | 1.19 |  |  | 60 | 36.05
396 | 武隆区 | 重庆市山拔尔桑水泥有限责任公司 | 窑尾 | 2024-09-27 |  |  | 200 |  | 350 |  | 30 | [11 empty] | 上报停产
397 | 武隆区 | 重庆市山拔尔桑水泥有限责任公司 | 窑头 | 2024-09-27 | [6 empty] | 30 | [11 empty] | 上报停产
398 | 武隆区 | 重庆市武隆区三峰新能源发电有限公司 | 烟气排放口 | 2024-09-27 | 1469629 | 7.6 | 100 | 37.72 | 300 | 141.45 | 30 | 2.19 |  |  | 25.05 | 147.5 | 100 | 9.22 |  |  | 60 | 16.66
399 | 忠县 | 重庆海螺水泥有限责任公司 | 1#窑尾收尘排放口 | 2024-09-27 | 9823314 | 5.8 | 35 | 16.5 | 100 | 39.01 | 10 | 2.13 |  |  | 12.71 | 56.34
400 | 忠县 | 重庆海螺水泥有限责任公司 | 2#窑尾收尘排放口 | 2024-09-27 | 8189207 | 4.83 | 35 | 17.87 | 100 | 34.38 | 10 | 0.77 |  |  | 13.02 | 55.19
401 | 忠县 | 重庆海螺水泥有限责任公司 | 1#窑头收尘排放口 | 2024-09-27 | 7698016 | 11.84 |  |  |  |  | 10 | 3.48 |  |  | 2.83 | 92.99
402 | 忠县 | 重庆海螺水泥有限责任公司 | 2#窑头收尘排放口 | 2024-09-27 | 4027950 | 6.02 |  |  |  |  | 10 | 1.82 |  |  | 3.74 | 78.81
403 | 忠县 | 重庆海螺水泥有限责任公司 | 3#窑尾收尘排放口 | 2024-09-27 |  |  | 35 |  | 100 |  | 10 | [11 empty] | 上报停产
404 | 忠县 | 重庆海螺水泥有限责任公司 | 3#窑头收尘排放口 | 2024-09-27 | [6 empty] | 10 | [11 empty] | 上报停产
405 | 开州区 | 重庆白鹤电力有限责任公司 | 1号机组 | 2024-09-27 | 21160050 |  | 400 | 18.67 | 100 | 37.57 | 30 | 4.2 |  |  |  | 73.94
406 | 开州区 | 重庆白鹤电力有限责任公司 | 2号机组 | 2024-09-27 | 23140652 |  | 400 | 18.52 | 100 | 38.28 | 30 | 2.54 |  |  |  | 77.14
407 | 开州区 | 开县开州水泥有限公司 | 窑尾废气 | 2024-09-27 | 4986686 | 19.71 | 200 | 0.92 | 350 | 62.62 | 30 | 1.22 |  |  |  | 147.52
408 | 开州区 | 开县开州水泥有限公司 | 窑头废气 | 2024-09-27 | 6062923 | 16.15 |  |  |  |  | 30 | 1.01 |  |  |  | 108.52
409 | 开州区 | 重庆绿能新能源有限公司 | 1#炉烟气排放口 | 2024-09-27 | 632409 | 8.2 | 100 | 54.92 | 300 | 181.74 | 30 | 3.68 |  |  | 24.18 | 135.94 | 100 | 18.99 |  |  | 60 | 7.24
410 | 开州区 | 重庆绿能新能源有限公司 | 2#炉烟气排放口 | 2024-09-27 | 918233 | 12.54 | 100 | 57.02 | 300 | 168.54 | 30 | 3.36 |  |  | 26.61 | 144.41 | 100 | 31.38 |  |  | 60 | 6.63
411 | 云阳县 | 云阳盐化有限公司 | 锅炉废气排放口 | 2024-09-27 | 3629135 | 1.93 | 400 | 37.72 | 200 | 83.7 | 30 | 8.58 |  |  | 6.33 | 49.66
412 | 奉节县 | 华电国际电力股份有限公司奉节发电厂 | 1号原烟道出口 | 2024-09-27 | 31247600 | 11.82 | 200 | 15.46 | 200 | 40.33 | 30 | 3.59 |  |  | 7.79 | 50.57
413 | 奉节县 | 华电国际电力股份有限公司奉节发电厂 | 2号原烟道出口 | 2024-09-27 | 36914196 | 15.11 | 200 | 15.12 | 200 | 40.35 | 30 | 6.62 |  |  | 9.11 | 50.09
414 | 奉节县 | 重庆三峰夔门新能源有限公司 | 焚烧烟气排放口 | 2024-09-27 | 1797136 | 8.42 | 80 | 31.84 | 250 | 189.29 | 20 | 2.66 |  |  | 22.96 | 137.85 | 80 | 1.44 |  |  | 50 | 25.57
415 | 巫溪县 | 巫溪县明申肥业有限公司 | 综合废气排放口 | 2024-09-27 | [6 empty] | 100 | [11 empty] | 上报停产
416 | 黔江区 | 重庆弘扬建材集团弘龙水泥有限公司 | 窑尾排放口 | 2024-09-27 |  |  | 200 |  | 350 |  | 30 | [11 empty] | 上报停产
417 | 黔江区 | 重庆弘扬建材集团弘龙水泥有限公司 | 窑头排放口 | 2024-09-27 | [6 empty] | 30 | [11 empty] | 上报停产
418 | 黔江区 | 重庆正阳新材料有限公司 | 窑尾 | 2024-09-27 | 8773730 | 23.76 | 200 | 48.57 | 350 | 89.67 | 30 | 7.46 |  |  | 6.55 | 148.06
419 | 黔江区 | 重庆正阳新材料有限公司 | 窑头 | 2024-09-27 | 3223352 | 8.2 |  |  |  |  | 30 | 7.35 |  |  | 2.63 | 86.25
420 | 黔江区 | 重庆武陵硅业有限公司 | 1#矿热炉废气排放口 | 2024-09-27 | 4759445 | 4.59 |  |  |  |  | 50 | 12.75 |  |  |  | 50.61
421 | 黔江区 | 重庆武陵硅业有限公司 | 2#矿热炉废气排放口 | 2024-09-27 | 5427752 | 5.24 |  |  |  |  | 50 | 8.69 |  |  |  | 56.08
422 | 黔江区 | 重庆黔江三峰环保产业发展有限公司（生活垃圾焚烧发电厂） | 1#废气排放口 | 2024-09-27 | 1485362 | 15.34 | 100 | 42.6 | 300 | 218.15 | 30 | 3.94 |  |  | 24.99 | 148.89 | 100 | 10.03 |  |  | 60 | 25.57
423 | 石柱县 | 重庆石柱西南水泥有限公司 | 水泥窑窑尾废气排放口 | 2024-09-27 |  |  | 50 |  | 150 |  | 10 | [11 empty] | 上报停产
424 | 石柱县 | 重庆石柱西南水泥有限公司 | 窑头收尘器排放口 | 2024-09-27 | [6 empty] | 10 | [11 empty] | 上报停产
425 | 石柱县 | 重庆大唐国际石柱发电有限责任公司 | 1号机组 | 2024-09-27 | 31598692 | 17.34 | 400 | 26.8 | 100 | 41.66 | 30 | 2.81 |  |  | 16.26 | 53.89
426 | 石柱县 | 重庆大唐国际石柱发电有限责任公司 | 2号机组 | 2024-09-27 | 28115310 | 15.03 | 400 | 25.22 | 100 | 41.43 | 30 | 2.78 |  |  | 13.85 | 54.39
427 | 石柱县 | 石柱县海创环保科技有限责任公司 | 烟囱 | 2024-09-27 | 1006088 | 9.65 | 100 | 14.87 | 300 | 195.47 | 30 | 3.88 |  |  | 25 | 132 | 100 | 4.98 |  |  | 60 | 20.75
428 | 秀山县 | 重庆国耀硅业有限公司 | 2号烟气排放口 | 2024-09-27 |  |  | 550 |  | 250 |  | 50 | [11 empty] | 上报停产
429 | 秀山县 | 重庆国耀硅业有限公司 | 1号废气排放口 | 2024-09-27 |  |  | 550 |  | 250 |  | 50 | [11 empty] | 上报停产
430 | 秀山县 | 重庆秀山西南水泥有限公司 | 窑尾废气排放口 | 2024-09-27 |  |  | 50 |  | 150 |  | 10 | [11 empty] | 上报停产
431 | 秀山县 | 重庆秀山西南水泥有限公司 | 窑头废气排放口 | 2024-09-27 | [6 empty] | 10 | [11 empty] | 上报停产
432 | 秀山县 | 重庆武陵兴旺化工有限公司 | 二吸塔尾气 | 2024-09-27 |  |  | 400 | [15 empty] | 上报停产
433 | 秀山县 | 秀山德宏化工有限公司 | 吸收塔废气排放口 | 2024-09-27 | 545813 | 9.05 | 400 | 0.02 | [6 empty] | 4 | 21.38
434 | 秀山县 | 秀山龙洋硅业有限公司 | 1号烟气排放口 | 2024-09-27 |  |  | 500 |  | 250 |  | 50 | [11 empty] | 上报停产
435 | 秀山县 | 秀山维隆硅业有限公司 | 冶炼废气G1 | 2024-09-27 | 3377905 | 5.79 | 600 | 355.47 | 260 | 80.15 | 50 | 8.39 |  |  | 3.85 | 92.91
436 | 秀山县 | 秀山县永发硅业有限公司 | 1号烟气排放口 | 2024-09-27 | 3554750 | 4.76 | 500 | 172.93 | 250 | 39.17 | 50 | 9.56 |  |  | 0.67 | 66.09
437 | 秀山县 | 秀山鑫和硅业有限公司 | 1号烟气排放口 | 2024-09-27 |  |  | 400 |  | 150 |  | 50 | [11 empty] | 上报停产
438 | 秀山县 | 重庆森仟烨新材料科技股份有限公司 | 焙烧废气 | 2024-09-27 | 6606489 | 4.81 | 400 | 286.69 | 700 | 27.96 | 100 | 21.11 |  |  | 2.03 | 57.56
439 | 秀山县 | 重庆森仟烨新材料科技股份有限公司 | 煅烧废气 | 2024-09-27 | 2034612 | 10.32 | 400 | 90.58 | 700 | 46.61 | 100 | 21.29 |  |  | 3.76 | 32.22
440 | 秀山县 | 重庆市秀山县三峰新能源有限公司 | 烟气排放口 | 2024-09-27 | 1364754 | 10.64 | 100 | 40.24 | 300 | 195 | 30 | 1.72 |  |  | 30.57 | 127.65 | 100 | 6.11 |  |  | 60 | 5.2
441 | 酉阳县 | 重庆九鑫水泥（集团）有限公司 | 窑尾 | 2024-09-27 |  |  | 50 |  | 150 |  | 10 | [11 empty] | 上报停产
442 | 酉阳县 | 重庆九鑫水泥（集团）有限公司 | 窑头 | 2024-09-27 | [6 empty] | 10 | [11 empty] | 上报停产
443 | 酉阳县 | 重庆武陵光伏材料有限公司 | 1号废气排口 | 2024-09-27 | 4320583 | 3.13 | 400 | 114.61 | 700 | 53.49 | 80 | 9.8 |  |  | 3.77 | 50.74
444 | 酉阳县 | 重庆武陵光伏材料有限公司 | 2号废气排口 | 2024-09-27 |  |  | 400 |  | 700 |  | 80 | [11 empty] | 上报停产
445 | 酉阳县 | 重庆武陵光伏材料有限公司 | 3号废气排口 | 2024-09-27 | 4357615 | 8.73 | 400 | 265.06 | 700 | 96.01 | 80 | 28.49 |  |  | 0.3 | 119.9
446 | 酉阳县 | 酉阳县美池新能源有限责任公司 | 焚烧炉烟气排放口 | 2024-09-27 |  |  | 100 |  | 300 |  | 30 | [5 empty] | 100 |  |  |  | 60 |  | 上报停产
447 | 酉阳县 | 重庆万博再生资源利用有限公司 | 1#烟囱 | 2024-09-27 | 721729 | 5.3 | 400 | 5.33 | 700 | 76.48 | 80 | 37.01 |  |  | 18.15 | 48.69
448 | 彭水县 | 彭水县茂田能源开发有限公司 | 1#窑尾 | 2024-09-27 |  |  | 50 |  | 150 |  | 10 | [11 empty] | 上报停产
449 | 彭水县 | 彭水县茂田能源开发有限公司 | 2#窑尾 | 2024-09-27 |  |  | 50 |  | 150 |  | 10 | [11 empty] | 上报停产
450 | 彭水县 | 彭水县茂田能源开发有限公司 | 1#窑头 | 2024-09-27 | [6 empty] | 30 | [11 empty] | 上报停产
451 | 彭水县 | 彭水县茂田能源开发有限公司 | 2#窑头 | 2024-09-27 | [6 empty] | 30 | [11 empty] | 上报停产
452 | 江津区 | 华能重庆珞璜发电有限责任公司 | 3号烟囱 | 2024-09-27 | 109739480 | 23.61 | 50 | 22.26 | 100 | 44.27 | 20 | 3.59 |  |  | 12.58 | 74.43
453 | 江津区 | 华能重庆珞璜发电有限责任公司 | 1号烟囱 | 2024-09-27 | 59114804 | 18.6 | 50 | 24.48 | 100 | 42.48 | 20 | 3.26 |  |  | 11.24 | 76.05
454 | 江津区 | 华能重庆珞璜发电有限责任公司 | 2号烟囱 | 2024-09-27 | 66729720 | 22.07 | 50 | 25.22 | 100 | 42.65 | 20 | 2.85 |  |  | 12.22 | 74.81
455 | 江津区 | 玖龙纸业（重庆）有限公司 | 2#机组排放口 | 2024-09-27 | 9447185 | 17.75 | 35 | 1.57 | 50 | 36.37 | 10 | 2.47 |  |  | 13.02 | 56.27
456 | 江津区 | 玖龙纸业（重庆）有限公司 | 3#机组排放口 | 2024-09-27 |  |  | 35 |  | 50 |  | 10 | [11 empty] | 上报停产
457 | 江津区 | 玖龙纸业（重庆）有限公司 | 1#机组排放口 | 2024-09-27 | 8643173 | 8.27 | 35 | 0.61 | 50 | 37.09 | 10 | 0.48 |  |  | 12.81 | 53.88
458 | 江津区 | 玖龙纸业（重庆）有限公司 | 碱回收炉废气排放口 | 2024-09-27 | 3817593 | 20.39 | 35 | 10.71 | 100 | 40.12 | 10 | 7.43 |  |  | 28.26 | 70.48
459 | 江津区 | 玖龙纸业（重庆）有限公司 | 4#机组排口 | 2024-09-27 | 7665459 | 12.45 | 35 | 20.23 | 50 | 36.54 | 10 | 0.31 |  |  | 16.49 | 52.24
460 | 江津区 | 重庆天助水泥（集团）有限公司 | 一线窑尾 | 2024-09-27 |  |  | 35 |  | 100 |  | 10 | [11 empty] | 上报停产
461 | 江津区 | 重庆天助水泥（集团）有限公司 | 二线窑尾 | 2024-09-27 |  |  | 35 |  | 100 |  | 10 | [11 empty] | 上报停产
462 | 江津区 | 重庆天助水泥（集团）有限公司 | 一线窑头 | 2024-09-27 | [6 empty] | 10 | [11 empty] | 上报停产
463 | 江津区 | 重庆天助水泥（集团）有限公司 | 二线窑头 | 2024-09-27 | [6 empty] | 10 | [11 empty] | 上报停产
464 | 江津区 | 冀东水泥重庆江津有限责任公司 | 二线窑尾 | 2024-09-27 |  |  | 35 |  | 100 |  | 10 | [11 empty] | 上报停产
465 | 江津区 | 冀东水泥重庆江津有限责任公司 | 一线窑尾 | 2024-09-27 |  |  | 35 |  | 100 |  | 10 | [11 empty] | 上报停产
466 | 江津区 | 冀东水泥重庆江津有限责任公司 | 二线窑头 | 2024-09-27 | [6 empty] | 10 | [11 empty] | 上报停产
467 | 江津区 | 冀东水泥重庆江津有限责任公司 | 一线窑头 | 2024-09-27 | [6 empty] | 10 | [11 empty] | 上报停产
468 | 江津区 | 重庆华新地维水泥有限公司 | 窑尾 | 2024-09-27 |  |  | 35 |  | 100 |  | 10 | [11 empty] | 上报停产
469 | 江津区 | 重庆华新地维水泥有限公司 | 窑头 | 2024-09-27 | [6 empty] | 10 | [11 empty] | 上报停产
470 | 江津区 | 海龙再生资源(重庆)有限公司 | 1#炉废气排放口 | 2024-09-27 |  |  | 100 |  | 300 |  | 30 | [5 empty] | 100 |  |  |  | 60 |  | 上报停产
471 | 江津区 | 海龙再生资源(重庆)有限公司 | 2#炉废气排放口 | 2024-09-27 | 3286194 | 11.64 | 100 | 0.95 | 300 | 129.43 | 30 | 0.7 |  |  | 19.91 | 144.47 | 100 | 1.37 |  |  | 60 | 7.27
472 | 江津区 | 重庆金凯特殊钢制品有限公司 | 冶炼炉废气 | 2024-09-27 | 1328421 | 5 |  |  |  |  | 15 | 2.97 |  |  |  | 49.73
473 | 江津区 | 赛力斯汽车（湖北）有限公司重庆分公司 | 2#涂装废气总排口 | 2024-09-27 | [18 empty] | 上报停产
474 | 江津区 | 赛力斯汽车（湖北）有限公司重庆分公司 | 1#涂装废气总排口 | 2024-09-27 | [18 empty] | 上报停产
475 | 江津区 | 重庆三峰百果园环保发电有限公司 | 焚烧烟气排口1 | 2024-09-27 | 269617 | 0.84 | 100 | 1.82 | 300 | 1.15 | 30 | 29.18 |  |  | 1.8 | 31.47 | 100 |  |  |  | 60 | 1.54 | 含无效数据
476 | 江津区 | 重庆三峰百果园环保发电有限公司 | 焚烧烟气排口2 | 2024-09-27 | 3097271 | 16.07 | 100 | 13.37 | 300 | 143.93 | 30 | 7.64 |  |  | 23.32 | 129.85 | 100 | 3.78 |  |  | 60 | 1.59
477 | 江津区 | 重庆三峰百果园环保发电有限公司 | 焚烧烟气排口3 | 2024-09-27 | 3148533 | 15.83 | 100 | 13.67 | 300 | 139.19 | 30 | 3.9 |  |  | 22.07 | 123.9 | 100 | 7.1 |  |  | 60 | 2.55
478 | 江津区 | 重庆三峰百果园环保发电有限公司 | 焚烧烟气排口4 | 2024-09-27 | 3024950 | 16.74 | 100 | 16.27 | 300 | 126.16 | 30 | 3.75 |  |  | 26.11 | 141.88 | 100 | 6.43 |  |  | 60 | 5.19
479 | 江津区 | 重庆三峰百果园环保发电有限公司 | 焚烧烟气排口5 | 2024-09-27 | 2897429 | 16 | 100 | 15.69 | 300 | 145.48 | 30 | 3.8 |  |  | 25.66 | 142.85 | 100 | 5.18 |  |  | 60 | 5.48
480 | 江津区 | 重汽（重庆）轻型汽车有限公司 | 废气排放口 | 2024-09-27 | [18 empty] | 上报停产
481 | 江津区 | 重庆三峡油漆股份有限公司 | 通用涂料车间废气总排口 | 2024-09-27 | [6 empty] | 20 | [11 empty] | 上报停产
482 | 江津区 | 潍柴动力股份有限公司重庆分公司 | 试车废气排口 | 2024-09-27 | 534357 | 3.68 | [8 empty] | 2.42 | 35.99
483 | 江津区 | 重庆嘉钛昕再生资源综合利用有限公司 | 2#排气筒 | 2024-09-27 | 156447 | 1.43 | 100 | 5.09 | 300 | 15.06 | 30 | 14.68 |  |  | 6.2 | 35.2 |  |  |  |  | 60 | 0.12
484 | 江津区 | 重庆嘉钛昕再生资源综合利用有限公司 | 3#排气筒 | 2024-09-27 |  |  | 100 |  | 100 |  | 10 | [11 empty] | 上报停产
485 | 江津区 | 重庆乾涌再生资源综合利用有限公司 | 6#排气筒 | 2024-09-27 |  |  | 100 |  | 300 |  | 30 | [9 empty] | 100 |  | 上报停产
486 | 江津区 | 重庆乾涌再生资源综合利用有限公司 | 8#排气筒 | 2024-09-27 |  |  | 150 |  | 100 |  | 10 | [11 empty] | 上报停产
487 | 合川区 | 重庆合川发电有限责任公司 | #3锅炉废气排口 | 2024-09-27 | 47507600 | 17.75 | 200 | 22.62 | 100 | 37.91 | 30 | 3.76 |  |  | 8.99 | 54.09
488 | 合川区 | 重庆合川发电有限责任公司 | #4锅炉废气排口 | 2024-09-27 | 52078660 | 18.69 | 200 | 24.43 | 100 | 38.09 | 30 | 3.39 |  |  | 6.46 | 49.35
489 | 合川区 | 重庆合川发电有限责任公司 | #2锅炉废气排口 | 2024-09-27 | 19110434 | 10.43 | 400 | 23.68 | 100 | 42.28 | 30 | 2.32 |  |  | 13.47 | 52.01
490 | 合川区 | 重庆合川发电有限责任公司 | #1锅炉废气排口 | 2024-09-27 | 29417742 | 16.1 | 400 | 21.37 | 100 | 41.34 | 30 | 2.9 |  |  | 12.24 | 57.48
491 | 合川区 | 重庆市富丰水泥集团特种水泥有限公司 | 水泥窑-窑尾排口 | 2024-09-27 | 9279574 | 25.07 | 35 | 3.67 | 100 | 54.96 | 10 | 5.38 |  |  | 9.72 | 123.74
492 | 合川区 | 重庆市富丰水泥集团特种水泥有限公司 | 冷却机-窑头排口 | 2024-09-27 | 7563570 | [5 empty] | 10 | 5 |  |  | 3.67 | 112.38
493 | 合川区 | 重庆金九建材集团有限公司 | 一期窑尾 | 2024-09-27 |  |  | 35 |  | 100 |  | 10 | [11 empty] | 上报停产
494 | 合川区 | 重庆金九建材集团有限公司 | 二期窑尾 | 2024-09-27 |  |  | 35 |  | 100 |  | 10 | [11 empty] | 上报停产
495 | 合川区 | 重庆金九建材集团有限公司 | 一期窑头 | 2024-09-27 | [6 empty] | 10 | [11 empty] | 上报停产
496 | 合川区 | 重庆金九建材集团有限公司 | 二期窑头 | 2024-09-27 | [6 empty] | 10 | [11 empty] | 上报停产
497 | 合川区 | 台泥（重庆）水泥有限公司 | 一期窑尾 | 2024-09-27 |  |  | 35 |  | 100 |  | 10 | [11 empty] | 上报停产
498 | 合川区 | 台泥（重庆）水泥有限公司 | 二期窑尾 | 2024-09-27 | 7983176 | 4.39 | 35 | 8.54 | 100 | 61.82 | 10 | 1.82 |  |  | 11.16 | 52.48
499 | 合川区 | 台泥（重庆）水泥有限公司 | 二期窑头 | 2024-09-27 | 5209522 | [5 empty] | 10 | 0.36 |  |  | 2.41 | 96.64
500 | 合川区 | 台泥（重庆）水泥有限公司 | 一期窑头 | 2024-09-27 | [6 empty] | 10 | [11 empty] | 上报停产
501 | 合川区 | 冀东水泥重庆合川有限责任公司 | 窑尾废气排放口 | 2024-09-27 |  |  | 35 |  | 100 |  | 10 | [11 empty] | 上报停产
502 | 合川区 | 冀东水泥重庆合川有限责任公司 | 窑头废气排放口 | 2024-09-27 | [6 empty] | 10 | [11 empty] | 上报停产
503 | 合川区 | 重庆华新盐井水泥有限公司 | 烧成窑尾 | 2024-09-27 | 7201803 | 13.43 | 100 | 2.65 | 320 | 71.28 | 20 | 4.81 |  |  | 5.93 | 114.72
504 | 合川区 | 重庆华新盐井水泥有限公司 | 烧成窑头 | 2024-09-27 | 4966562 | [5 empty] | 20 | 5.13 |  |  |  | 109.86
505 | 合川区 | 重庆合川盐化工业有限公司 | 锅炉废气总排口 | 2024-09-27 | 2541953 | 2.63 | 50 | 7.13 | 100 | 33.02 | 20 | 3.27 |  |  | 11.72 | 45.15
506 | 合川区 | 重庆顺博铝合金股份有限公司 | 顺博铝合金1# | 2024-09-27 | 1420880 | 3.88 | 100 | 0.68 | 100 | 2.34 | 10 | 0.55 |  |  | 0.21 | 40.58
507 | 合川区 | 重庆顺博铝合金股份有限公司 | 顺博铝合金2# | 2024-09-27 |  |  | 100 |  | 100 |  | 10 | [11 empty] | 上报停产
508 | 合川区 | 重庆顺博铝合金股份有限公司 | 顺博铝合金3# | 2024-09-27 | 2137691 | 3.49 | 100 | 7.09 | 100 | 40.17 | 10 | 0.81 |  |  | 3.42 | 83.8
509 | 合川区 | 重庆顺博铝合金股份有限公司 | 顺博铝合金4# | 2024-09-27 | 1573653 | 4.43 | 100 | 0.48 | 100 | 3.53 | 10 | 0.92 |  |  | 2.66 | 43.84
510 | 合川区 | 重庆顺博铝合金股份有限公司 | 顺博铝合金5# | 2024-09-27 | 2150810 | 6.63 | 100 | 2.83 | 100 | 18.92 | 10 | 1.29 |  |  | 2.52 | 74.54
511 | 合川区 | 重庆合川三峰新能源发电有限公司 | 1#焚烧炉烟气排放口 | 2024-09-27 | 2230424 | 19.68 | 100 | 36.13 | 300 | 199.24 | 30 | 3.36 |  |  | 21.31 | 131.07 | 100 | 1.61 |  |  | 60 | 3.94
512 | 合川区 | 重庆合川三峰新能源发电有限公司 | 2#焚烧炉烟气排放口 | 2024-09-27 | 1964231 | 17.68 | 100 | 37.29 | 300 | 206.59 | 30 | 3.94 |  |  | 24.7 | 122.41 | 100 | 3.2 |  |  | 60 | 5.92
513 | 合川区 | 重庆速仕达金属材料有限公司 | 废气排放口 | 2024-09-27 | 444207 | 4.37 | 100 | 1.79 | 100 | 0.92 | 10 | 0.32 |  |  | 7.97 | 47.35
514 | 合川区 | 重庆莲心金属厂 | 1#废气排放口 | 2024-09-27 |  |  | 100 |  | 100 |  | 10 | [11 empty] | 上报停产
515 | 永川区 | 重庆华新参天水泥有限公司 | 窑尾废气排放口 | 2024-09-27 | 13909114 | 7.97 | 35 | 15.71 | 100 | 80.51 | 10 | 3.15 |  |  | 6.4 | 49.52
516 | 永川区 | 重庆理文造纸有限公司 | 电站2#烟囱废气排口 | 2024-09-27 | 6134322 | 13.92 | 35 | 11.91 | 50 | 27.02 | 10 | 2.59 |  |  | 13.13 | 54.86
517 | 永川区 | 重庆理文造纸有限公司 | 电站1#烟囱废气排口 | 2024-09-27 | 18359388 | 11.88 | 35 | 10.82 | 50 | 30.42 | 10 | 3.73 |  |  | 10.57 | 49.26
518 | 永川区 | 重庆理文造纸有限公司 | 碱炉废气排口 | 2024-09-27 | 5643455 | 11.47 | 35 | 15.87 | 100 | 68.82 | 10 | 0.5 |  |  | 12.77 | 67.11
519 | 永川区 | 信义玻璃（重庆）有限公司 | 二期废气排口 | 2024-09-27 |  |  | 100 |  | 300 |  | 20 | [11 empty] | 上报停产
520 | 永川区 | 信义玻璃（重庆）有限公司 | 一期废气排口 | 2024-09-27 |  |  | 100 |  | 300 |  | 20 | [11 empty] | 上报停产
521 | 永川区 | 重庆中明港桥环保有限责任公司 | 回转窑焚烧尾气排放口 | 2024-09-27 |  |  | 100 |  | 300 |  | 30 | [5 empty] | 100 |  |  |  | 60 |  | 上报停产
522 | 永川区 | 重庆理文制浆有限公司 | 理文制浆碱炉烟囱废气排口 | 2024-09-27 | 3605518 | 9.3 | 400 | 49.25 | 200 | 136.36 | 30 | 11.05 |  |  | 29.89 | 144.22
523 | 永川区 | 重庆新格有色金属有限公司 | 1#铝熔炼线废气排放口 | 2024-09-27 |  |  | 150 |  | 200 |  | 30 | [11 empty] | 上报停产
524 | 永川区 | 重庆新格有色金属有限公司 | 2#铝熔炼线废气排放口 | 2024-09-27 | 1443969 | 5.33 | 150 | 2.14 | 200 | 30.09 | 30 | 2.88 |  |  | 2.69 | 50.8
525 | 永川区 | 重庆新格有色金属有限公司 | 回转炉废气排放口 | 2024-09-27 |  |  | 150 |  | 200 |  | 30 | [11 empty] | 上报停产
526 | 永川区 | 重庆新格有色金属有限公司 | 3#铝熔炼线废气排放口 | 2024-09-27 | 2089165 | 9.48 | 150 | 6.69 | 200 | 3.14 | 30 | 6.81 |  |  | 5.8 | 43.6
527 | 永川区 | 重庆市永川区三峰环保发电有限公司 | 焚烧炉烟气排放口 | 2024-09-27 |  |  | 100 |  | 300 |  | 30 | [5 empty] | 100 |  |  |  | 60 |  | 上报停产
528 | 永川区 | 重庆泽渝建材有限公司 | 窑尾排放口 | 2024-09-27 |  |  | 400 |  | 700 |  | 100 | [9 empty] | 10 |  | 上报停产
529 | 永川区 | 重庆红源活性炭有限公司 | 再生活化废气G3 | 2024-09-27 | 115402 | 3.91 | 100 | 28.79 | 300 | 27.81 |  |  |  |  | 0.71 | 30.69
530 | 永川区 | 重庆中明硕清再生资源综合利用有限公司 | 回转炉废气排放口 | 2024-09-27 |  |  | 150 |  | 200 |  | 30 | [7 empty] | 3 |  | 30 |  | 上报停产
531 | 永川区 | 重庆天泰热力有限公司 | 发电烟囱 | 2024-09-27 | 41827848 | 19.41 | 35 |  | 50 | 26.5 | 50 |  |  |  | 10.41 | 89.18
532 | 永川区 | 重庆天泰热力有限公司 | 备用锅炉废气排放口 | 2024-09-27 |  |  |  |  | 100 | [13 empty] | 上报停产
533 | 南川区 | 重庆市新嘉南建材有限责任公司 | 窑尾 | 2024-09-27 |  |  | 35 |  | 100 |  | 10 | [11 empty] | 上报停产
534 | 南川区 | 重庆市新嘉南建材有限责任公司 | 窑头 | 2024-09-27 | [6 empty] | 30 | [11 empty] | 上报停产
535 | 南川区 | 重庆市南川区金鑫纸业有限公司 | 金鑫纸业废气排放口 | 2024-09-27 | 200825 | 2.81 | 550 | 370.65 | 80 | 78.26 | 80 | 13.67 |  |  | 9.22 | 64.33
536 | 南川区 | 重庆市凤华玻璃厂 | 废气排口 | 2024-09-27 | 1551867 | 4.13 | 400 | 31.05 | 700 | 71.83 | 50 | 6.35 |  |  | 8.46 | 188.7
537 | 南川区 | 重庆鸿庆达产业有限公司 | 石灰生产窑废气 | 2024-09-27 |  |  | 200 |  | 300 |  | 20 | [11 empty] | 上报停产
538 | 南川区 | 重庆鸿庆达产业有限公司 | 备用炭材烘干窑废气 | 2024-09-27 |  |  | 200 |  | 300 |  | 30 | [11 empty] | 上报停产
539 | 南川区 | 重庆鸿庆达产业有限公司 | 鸿庆达2#石灰窑窑尾废气排口 | 2024-09-27 | 1336340 | 6.78 | 200 | 13.37 | 300 | 82.26 | 20 | 4.97 |  |  | 2.73 | 81.68
540 | 南川区 | 重庆鸿庆达产业有限公司 | 新炭材烘干烟气 | 2024-09-27 | 2626436 | 10.08 | 200 | 1.05 | 300 | 51.33 | 30 | 1.59 |  |  | 5.24 | 83.03
541 | 南川区 | 重庆市南川区晨曦化工有限公司 | 转炉废气排放口 | 2024-09-27 | 1628054 | 6.34 | 400 | 1.08 | 200 | 5.71 | 30 | 11.22 |  |  | 8.56 | 45.7
542 | 南川区 | 重庆市中涪南热电有限公司 | 废气排放口 | 2024-09-27 | 28205786 | 19.54 | 35 | 28.83 | 50 | 43.34 | 10 | 5.43 |  |  | 15.61 | 53.66
543 | 南川区 | 重庆吉鑫再生资源有限公司 | 吉鑫再生有组织废气排放口 | 2024-09-27 |  |  | 150 |  | 200 |  | 30 | [11 empty] | 上报停产
544 | 南川区 | 重庆吉鑫再生资源有限公司 | 吉鑫再生厂房负压抽风废气排放口 | 2024-09-27 |  |  | 150 |  | 200 |  | 30 | [11 empty] | 上报停产
545 | 南川区 | 重庆市江陆机械制造有限公司 | 废气排放口 | 2024-09-27 | 348772 | 8.03 | 150 | 5.56 | 200 | 9.47 | 30 | 9.74 |  |  | 2.37 | 41.78
546 | 南川区 | 南川区家容铸造厂 | 熔炼、精炼废气排放口 | 2024-09-27 | 303833 | 3.72 | 150 | 3.39 | 200 | 6.12 | 30 | 2 |  |  | 1 | 38.99