## 9.28_废气
废气国家重点监控企业自动监控数据
日期：2024-09-28
序号 | 区县 | 企业名称 | 监测点名称 | 监测日期 | 流量(m3) | 流速(m/s) | SO2标准值(mg/m3) | SO2日均值(mg/m3) | NOx标准值(mg/m3) | NOx日均值(mg/m3) | 烟尘标准值(mg/m3) | 烟尘日均值(mg/m3) | VOCS标准值(mg/m3) | VOCS日均值(mg/m3) | 烟气湿度(％RH) | 烟气温度(℃) | Co标准值(mg/m3) | Co日均值(mg/m3) | 氟化物标准值(mg/m3) | 氟化物日均值(mg/m3) | HCL标准值(mg/m3) | HCL日均值(mg/m3) | 备注
1 | 万州区 | 重庆索特盐化股份有限公司 | 1#脱硫塔排口 | 2024-09-28 |  |  | 400 |  | 200 |  | 30 | [11 empty] | 上报停产
2 | 万州区 | 重庆索特盐化股份有限公司 | 2#脱硫塔排口 | 2024-09-28 |  |  | 400 |  | 200 |  | 30 | [11 empty] | 上报停产
3 | 万州区 | 重庆索特盐化股份有限公司 | 3#脱硫塔排口 | 2024-09-28 | 10921776 |  | 400 | 48.34 | 200 | 88.52 | 30 | 3.7
4 | 万州区 | 重庆湘渝盐化股份有限公司 | 硫回收尾气排放口 | 2024-09-28 | 31203 | 1.83 | 100 | 7.54 | 150 | 19.9 | 20 | 10.59 |  |  | 5.45 | 48.58
5 | 万州区 | 重庆万州西南水泥有限公司 | 一期窑尾_2500新型干法 | 2024-09-28 |  |  | 35 |  | 100 |  | 10 | [11 empty] | 上报停产
6 | 万州区 | 重庆万州西南水泥有限公司 | 二期窑尾_4000T | 2024-09-28 | 14055298 |  | 35 | 0.02 | 100 | 72.1 | 10 | 0.77
7 | 万州区 | 重庆万州西南水泥有限公司 | 一期窑头 | 2024-09-28 | [6 empty] | 10 | [11 empty] | 上报停产
8 | 万州区 | 重庆万州西南水泥有限公司 | 二期窑头 | 2024-09-28 | 7068601 | [5 empty] | 10 | 2.19
9 | 万州区 | 重庆市万州区三峰环保发电有限公司 | 1#焚烧炉排口 | 2024-09-28 | 1359833 |  | 100 | 49.79 | 300 | 185.41 | 30 | 5.47 |  |  |  |  | 100 | 3.28 |  |  | 60 | 23.39
10 | 万州区 | 重庆市万州区三峰环保发电有限公司 | 2#焚烧炉排口 | 2024-09-28 | 1494152 |  | 100 | 51.81 | 300 | 203.42 | 30 | 1.42 |  |  |  |  | 100 | 4.55 |  |  | 60 | 9.13
11 | 万州区 | 重庆华歌生物化学有限公司 | 废水燃烧废气排口 | 2024-09-28 | 63455 |  | 200 | 30.69 | 500 | 71.7 | 65 | 14.56 | [8 empty] | 100
12 | 万州区 | 重庆华歌生物化学有限公司 | 废气燃烧废气排口 | 2024-09-28 | 266181 |  | 550 | 7.06 | 240 | 2.12 | 120 | 1.41
13 | 万州区 | 重庆华歌生物化学有限公司 | 钠盐装置废气排气筒 | 2024-09-28 |  |  | 100 |  | 300 |  | 30 | [11 empty] | 上报停产
14 | 万州区 | 国能重庆万州电力有限责任公司 | 1号机组 | 2024-09-28 |  |  | 200 | 19.78 | 100 | 44.51 | 30 | 2.65 | [10 empty] | 含无效数据
15 | 万州区 | 国能重庆万州电力有限责任公司 | 2号机组 | 2024-09-28 |  |  | 200 | 25.52 | 100 | 43.12 | 30 | 1.81 | [10 empty] | 含无效数据
16 | 万州区 | 重庆长安跨越车辆有限公司 | 废气排放口 | 2024-09-28 | 9947910 | [7 empty] | 50 | 17.57
17 | 万州区 | 重庆索科斯铝业有限公司 | 废气总排放口 | 2024-09-28 | 557643 |  | 150 | 4.24 | 200 | 20.52 | 30 | 5.19
18 | 万州区 | 重庆市万州区万源玻璃有限公司 | 辊道窑废气排放口 | 2024-09-28 | 78513 | 4.2 | 50 | 5.89 | 180 | 46.93 | 30 | 4.74
19 | 万州区 | 重庆博联热电有限公司 | 3#烟气锅炉排放口 | 2024-09-28 | 9980365 | 16.46 | 35 | 17.9 | 50 | 28.4 | 10 | 0.08 |  |  | 10.86 | 56
20 | 万州区 | 重庆博联热电有限公司 | 1#锅炉烟气排放口 | 2024-09-28 | 10196405 | 17.63 | 35 | 20.1 | 50 | 33.54 | 10 | 0.09 |  |  | 13.71 | 58.42
21 | 万州区 | 重庆市九龙万博新材料科技有限公司 | 1#焙烧炉废气排放口 | 2024-09-28 | 8405236 | 7.98 | 25 | 1.27 | 65 | 28.56 | 10 | 3.28 |  |  | 26.83 | 174.82
22 | 万州区 | 重庆市九龙万博新材料科技有限公司 | 2#焙烧炉废气排放口 | 2024-09-28 |  |  | 25 |  | 65 |  | 10 | [11 empty] | 上报停产
23 | 万州区 | 重庆市九龙万博新材料科技有限公司 | 3#焙烧炉废气排放口 | 2024-09-28 | 13400142 | 11.12 | 25 | 7.27 | 65 | 49.06 | 10 | 2.16 |  |  | 12.22 | 196.52
24 | 万州区 | 中国石油西南油气田分公司天然气净化总厂（万州分厂） | 1#锅炉废气排放口 | 2024-09-28 |  |  |  |  | 50 | [13 empty] | 上报停产
25 | 万州区 | 中国石油西南油气田分公司天然气净化总厂（万州分厂） | 3#锅炉废气排放口 | 2024-09-28 |  |  |  |  | 50 | [13 empty] | 上报停产
26 | 万州区 | 中国石油西南油气田分公司天然气净化总厂（万州分厂） | 2#锅炉废气排放口 | 2024-09-28 | 264651 | 8.17 |  |  | 50 | 21.39
27 | 涪陵区 | 重庆建峰化工股份有限公司 | 二化快装锅炉2废气排放口 | 2024-09-28 | 583813 | 6.13 |  |  | 50 | 41.46 |  |  |  |  | 15.95 | 145.35
28 | 涪陵区 | 重庆建峰化工股份有限公司 | 熔盐炉废气排放口 | 2024-09-28 | 263239 | 2.15 |  |  | 180 | 37.81 |  |  |  |  | 21.24 | 112.74
29 | 涪陵区 | 重庆建峰化工股份有限公司 | 二化快装锅炉1废气排放口 | 2024-09-28 | 695076 | 5.7 |  |  | 50 | 42.47 |  |  |  |  | 12.41 | 134.86
30 | 涪陵区 | 重庆建峰化工股份有限公司 | 熔盐炉1废气排放口 | 2024-09-28 | 334673 | 6.19 |  |  | 180 | 33.5 |  |  |  |  | 18.64 | 115.6
31 | 涪陵区 | 重庆市蓬威石化有限责任公司 | 烟囱排放口 | 2024-09-28 |  |  | 35 |  | 50 |  | 10 | [11 empty] | 上报停产
32 | 涪陵区 | 华新水泥重庆涪陵有限公司 | 窑头废气排放口 | 2024-09-28 | 3265993 | 4.73 |  |  |  |  | 30 | 8.1 |  |  | 0.22 | 108.16
33 | 涪陵区 | 华新水泥重庆涪陵有限公司 | 窑尾废气排放口 | 2024-09-28 | 10520350 | 13.38 | 200 | 16.83 | 350 | 93.93 | 30 | 0.25 |  |  | 6.41 | 53.1
34 | 涪陵区 | 重庆华峰化工有限公司 | 1号烟囱 | 2024-09-28 | 21173758 | 17 | 200 | 14.2 | 100 | 18.81 | 30 | 0.45 |  |  | 13.38 | 49.15
35 | 涪陵区 | 重庆华峰化工有限公司 | 2号烟囱 | 2024-09-28 | 19520112 | 15.61 | 200 | 100.58 | 100 | 26.45 | 30 | 2.37 |  |  | 11.96 | 52.8
36 | 涪陵区 | 重庆华峰化工有限公司 | （一期）纯碱焚烧炉废气排放口 | 2024-09-28 |  |  | 100 |  | 300 |  | 30 | [11 empty] | 上报停产
37 | 涪陵区 | 重庆华峰化工有限公司 | 硝酸装置尾气（一期）排放口 | 2024-09-28 |  |  |  |  | 300 | [13 empty] | 上报停产
38 | 涪陵区 | 重庆华峰化工有限公司 | 硝酸装置尾气（二期）排放口 | 2024-09-28 |  |  |  |  | 300 | [13 empty] | 上报停产
39 | 涪陵区 | 重庆华峰化工有限公司 | 硝酸装置尾气（五期）排放口 | 2024-09-28 | 3628002 | 21.81 |  |  | 300 | 28.14 |  |  |  |  | 2.39 | 118.53
40 | 涪陵区 | 重庆华峰化工有限公司 | 硝酸装置尾气（四期）排放口 | 2024-09-28 | 3639361 | 23.82 |  |  | 300 | 17.66 |  |  |  |  | 6.07 | 124.06
41 | 涪陵区 | 重庆陕渝临港热电有限公司 | 烟囱 | 2024-09-28 | 18988174 | 10.7 | 400 | 23.62 | 200 | 43.27 | 30 | 3.64 |  |  | 13.07 | 53.16
42 | 涪陵区 | 重庆建峰新材料有限责任公司能通分公司 | 白涛化工（热岛）排口 | 2024-09-28 | 11424989 | 9.37 | 400 | 200.59 | 200 | 20.65 | 30 | 16.92 |  |  | 8.06 | 48.13
43 | 涪陵区 | 重庆建峰新材料有限责任公司弛源化工分公司 | 非含盐焚烧炉废气排放口 | 2024-09-28 | 1664916 | 9.1 | 100 | 13.9 | 300 | 156.85 | 30 | 3.58 |  |  | 10.77 | 124.57 | 100 | 1.79 |  |  | 60 | 1.5
44 | 涪陵区 | 重庆国丰实业有限公司 | 废气排放口 | 2024-09-28 | 13964148 | 8.16 | 200 | 100.98 |  |  | 20 | 3.37 |  |  | 5.66 | 66.01
45 | 涪陵区 | 重庆龙海石化有限公司 | 原料预处理废气排放口 | 2024-09-28 |  |  | 100 |  | 150 |  | 20 | [11 empty] | 上报停产
46 | 涪陵区 | 重庆龙海石化有限公司 | 焦化废气排放口 | 2024-09-28 |  |  | 100 |  | 150 |  | 20 | [11 empty] | 上报停产
47 | 涪陵区 | 重庆龙海石化有限公司 | 制加氢废气排放口 | 2024-09-28 |  |  | 100 |  | 150 |  | 20 | [11 empty] | 上报停产
48 | 涪陵区 | 重庆龙海石化有限公司 | 硫磺回收废气排放口 | 2024-09-28 |  |  | 400 |  | 150 |  | 20 | [11 empty] | 上报停产
49 | 涪陵区 | 重庆龙海石化有限公司 | 2号锅炉烟囱 | 2024-09-28 |  |  | 50 |  | 50 |  | 20 | [11 empty] | 上报停产
50 | 涪陵区 | 重庆龙海石化有限公司 | 1号锅炉烟囱 | 2024-09-28 |  |  | 50 |  | 50 |  | 20 | [11 empty] | 上报停产
51 | 涪陵区 | 重庆天原化工有限公司 | 裂解尾气排放口 | 2024-09-28 |  |  | 100 |  | 300 |  | 30 | [5 empty] | 100 |  |  |  | 60 |  | 上报停产
52 | 涪陵区 | 重庆新氟科技有限公司 | 焚烧装置排放口 | 2024-09-28 |  |  | 80 |  | 250 |  | 20 | [11 empty] | 上报停产
53 | 涪陵区 | 重庆市涪陵区三峰环保发电有限公司 | 1号焚烧炉废气排放口 | 2024-09-28 | 1842602 | 13.36 | 100 | 14.63 | 300 | 165.53 | 30 | 2.71 |  |  | 22.76 | 138.3 | 100 | 6.45 |  |  | 60 | 0.75
54 | 涪陵区 | 重庆市涪陵区三峰环保发电有限公司 | 2号焚烧炉废气排放口 | 2024-09-28 | 1653066 | 12.34 | 100 | 3.73 | 300 | 143.63 | 30 | 2.8 |  |  | 24.78 | 138.63 | 100 | 9.9 |  |  | 60 | 3.7
55 | 涪陵区 | 重庆万凯新材料科技有限公司 | 导热油炉废气排放口 | 2024-09-28 | 1341011 | 4.28 | 50 | 2.49 | 50 | 44.1 | 20 | 0.18 |  |  | 10.84 | 125.72
56 | 涪陵区 | 重庆万凯新材料科技有限公司 | 二期导热油炉排放口 | 2024-09-28 | 1014509 | 2.97 | 50 | 6.84 | 50 | 44.39 | 20 | 0.22 |  |  | 9.16 | 99.15
57 | 涪陵区 | 重庆万凯新材料科技有限公司 | 三期导热油炉废气排放口 | 2024-09-28 | 1822276 | 2.28 | 50 | 4.03 | 50 | 41.06 | 20 | 1.24 |  |  | 8.13 | 117.91
58 | 涪陵区 | 重庆剑涛铝业有限公司 | 1号废气排放口 | 2024-09-28 | 2341104 | 14.62 | 150 | 25.62 | 200 | 28.65 | 30 | 2.05 |  |  | 6.25 | 78.02
59 | 涪陵区 | 重庆剑涛铝业有限公司 | 4号废气排放口 | 2024-09-28 | 1792094 | 10.33 | 150 | 1.64 | 200 | 7.34 | 30 | 6.65 |  |  | 0.89 | 69.3
60 | 涪陵区 | 重庆剑涛铝业有限公司 | 5号废气排放口 | 2024-09-28 | 4469762 | 13.33 | 150 | 5.11 | 200 | 29.61 | 30 | 3.39 |  |  | 1.76 | 65.35
61 | 涪陵区 | 重庆大朗冶金新材料有限公司 | 焙烧机机头废气排气筒 | 2024-09-28 | 2 | 0 | 200 | 6.69 | 300 | 8.27 | 50 | 1.8 |  |  | 1.9 | 32.8
62 | 涪陵区 | 重庆大朗冶金新材料有限公司 | 锅炉烟气排气筒 | 2024-09-28 | 4549286 | 13.17 | 100 | 0.26 | 200 | 78.74 | 10 | 3.38 |  |  | 8.35 | 155.41
63 | 涪陵区 | 重庆鹏凯精细化工有限公司 | 24#焚烧尾气排放口 | 2024-09-28 | 69905 | 8.53 | 100 | 4.43 | 300 | 151.5 | 30 | 5.55 | 120 | 1.3 | 11.55 | 56.37 |  |  |  |  | 60 | 5.97
64 | 涪陵区 | 华峰重庆氨纶有限公司 | 导热油炉烟气排放口（燃煤） | 2024-09-28 | 1664646 | 2.13 | 550 | 217.77 | 80 | 31.51 | 80 | 4.35 |  |  | 11.33 | 65.77
65 | 涪陵区 | 华峰重庆氨纶有限公司 | 导热油炉烟气排放口（燃气） | 2024-09-28 | 724665 | 9.31 |  |  | 50 | 27.95 |  |  |  |  | 17.42 | 112.59
66 | 涪陵区 | 华峰重庆氨纶有限公司 | 焚烧烟气排放口 | 2024-09-28 | 233017 | 10.07 | 100 |  | 300 | 46.19 | 30 | 4.57 |  |  | 22.59 | 115.98 | 100 | 1.65 |  |  | 60 | 1.17 | 含无效数据
67 | 涪陵区 | 华峰重庆氨纶有限公司 | 燃气导热油炉（五期）废气排放口G-L-30 | 2024-09-28 | 568279 | 2.81 |  |  | 50 | 16.63 |  |  |  |  | 12.12 | 95.69
68 | 涪陵区 | 重庆华峰聚酰胺有限公司 | 焚烧炉废气排放口 | 2024-09-28 |  |  | 100 |  | 300 |  | 30 | [5 empty] | 100 | [5 empty] | 上报停产
69 | 涪陵区 | 重庆华峰聚酰胺有限公司 | 三期焚烧炉排放口 | 2024-09-28 | 574032 | 6.94 | 100 | 0.43 | 300 | 110.99 | 30 | 2.77 |  |  | 18.63 | 132.92 | 100 | 4.54
70 | 涪陵区 | 重庆元利科技有限公司 | 导热油炉燃烧废气排放口 | 2024-09-28 | 272260 | 4.1 |  |  | 80 | 39.24 |  |  |  |  | 12.91 | 127.65
71 | 涪陵区 | 重庆元利科技有限公司 | 焚烧炉废气排放口 | 2024-09-28 |  |  | 300 |  | 500 |  | 80 | [11 empty] | 上报停产
72 | 涪陵区 | 重庆元利科技有限公司 | 制氢装置加热转化炉废气 | 2024-09-28 | 180363 | 2.4 |  |  | 700 | 16.22 |  |  |  |  | 11.43 | 155.11
73 | 涪陵区 | 中化重庆涪陵化工有限公司（白涛） | 硫酸尾气排放口 | 2024-09-28 | 3910488 | 9.46 | 400 | 163.51 | [6 empty] | 1.47 | 24.94
74 | 涪陵区 | 中化重庆涪陵化工有限公司（白涛） | 氟硅酸钠尾气排放口 | 2024-09-28 | 251531 | 19.05 |  |  |  |  | 120 | 0.94 |  |  | 12.67 | 39.31
75 | 涪陵区 | 中化重庆涪陵化工有限公司（白涛） | 多元素酸性肥尾气排放口 | 2024-09-28 | 3724004 | 16.81 |  |  |  |  | 120 | 0.59 |  |  | 18.08 | 58.73
76 | 涪陵区 | 中化重庆涪陵化工有限公司（白涛） | 氯基缓释专用肥尾气排放口 | 2024-09-28 | 1944148 | 6.36 |  |  |  |  | 120 | 6.73 |  |  | 8.41 | 44.24
77 | 涪陵区 | 中化重庆涪陵化工有限公司（白涛） | 硫基/硝硫基缓释肥尾气排放口 | 2024-09-28 | 1327950 | 9 |  |  |  |  | 120 | 3.66 |  |  | 1.96 | 37.74
78 | 涪陵区 | 重庆东攀碳材料科技有限公司 | 煅烧烟气排放 | 2024-09-28 | 2197441 | 11.7 | 400 | 9.29 | 240 | 18.23 | 100 | 1.23 |  |  | 12.34 | 48.05
79 | 涪陵区 | 重庆东攀碳材料科技有限公司 | 焙烧烟气排放 | 2024-09-28 | 2324050 | 16.89 | 400 | 52.06 | 240 | 23.43 | 30 | 8.58 |  |  | 3.13 | 43.99
80 | 涪陵区 | 重庆东攀碳材料科技有限公司 | 新焙烧烟气排放 | 2024-09-28 | 1013180 | 9.05 | 400 | 0.87 | 240 | 26.91 | 30 | 8.58 |  |  | 0.08 | 50.76
81 | 涪陵区 | 重庆建峰浩康化工有限公司 | 总排口 | 2024-09-28 | 1350382 | 4.73 |  |  |  |  | 30 | 0.1 | 100 | 49.81 | 0.19 | 40.75
82 | 涪陵区 | 重庆攀华板材有限公司 | 加热炉排口1 | 2024-09-28 |  |  | 50 |  | 200 |  | 10 | [11 empty] | 上报停产
83 | 涪陵区 | 重庆攀华板材有限公司 | 加热炉排口3 | 2024-09-28 |  |  | 50 |  | 200 |  | 10 | [11 empty] | 上报停产
84 | 涪陵区 | 重庆汉固固体废物治理有限公司 | P5 | 2024-09-28 |  |  | 100 |  | 300 |  | 30 | [9 empty] | 60 |  | 上报停产
85 | 涪陵区 | 重庆煅鼎环境科技有限公司 | 3#排气筒 | 2024-09-28 |  |  | 100 |  | 300 |  | 30 | [9 empty] | 60 |  | 上报停产
86 | 大渡口区 | 重庆国际复合材料股份有限公司 | 1、2、3号生产线窑炉 | 2024-09-28 | 362191 | 8.16 | 100 | 1.22 | 500 | 32.44 | 50 |  |  |  | 19.7 | 62.02
87 | 大渡口区 | 重庆国际复合材料股份有限公司 | 5号6号生产线窑炉 | 2024-09-28 | 667403 | 14.11 | 100 | 3.63 | 500 | 72.16 | 50 |  |  |  | 15.82 | 56.26
88 | 大渡口区 | 重庆小南海水泥厂 | 三期窑尾 | 2024-09-28 | 9956149 | 21.22 | 150 | 17 | 250 | 71.55 | 15 | 0.24 |  |  | 4.28 | 113
89 | 大渡口区 | 重庆小南海水泥厂 | 三期窑头 | 2024-09-28 | 7751883 | 14.98 |  |  |  |  | 30 | 1.18 |  |  |  | 89.08
90 | 大渡口区 | 宝武特冶航研科技有限公司 | 宝武中频炉废气排口 | 2024-09-28 | 57225 | 2.77 |  |  |  |  | 15 | 6.58 |  |  | 2.24 | 38.28
91 | 江北区 | 重庆顺泰铁塔制造有限公司 | 顺泰废气监测 | 2024-09-28 | 97314 | 4.91 | 100 | 4.14 | 500 | 21.98 | 50 | 0.4 |  |  | 2.25 | 179.57
92 | 沙坪坝区 | 重庆青鹏水泥有限公司 | 窑尾 | 2024-09-28 |  |  | 150 |  | 250 |  | 15 | [11 empty] | 上报停产
93 | 沙坪坝区 | 重庆青鹏水泥有限公司 | 窑头 | 2024-09-28 | [6 empty] | 15 | [11 empty] | 上报停产
94 | 沙坪坝区 | 赛力斯汽车（湖北）有限公司重庆沙坪坝分公司 | 涂装车间主排气筒 | 2024-09-28 | 8614739 |  | 200 | 0.31 | 200 | 0.62 | 10 | 7.55
95 | 九龙坡区 | 重庆和友实业股份有限公司 | 75吨锅炉排口 | 2024-09-28 | 2475372 | 3.09 | 35 | 7.73 | 50 | 20.48 | 10 | 1.86 |  |  | 15.15 | 79.94
96 | 九龙坡区 | 庆铃汽车股份有限公司 | 涂装废气排口 | 2024-09-28 | 5364166 | [7 empty] | 30 | 1.35
97 | 九龙坡区 | 重庆天泰铝业股份有限公司 | 废气1排口 | 2024-09-28 | 7708938 |  | 100 | 80.92 |  |  | 10 | 3.27 | [6 empty] | 3 | 0.04
98 | 九龙坡区 | 重庆天泰铝业股份有限公司 | 废气2排口 | 2024-09-28 | 7735369 |  | 100 | 77.4 |  |  | 10 | 2.07 | [6 empty] | 3 | 1.48
99 | 九龙坡区 | 重庆建设雅马哈摩托车有限公司 | 涂装VOCs废气治理设备废气排放口 | 2024-09-28 | 395487 | [7 empty] | 50 | 1.36
100 | 九龙坡区 | 重庆精炼铝业有限公司 | 收尘系统排气筒 | 2024-09-28 | 126983 |  | 100 | 1.64 | 500 | 0.86 | 50 | 9.9
101 | 九龙坡区 | 重庆琳颉铝业有限公司 | 废气排口 | 2024-09-28 |  |  | 100 |  | 100 |  | 10 | [11 empty] | 上报停产
102 | 九龙坡区 | 重庆西铝金属制品加工厂 | 排气口1 | 2024-09-28 | 171441 |  | 100 | 2.27 | 300 | 4.21 | 50 | 0.77
103 | 九龙坡区 | 重庆西铝庆丰金属材料有限公司 | 废气排放口1 | 2024-09-28 | 109990 |  | 100 | 19.92 | 300 | 26.22 | 50 | 4.47
104 | 九龙坡区 | 重庆西铝庆丰金属材料有限公司 | 废气排放口2 | 2024-09-28 | 730828 |  | 100 | 0.47 | 300 | 7.29 | 30 | 5.12
105 | 九龙坡区 | 重庆发琳铝业有限责任公司 | 收尘系统排气筒 | 2024-09-28 | 577689 |  | 100 | 6.06 | 100 | 11.22 | 10 | 1.29
106 | 九龙坡区 | 重庆市西南铝实业有限公司（铸造二车间） | 排气筒1 | 2024-09-28 | 1210721 | 5.47 | 100 | 0.53 | 100 | 26.75 | 10 | 1.9
107 | 九龙坡区 | 重庆天泰精炼金属铸造有限公司 | 废气排口 | 2024-09-28 | 558142 |  | 100 | 2.84 | 300 | 48.95 | 30 | 7.36
108 | 九龙坡区 | 重庆银浩铝业有限公司 | 废气排口 | 2024-09-28 | 289577 |  | 100 | 0.3 | 500 | 1.56 | 30 | 16.43
109 | 九龙坡区 | 重庆天泰观复新材料有限公司 | 熔保炉组及铝灰处理废气 | 2024-09-28 | 1030740 | 5.15 | 100 | 7.41 | 300 | 96.97 | 50 | 11.03 |  |  | 3.97 | 77.14
110 | 九龙坡区 | 九龙坡区西彭镇晨曦金属制品厂 | 熔炼炉废气排放口 | 2024-09-28 |  |  | 100 |  | 100 |  | 10 | [11 empty] | 上报停产
111 | 南岸区 | 重庆昊晟玻璃股份有限公司 | 炉窑废气排放口 | 2024-09-28 | 744539 | 17.97 | 100 | 10.42 | 500 | 277.56 | 30 | 3.68 |  |  | 13.01 | 201.79
112 | 北碚区 | 重庆富皇建材有限公司 | 滩口窑尾废气排放口 | 2024-09-28 | 4160203 |  | 35 | 10.93 | 100 | 32.89 | 10 | 3 |  |  | 24.69 | 54.18
113 | 北碚区 | 重庆富皇建材有限公司 | 滩口窑头废气排放口 | 2024-09-28 | 4633394 | 10.77 |  |  |  |  | 20 | 2.89 |  |  | 4.2 | 100.46
114 | 北碚区 | 重庆三圣实业股份有限公司 | 1#线窑尾二吸塔 | 2024-09-28 |  |  | 200 |  | 200 |  | 30 | [11 empty] | 上报停产
115 | 北碚区 | 重庆三圣实业股份有限公司 | 1#线窑头 | 2024-09-28 | [6 empty] | 10 | [11 empty] | 上报停产
116 | 北碚区 | 重庆三圣实业股份有限公司 | 2#线窑尾二吸塔 | 2024-09-28 | 738184 | 4.42 | 200 | 20.01 | 200 | 54.48 | 30 | 9.01 |  |  | 6.84 | 54.22
117 | 北碚区 | 重庆三圣实业股份有限公司 | 2#线窑头 | 2024-09-28 | 1339332 | 10.08 |  |  |  |  | 10 | 1.36 |  |  | 1.64 | 135.16
118 | 北碚区 | 重庆同兴垃圾处理有限公司 | 焚烧废气排放口2# | 2024-09-28 | 1849086 | 5.48 | 100 | 12.89 | 300 | 114.63 | 30 | 5.66 |  |  | 26.41 | 138.02 | 100 | 3.94 |  |  | 60 | 11.58
119 | 万盛经开区 | 国电重庆恒泰发电有限公司 | #1机组废气排放口 | 2024-09-28 | 28240048 | 15.24 | 400 | 22.71 | 100 | 38.83 | 30 | 4.19 |  |  | 14.85 | 51.79
120 | 万盛经开区 | 国电重庆恒泰发电有限公司 | #2机组废气排放口 | 2024-09-28 | 28105846 | 15.41 | 400 | 22.74 | 100 | 38.29 | 30 | 2.54 |  |  | 13.65 | 50.69
121 | 万盛经开区 | 重庆市南桐特种水泥有限责任公司 | 窑尾 | 2024-09-28 |  |  | 35 |  | 100 |  | 10 | [11 empty] | 上报停产
122 | 万盛经开区 | 重庆市南桐特种水泥有限责任公司 | 窑头 | 2024-09-28 | [6 empty] | 30 | [11 empty] | 上报停产
123 | 万盛经开区 | 重庆万盛煤化有限责任公司 | 烟囱 | 2024-09-28 | 5590252 | 4.21 | 400 | 48.25 | 200 | 27.29 | 30 | 3.06 |  |  | 11.95 | 52.44
124 | 万盛经开区 | 重庆万盛浮法玻璃有限公司 | 二线排口 | 2024-09-28 | 774175 | 1.83 | 100 | 23.4 | 300 | 126.26 | 20 | 5.19 |  |  | 6.6 | 170.88
125 | 万盛经开区 | 重庆万盛浮法玻璃有限公司 | 一线排口 | 2024-09-28 | 1451565 | 4.17 | 100 | 16.48 | 300 | 139.14 | 20 | 1.08 |  |  | 9.35 | 251.83
126 | 万盛经开区 | 重庆万盛川东化工有限公司 | 磷酸钠盐生产混合废气排放口 | 2024-09-28 | 1320173 |  | 400 | 7.99 | 700 | 76.6 | 100 | 22.3 |  |  | 8.34 | 72.11
127 | 万盛经开区 | 国能重庆电厂有限公司 | 国能#1机组废气排放口 | 2024-09-28 | 34392164 | 15.09 | 200 | 13.29 | 100 | 34.91 | 30 | 1.16 |  |  | 13.6 | 52.24
128 | 万盛经开区 | 国能重庆电厂有限公司 | 国能#2机组废气排放口 | 2024-09-28 | 31841282 | 13.58 | 200 | 13.9 | 100 | 30.32 | 30 | 1.17 |  |  | 11.54 | 50.54
129 | 万盛经开区 | 重庆淋琅环保科技有限公司 | 3#排气筒 | 2024-09-28 | 396868 | 2.85 | 150 | 14.82 | 200 | 6.37 | 30 | 24.56 |  |  | 3.97 | 54.32
130 | 万盛经开区 | 重庆淋琅环保科技有限公司 | 2#排气筒 | 2024-09-28 |  |  | 100 |  | 300 |  | 30 | [9 empty] | 60 |  | 上报停产
131 | 双桥经开区 | 双钱集团（重庆）轮胎有限公司 | 锅炉废气排放口 | 2024-09-28 | 373271 | 5.53 | 50 | 4.01 | 50 | 41.69 | 20 | 0.53 |  |  | 13.39 | 69.1
132 | 双桥经开区 | 双钱集团（重庆）轮胎有限公司 | 双钱炼胶废气排口 | 2024-09-28 | 1705917 | 7.49 |  |  |  |  | 12 | 0.49 | 10 | 4.3 | 3.93 | 39.1
133 | 双桥经开区 | 双钱集团（重庆）轮胎有限公司 | 双钱胶片冷却废气排口 | 2024-09-28 | 10701530 | 18.42 | [6 empty] | 10 | 4.48 | 2.52 | 45.27
134 | 双桥经开区 | 双钱集团（重庆）轮胎有限公司 | 双钱压延压出废气排放口 | 2024-09-28 | 783275 | 6.18 | [6 empty] | 10 | 1.61 | 3.47 | 43.2
135 | 双桥经开区 | 双钱集团（重庆）轮胎有限公司 | 双钱硫化废气排放口 | 2024-09-28 | 4147552 | 11.13 | [6 empty] | 10 | 0.65 | 3.48 | 26.85
136 | 双桥经开区 | 重庆足航钒钛钢铁集团有限公司 | 足航钢铁电炉有组织排放口1 | 2024-09-28 | 5212074 | 6.92 | 700 | 4.93 | 400 | 4.87 | 20 | 0.96 |  |  | 6.17 | 72.03
137 | 双桥经开区 | 重庆足航钒钛钢铁集团有限公司 | 电炉有组织排放口2 | 2024-09-28 | 6673340 | 8.53 | 400 | 3.54 | 700 | 6.05 | 20 | 4.46 |  |  | 7.41 | 73.33
138 | 双桥经开区 | 重庆足航钒钛钢铁集团有限公司 | 有组织排放口4 | 2024-09-28 | 2581827 | 5.2 | 400 | 2.94 | 700 | 3.16 | 20 | 3.72 |  |  | 3.88 | 45.31
139 | 双桥经开区 | 重庆足航钒钛钢铁集团有限公司 | 有组织排口3 | 2024-09-28 | 12758574 | 7.35 | 400 | 1.51 | 700 | 2.62 | 20 | 7.59 |  |  | 4.24 | 72.61
140 | 双桥经开区 | 昶宝电子科技（重庆）有限公司 | 昶宝E5车间喷漆废气排口 | 2024-09-28 | [6 empty] | 20 |  | 120 | [9 empty] | 上报停产
141 | 双桥经开区 | 昶宝电子科技（重庆）有限公司 | 昶宝D6车间喷漆废气排口 | 2024-09-28 | [6 empty] | 20 |  | 120 | [9 empty] | 上报停产
142 | 双桥经开区 | 昶宝电子科技（重庆）有限公司 | 昶宝E8车间锅炉废气 | 2024-09-28 | 184274 | 1.21 | 50 | 3.98 | 50 | 45.67 | 20 | 6.79 |  |  | 18.48 | 103.5
143 | 双桥经开区 | 昶宝电子科技（重庆）有限公司 | 昶宝E4车间锅炉废气 | 2024-09-28 | 29016 | 0.22 | 50 | 4.65 | 50 | 37.33 | 20 | 4.41 |  |  | 8.3 | 57.99
144 | 双桥经开区 | 昶宝电子科技（重庆）有限公司 | 昶宝E7车间喷漆废气排口 | 2024-09-28 | 5828713 | 8.39 |  |  |  |  | 20 | 7.34 | 120 | 0.05 | 2.78 | 44.67
145 | 双桥经开区 | 昶宝电子科技（重庆）有限公司 | 昶宝D7车间喷漆废气排口 | 2024-09-28 | 7578226 | 10.61 |  |  |  |  | 20 | 2.89 | 120 | 2.45 | 2.95 | 39.59
146 | 双桥经开区 | 重庆德能再生资源股份有限公司 | 熔炼、精炼废气排放口 | 2024-09-28 |  |  | 150 |  | 200 |  | 30 | [11 empty] | 上报停产
147 | 双桥经开区 | 重庆胜远威陶瓷有限责任公司 | 胜远威喷雾干燥塔废气排放口 | 2024-09-28 |  |  | 30 |  | 100 |  | 15 | [11 empty] | 上报停产
148 | 双桥经开区 | 重庆春兴再生资源有限公司 | 熔炼炉烟囱 | 2024-09-28 |  |  | 100 |  | 100 |  | 10 | [11 empty] | 上报停产
149 | 双桥经开区 | 重庆春兴再生资源有限公司 | 天然气燃烧废气排气筒 | 2024-09-28 |  |  | 100 |  | 100 |  | 10 | [11 empty] | 上报停产
150 | 双桥经开区 | 重庆春兴再生资源有限公司 | 2号排气筒 | 2024-09-28 |  |  | 100 |  | 100 |  | 10 | [11 empty] | 上报停产
151 | 双桥经开区 | 重庆春兴再生资源有限公司 | 3号排气筒 | 2024-09-28 |  |  | 100 |  | 100 |  | 10 | [11 empty] | 上报停产
152 | 双桥经开区 | 重庆新霆易环保科技有限公司 | 热裂解烟气排放口 | 2024-09-28 | 187570 | 9.25 | 100 | 16.01 | 150 | 66.65 | 20 | 2.52 |  |  | 2.31 | 44.53
153 | 双桥经开区 | 重庆顺博环保新材料有限公司 | 顺博2#排气筒 | 2024-09-28 |  |  | 400 |  | 200 |  | 30 | [11 empty] | 上报停产
154 | 渝北区 | 重庆三峰御临环保发电有限公司 | 1号焚烧炉焚烧烟气排放口 | 2024-09-28 | 2962252 | 12.61 | 50 | 3.54 | 200 | 132.2 | 10 | 0.02 |  |  | 25.45 | 64.35 | 50 | 3.38 |  |  | 10 | 0.22
155 | 渝北区 | 重庆三峰御临环保发电有限公司 | 3号焚烧炉焚烧烟气排放口 | 2024-09-28 | 3024080 | 12.72 | 50 | 7.88 | 200 | 134.13 | 10 | 0.07 |  |  | 24.64 | 63.96 | 50 | 0.55 |  |  | 4 | 0.07
156 | 渝北区 | 重庆三峰御临环保发电有限公司 | 4号焚烧炉 | 2024-09-28 | 3315613 | 13.68 | 50 | 4.48 | 200 | 133.44 | 10 | 0.37 |  |  | 22.86 | 65.8 | 50 | 1.47 |  |  | 10 | 0.35
157 | 渝北区 | 重庆三峰御临环保发电有限公司 | 2号焚烧炉焚烧烟气排放口 | 2024-09-28 | 2802484 | 11.64 | 50 | 3.38 | 200 | 131.89 | 10 | 0.33 |  |  | 23.34 | 65.81 | 50 | 1.53 |  |  | 10 | 0.84
158 | 渝北区 | 帅翼驰铝合金新材料（重庆）有限公司 | 热脱漆、熔炼精炼废气排放口 | 2024-09-28 | 2513878 | 11.05 | 100 | 3.34 | 100 | 4.12 | 10 | 1.87 |  |  | 1.42 | 47.86
159 | 渝北区 | 帅翼驰铝合金新材料（重庆）有限公司 | 熔炼精炼、铝灰渣处理废气排放口 | 2024-09-28 | 3422988 | 17.13 | 100 | 1.93 | 100 | 4.91 | 10 | 3.93 |  |  | 1.55 | 92.15
160 | 渝北区 | 重庆琴江铝合金有限公司 | 琴江铝合金废气排放口 | 2024-09-28 | 1160293 | 9.69 | 100 | 2.81 | 100 | 9.3 | 10 | 1.59 |  |  | 4.62 | 58.81
161 | 渝北区 | 重庆长安汽车股份有限公司渝北工厂新厂区 | 涂装烘干废气排放口 | 2024-09-28 | 1868340 | 13.19 | 200 | 1.19 | 200 | 11.23 | 50 | 0.98 | 30 | 3.81
162 | 渝北区 | 重庆长安汽车股份有限公司渝北工厂新厂区 | 涂装45m废气排放口 | 2024-09-28 | 9912996 | 5.15 | 200 | 2.92 | 200 | 0.8 | 50 | 0.7 | 30 | 10.5
163 | 巴南区 | 攀钢集团重庆钛业有限公司 | 二吸塔尾气排放口 | 2024-09-28 |  |  | 200 | [15 empty] | 上报停产
164 | 巴南区 | 攀钢集团重庆钛业有限公司 | 煅烧尾气烟囱 | 2024-09-28 | 1696795 | 1.74 | 100 | 5.37 | 300 | 260.78 | 50 | 2.6 |  |  | 15.93 | 62.72
165 | 巴南区 | 攀钢集团重庆钛业有限公司 | 锅炉废气排放口 | 2024-09-28 | 3121457 | 1.3 | 50 | 1.79 | 100 | 7.53 | 20 | 14.38 |  |  | 10.38 | 45.67
166 | 巴南区 | 重庆丰盛三峰环保发电有限公司 | 1#焚烧炉排放口 | 2024-09-28 | 2775517 | 17.33 | 100 | 5.08 | 300 | 187.83 | 30 | 5.37 |  |  | 22.27 | 147.82 | 100 | 6.17 |  |  | 60 | 10.89
167 | 巴南区 | 重庆丰盛三峰环保发电有限公司 | 2#焚烧炉排放口 | 2024-09-28 | 2547685 | 15.62 | 100 | 1.52 | 300 | 172.07 | 30 | 4.12 |  |  | 20.68 | 148.21 | 100 | 1.12 |  |  | 60 | 10.44
168 | 巴南区 | 重庆丰盛三峰环保发电有限公司 | 3#焚烧炉排放口 | 2024-09-28 | 2313026 | 13.83 | 100 | 5.09 | 300 | 150.49 | 30 | 4.36 |  |  | 20.58 | 138.51 | 100 | 2.3 |  |  | 60 | 8.77
169 | 巴南区 | 重庆丰盛三峰环保发电有限公司 | 4#焚烧炉排放口 | 2024-09-28 | 2381766 | 14 | 100 | 8.91 | 300 | 195.35 | 30 | 4.13 |  |  | 18.47 | 142.73 | 100 | 0.17 |  |  | 60 | 9.17
170 | 巴南区 | 重庆惠科金渝光电科技有限公司 | 有机废气排放口1 | 2024-09-28 | [8 empty] | 120 | [9 empty] | 上报停产
171 | 巴南区 | 重庆惠科金渝光电科技有限公司 | 有机废气排放口2 | 2024-09-28 | 860890 | 8.81 | [6 empty] | 120 | 9 | 0.89 | 44.4
172 | 巴南区 | 重庆惠科金渝光电科技有限公司 | 有机废气排放口3 | 2024-09-28 | 1023526 | 10.48 | [6 empty] | 120 | 12.39 | 1.27 | 46.83
173 | 巴南区 | 重庆惠科金渝光电科技有限公司 | 剥离废气排放口1 | 2024-09-28 | [8 empty] | 120 | [9 empty] | 上报停产
174 | 巴南区 | 重庆惠科金渝光电科技有限公司 | 剥离废气排放口2 | 2024-09-28 | 324919 | 7.49 | [6 empty] | 120 | 4.26 | 2.26 | 21.02
175 | 巴南区 | 重庆惠科金渝光电科技有限公司 | 剥离废气排放口3 | 2024-09-28 | 261932 | 6.03 | [6 empty] | 120 | 3.4 | 1.73 | 19.32
176 | 巴南区 | 重庆赛科龙摩托车制造有限公司 | 1#喷漆废气排气筒 | 2024-09-28 | 1003788 | 3.4 | 200 | 2.26 | 200 | 0.98 | 10 | 0.26 |  |  | 0.03 | 39.22
177 | 巴南区 | 重庆汇仁有色金属有限责任公司 | 汇仁排放口 | 2024-09-28 | 445173 | 7.78 | 100 | 0.23 | 100 | 0.27 | 10 | 2.56 |  |  | 2.74 | 36.04
178 | 巴南区 | 重庆锦晖陶瓷有限公司 | 锦晖陶瓷废气排口 | 2024-09-28 | 89228 | 3.02 | 100 | 7.81 | 300 | 29.03 | 30 | 3.91 |  |  | 6.32 | 103.38
179 | 巴南区 | 重庆众强有色金属有限公司 | 众强废气排口 | 2024-09-28 | 555631 | 5.03 | 100 | 3.28 | 100 | 8.63 | 10 | 2.85 |  |  | 2.9 | 45.43
180 | 两江新区 | 北大医药重庆大新药业股份有限公司 | 9号排气筒（208单体） | 2024-09-28 | [6 empty] | 20 | [11 empty] | 上报停产
181 | 两江新区 | 上汽红岩汽车有限公司（江北基地） | 驾驶室涂装烘干废气排放口 | 2024-09-28 | 163417 | 0.09 | 200 | 1.09 | 200 | 2.63 | 10 | 0.28 |  |  | 2.79 | 32.68
182 | 两江新区 | 美尔森石墨工业（重庆）有限公司 | 排口 | 2024-09-28 | 789808 | 8.06 | 100 | 1.91 | 300 | 5.9 | 50 | 12.29 |  |  | 8.3 | 56.06
183 | 两江新区 | 长安福特汽车有限公司（二工厂） | P41自动喷涂段TNV燃烧废气 | 2024-09-28 |  |  | 200 |  | 200 | [13 empty] | 上报停产
184 | 两江新区 | 长安福特汽车有限公司（三工厂） | 三工厂P29热脱附废气排气 | 2024-09-28 | 80902 | 7.44 | 200 | 1.85 | 200 | 16.97 | 50 | 3.31 |  |  | 11.75 | 158.77
185 | 两江新区 | 华能重庆两江燃机发电有限责任公司 | 1#余热锅炉 | 2024-09-28 |  |  | 35 |  | 50 |  | 5 | [11 empty] | 上报停产
186 | 两江新区 | 华能重庆两江燃机发电有限责任公司 | 2#余热锅炉 | 2024-09-28 |  |  | 35 |  | 50 |  | 5 | [11 empty] | 上报停产
187 | 两江新区 | 华能重庆两江燃机发电有限责任公司 | 1#启动锅炉 | 2024-09-28 |  |  |  |  | 50 | [13 empty] | 上报停产
188 | 两江新区 | 华能重庆两江燃机发电有限责任公司 | 2#启动锅炉 | 2024-09-28 |  |  |  |  | 50 | [13 empty] | 上报停产
189 | 两江新区 | 上汽通用五菱汽车股份有限公司重庆分公司 | 面漆烘干废气排放口 | 2024-09-28 | 16241 | 1.5 | 100 | 7.01 | 500 | 53.67 | 50 | 2.63 |  |  | 9.45 | 109.11
190 | 两江新区 | 重庆凌达压缩机有限公司 | 锅炉废气排放口 | 2024-09-28 |  |  | 20 |  | 50 |  | 20 | [11 empty] | 上报停产
191 | 两江新区 | 重庆长安汽车股份有限公司（两江工厂一厂区） | 涂装喷漆室废气排放口 | 2024-09-28 | 3589286 | 0.76 | 200 | 0.09 | 200 | 0.6 | 10 | 2.23 |  |  | 5.44 | 37.17
192 | 两江新区 | 重庆京东方光电科技有限公司 | 彩膜成盒工程有机废气排放口 | 2024-09-28 | 1567671 | 7.19 | 200 | 1.46 | 200 | 3.74 | 50 | 5.09 |  | 16.35 | 2.59 | 57.97
193 | 两江新区 | 重庆京东方光电科技有限公司 | 阵列工程有机废气排放口 | 2024-09-28 | 2009515 | 8.98 | 200 |  | 200 |  | 50 |  |  | 50.76 | 0.87 | 55.01
194 | 两江新区 | 奥特斯科技（重庆）有限公司 | 奥特斯废气排口 | 2024-09-28 | 71575 | 2.68 | 50 | 0.85 | 30 | 21.97 | 20 | 0.94 |  |  | 4.83 | 44.01
195 | 两江新区 | 重庆莱宝科技有限公司 | 图形车间酸碱废气处理设施（1#、2#酸雾净化处理设施） | 2024-09-28 | 1092721 | 12.48 |  |  | 200 | 6.79 |  |  |  |  | 1.39 | 26.98
196 | 两江新区 | 重庆韩泰轮胎有限公司 | 密炼废气CFRTO1-1#排放口 | 2024-09-28 | [6 empty] | 12 | [11 empty] | 上报停产
197 | 两江新区 | 重庆长安汽车股份有限公司（两江工厂二厂区） | 涂胶烘干工序废气排放口 | 2024-09-28 | 269790 | 10.78 | 200 | 2.03 | 200 | 43.22 | 50 | 0.85 |  |  | 4.93 | 160.38
198 | 两江新区 | 重庆长安汽车股份有限公司江北发动机工厂 | 铸六H熔炼废气排口 | 2024-09-28 |  |  | 200 |  | 200 |  | 50 | [11 empty] | 上报停产
199 | 两江新区 | 重庆光能荣能汽车配件有限公司（黄茅坪厂） | 光能荣能大线废气排放口 | 2024-09-28 | 452703 | 11.46 | 200 | 3.26 | 200 | 6.5 | 10 | 0.36 | 60 |  | 1.6 | 99.75
200 | 两江新区 | 重庆八菱汽车配件有限责任公司 | 喷涂线废气排放口 | 2024-09-28 | 723096 | 9.27 | 200 | 2.86 | 200 | 1.39 | 10 | 0.6 |  |  | 0.83 | 64.86
201 | 两江新区 | 重庆秦川实业（集团）股份有限公司 | 涂装废气 | 2024-09-28 | 173051 | 3.3 |  |  |  |  | 10 | 3.2 |  |  | 2.33 | 36.3
202 | 两江新区 | 重庆霍富汽车部件有限公司 | 102RTO废气 | 2024-09-28 | 209034 | 11.43 | 200 | 0.15 | 200 | 4.62 | 10 | 0.09 |  |  | 2.05 | 83.74
203 | 两江新区 | 上汽菲亚特红岩动力总成有限公司 | 菲亚特涂装喷漆废气排放口 | 2024-09-28 | [6 empty] | 10 | [11 empty] | 上报停产
204 | 两江新区 | 重庆顶正包材有限公司 | 淋膜废气排放口 | 2024-09-28 | 763461 | 8.72 |  |  |  |  | 50 | 29.7 |  |  | 1.81 | 34.66
205 | 两江新区 | 重庆卡福汽车制动转向系统有限公司 | 喷漆废气排口 | 2024-09-28 | 712098 | 5.63 | 200 | 0.61 | 200 | 8.09 | 10 | 0.36 |  |  | 1.19 | 65
206 | 两江新区 | 重庆延锋彼欧富维汽车外饰有限公司 | 涂装烘干废气排放口 | 2024-09-28 | 253028 | 3.32 | 200 | 0.4 | 200 | 9.89 |  |  |  |  | 7.45 | 134.91
207 | 两江新区 | 重庆大江东阳塑料制品有限公司 | D4涂装线废气排放口 | 2024-09-28 | 2795021 | 4.75 | 200 | 2.88 | 200 | 3.84 | 10 | 0.62 |  |  | 0.49 | 49.25
208 | 两江新区 | 重庆万国半导体科技有限公司 | FAB有机废气排放口1 | 2024-09-28 |  |  | 200 |  | 200 |  | 50 |  | 20 | [9 empty] | 上报停产
209 | 两江新区 | 重庆万国半导体科技有限公司 | 万国半导体AT有机废气排口 | 2024-09-28 | 491566 | 5.91 | [6 empty] | 20 | 3.03 | 1.53 | 32.92
210 | 两江新区 | 重庆万国半导体科技有限公司 | FAB有机废气排口2 | 2024-09-28 | 300253 | 16.42 | [6 empty] | 20 | 6.57 | 0.92 | 83.56
211 | 两江新区 | 重庆长安汽车股份有限公司（两江工厂三厂区） | 涂胶烘干工序 | 2024-09-28 | 174294 | 7.16 | 200 | 1.54 | 200 | 32.12 | 50 | 0.27 |  |  | 3.54 | 165.69
212 | 两江新区 | 重庆川页科技发展有限公司 | 电泳烘干工序废气排放口 | 2024-09-28 | 57702 | 5.63 | 200 | 0.19 | 200 | 1.2 | 50 | 1.53 |  |  | 1.46 | 153.04
213 | 两江新区 | 华域视觉科技（重庆）有限公司 | 华域视觉废气排口 | 2024-09-28 | 878064 | 6.88 |  |  |  |  | 10 | 4.71 |  |  |  | 34.48 | [6 empty] | 含无效数据
214 | 两江新区 | 重庆北汽模塑科技有限公司 | 北汽模塑RTO废气排口 | 2024-09-28 |  |  | 100 |  | 200 | [13 empty] | 上报停产
215 | 两江新区 | 赛力斯汽车有限公司 | 中涂烘干工序 | 2024-09-28 | 125555 | 4.67 | 200 | 4.13 | 200 | 16.93 | 50 | 0.21 |  |  | 1.8 | 110.62
216 | 两江新区 | 重庆凯瑞传动技术有限公司 | 凯瑞喷漆燃烧 | 2024-09-28 | 5891 | 0.39 | 200 | 0.17 | 200 |  | 50 | 3.14 |  |  |  | 36.08 | [6 empty] | 含无效数据
217 | 两江新区 | 重庆凯瑞传动技术有限公司 | 凯瑞传动喷漆废气排放口 | 2024-09-28 | 587970 | 3.39 | [6 empty] | 60 | 13.33 | 1.9 | 35.03
218 | 两江新区 | 重庆正泽汽车零部件有限公司 | 全自动喷涂线 | 2024-09-28 |  |  | 200 |  | 200 |  | 10 | [11 empty] | 上报停产
219 | 两江新区 | 重庆正泽汽车零部件有限公司 | 新RTO排放口 | 2024-09-28 | 1491114 | 10.05 | 200 | 0.37 | 200 | 0.88 | 10 | 1.91 | 60 |  | 1.56 | 41.43
220 | 两江新区 | 重庆中车长客轨道车辆有限公司 | 中车长客喷漆废气 | 2024-09-28 | 34502 | 0.18 |  |  |  |  | 50 | 11.49 |  |  | 2.17 | 36.38
221 | 两江新区 | 重庆长安汽车股份有限公司江北发动机工厂二工厂 | 高温铸造保温、精炼废气排放口 | 2024-09-28 | 319224 | 11.56 | 100 | 1.16 | 500 | 0.1 | 50 | 0.18 |  |  | 3.07 | 45.92
222 | 两江新区 | 重庆重报印务有限公司 | 烘干炉废气排口 | 2024-09-28 | 27978 | 1.12 | 100 | 0.01 | 300 | 2.19 | 50 | 0.47 |  |  | 4.86 | 80.98
223 | 两江新区 | 重庆博盛达汽车配件有限公司 | 无铬达克罗清洗机燃烧机排气筒 | 2024-09-28 | 9639 | 0.99 | 200 | 0.44 | 200 | 11.64 | 50 | 0.66 |  |  | 1.45 | 35.83
224 | 两江新区 | 重庆京东方显示技术有限公司 | 1号有机废气排放口 | 2024-09-28 | 746602 | 2.07 | 200 | 0.27 | 200 | 1.16 | 50 | 0.75 |  |  | 6.09 | 36.02
225 | 两江新区 | 赛力斯汽车有限公司重庆两江分公司 | 赛力斯两江分公司喷漆40m主排气筒 | 2024-09-28 | 12114462 | 8.3 | 200 | 0.65 | 200 | 0.11 | 50 | 0.16 |  |  | 0.72 | 39.94
226 | 高新区 | 鸿富锦精密电子（重庆）有限公司 | D01-3#排放口 | 2024-09-28 | 1362187 | 3.07 | [6 empty] | 120 | 24.12 | 3.47 | 35.08
227 | 高新区 | 中电科芯片技术（集团）有限公司 | 1#有机废物排放口 | 2024-09-28 | 291611 | 4.93 | [6 empty] | 120 | 18.74 | 1.97 | 33.6
228 | 高新区 | 中电科芯片技术（集团）有限公司 | 2#有机废物排放口 | 2024-09-28 | 566762 | 9.36 | [6 empty] | 120 | 23.71 | 1.42 | 28.27
229 | 高新区 | 鑫源汽车有限公司高新区分公司 | 废气排放口 | 2024-09-28 | [8 empty] | 30 | [9 empty] | 上报停产
230 | 高新区 | 隆鑫通用动力股份有限公司（C区） | 7#塑胶手动涂装线废气排口 | 2024-09-28 | 7926034 | 4.16 | [6 empty] | 50 | 1.15 | 3.45 | 26.94
231 | 高新区 | 爱思开海力士半导体（重庆）有限公司 | 小水洗塔排放口 | 2024-09-28 | 173583 | 7.94 |  |  |  |  | 50 | 2.2 |  |  | 2.25 | 24.93
232 | 高新区 | 华润微电子（重庆）有限公司 | 有机废气排放口 | 2024-09-28 | 1595530 | 9.33 | [6 empty] | 120 | 39.65 | 2.41 | 32.34
233 | 高新区 | 华润微电子（重庆）有限公司 | 氧化炉废气排口 | 2024-09-28 | 61324 | 3.73 | 200 | 3.97 | 200 | 50.62 | 50 | 0.43 | 120 | 37.3 | 4.51 | 115.11
234 | 高新区 | 达丰（重庆）电脑有限公司 | 废气排放口 | 2024-09-28 | 2992056 | 10.3 | [6 empty] | 120 | 52.36 | 3 | 53.64
235 | 高新区 | 重庆方正高密电子有限公司 | 有机废气排口 | 2024-09-28 | 493947 | 4.4 | [6 empty] | 120 | 9.22 | 3.41 | 39.78
236 | 高新区 | 徐工重庆建机工程机械有限公司 | 面漆废气排放口 | 2024-09-28 | [8 empty] | 120 | [9 empty] | 上报停产
237 | 高新区 | 徐工重庆建机工程机械有限公司 | 底漆废气排放口 | 2024-09-28 | [8 empty] | 120 | [9 empty] | 上报停产
238 | 高新区 | 重庆鑫源摩托车股份有限公司 | 废气排放口 | 2024-09-28 | 836297 | 3.59 | [6 empty] | 50 | 7.11 | 3.03 | 40.02
239 | 高新区 | 重庆赛力盟电机有限责任公司 | 涂装废气排放口 | 2024-09-28 | 657436 | 3.07 | [6 empty] | 120 | 15.25 | 2.17 | 36.2
240 | 高新区 | 重庆长安跨越商用车有限公司 | 1#RTO炉废气排口 | 2024-09-28 | 5137285 | 4 | [6 empty] | 30 | 9.55 | 2.46 | 38.43
241 | 高新区 | 重庆庆铃专用汽车有限公司 | 有机废气排放口DA006 | 2024-09-28 | 186733 | 1.28 | [6 empty] | 30 | 5.93 | 1.73 | 49.79
242 | 高新区 | 重庆红旗弹簧有限公司 | 有机废气排放口 | 2024-09-28 | 560665 | 9.72 | [6 empty] | 50 | 14.73 | 1.68 | 40.46
243 | 长寿区 | 中国石化集团重庆川维化工有限公司 | 1号、2号锅炉烟囱排口 | 2024-09-28 | 26617094 | 3.77 | 400 | 6.5 | 100 | 24.88 | 30 | 6.1 |  |  | 8.87 | 50.2
244 | 长寿区 | 中国石化集团重庆川维化工有限公司 | 3号燃煤烟囱排放口 | 2024-09-28 | 10490785 | 9.31 | 400 | 9.44 | 100 | 33.4 | 30 | 3.26 |  |  | 14.93 | 49.75
245 | 长寿区 | 中国石化集团重庆川维化工有限公司 | 5号、9号锅炉烟道 | 2024-09-28 | 100510 | 0.07 | 400 | 23.13 | 100 | 41.24 | 30 | 9.91 |  |  | 2.74 | 34.2
246 | 长寿区 | 中国石化集团重庆川维化工有限公司 | 11号锅炉排口 | 2024-09-28 | 992413 | 7.74 | 100 | 1.46 | 50 | 27.99 | 30 | 1.22 |  |  | 11.48 | 96.09
247 | 长寿区 | 威立雅长扬热能（重庆）有限责任公司 | 烟道 | 2024-09-28 | 8213674 | 2.66 | 400 | 165.99 | 200 | 143.46 | 30 | 0.9 |  |  | 5.9 | 88.2
248 | 长寿区 | 重庆钢铁股份有限公司 | 烧结机头净化系统1 | 2024-09-28 | 23224320 | 5.57 | 200 | 23.75 | 300 | 32.93 | 50 | 2.11 |  |  | 17.29 | 131.19
249 | 长寿区 | 重庆钢铁股份有限公司 | 烧结机头净化系统2 | 2024-09-28 | 24909200 | 5.61 | 200 | 16.86 | 300 | 32.5 | 50 | 1.55 |  |  | 10.09 | 138.55
250 | 长寿区 | 重庆钢铁股份有限公司 | 烧结机头净化系统3 | 2024-09-28 | 19066852 | 4.75 | 200 | 16.4 | 300 | 31.75 | 50 | 7.61 |  |  | 18.94 | 136.81
251 | 长寿区 | 重庆钢铁股份有限公司 | 1#2#焦炉烟囱 | 2024-09-28 | 13691396 | 5.59 | 50 | 25.78 | 500 | 105.18 | 30 | 0.99 |  |  | 24.37 | 156.54
252 | 长寿区 | 重庆钢铁股份有限公司 | 3#4#焦炉烟囱 | 2024-09-28 | 13781104 | 5.24 | 50 | 44.1 | 500 | 95.42 | 30 | 3.78 |  |  | 19.49 | 152.61
253 | 长寿区 | 重庆钢铁股份有限公司 | 5#6#焦炉烟囱 | 2024-09-28 | 13216799 | 5.05 | 50 | 20.78 | 500 | 67.9 | 30 | 1.36 |  |  | 22.1 | 141.13
254 | 长寿区 | 重庆长寿西南水泥有限公司 | 二线窑头废气 | 2024-09-28 | [6 empty] | 10 | [11 empty] | 上报停产
255 | 长寿区 | 重庆长寿西南水泥有限公司 | 二线窑尾废气4800T | 2024-09-28 |  |  | 35 |  | 100 |  | 10 | [11 empty] | 上报停产
256 | 长寿区 | 重庆市禾润中天环保科技有限公司 | 一期焚烧炉废气排放口 | 2024-09-28 |  |  | 100 |  | 300 |  | 30 | [5 empty] | 100 |  |  |  | 60 |  | 上报停产
257 | 长寿区 | 重庆市禾润中天环保科技有限公司 | 二期焚烧炉废气排放口 | 2024-09-28 | 580731 | 7.9 | 100 | 9.73 | 300 | 38.61 | 30 | 14.42 |  |  | 25.23 | 127.38 | 100 | 29.45 |  |  | 60 | 2.2
258 | 长寿区 | 重庆国际复合材料股份有限公司长寿分公司 | F07/08废气处理排放口 | 2024-09-28 | 590493 | 7.99 | 400 | 0.62 | 700 | 100.89 |  |  |  |  | 6.72 | 62.91
259 | 长寿区 | 重庆国际复合材料股份有限公司长寿分公司 | 新材料废气处理排放口 | 2024-09-28 | 495274 | 6.9 | 400 | 20.31 | 700 | 56.93 |  |  |  |  | 11.16 | 48.11
260 | 长寿区 | 重庆国际复合材料股份有限公司长寿分公司 | F04/10废气处理排放口 | 2024-09-28 |  |  | 400 | [15 empty] | 上报停产
261 | 长寿区 | 重庆国际复合材料股份有限公司长寿分公司 | F11线废气处理排放口 | 2024-09-28 | 257539 | 5.47 | 400 | 5.91 | 700 | 46.02 |  |  |  |  | 13.41 | 68.09
262 | 长寿区 | 重庆国际复合材料股份有限公司长寿分公司 | F12线废气处理排放口 | 2024-09-28 | 823671 | 12.48 | 400 | 29.29 | 700 | 49.99 |  |  |  |  | 22.61 | 213.86
263 | 长寿区 | 重庆卡贝乐化工有限责任公司 | 废气排口 | 2024-09-28 | 1127639 | 0.85 | 550 | 153.8 | 80 | 51.25 | 80 | 5.09 |  |  | 8.3 | 65.53
264 | 长寿区 | 中橡(重庆)炭黑有限公司 | 尾气锅炉排放口 | 2024-09-28 | 334175 | 0.47 | 100 | 0.01 | 50 | 16.05 | 30 | 4.77 |  |  | 4.67 | 48.63
265 | 长寿区 | 中橡(重庆)炭黑有限公司 | EBF滤袋器排放口 | 2024-09-28 |  |  | 550 |  | 240 |  | 18 | [11 empty] | 上报停产
266 | 长寿区 | 重庆钢铁能源环保有限公司 | 5号余热 | 2024-09-28 | 9706642 | 23.95 | 100 | 15.1 | 120 | 49.48 | 10 | 4.01 |  |  | 13.06 | 130.41
267 | 长寿区 | 重庆钢铁能源环保有限公司 | 3号余热 | 2024-09-28 | 9760308 | 24.77 | 100 | 15.27 | 120 | 50.19 | 10 | 1.73 |  |  | 12.19 | 146.62
268 | 长寿区 | 重庆钢铁能源环保有限公司 | 130T/H燃气锅炉废气排口 | 2024-09-28 |  |  | 100 |  | 200 |  | 10 | [11 empty] | 上报停产
269 | 长寿区 | 重庆钢铁能源环保有限公司 | 220T燃气锅炉 | 2024-09-28 |  |  | 100 |  | 200 |  | 10 | [11 empty] | 上报停产
270 | 长寿区 | 重庆钢铁能源环保有限公司 | 7号余热锅炉 | 2024-09-28 | 6396601 | 15.98 | 100 | 14.1 | 120 | 51.67 | 10 | 2.58 |  |  | 11.48 | 142.21
271 | 长寿区 | 重庆钢铁能源环保有限公司 | 1号余热锅炉 | 2024-09-28 |  |  | 100 |  | 120 |  | 10 | [11 empty] | 上报停产
272 | 长寿区 | 巴斯夫聚氨酯（重庆）有限公司 | B215废气排口 | 2024-09-28 | 35221 | 4.53 | 100 |  | 300 | 46.86 | 30 | 2.01 |  |  | 40.65 | 80.38 | [6 empty] | 含无效数据
273 | 长寿区 | 巴斯夫聚氨酯（重庆）有限公司 | C255废气排口 | 2024-09-28 | 334377 | 3.73 | 100 | 8.04 | 300 | 66 | 30 | 5.38 |  |  | 13.11 | 130.54
274 | 长寿区 | 巴斯夫聚氨酯（重庆）有限公司 | C258废气排放口（锅炉） | 2024-09-28 | 446484 | 4.99 |  |  | 200 | 101.41 |  |  |  |  | 16.44 | 115.63
275 | 长寿区 | 重庆鑫富化工有限公司 | 焚烧炉尾气 | 2024-09-28 |  |  | 100 |  | 300 |  | 30 | [11 empty] | 上报停产
276 | 长寿区 | 重庆恩力吉投资有限责任公司 | 2号废气排放口 | 2024-09-28 |  |  | 200 |  | 100 |  | 30 | [11 empty] | 上报停产
277 | 长寿区 | 重庆恩力吉投资有限责任公司 | 1号废气排放口 | 2024-09-28 |  |  | 200 |  | 100 |  | 30 | [11 empty] | 上报停产
278 | 长寿区 | 重庆长风化学工业有限公司 | 焚烧废气排气筒 | 2024-09-28 | 80627 | 1.11 | 100 | 1.65 | 300 | 177.51 | 30 | 9.51 |  |  | 11.23 | 53.77
279 | 长寿区 | 重庆紫光国际化工有限责任公司 | 紫光废气排口 | 2024-09-28 | 566595 | 5.65 | 400 | 21.24 | [6 empty] | 0.01 | 21.34
280 | 长寿区 | 重庆市映天辉氯碱化工有限公司 | 焚烧炉废气排放口 | 2024-09-28 | 98176 | 5.46 |  |  |  |  | 30 | 1.85 |  |  | 14.45 | 43.9
281 | 长寿区 | 重庆云天化天聚新材料有限公司 | 废物焚烧炉废气排放口 | 2024-09-28 | 300888 | 7.75 | 100 | 1.96 | 180 | 55.96 | 30 | 1.72 |  |  | 11.67 | 52.98
282 | 长寿区 | 重庆云天化天聚新材料有限公司 | 锅炉废气排放口 | 2024-09-28 | 403798 | 8.02 |  |  | 50 | 31.18 |  |  |  |  | 14.31 | 84.1
283 | 长寿区 | 重庆永航钢铁集团有限公司 | 永航钢铁废气排口 | 2024-09-28 |  |  | 400 |  | 700 |  | 20 | [11 empty] | 上报停产
284 | 长寿区 | 扬子江乙酰化工有限公司 | CO#1转化炉烟囱 | 2024-09-28 | 1876563 | 31.96 | 100 | 4.65 | 180 | 80.03 | 20 | 1.64 |  |  | 18.59 | 161.31
285 | 长寿区 | 扬子江乙酰化工有限公司 | CO#2转化炉烟囱 | 2024-09-28 | 1508510 | 27.13 | 100 | 4.12 | 180 | 73.52 | 20 | 2.12 |  |  | 24.32 | 153.75
286 | 长寿区 | 扬子江乙酰化工有限公司 | 快装锅炉烟囱 | 2024-09-28 | 353418 | 6.35 | 100 | 4.52 | 50 | 12.69 | 30 | 1.91 |  |  | 22.35 | 164.52
287 | 长寿区 | 重庆安盛钾业有限公司 | 干燥废气排放口 | 2024-09-28 | 16776 | 0.44 |  |  |  |  | 10 | 0.17 |  |  | 0.67 | 36.65
288 | 长寿区 | 重庆飞华环保科技有限责任公司 | 硝酸吸收塔尾气排放口 | 2024-09-28 | 4172826 | 16.95 |  |  | 300 | 36.69 | [5 empty] | 104.76
289 | 长寿区 | 重庆奕翔化工有限公司 | TO焚烧烟气排放口 | 2024-09-28 | 973783 | 3.46 | 100 | 13.19 | 300 | 111.42 | 30 | 4.68 |  |  | 12.19 | 149.96 | 100 | 9.23
290 | 长寿区 | 重庆博洲环境治理有限公司 | 1号废气排放口 | 2024-09-28 |  |  | 400 |  | 700 |  | 100 | [9 empty] | 10 |  | 上报停产
291 | 长寿区 | 重庆博洲环境治理有限公司 | 2号废气排放口 | 2024-09-28 |  |  | 400 |  | 700 |  | 100 | [9 empty] | 10 |  | 上报停产
292 | 长寿区 | 重庆博洲环境治理有限公司 | 3号废气排放口 | 2024-09-28 |  |  | 400 |  | 700 |  | 100 | [9 empty] | 10 |  | 上报停产
293 | 长寿区 | 重庆博洲环境治理有限公司 | 4号废气排放口 | 2024-09-28 |  |  | 400 |  | 700 |  | 100 | [9 empty] | 10 |  | 上报停产
294 | 长寿区 | 重庆博洲环境治理有限公司 | 5号烟气排放口 | 2024-09-28 | 315377 | 6.38 | 400 | 248.63 | 700 | 256.48 | 100 | 34.24 |  |  | 8.64 | 132.55
295 | 长寿区 | 重庆博洲环境治理有限公司 | 6号废气排放口 | 2024-09-28 |  |  | 400 |  | 700 |  | 100 | [11 empty] | 上报停产
296 | 长寿区 | 重庆中润新材料股份有限公司 | 锅炉烟气排放口 | 2024-09-28 | 343133 | 13.82 |  |  | 50 | 46.21 |  |  |  |  | 2.29 | 193.06
297 | 长寿区 | 重庆信维环保有限公司 | 焚烧烟气排口 | 2024-09-28 | 523224 | 8.85 | 100 | 19.39 | 300 | 124.32 | 30 | 1.01 |  |  | 34.39 | 127.42 | 100 | 6.16 |  |  | 60 | 9.85
298 | 长寿区 | 重庆双象电子材料有限公司 | 1#废气排放口（双象） | 2024-09-28 | 1494562 | 11.2 | 400 | 24.28 | 240 | 12.83 |  |  |  |  | 4.63 | 24.73
299 | 长寿区 | 重庆双象电子材料有限公司 | 2#废气排放口（双象） | 2024-09-28 | 1503746 | 13.21 | 400 | 17.82 | 240 | 98.92 |  |  |  |  | 18.56 | 25.3
300 | 长寿区 | 重庆合汇制药有限公司 | 2#排气筒 | 2024-09-28 | 91528 | 3.42 | 80 | 0.34 | 250 | 38.19 | 20 | 1.25 |  |  | 5.35 | 108.54 | 80 | 4.45
301 | 长寿区 | 重庆鑫盛通化工有限公司 | 焚烧炉烟气 | 2024-09-28 | 75940 | 1.14 | 100 | 2.26 | 300 | 44.11 | 30 | 1.28 |  |  | 8.67 | 116.74 |  |  |  |  | 60 | 3.4
302 | 长寿区 | 重庆双象超纤材料有限公司 | 危险废物焚烧废气排放口 | 2024-09-28 | 445925 | 8.88 | 100 | 3.04 | 300 | 120.64 | 30 | 8.61 |  |  | 29.85 | 88.23 | 100 | 13.97 |  |  | 60 | 0.79
303 | 长寿区 | 重庆双象超纤材料有限公司 | RTO废气排放口 | 2024-09-28 | 78092 | 3.23 | 550 | 37.29 | 240 | 1.25 | 120 | 26.23 |  |  | 3.84 | 86.72
304 | 长寿区 | 重庆峰圣石化有限公司 | 焚烧炉烟气排放口 | 2024-09-28 |  |  | 100 |  | 300 |  | 30 | [5 empty] | 100 |  |  |  | 60 |  | 上报停产
305 | 长寿区 | 重庆毂运科技有限公司 | 回转窑焚烧烟气排放口(毂运) | 2024-09-28 |  |  | 100 |  | 300 |  | 30 | [5 empty] | 100 |  |  |  | 60 |  | 上报停产
306 | 綦江区 | 重庆松藻电力有限公司 | 3号机组废气排放口 | 2024-09-28 |  |  | 200 | 27.51 | 200 | 43.08 | 30 | 4.06 | [10 empty] | 含无效数据
307 | 綦江区 | 重庆松藻电力有限公司 | 4号机组废气排放口 | 2024-09-28 |  |  | 200 | 26.65 | 200 | 42.91 | 30 | 3.8 | [10 empty] | 含无效数据
308 | 綦江区 | 重庆旗能电铝有限公司 | #1锅炉烟气排口 | 2024-09-28 |  |  | 200 |  | 200 |  | 30 | [11 empty] | 上报停产
309 | 綦江区 | 重庆旗能电铝有限公司 | #2锅炉烟气排口 | 2024-09-28 | 25223120 | 16.78 | 200 | 28.03 | 200 | 40.85 | 30 | 0.86 |  |  | 12.98 | 51.36
310 | 綦江区 | 重庆旗能电铝有限公司 | 电解烟气净化#1排口 | 2024-09-28 | 25142710 | 13.5 | 200 | 16.23 |  |  | 20 | 2 |  |  | 10.95 | 34.97 |  |  | 3 | 0.31
311 | 綦江区 | 重庆旗能电铝有限公司 | 电解烟气净化#2排口 | 2024-09-28 | 29616622 | 15.84 | 200 | 19.05 |  |  | 20 | 1.34 |  |  | 10.09 | 36.69 |  |  | 3 | 0.27
312 | 綦江区 | 重庆綦江西南水泥有限公司 | 一期窑尾 | 2024-09-28 |  |  | 200 |  | 350 |  | 30 | [11 empty] | 上报停产
313 | 綦江区 | 重庆綦江西南水泥有限公司 | 二期窑尾 | 2024-09-28 | 4374902 | 10.51 | 200 | 1.91 | 350 | 67.14 | 30 | 2.81 |  |  | 18.8 | 53.21
314 | 綦江区 | 重庆綦江西南水泥有限公司 | 一期窑头 | 2024-09-28 | [6 empty] | 30 | [11 empty] | 上报停产
315 | 綦江区 | 重庆綦江西南水泥有限公司 | 二期窑头 | 2024-09-28 | 3812639 | 10.03 |  |  |  |  | 30 | 2.98 |  |  | 1.31 | 103.62
316 | 綦江区 | 重庆锦旗碳素有限公司 | 煅烧烟囱 | 2024-09-28 |  |  | 400 | 75.72 | 999999 | 127.57 | 100 | 2.66 | [10 empty] | 含无效数据
317 | 綦江区 | 重庆锦旗碳素有限公司 | 焙烧烟囱 | 2024-09-28 |  |  | 400 | 41.23 | 999999 | 70.34 | 30 | 8.51 | [10 empty] | 含无效数据
318 | 綦江区 | 重庆市綦江区三峰环保发电有限公司 | 2#焚烧炉烟气排放口 | 2024-09-28 | 1369999 | 10.49 | 100 | 35.35 | 300 | 183.91 | 30 | 3.28 |  |  | 24.17 | 129.6 | 100 | 1.93 |  |  | 60 | 21.66
319 | 綦江区 | 重庆市綦江区三峰环保发电有限公司 | 1#焚烧炉烟气排放口 | 2024-09-28 | 1345374 | 10.34 | 100 | 18.27 | 300 | 173.91 | 30 | 3.93 |  |  | 23.81 | 132.74 | 100 | 2.84 |  |  | 60 | 16.28
320 | 綦江区 | 重庆鹏翔铝业有限公司 | 1号熔铸排放口 | 2024-09-28 | 2348758 |  | 150 | 10.58 | 200 | 10.98 | 30 | 5.96
321 | 綦江区 | 重庆鹏翔铝业有限公司 | 3号铝灰处理系统排放口 | 2024-09-28 | 155145 |  | 150 | 1.39 | 200 | 1.08 | 30 | 4.83
322 | 潼南区 | 重庆市万利来化工股份有限公司 | 一段炉废气排口 | 2024-09-28 |  |  | 100 | 1.57 | 180 | 86.43 | 20 | 4.36 | [10 empty] | 含无效数据
323 | 潼南区 | 重庆民丰化工有限责任公司 | 铬酸钠焙烧窑废气排放口 | 2024-09-28 | 2476923 | 3.25 | 400 | 0.08 | 200 | 116.56 | 30 | 4.02 |  |  | 9.85 | 177.25
324 | 潼南区 | 重庆民丰化工有限责任公司 | 吸收塔废气排放口 | 2024-09-28 | 1597493 | 10.22 | 400 | 46.75 | [6 empty] | 2.69 | 22.06
325 | 潼南区 | 重庆民丰化工有限责任公司 | 干燥炉煅烧废气排口1 | 2024-09-28 | 182088 | 10.59 | 400 | 67.06 | 700 | 99.32 | 100 | 10.07 |  |  | 25.64 | 119.8
326 | 潼南区 | 重庆民丰化工有限责任公司 | 民丰化工燃气锅炉废气排口 | 2024-09-28 |  |  |  |  | 50 | [13 empty] | 上报停产
327 | 潼南区 | 重庆民丰化工有限责任公司 | 铬酸铬铬绿焙烧窑废气排放口 | 2024-09-28 |  |  | 400 |  | 200 |  | 30 | [11 empty] | 上报停产
328 | 潼南区 | 重庆中防德邦防水技术有限公司 | 一号废气排放口 | 2024-09-28 | 15581 | 4.38 | 50 | 1.43 | 200 | 37.11 | 20 | 0.18 |  |  | 11.12 | 91.19
329 | 潼南区 | 重庆宝禾复合肥有限公司 | FG3氨酸法干燥废气DA004 | 2024-09-28 | [6 empty] | 120 | 0.15 | [10 empty] | 含无效数据
330 | 潼南区 | 重庆宝禾复合肥有限公司 | FG2氨酸法造粒废气DA005 | 2024-09-28 | [6 empty] | 120 | 11.2 | [10 empty] | 含无效数据
331 | 潼南区 | 重庆宝禾复合肥有限公司 | FG8团粒法—干废气DA007 | 2024-09-28 | [6 empty] | 120 | [11 empty] | 上报停产
332 | 潼南区 | 重庆宝禾复合肥有限公司 | FG7团粒法—干废气DA008 | 2024-09-28 | [6 empty] | 120 | [11 empty] | 上报停产
333 | 潼南区 | 重庆宝禾复合肥有限公司 | FG5排气筒DA003 | 2024-09-28 | [6 empty] | 120 | [11 empty] | 上报停产
334 | 潼南区 | 重庆立源化工有限公司 | 废气排口 | 2024-09-28 | 2715487 | 8.59 | 400 | 196.25 | 200 | 65.95 | 30 | 4.31 |  |  | 13.81 | 67.05
335 | 潼南区 | 重庆途维环保科技有限公司 | 废气排口 | 2024-09-28 |  |  | 50 |  | 50 |  | 20 | [11 empty] | 上报停产
336 | 潼南区 | 重庆耀辉环保有限公司 | 烘干、熔炼废气排放口 | 2024-09-28 | 720173 |  | 100 | 2.8 | 200 | 11.03 | 30 | 6 | [8 empty] | 60 | 2.84
337 | 潼南区 | 重庆耀辉环保有限公司 | 熔炼环集废气排放口 | 2024-09-28 |  |  | 100 | 1.21 | 200 | 0.46 | 30 | 0.22 | [8 empty] | 60 | 1.7 | 含无效数据
338 | 潼南区 | 重庆金兴防水科技股份有限公司 | 1#RTO排气筒 | 2024-09-28 |  |  | 200 |  | 200 |  | 30 | [11 empty] | 上报停产
339 | 潼南区 | 重庆市潼南区东群纳米科技有限公司 | 煅烧废气排放口 | 2024-09-28 |  |  | 400 |  | 200 |  | 30 | [11 empty] | 上报停产
340 | 潼南区 | 重庆市潼南区东群纳米科技有限公司 | 焙烧废气排放口 | 2024-09-28 |  |  | 400 |  | 200 |  | 30 | [11 empty] | 上报停产
341 | 铜梁区 | 重庆铜梁西南水泥有限公司 | 二线窑尾 | 2024-09-28 |  |  | 100 |  | 320 |  | 20 | [11 empty] | 上报停产
342 | 铜梁区 | 重庆铜梁西南水泥有限公司 | 二线窑头 | 2024-09-28 | [6 empty] | 20 | [11 empty] | 上报停产
343 | 铜梁区 | 重庆庆龙精细锶盐化工有限公司 | 回转窑废气排放口 | 2024-09-28 | 411723 | 8.04 | 100 | 2.94 | 100 | 42.2 | 10 | 4.43 |  |  | 28.34 | 56.96
344 | 铜梁区 | 重庆庆兰实业有限公司 | G21废气排放口 | 2024-09-28 | 628400 | 9.59 |  |  | 300 | 17.55 | 20 | 15.64 | 60 | 0.09 | 5.85 | 110.15
345 | 铜梁区 | 重庆市铜梁区天楹环保能源有限公司 | 2号焚烧烟气排放口 | 2024-09-28 | 1844480 | 17.29 | 100 | 20.17 | 300 | 188.35 | 30 | 3.01 |  |  | 23.09 | 156.35 | 100 | 2.57 |  |  | 60 | 35.38
346 | 铜梁区 | 重庆市和京碳素材料有限公司 | 焙烧废气排放口 | 2024-09-28 | 1191879 | 1.28 | 100 | 30.87 | 100 | 28.4 | 10 | 5.03 |  |  | 4.92 | 45.82
347 | 铜梁区 | 重庆市和京碳素材料有限公司 | 煅烧废气排放口 | 2024-09-28 | 414390 | 2.46 | 100 | 17.53 | 100 | 61.12 | 10 | 0.95 |  |  | 3.59 | 52.14
348 | 铜梁区 | 重庆中烁新材料科技有限公司 | 中烁煅烧废气排口 | 2024-09-28 | 874175 | 4.85 | 100 | 35.99 | 100 | 12.62 | 10 | 0.46 |  |  | 11.75 | 48.78
349 | 铜梁区 | 重庆中烁新材料科技有限公司 | 中烁焙烧烟气排口 | 2024-09-28 | 502972 | 0.56 | 100 | 28.99 | 100 | 10.34 | 10 | 1.14 |  |  | 4.47 | 55.23
350 | 大足区 | 重庆大足红蝶锶业有限公司雍溪工厂 | 焙烧窑排口 | 2024-09-28 | 939351 |  | 400 | 161.66 | 200 | 32.11 | 30 | 0.23 |  |  | 5.19 | 57.01
351 | 大足区 | 重庆市平鼎物资有限公司 | 熔炼废气排放口 | 2024-09-28 | 690674 |  | 150 | 19.26 | 200 | 91.53 | 30 | 11.42
352 | 荣昌区 | 重庆永荣矿业有限公司发电厂 | 燃气锅炉废气排放口 | 2024-09-28 |  |  | 50 |  | 50 |  | 20 | [11 empty] | 上报停产
353 | 荣昌区 | 重庆昌元化工集团有限公司 | 燃气锅炉排口 | 2024-09-28 |  |  | 50 |  | 50 |  | 20 | [11 empty] | 上报停产
354 | 荣昌区 | 重庆昌元化工集团有限公司 | 硫化塔排口 | 2024-09-28 |  |  | 400 |  | 200 |  | 30 | [11 empty] | 上报停产
355 | 荣昌区 | 重庆渝荣玻璃有限公司 | 玻璃熔窑废气排放口 | 2024-09-28 |  |  | 400 |  | 700 |  | 50 | [11 empty] | 上报停产
356 | 荣昌区 | 重庆唯美陶瓷有限公司 | 脱硫塔排口 | 2024-09-28 | 899133 | 2.45 | 50 | 3.06 | 180 | 41.13 | 30 | 4.56 |  |  | 23.27 | 52.77
357 | 荣昌区 | 重庆唯美陶瓷有限公司 | 喷雾塔排口 | 2024-09-28 | 8135180 | 6.91 | 50 | 1.3 | 180 | 52.93 | 30 | 3.82 |  |  | 14.83 | 61.5
358 | 荣昌区 | 重庆市荣昌区荣祥佳环保科技有限公司 | 热裂解废气排放口 | 2024-09-28 |  |  | 100 |  | 150 |  | 20 | [11 empty] | 上报停产
359 | 荣昌区 | 重庆市聚洪环保科技有限公司 | 热裂解炉排放口 | 2024-09-28 | 18467 | 1.09 | 100 | 7.9 | 150 | 21.37 | 20 | 0.55 |  |  | 4.69 | 37.56
360 | 荣昌区 | 重庆金曼环保科技有限公司 | 热裂解炉废气排放口 | 2024-09-28 |  |  | 100 |  | 150 |  | 20 | [11 empty] | 上报停产
361 | 荣昌区 | 重庆荣昌三峰新能源发电有限公司 | 废气排放口 | 2024-09-28 | 2304801 | 16.47 | 100 | 46.9 | 300 | 239.74 | 30 | 2.89 |  |  | 22.25 | 145.11 | 100 | 2.58 |  |  | 60 | 22.64
362 | 璧山区 | 冀东水泥璧山有限责任公司 | 窑尾 | 2024-09-28 | 12030677 |  | 35 | 11.31 | 100 | 77.64 | 10 | 4.4 |  |  |  | 92.04
363 | 璧山区 | 冀东水泥璧山有限责任公司 | 窑头 | 2024-09-28 | 7717629 | [5 empty] | 10 | 0.44 |  |  |  | 102.03
364 | 璧山区 | 重庆创绿星原环保科技有限公司 | 焚烧炉排气筒 | 2024-09-28 | 143064 | 3.53 | 100 | 3.48 | 300 | 101.68 | 30 | 3.51 |  |  | 25.45 | 89.34 | 100 | 9.48 |  |  | 60 | 1.36
365 | 璧山区 | 重庆恒通客车有限公司(璧山工厂) | 涂装主排气筒 | 2024-09-28 | 37113 | 0.02 | [8 empty] | 1.06 | 39.26
366 | 璧山区 | 重庆市聚益橡胶制品有限公司 | 脱硫再生烟废气排放口DA006 | 2024-09-28 | 85576 | [5 empty] | 100 | 2.5
367 | 璧山区 | 重庆市聚益橡胶制品有限公司 | 炼胶废气排放口DA007 | 2024-09-28 | 439063 | [5 empty] | 100 | 2.21
368 | 梁平区 | 梁平海螺水泥有限责任公司 | 窑头废气排放口 | 2024-09-28 | 5814639 | 8.94 |  |  |  |  | 10 | 4.7 |  |  | 1.22 | 92.42
369 | 梁平区 | 梁平海螺水泥有限责任公司 | 窑尾废气排放口 | 2024-09-28 | 10970791 | 6.85 | 35 | 1.34 | 100 | 40.9 | 10 | 4.84 |  |  | 7.8 | 110.64
370 | 梁平区 | 重庆市海创能源科技有限责任公司 | 焚烧烟气排放口 | 2024-09-28 | 1111059 | 10.15 | 80 | 35.99 | 250 | 174.91 | 20 | 3.82 |  |  | 23.4 | 141.42 | 80 | 1.59 |  |  | 50 | 25.55
371 | 丰都县 | 东方希望重庆水泥有限公司 | 二线窑尾 | 2024-09-28 | 10686938 | 15.84 | 200 | 13.05 | 350 | 74.79 | 30 | 0.76 |  |  | 15.15 | 98.96
372 | 丰都县 | 东方希望重庆水泥有限公司 | 一线窑尾 | 2024-09-28 |  |  | 200 |  | 350 |  | 30 | [11 empty] | 上报停产
373 | 丰都县 | 东方希望重庆水泥有限公司 | 三线窑尾 | 2024-09-28 |  |  | 200 |  | 350 |  | 30 | [11 empty] | 上报停产
374 | 丰都县 | 东方希望重庆水泥有限公司 | 四线窑尾 | 2024-09-28 | 10127980 | 15.73 | 200 | 13.67 | 350 | 85.42 | 30 | 2.13 |  |  | 19 | 98.86
375 | 丰都县 | 东方希望重庆水泥有限公司 | 五线窑尾 | 2024-09-28 |  |  | 200 |  | 350 |  | 30 | [11 empty] | 上报停产
376 | 丰都县 | 东方希望重庆水泥有限公司 | 电厂废气排口 | 2024-09-28 | 6789387 | 8.61 | 400 | 64.46 | 200 | 45.23 | 30 | 2.61 |  |  | 12.87 | 53.33
377 | 丰都县 | 东方希望重庆水泥有限公司 | 三线窑头 | 2024-09-28 | [6 empty] | 30 | [11 empty] | 上报停产
378 | 丰都县 | 东方希望重庆水泥有限公司 | 四线窑头 | 2024-09-28 | 9631448 | 15.91 |  |  |  |  | 30 | 5.47 |  |  |  | 122.37
379 | 丰都县 | 东方希望重庆水泥有限公司 | 五线窑头 | 2024-09-28 | [6 empty] | 30 | [11 empty] | 上报停产
380 | 丰都县 | 东方希望重庆水泥有限公司 | 一线窑头 | 2024-09-28 | [6 empty] | 30 | [11 empty] | 上报停产
381 | 丰都县 | 东方希望重庆水泥有限公司 | 二线窑头 | 2024-09-28 | 5550020 | 8.35 |  |  |  |  | 30 | 0.19 |  |  |  | 107.35
382 | 丰都县 | 东方希望重庆水泥有限公司 | 六线窑头 | 2024-09-28 | 7017610 | 6.47 |  |  |  |  | 30 | 0.24 |  |  |  | 97.49
383 | 丰都县 | 东方希望重庆水泥有限公司 | 六线窑尾 | 2024-09-28 | 3091157 | 5.23 | 200 | 11.99 | 350 | 96 | 30 | 1.59 |  |  | 20.21 | 100
384 | 丰都县 | 丰都县凯迪绿色能源开发有限公司 | 废气排口 | 2024-09-28 | 5850062 | 22.63 | 400 | 46 | 200 | 94.26 | 30 | 7.67 |  |  | 6.55 | 141.14
385 | 丰都县 | 重庆洁创新能源有限公司 | 焚烧烟气排放口 | 2024-09-28 | 1298065 | 14.72 | 100 | 61.17 | 300 | 214.32 | 30 | 1.12 |  |  | 26.72 | 146.28 | 100 | 20.56 |  |  | 60 | 23.65
386 | 垫江县 | 重庆富源化工有限公司 | 双加压硝酸尾气排放口 | 2024-09-28 | 1402672 |  |  |  | 300 | 101.21 | [5 empty] | 130.56
387 | 垫江县 | 重庆富源化工有限公司 | 两钠尾气排放口 | 2024-09-28 | 337683 |  |  |  | 300 | 12.09 | [5 empty] | 82.4
388 | 垫江县 | 重庆富源化工有限公司 | 30t/h天然气开工锅炉尾气排放口 | 2024-09-28 |  |  |  |  | 200 | [13 empty] | 上报停产
389 | 垫江县 | 重庆兴发金冠化工有限公司 | 灼烧炉排口 | 2024-09-28 | 584066 | 9.5 | 400 | 196.97 | 200 | 22.37 | 30 | 9.48 |  |  | 13.59 | 165.75
390 | 垫江县 | 重庆市赛德化工有限公司 | 赛德化工废气排口 | 2024-09-28 |  |  | 400 |  | 700 |  | 50 | [11 empty] | 上报停产
391 | 垫江县 | 重庆市垫江县梦豪铝业有限公司 | 废气排放口 | 2024-09-28 |  |  | 150 |  | 200 |  | 30 | [11 empty] | 上报停产
392 | 垫江县 | 重庆垫江三峰新能源发电有限公司 | 焚烧烟气排放口 | 2024-09-28 | 874930 | 8.63 | 100 | 22.17 | 300 | 222.35 | 30 | 1.13 |  |  | 21.1 | 142.93 | 100 | 0.93 |  |  | 60 | 31.87
393 | 武隆区 | 重庆市山拔尔桑水泥有限责任公司 | 窑尾 | 2024-09-28 |  |  | 200 |  | 350 |  | 30 | [11 empty] | 上报停产
394 | 武隆区 | 重庆市山拔尔桑水泥有限责任公司 | 窑头 | 2024-09-28 | [6 empty] | 30 | [11 empty] | 上报停产
395 | 武隆区 | 重庆市武隆区三峰新能源发电有限公司 | 烟气排放口 | 2024-09-28 | 1464571 | 7.74 | 100 | 34.81 | 300 | 142.89 | 30 | 2.33 |  |  | 26.11 | 149.26 | 100 | 12.56 |  |  | 60 | 18.77
396 | 忠县 | 重庆海螺水泥有限责任公司 | 1#窑尾收尘排放口 | 2024-09-28 | 10346042 | 6.04 | 35 | 13.54 | 100 | 39.33 | 10 | 0.52 |  |  | 12.09 | 55.22
397 | 忠县 | 重庆海螺水泥有限责任公司 | 2#窑尾收尘排放口 | 2024-09-28 | 9021841 | 5.35 | 35 | 17.34 | 100 | 36.25 | 10 | 0.57 |  |  | 13.58 | 54.97
398 | 忠县 | 重庆海螺水泥有限责任公司 | 1#窑头收尘排放口 | 2024-09-28 | 7966969 | 12.39 |  |  |  |  | 10 | 3.57 |  |  | 2.66 | 97.79
399 | 忠县 | 重庆海螺水泥有限责任公司 | 2#窑头收尘排放口 | 2024-09-28 | 4235997 | 6.49 |  |  |  |  | 10 | 1.74 |  |  | 3.57 | 88.81
400 | 忠县 | 重庆海螺水泥有限责任公司 | 3#窑尾收尘排放口 | 2024-09-28 |  |  | 35 |  | 100 |  | 10 | [11 empty] | 上报停产
401 | 忠县 | 重庆海螺水泥有限责任公司 | 3#窑头收尘排放口 | 2024-09-28 | [6 empty] | 10 | [11 empty] | 上报停产
402 | 开州区 | 重庆白鹤电力有限责任公司 | 1号机组 | 2024-09-28 | 26133240 |  | 400 | 21.39 | 100 | 40.16 | 30 | 5.29 |  |  |  | 77.71
403 | 开州区 | 重庆白鹤电力有限责任公司 | 2号机组 | 2024-09-28 | 27871016 |  | 400 | 20.41 | 100 | 39.75 | 30 | 3.33 |  |  |  | 80.73
404 | 开州区 | 开县开州水泥有限公司 | 窑尾废气 | 2024-09-28 | 4797712 | 18.25 | 200 | 0.46 | 350 | 67.19 | 30 | 1 |  |  |  | 129.84
405 | 开州区 | 开县开州水泥有限公司 | 窑头废气 | 2024-09-28 | 5953420 | 16.22 |  |  |  |  | 30 | 0.67 |  |  |  | 117.92
406 | 开州区 | 重庆绿能新能源有限公司 | 1#炉烟气排放口 | 2024-09-28 | 624300 | 8.13 | 100 | 41.44 | 300 | 180.34 | 30 | 3.77 |  |  | 23.75 | 139.98 | 100 | 30.44 |  |  | 60 | 10.09
407 | 开州区 | 重庆绿能新能源有限公司 | 2#炉烟气排放口 | 2024-09-28 | 928137 | 12.63 | 100 | 46.52 | 300 | 177.09 | 30 | 3.49 |  |  | 26.25 | 145.33 | 100 | 30.39 |  |  | 60 | 6.09
408 | 云阳县 | 云阳盐化有限公司 | 锅炉废气排放口 | 2024-09-28 | 3720974 | 1.96 | 400 | 43.31 | 200 | 88.07 | 30 | 13.6 |  |  | 6.06 | 49.25
409 | 奉节县 | 华电国际电力股份有限公司奉节发电厂 | 1号原烟道出口 | 2024-09-28 | 31924804 | 12.06 | 200 | 2.8 | 200 | 35.4 | 30 | 3.58 |  |  | 7.61 | 50.83
410 | 奉节县 | 华电国际电力股份有限公司奉节发电厂 | 2号原烟道出口 | 2024-09-28 | 41419336 | 16.99 | 200 | 23.32 | 200 | 40.2 | 30 | 6.96 |  |  | 9.09 | 50.81
411 | 奉节县 | 重庆三峰夔门新能源有限公司 | 焚烧烟气排放口 | 2024-09-28 | 1878977 | 8.66 | 80 | 49.27 | 250 | 212.88 | 20 | 2.89 |  |  | 22.54 | 133.2 | 80 | 1.37 |  |  | 50 | 19.16
412 | 巫溪县 | 巫溪县明申肥业有限公司 | 综合废气排放口 | 2024-09-28 | [6 empty] | 100 | [11 empty] | 上报停产
413 | 黔江区 | 重庆弘扬建材集团弘龙水泥有限公司 | 窑尾排放口 | 2024-09-28 |  |  | 200 |  | 350 |  | 30 | [11 empty] | 上报停产
414 | 黔江区 | 重庆弘扬建材集团弘龙水泥有限公司 | 窑头排放口 | 2024-09-28 | [6 empty] | 30 | [11 empty] | 上报停产
415 | 黔江区 | 重庆正阳新材料有限公司 | 窑尾 | 2024-09-28 |  |  | 200 |  | 350 |  | 30 | [11 empty] | 上报停产
416 | 黔江区 | 重庆正阳新材料有限公司 | 窑头 | 2024-09-28 | [6 empty] | 30 | [11 empty] | 上报停产
417 | 黔江区 | 重庆武陵硅业有限公司 | 1#矿热炉废气排放口 | 2024-09-28 | 4203615 | 4.05 |  |  |  |  | 50 | 12.35 |  |  |  | 50.02
418 | 黔江区 | 重庆武陵硅业有限公司 | 2#矿热炉废气排放口 | 2024-09-28 | 5465048 | 5.27 |  |  |  |  | 50 | 7.54 |  |  |  | 58.1
419 | 黔江区 | 重庆黔江三峰环保产业发展有限公司（生活垃圾焚烧发电厂） | 1#废气排放口 | 2024-09-28 | 1366202 | 15.7 | 100 | 40.64 | 300 | 203.44 | 30 | 4.11 |  |  | 25.69 | 152.8 | 100 | 10.1 |  |  | 60 | 30.01
420 | 石柱县 | 重庆石柱西南水泥有限公司 | 水泥窑窑尾废气排放口 | 2024-09-28 |  |  | 50 |  | 150 |  | 10 | [11 empty] | 上报停产
421 | 石柱县 | 重庆石柱西南水泥有限公司 | 窑头收尘器排放口 | 2024-09-28 | [6 empty] | 10 | [11 empty] | 上报停产
422 | 石柱县 | 重庆大唐国际石柱发电有限责任公司 | 1号机组 | 2024-09-28 | 32176596 | 17.73 | 400 | 26.28 | 100 | 41.51 | 30 | 2.74 |  |  | 16.45 | 54.28
423 | 石柱县 | 重庆大唐国际石柱发电有限责任公司 | 2号机组 | 2024-09-28 | 29184936 | 15.6 | 400 | 26.1 | 100 | 41.03 | 30 | 2.88 |  |  | 13.83 | 54.41
424 | 石柱县 | 石柱县海创环保科技有限责任公司 | 烟囱 | 2024-09-28 | 1079499 | 9.94 | 100 | 18.69 | 300 | 200.55 | 30 | 3.63 |  |  | 24.9 | 133.7 | 100 | 6.14 |  |  | 60 | 19.5
425 | 秀山县 | 重庆国耀硅业有限公司 | 2号烟气排放口 | 2024-09-28 |  |  | 550 |  | 250 |  | 50 | [11 empty] | 上报停产
426 | 秀山县 | 重庆国耀硅业有限公司 | 1号废气排放口 | 2024-09-28 |  |  | 550 |  | 250 |  | 50 | [11 empty] | 上报停产
427 | 秀山县 | 重庆秀山西南水泥有限公司 | 窑尾废气排放口 | 2024-09-28 |  |  | 50 |  | 150 |  | 10 | [11 empty] | 上报停产
428 | 秀山县 | 重庆秀山西南水泥有限公司 | 窑头废气排放口 | 2024-09-28 | [6 empty] | 10 | [11 empty] | 上报停产
429 | 秀山县 | 重庆武陵兴旺化工有限公司 | 二吸塔尾气 | 2024-09-28 |  |  | 400 | [15 empty] | 上报停产
430 | 秀山县 | 秀山德宏化工有限公司 | 吸收塔废气排放口 | 2024-09-28 |  |  | 400 | [15 empty] | 上报停产
431 | 秀山县 | 秀山龙洋硅业有限公司 | 1号烟气排放口 | 2024-09-28 |  |  | 500 |  | 250 |  | 50 | [11 empty] | 上报停产
432 | 秀山县 | 秀山维隆硅业有限公司 | 冶炼废气G1 | 2024-09-28 | 3419495 | 5.73 | 600 | 362.62 | 260 | 87.28 | 50 | 7.45 |  |  | 4.21 | 94.26
433 | 秀山县 | 秀山县永发硅业有限公司 | 1号烟气排放口 | 2024-09-28 | 3565625 | 4.81 | 500 | 173.83 | 250 | 41.39 | 50 | 10.99 |  |  | 0.85 | 68.2
434 | 秀山县 | 秀山鑫和硅业有限公司 | 1号烟气排放口 | 2024-09-28 |  |  | 400 |  | 150 |  | 50 | [11 empty] | 上报停产
435 | 秀山县 | 重庆森仟烨新材料科技股份有限公司 | 焙烧废气 | 2024-09-28 | 6008069 | 4.45 | 400 | 320.91 | 700 | 45.06 | 100 | 20.06 |  |  | 2.16 | 62.13
436 | 秀山县 | 重庆森仟烨新材料科技股份有限公司 | 煅烧废气 | 2024-09-28 | 2021162 | 10.34 | 400 | 73.16 | 700 | 42.86 | 100 | 19.58 |  |  | 4.06 | 33.7
437 | 秀山县 | 重庆市秀山县三峰新能源有限公司 | 烟气排放口 | 2024-09-28 | 1364251 | 10.65 | 100 | 38.78 | 300 | 198.08 | 30 | 1.75 |  |  | 30.45 | 128.44 | 100 | 5.9 |  |  | 60 | 4.26
438 | 酉阳县 | 重庆九鑫水泥（集团）有限公司 | 窑尾 | 2024-09-28 |  |  | 50 |  | 150 |  | 10 | [11 empty] | 上报停产
439 | 酉阳县 | 重庆九鑫水泥（集团）有限公司 | 窑头 | 2024-09-28 | [6 empty] | 10 | [11 empty] | 上报停产
440 | 酉阳县 | 重庆武陵光伏材料有限公司 | 1号废气排口 | 2024-09-28 | 4017012 | 2.94 | 400 | 121.99 | 700 | 46.55 | 80 | 8.86 |  |  | 4.25 | 52
441 | 酉阳县 | 重庆武陵光伏材料有限公司 | 2号废气排口 | 2024-09-28 |  |  | 400 |  | 700 |  | 80 | [11 empty] | 上报停产
442 | 酉阳县 | 重庆武陵光伏材料有限公司 | 3号废气排口 | 2024-09-28 | 4309884 | 9.56 | 400 | 268.97 | 700 | 102.6 | 80 | 28.03 |  |  | 0.3 | 160.72
443 | 酉阳县 | 酉阳县美池新能源有限责任公司 | 焚烧炉烟气排放口 | 2024-09-28 |  |  | 100 |  | 300 |  | 30 | [5 empty] | 100 |  |  |  | 60 |  | 上报停产
444 | 酉阳县 | 重庆万博再生资源利用有限公司 | 1#烟囱 | 2024-09-28 | 737934 | 5.5 | 400 | 5.35 | 700 | 78.57 | 80 | 35.68 |  |  | 19.02 | 49.66
445 | 彭水县 | 彭水县茂田能源开发有限公司 | 1#窑尾 | 2024-09-28 |  |  | 50 |  | 150 |  | 10 | [11 empty] | 上报停产
446 | 彭水县 | 彭水县茂田能源开发有限公司 | 2#窑尾 | 2024-09-28 |  |  | 50 |  | 150 |  | 10 | [11 empty] | 上报停产
447 | 彭水县 | 彭水县茂田能源开发有限公司 | 1#窑头 | 2024-09-28 | [6 empty] | 30 | [11 empty] | 上报停产
448 | 彭水县 | 彭水县茂田能源开发有限公司 | 2#窑头 | 2024-09-28 | [6 empty] | 30 | [11 empty] | 上报停产
449 | 江津区 | 华能重庆珞璜发电有限责任公司 | 3号烟囱 | 2024-09-28 | 110533520 | 23.98 | 50 | 22.6 | 100 | 44.62 | 20 | 3.63 |  |  | 13.1 | 75.61
450 | 江津区 | 华能重庆珞璜发电有限责任公司 | 1号烟囱 | 2024-09-28 | 41694272 | 13.02 | 50 | 19.22 | 100 | 38.34 | 20 | 2.99 |  |  | 11.27 | 72.24
451 | 江津区 | 华能重庆珞璜发电有限责任公司 | 2号烟囱 | 2024-09-28 | 67529680 | 22.45 | 50 | 24.5 | 100 | 42.57 | 20 | 2.68 |  |  | 12.61 | 75.05
452 | 江津区 | 玖龙纸业（重庆）有限公司 | 2#机组排放口 | 2024-09-28 | 10102374 | 19.1 | 35 | 1.17 | 50 | 34.81 | 10 | 2.83 |  |  | 13.41 | 57.02
453 | 江津区 | 玖龙纸业（重庆）有限公司 | 3#机组排放口 | 2024-09-28 |  |  | 35 |  | 50 |  | 10 | [11 empty] | 上报停产
454 | 江津区 | 玖龙纸业（重庆）有限公司 | 1#机组排放口 | 2024-09-28 | 8011064 | 7.73 | 35 | 0.52 | 50 | 35.74 | 10 | 0.46 |  |  | 13.33 | 54.65
455 | 江津区 | 玖龙纸业（重庆）有限公司 | 碱回收炉废气排放口 | 2024-09-28 | 3882375 | 20.33 | 35 | 7.19 | 100 | 37.72 | 10 | 7.83 |  |  | 26.77 | 70.69
456 | 江津区 | 玖龙纸业（重庆）有限公司 | 4#机组排口 | 2024-09-28 | 7347700 | 11.94 | 35 | 18.13 | 50 | 31.98 | 10 | 0.31 |  |  | 16.49 | 52.32
457 | 江津区 | 重庆天助水泥（集团）有限公司 | 一线窑尾 | 2024-09-28 |  |  | 35 |  | 100 |  | 10 | [11 empty] | 上报停产
458 | 江津区 | 重庆天助水泥（集团）有限公司 | 二线窑尾 | 2024-09-28 |  |  | 35 |  | 100 |  | 10 | [11 empty] | 上报停产
459 | 江津区 | 重庆天助水泥（集团）有限公司 | 一线窑头 | 2024-09-28 | [6 empty] | 10 | [11 empty] | 上报停产
460 | 江津区 | 重庆天助水泥（集团）有限公司 | 二线窑头 | 2024-09-28 | [6 empty] | 10 | [11 empty] | 上报停产
461 | 江津区 | 冀东水泥重庆江津有限责任公司 | 二线窑尾 | 2024-09-28 |  |  | 35 |  | 100 |  | 10 | [11 empty] | 上报停产
462 | 江津区 | 冀东水泥重庆江津有限责任公司 | 一线窑尾 | 2024-09-28 |  |  | 35 |  | 100 |  | 10 | [11 empty] | 上报停产
463 | 江津区 | 冀东水泥重庆江津有限责任公司 | 二线窑头 | 2024-09-28 | [6 empty] | 10 | [11 empty] | 上报停产
464 | 江津区 | 冀东水泥重庆江津有限责任公司 | 一线窑头 | 2024-09-28 | [6 empty] | 10 | [11 empty] | 上报停产
465 | 江津区 | 重庆华新地维水泥有限公司 | 窑尾 | 2024-09-28 |  |  | 35 |  | 100 |  | 10 | [11 empty] | 上报停产
466 | 江津区 | 重庆华新地维水泥有限公司 | 窑头 | 2024-09-28 | [6 empty] | 10 | [11 empty] | 上报停产
467 | 江津区 | 海龙再生资源(重庆)有限公司 | 1#炉废气排放口 | 2024-09-28 |  |  | 100 |  | 300 |  | 30 | [5 empty] | 100 |  |  |  | 60 |  | 上报停产
468 | 江津区 | 海龙再生资源(重庆)有限公司 | 2#炉废气排放口 | 2024-09-28 | 3286087 | 11.5 | 100 | 0.85 | 300 | 134.25 | 30 | 0.73 |  |  | 19.03 | 143.51 | 100 | 0.19 |  |  | 60 | 10.28
469 | 江津区 | 重庆金凯特殊钢制品有限公司 | 冶炼炉废气 | 2024-09-28 | 983034 | 3.74 |  |  |  |  | 15 | 2.69 |  |  |  | 48.88
470 | 江津区 | 赛力斯汽车（湖北）有限公司重庆分公司 | 2#涂装废气总排口 | 2024-09-28 | [18 empty] | 上报停产
471 | 江津区 | 赛力斯汽车（湖北）有限公司重庆分公司 | 1#涂装废气总排口 | 2024-09-28 | [18 empty] | 上报停产
472 | 江津区 | 重庆三峰百果园环保发电有限公司 | 焚烧烟气排口1 | 2024-09-28 | 271272 | 0.84 | 100 | 3.21 | 300 | 3.81 | 30 | 29.51 |  |  | 2.25 | 34.06 | 100 |  |  |  | 60 | 1.49 | 含无效数据
473 | 江津区 | 重庆三峰百果园环保发电有限公司 | 焚烧烟气排口2 | 2024-09-28 | 3036741 | 15.68 | 100 | 12.77 | 300 | 153.6 | 30 | 7.74 |  |  | 22.82 | 130.23 | 100 | 3.02 |  |  | 60 | 2.1
474 | 江津区 | 重庆三峰百果园环保发电有限公司 | 焚烧烟气排口3 | 2024-09-28 | 3098457 | 15.46 | 100 | 11.29 | 300 | 145.99 | 30 | 3.91 |  |  | 21.38 | 124.25 | 100 | 5.66 |  |  | 60 | 2.26
475 | 江津区 | 重庆三峰百果园环保发电有限公司 | 焚烧烟气排口4 | 2024-09-28 | 3033270 | 16.98 | 100 | 14.68 | 300 | 121.94 | 30 | 3.83 |  |  | 26.92 | 141.89 | 100 | 7.9 |  |  | 60 | 4
476 | 江津区 | 重庆三峰百果园环保发电有限公司 | 焚烧烟气排口5 | 2024-09-28 | 2926644 | 16.11 | 100 | 15.87 | 300 | 146.15 | 30 | 3.79 |  |  | 25.2 | 144.22 | 100 | 8.25 |  |  | 60 | 6.85
477 | 江津区 | 重汽（重庆）轻型汽车有限公司 | 废气排放口 | 2024-09-28 | [18 empty] | 上报停产
478 | 江津区 | 重庆三峡油漆股份有限公司 | 通用涂料车间废气总排口 | 2024-09-28 | [6 empty] | 20 | [11 empty] | 上报停产
479 | 江津区 | 潍柴动力股份有限公司重庆分公司 | 试车废气排口 | 2024-09-28 | 554333 | 3.85 | [8 empty] | 2.65 | 37.63
480 | 江津区 | 重庆嘉钛昕再生资源综合利用有限公司 | 2#排气筒 | 2024-09-28 | 145154 | 1.35 | 100 | 4.26 | 300 | 4.42 | 30 | 10.69 |  |  | 7.6 | 36.34 |  |  |  |  | 60 | 0.11
481 | 江津区 | 重庆嘉钛昕再生资源综合利用有限公司 | 3#排气筒 | 2024-09-28 |  |  | 100 |  | 100 |  | 10 | [11 empty] | 上报停产
482 | 江津区 | 重庆乾涌再生资源综合利用有限公司 | 6#排气筒 | 2024-09-28 |  |  | 100 |  | 300 |  | 30 | [9 empty] | 100 |  | 上报停产
483 | 江津区 | 重庆乾涌再生资源综合利用有限公司 | 8#排气筒 | 2024-09-28 |  |  | 150 |  | 100 |  | 10 | [11 empty] | 上报停产
484 | 合川区 | 重庆合川发电有限责任公司 | #3锅炉废气排口 | 2024-09-28 | 50808980 | 19.09 | 200 | 20.71 | 100 | 38.1 | 30 | 3.51 |  |  | 9.17 | 55.22
485 | 合川区 | 重庆合川发电有限责任公司 | #4锅炉废气排口 | 2024-09-28 | 54460668 | 19.66 | 200 | 24.59 | 100 | 38.42 | 30 | 3.28 |  |  | 6.83 | 49.79
486 | 合川区 | 重庆合川发电有限责任公司 | #2锅炉废气排口 | 2024-09-28 | 18967812 | 10.35 | 400 | 23.27 | 100 | 42.82 | 30 | 1.94 |  |  | 13.32 | 52.22
487 | 合川区 | 重庆合川发电有限责任公司 | #1锅炉废气排口 | 2024-09-28 | 29518340 | 16.11 | 400 | 14.71 | 100 | 42.49 | 30 | 2.86 |  |  | 12.82 | 54.33
488 | 合川区 | 重庆市富丰水泥集团特种水泥有限公司 | 水泥窑-窑尾排口 | 2024-09-28 | 9357046 | 24.78 | 35 | 7.09 | 100 | 55.5 | 10 | 5.32 |  |  | 6.76 | 128.38
489 | 合川区 | 重庆市富丰水泥集团特种水泥有限公司 | 冷却机-窑头排口 | 2024-09-28 | 7617583 | [5 empty] | 10 | 5.05 |  |  | 3.38 | 109.78
490 | 合川区 | 重庆金九建材集团有限公司 | 一期窑尾 | 2024-09-28 |  |  | 35 |  | 100 |  | 10 | [11 empty] | 上报停产
491 | 合川区 | 重庆金九建材集团有限公司 | 二期窑尾 | 2024-09-28 |  |  | 35 |  | 100 |  | 10 | [11 empty] | 上报停产
492 | 合川区 | 重庆金九建材集团有限公司 | 一期窑头 | 2024-09-28 | [6 empty] | 10 | [11 empty] | 上报停产
493 | 合川区 | 重庆金九建材集团有限公司 | 二期窑头 | 2024-09-28 | [6 empty] | 10 | [11 empty] | 上报停产
494 | 合川区 | 台泥（重庆）水泥有限公司 | 一期窑尾 | 2024-09-28 |  |  | 35 |  | 100 |  | 10 | [11 empty] | 上报停产
495 | 合川区 | 台泥（重庆）水泥有限公司 | 二期窑尾 | 2024-09-28 | 8082738 | 4.44 | 35 | 6.54 | 100 | 54.76 | 10 | 1.74 |  |  | 11.16 | 52.47
496 | 合川区 | 台泥（重庆）水泥有限公司 | 二期窑头 | 2024-09-28 | 5216803 | [5 empty] | 10 | 0.37 |  |  | 2.64 | 96.3
497 | 合川区 | 台泥（重庆）水泥有限公司 | 一期窑头 | 2024-09-28 | [6 empty] | 10 | [11 empty] | 上报停产
498 | 合川区 | 冀东水泥重庆合川有限责任公司 | 窑尾废气排放口 | 2024-09-28 |  |  | 35 |  | 100 |  | 10 | [11 empty] | 上报停产
499 | 合川区 | 冀东水泥重庆合川有限责任公司 | 窑头废气排放口 | 2024-09-28 | [6 empty] | 10 | [11 empty] | 上报停产
500 | 合川区 | 重庆华新盐井水泥有限公司 | 烧成窑尾 | 2024-09-28 | 7170260 | 13.36 | 100 | 3.25 | 320 | 70.26 | 20 | 5.32 |  |  | 6.59 | 111.63
501 | 合川区 | 重庆华新盐井水泥有限公司 | 烧成窑头 | 2024-09-28 | 4749935 | [5 empty] | 20 | 4.69 |  |  |  | 116.57
502 | 合川区 | 重庆合川盐化工业有限公司 | 锅炉废气总排口 | 2024-09-28 |  |  | 50 |  | 100 |  | 20 | [11 empty] | 上报停产
503 | 合川区 | 重庆顺博铝合金股份有限公司 | 顺博铝合金1# | 2024-09-28 | 954217 | 2.61 | 100 | 0.71 | 100 | 3.22 | 10 | 0.58 |  |  | 0.02 | 43.6
504 | 合川区 | 重庆顺博铝合金股份有限公司 | 顺博铝合金2# | 2024-09-28 |  |  | 100 |  | 100 |  | 10 | [11 empty] | 上报停产
505 | 合川区 | 重庆顺博铝合金股份有限公司 | 顺博铝合金3# | 2024-09-28 | 1288383 | 2.02 | 100 | 4.58 | 100 | 48.85 | 10 | 5.91 |  |  | 3.83 | 63.88
506 | 合川区 | 重庆顺博铝合金股份有限公司 | 顺博铝合金4# | 2024-09-28 | 1810327 | 5.09 | 100 | 0.52 | 100 | 3.74 | 10 | 0.83 |  |  | 2.69 | 42.69
507 | 合川区 | 重庆顺博铝合金股份有限公司 | 顺博铝合金5# | 2024-09-28 | 2472060 | 7.48 | 100 | 2.78 | 100 | 12.3 | 10 | 1.11 |  |  | 2.22 | 68.63
508 | 合川区 | 重庆合川三峰新能源发电有限公司 | 1#焚烧炉烟气排放口 | 2024-09-28 | 2182355 | 19.35 | 100 | 40.92 | 300 | 187.79 | 30 | 3.46 |  |  | 22.03 | 129.48 | 100 | 4.56 |  |  | 60 | 2.68
509 | 合川区 | 重庆合川三峰新能源发电有限公司 | 2#焚烧炉烟气排放口 | 2024-09-28 | 1934989 | 17.6 | 100 | 40.79 | 300 | 193.38 | 30 | 4.05 |  |  | 25.67 | 120.42 | 100 | 5.69 |  |  | 60 | 4.79
510 | 合川区 | 重庆速仕达金属材料有限公司 | 废气排放口 | 2024-09-28 | 513386 | 5.16 | 100 | 0.47 | 100 | 0.73 | 10 | 0.05 |  |  | 7.65 | 52.96
511 | 合川区 | 重庆莲心金属厂 | 1#废气排放口 | 2024-09-28 |  |  | 100 |  | 100 |  | 10 | [11 empty] | 上报停产
512 | 永川区 | 重庆华新参天水泥有限公司 | 窑尾废气排放口 | 2024-09-28 | 14391839 | 8.3 | 35 | 16.13 | 100 | 78.05 | 10 | 4.61 |  |  | 6.8 | 50.21
513 | 永川区 | 重庆理文造纸有限公司 | 电站1#烟囱废气排口 | 2024-09-28 | 18639632 | 12.08 | 35 | 12.13 | 50 | 31.25 | 10 | 3.49 |  |  | 10.66 | 49.07
514 | 永川区 | 重庆理文造纸有限公司 | 碱炉废气排口 | 2024-09-28 | 5500260 | 11.41 | 35 | 16.52 | 100 | 62.42 | 10 | 1.03 |  |  | 14.39 | 67.76
515 | 永川区 | 信义玻璃（重庆）有限公司 | 二期废气排口 | 2024-09-28 |  |  | 100 |  | 300 |  | 20 | [11 empty] | 上报停产
516 | 永川区 | 信义玻璃（重庆）有限公司 | 一期废气排口 | 2024-09-28 |  |  | 100 |  | 300 |  | 20 | [11 empty] | 上报停产
517 | 永川区 | 重庆中明港桥环保有限责任公司 | 回转窑焚烧尾气排放口 | 2024-09-28 |  |  | 100 |  | 300 |  | 30 | [5 empty] | 100 |  |  |  | 60 |  | 上报停产
518 | 永川区 | 重庆理文制浆有限公司 | 理文制浆碱炉烟囱废气排口 | 2024-09-28 | 3404473 | 9.36 | 400 | 59.17 | 200 | 136.75 | 30 | 10.27 |  |  | 34.03 | 145.2
519 | 永川区 | 重庆新格有色金属有限公司 | 1#铝熔炼线废气排放口 | 2024-09-28 |  |  | 150 |  | 200 |  | 30 | [11 empty] | 上报停产
520 | 永川区 | 重庆新格有色金属有限公司 | 2#铝熔炼线废气排放口 | 2024-09-28 | 1580754 | 5.84 | 150 | 3.54 | 200 | 24.6 | 30 | 2.79 |  |  | 2.71 | 50.28
521 | 永川区 | 重庆新格有色金属有限公司 | 回转炉废气排放口 | 2024-09-28 |  |  | 150 |  | 200 |  | 30 | [11 empty] | 上报停产
522 | 永川区 | 重庆新格有色金属有限公司 | 3#铝熔炼线废气排放口 | 2024-09-28 | 1871362 | 8.42 | 150 | 5.95 | 200 | 4.05 | 30 | 6.77 |  |  | 6.12 | 39.73
523 | 永川区 | 重庆市永川区三峰环保发电有限公司 | 焚烧炉烟气排放口 | 2024-09-28 |  |  | 100 |  | 300 |  | 30 | [5 empty] | 100 |  |  |  | 60 |  | 上报停产
524 | 永川区 | 重庆泽渝建材有限公司 | 窑尾排放口 | 2024-09-28 |  |  | 400 |  | 700 |  | 100 | [9 empty] | 10 |  | 上报停产
525 | 永川区 | 重庆红源活性炭有限公司 | 再生活化废气G3 | 2024-09-28 | 140330 | 4.8 | 100 | 44.63 | 300 | 42.79 |  |  |  |  | 0.6 | 34.6
526 | 永川区 | 重庆中明硕清再生资源综合利用有限公司 | 回转炉废气排放口 | 2024-09-28 |  |  | 150 |  | 200 |  | 30 | [7 empty] | 3 |  | 30 |  | 上报停产
527 | 永川区 | 重庆天泰热力有限公司 | 发电烟囱 | 2024-09-28 | 40217312 | 18.62 | 35 |  | 50 | 25.56 | 50 |  |  |  | 10.56 | 87.49
528 | 永川区 | 重庆天泰热力有限公司 | 备用锅炉废气排放口 | 2024-09-28 |  |  |  |  | 100 | [13 empty] | 上报停产
529 | 南川区 | 重庆市新嘉南建材有限责任公司 | 窑尾 | 2024-09-28 |  |  | 35 |  | 100 |  | 10 | [11 empty] | 上报停产
530 | 南川区 | 重庆市新嘉南建材有限责任公司 | 窑头 | 2024-09-28 | [6 empty] | 30 | [11 empty] | 上报停产
531 | 南川区 | 重庆市南川区金鑫纸业有限公司 | 金鑫纸业废气排放口 | 2024-09-28 | 124814 | 1.81 | 550 | 256.13 | 80 | 77.94 | 80 | 12.8 |  |  | 9.7 | 60.32
532 | 南川区 | 重庆市凤华玻璃厂 | 废气排口 | 2024-09-28 | 1563369 | 4.15 | 400 | 33.57 | 700 | 51.92 | 50 | 6.89 |  |  | 8.24 | 188.75
533 | 南川区 | 重庆鸿庆达产业有限公司 | 石灰生产窑废气 | 2024-09-28 |  |  | 200 |  | 300 |  | 20 | [11 empty] | 上报停产
534 | 南川区 | 重庆鸿庆达产业有限公司 | 备用炭材烘干窑废气 | 2024-09-28 |  |  | 200 |  | 300 |  | 30 | [11 empty] | 上报停产
535 | 南川区 | 重庆鸿庆达产业有限公司 | 鸿庆达2#石灰窑窑尾废气排口 | 2024-09-28 | 1670758 | 8.5 | 200 | 18.91 | 300 | 94.68 | 20 | 5.09 |  |  | 3.2 | 90.71
536 | 南川区 | 重庆鸿庆达产业有限公司 | 新炭材烘干烟气 | 2024-09-28 | 2673223 | 10.14 | 200 | 1.09 | 300 | 48.56 | 30 | 1.47 |  |  | 4.93 | 80.04
537 | 南川区 | 重庆市南川区晨曦化工有限公司 | 转炉废气排放口 | 2024-09-28 | 1697926 | 6.92 | 400 | 14.76 | 200 | 2.99 | 30 | 9.46 |  |  | 11.44 | 46.3
538 | 南川区 | 重庆市中涪南热电有限公司 | 废气排放口 | 2024-09-28 | 27863064 | 19.44 | 35 | 29.16 | 50 | 43.87 | 10 | 5.38 |  |  | 16.1 | 54.08
539 | 南川区 | 重庆吉鑫再生资源有限公司 | 吉鑫再生有组织废气排放口 | 2024-09-28 |  |  | 150 |  | 200 |  | 30 | [11 empty] | 上报停产
540 | 南川区 | 重庆吉鑫再生资源有限公司 | 吉鑫再生厂房负压抽风废气排放口 | 2024-09-28 |  |  | 150 |  | 200 |  | 30 | [11 empty] | 上报停产
541 | 南川区 | 重庆市江陆机械制造有限公司 | 废气排放口 | 2024-09-28 | 389752 | 8.98 | 150 | 5.06 | 200 | 7.05 | 30 | 10.61 |  |  | 3.14 | 45.18
542 | 南川区 | 南川区家容铸造厂 | 熔炼、精炼废气排放口 | 2024-09-28 | 191682 | 2.37 | 150 | 2.97 | 200 | 6.42 | 30 | 7.57 |  |  | 1.01 | 43.62