## 10.2_废气
废气国家重点监控企业自动监控数据
日期：2024-10-02
序号 | 区县 | 企业名称 | 监测点名称 | 监测日期 | 流量(m3) | 流速(m/s) | SO2标准值(mg/m3) | SO2日均值(mg/m3) | NOx标准值(mg/m3) | NOx日均值(mg/m3) | 烟尘标准值(mg/m3) | 烟尘日均值(mg/m3) | VOCS标准值(mg/m3) | VOCS日均值(mg/m3) | 烟气湿度(％RH) | 烟气温度(℃) | Co标准值(mg/m3) | Co日均值(mg/m3) | 氟化物标准值(mg/m3) | 氟化物日均值(mg/m3) | HCL标准值(mg/m3) | HCL日均值(mg/m3) | 备注
1 | 万州区 | 重庆索特盐化股份有限公司 | 1#脱硫塔排口 | 2024-10-02 |  |  | 400 |  | 200 |  | 30 | [11 empty] | 上报停产
2 | 万州区 | 重庆索特盐化股份有限公司 | 2#脱硫塔排口 | 2024-10-02 |  |  | 400 |  | 200 |  | 30 | [11 empty] | 上报停产
3 | 万州区 | 重庆索特盐化股份有限公司 | 3#脱硫塔排口 | 2024-10-02 | 10701364 |  | 400 | 32.05 | 200 | 87.36 | 30 | 5.84
4 | 万州区 | 重庆湘渝盐化股份有限公司 | 硫回收尾气排放口 | 2024-10-02 | 32581 | 1.65 | 100 | 28.51 | 150 | 23.07 | 20 | 7.26 |  |  | 4.28 | 46.51
5 | 万州区 | 重庆万州西南水泥有限公司 | 一期窑尾_2500新型干法 | 2024-10-02 |  |  | 35 |  | 100 |  | 10 | [11 empty] | 上报停产
6 | 万州区 | 重庆万州西南水泥有限公司 | 二期窑尾_4000T | 2024-10-02 | 14341585 |  | 35 | 0.01 | 100 | 77.28 | 10 | 0.62
7 | 万州区 | 重庆万州西南水泥有限公司 | 一期窑头 | 2024-10-02 | [6 empty] | 10 | [11 empty] | 上报停产
8 | 万州区 | 重庆万州西南水泥有限公司 | 二期窑头 | 2024-10-02 | 7121206 | [5 empty] | 10 | 2.15
9 | 万州区 | 重庆市万州区三峰环保发电有限公司 | 1#焚烧炉排口 | 2024-10-02 | 1426039 |  | 100 | 55.98 | 300 | 203.88 | 30 | 4.84 |  |  |  |  | 100 | 2.78 |  |  | 60 | 25.05
10 | 万州区 | 重庆市万州区三峰环保发电有限公司 | 2#焚烧炉排口 | 2024-10-02 | 1494727 |  | 100 | 59.62 | 300 | 220.99 | 30 | 0.42 |  |  |  |  | 100 | 4.58 |  |  | 60 | 8.13
11 | 万州区 | 重庆华歌生物化学有限公司 | 废水燃烧废气排口 | 2024-10-02 |  |  | 200 |  | 500 |  | 65 | [9 empty] | 100 |  | 上报停产
12 | 万州区 | 重庆华歌生物化学有限公司 | 废气燃烧废气排口 | 2024-10-02 | 255239 |  | 550 | 9.65 | 240 | 2.32 | 120 | 0.54
13 | 万州区 | 重庆华歌生物化学有限公司 | 钠盐装置废气排气筒 | 2024-10-02 |  |  | 100 |  | 300 |  | 30 | [11 empty] | 上报停产
14 | 万州区 | 国能重庆万州电力有限责任公司 | 1号机组 | 2024-10-02 |  |  | 200 | 20.36 | 100 | 41.5 | 30 | 2.53 | [10 empty] | 含无效数据
15 | 万州区 | 国能重庆万州电力有限责任公司 | 2号机组 | 2024-10-02 |  |  | 200 |  | 100 |  | 30 | [11 empty] | 上报停产
16 | 万州区 | 重庆长安跨越车辆有限公司 | 废气排放口 | 2024-10-02 | [8 empty] | 50 | [9 empty] | 上报停产
17 | 万州区 | 重庆索科斯铝业有限公司 | 废气总排放口 | 2024-10-02 | 634171 |  | 150 | 7.25 | 200 | 24.47 | 30 | 4.87
18 | 万州区 | 重庆市万州区万源玻璃有限公司 | 辊道窑废气排放口 | 2024-10-02 | 87768 | 4.66 | 50 | 11.25 | 180 | 32.98 | 30 | 7.94
19 | 万州区 | 重庆博联热电有限公司 | 2#锅炉烟气排放口 | 2024-10-02 | 865944 | 17.66 | 35 | 9.65 | 50 | 33.9 | 10 | 0.38 |  |  | 12.62 | 53.68
20 | 万州区 | 重庆博联热电有限公司 | 3#烟气锅炉排放口 | 2024-10-02 | 9984665 | 16.28 | 35 | 14.65 | 50 | 30.73 | 10 | 0.06 |  |  | 10.3 | 54.57
21 | 万州区 | 重庆博联热电有限公司 | 1#锅炉烟气排放口 | 2024-10-02 | 10278548 | 17.25 | 35 | 19.32 | 50 | 35.9 | 10 | 0.08 |  |  | 12.53 | 54.84
22 | 万州区 | 重庆市九龙万博新材料科技有限公司 | 1#焙烧炉废气排放口 | 2024-10-02 | 9191760 | 8.05 | 25 | 1.67 | 65 | 28.3 | 10 | 3.26 |  |  | 21.33 | 170.77
23 | 万州区 | 重庆市九龙万博新材料科技有限公司 | 2#焙烧炉废气排放口 | 2024-10-02 | 12981652 | 10.83 | 25 | 2.07 | 65 | 35.79 | 10 | 1.83 |  |  | 13.71 | 190.96
24 | 万州区 | 重庆市九龙万博新材料科技有限公司 | 3#焙烧炉废气排放口 | 2024-10-02 | 13622866 | 10.98 | 25 | 4.83 | 65 | 41.58 | 10 | 1.67 |  |  | 9.63 | 196.32
25 | 万州区 | 中国石油西南油气田分公司天然气净化总厂（万州分厂） | 1#锅炉废气排放口 | 2024-10-02 | 163917 | 4.46 |  |  | 50 | 22.26
26 | 万州区 | 中国石油西南油气田分公司天然气净化总厂（万州分厂） | 3#锅炉废气排放口 | 2024-10-02 |  |  |  |  | 50 | [13 empty] | 上报停产
27 | 万州区 | 中国石油西南油气田分公司天然气净化总厂（万州分厂） | 2#锅炉废气排放口 | 2024-10-02 | 141070 | 4.22 |  |  | 50 | 19.01
28 | 涪陵区 | 重庆建峰化工股份有限公司 | 二化快装锅炉2废气排放口 | 2024-10-02 | 357495 | 3.73 |  |  | 50 | 46.02 |  |  |  |  | 16.93 | 137.6
29 | 涪陵区 | 重庆建峰化工股份有限公司 | 熔盐炉废气排放口 | 2024-10-02 | 189874 | 1.53 |  |  | 180 | 35.22 |  |  |  |  | 21.16 | 109.48
30 | 涪陵区 | 重庆建峰化工股份有限公司 | 二化快装锅炉1废气排放口 | 2024-10-02 | 818587 | 6.72 |  |  | 50 | 35.2 |  |  |  |  | 11.22 | 140.7
31 | 涪陵区 | 重庆建峰化工股份有限公司 | 熔盐炉1废气排放口 | 2024-10-02 | 385423 | 6.91 |  |  | 180 | 33.13 |  |  |  |  | 17.52 | 110.71
32 | 涪陵区 | 重庆市蓬威石化有限责任公司 | 烟囱排放口 | 2024-10-02 |  |  | 35 |  | 50 |  | 10 | [11 empty] | 上报停产
33 | 涪陵区 | 华新水泥重庆涪陵有限公司 | 窑头废气排放口 | 2024-10-02 | [6 empty] | 30 | [11 empty] | 上报停产
34 | 涪陵区 | 华新水泥重庆涪陵有限公司 | 窑尾废气排放口 | 2024-10-02 |  |  | 200 |  | 350 |  | 30 | [11 empty] | 上报停产
35 | 涪陵区 | 重庆华峰化工有限公司 | 1号烟囱 | 2024-10-02 | 19253574 | 15.34 | 200 | 13.77 | 100 | 17.99 | 30 | 0.38 |  |  | 12.84 | 48.72
36 | 涪陵区 | 重庆华峰化工有限公司 | 2号烟囱 | 2024-10-02 | 18650406 | 14.76 | 200 | 103.63 | 100 | 38.81 | 30 | 2.02 |  |  | 11.3 | 51.89
37 | 涪陵区 | 重庆华峰化工有限公司 | （一期）纯碱焚烧炉废气排放口 | 2024-10-02 | 2041299 | 3.95 | 100 | 2.09 | 300 | 15.19 | 30 | 2.02 |  |  | 7.65 | 203.82
38 | 涪陵区 | 重庆华峰化工有限公司 | 硝酸装置尾气（一期）排放口 | 2024-10-02 |  |  |  |  | 300 | [13 empty] | 上报停产
39 | 涪陵区 | 重庆华峰化工有限公司 | 硝酸装置尾气（二期）排放口 | 2024-10-02 |  |  |  |  | 300 | [13 empty] | 上报停产
40 | 涪陵区 | 重庆华峰化工有限公司 | 硝酸装置尾气（五期）排放口 | 2024-10-02 | 3754009 | 22.61 |  |  | 300 | 29.14 |  |  |  |  | 2.19 | 120.24
41 | 涪陵区 | 重庆华峰化工有限公司 | 硝酸装置尾气（四期）排放口 | 2024-10-02 | 3771056 | 24.83 |  |  | 300 | 23.45 |  |  |  |  | 5.88 | 124.32
42 | 涪陵区 | 重庆陕渝临港热电有限公司 | 烟囱 | 2024-10-02 | 16178237 | 9.06 | 400 | 26.79 | 200 | 42.85 | 30 | 3.82 |  |  | 12.98 | 51.29
43 | 涪陵区 | 重庆建峰新材料有限责任公司能通分公司 | 白涛化工（热岛）排口 | 2024-10-02 | 11815001 | 9.47 | 400 | 197.29 | 200 | 23.44 | 30 | 16.59 |  |  | 6.5 | 46.01
44 | 涪陵区 | 重庆建峰新材料有限责任公司弛源化工分公司 | 焚烧炉环保节能改造项目废气排放口 | 2024-10-02 | 495013 | 4.21 | 100 | 1.47 | 300 | 38.28 | 30 | 1.68 |  |  | 6.58 | 67.81 | 100 | 27 |  |  | 60 | 1.06
45 | 涪陵区 | 重庆建峰新材料有限责任公司弛源化工分公司 | 非含盐焚烧炉废气排放口 | 2024-10-02 | 1735746 | 9.59 | 100 | 14.51 | 300 | 133.7 | 30 | 1.96 |  |  | 11.37 | 126.11 | 100 | 2.21 |  |  | 60 | 1.56
46 | 涪陵区 | 重庆国丰实业有限公司 | 废气排放口 | 2024-10-02 | 15644772 | 8.82 | 200 | 99.37 |  |  | 20 | 3.33 |  |  | 5.16 | 55.75
47 | 涪陵区 | 重庆龙海石化有限公司 | 原料预处理废气排放口 | 2024-10-02 |  |  | 100 |  | 150 |  | 20 | [11 empty] | 上报停产
48 | 涪陵区 | 重庆龙海石化有限公司 | 焦化废气排放口 | 2024-10-02 |  |  | 100 |  | 150 |  | 20 | [11 empty] | 上报停产
49 | 涪陵区 | 重庆龙海石化有限公司 | 制加氢废气排放口 | 2024-10-02 |  |  | 100 |  | 150 |  | 20 | [11 empty] | 上报停产
50 | 涪陵区 | 重庆龙海石化有限公司 | 硫磺回收废气排放口 | 2024-10-02 |  |  | 400 |  | 150 |  | 20 | [11 empty] | 上报停产
51 | 涪陵区 | 重庆龙海石化有限公司 | 2号锅炉烟囱 | 2024-10-02 |  |  | 50 |  | 50 |  | 20 | [11 empty] | 上报停产
52 | 涪陵区 | 重庆龙海石化有限公司 | 1号锅炉烟囱 | 2024-10-02 |  |  | 50 |  | 50 |  | 20 | [11 empty] | 上报停产
53 | 涪陵区 | 重庆天原化工有限公司 | 裂解尾气排放口 | 2024-10-02 |  |  | 100 |  | 300 |  | 30 | [5 empty] | 100 |  |  |  | 60 |  | 上报停产
54 | 涪陵区 | 重庆新氟科技有限公司 | 焚烧装置排放口 | 2024-10-02 |  |  | 80 |  | 250 |  | 20 | [11 empty] | 上报停产
55 | 涪陵区 | 重庆市涪陵区三峰环保发电有限公司 | 1号焚烧炉废气排放口 | 2024-10-02 | 1723622 | 12.18 | 100 | 17.66 | 300 | 158.75 | 30 | 2.88 |  |  | 22.25 | 130.52 | 100 | 10.18 |  |  | 60 | 0.2
56 | 涪陵区 | 重庆市涪陵区三峰环保发电有限公司 | 2号焚烧炉废气排放口 | 2024-10-02 | 1525971 | 11.17 | 100 | 4 | 300 | 143.79 | 30 | 2.84 |  |  | 24.04 | 134.58 | 100 | 5.61 |  |  | 60 | 2.74
57 | 涪陵区 | 重庆万凯新材料科技有限公司 | 导热油炉废气排放口 | 2024-10-02 | 1322120 | 4.2 | 50 | 3.67 | 50 | 43.93 | 20 | 0.15 |  |  | 11.82 | 119.6
58 | 涪陵区 | 重庆万凯新材料科技有限公司 | 二期导热油炉排放口 | 2024-10-02 | 1043775 | 3.03 | 50 | 8.65 | 50 | 43.35 | 20 | 0.05 |  |  | 8.83 | 95.82
59 | 涪陵区 | 重庆万凯新材料科技有限公司 | 三期导热油炉废气排放口 | 2024-10-02 | 1918347 | 2.2 | 50 | 3.41 | 50 | 44.91 | 20 | 0.91 |  |  | 2.72 | 106.36
60 | 涪陵区 | 重庆剑涛铝业有限公司 | 1号废气排放口 | 2024-10-02 | 2788090 | 16.23 | 150 | 2.35 | 200 | 4.58 | 30 | 1.39 |  |  | 5.99 | 63.41
61 | 涪陵区 | 重庆剑涛铝业有限公司 | 4号废气排放口 | 2024-10-02 | 1267712 | 6.77 | 150 | 1.43 | 200 | 6 | 30 | 4.32 |  |  | 0.39 | 45.7
62 | 涪陵区 | 重庆剑涛铝业有限公司 | 5号废气排放口 | 2024-10-02 | 4700119 | 13.39 | 150 | 4.65 | 200 | 31.11 | 30 | 5.63 |  |  | 0.94 | 53.11
63 | 涪陵区 | 重庆大朗冶金新材料有限公司 | 焙烧机机头废气排气筒 | 2024-10-02 | 276 | 0 | 200 | 4.5 | 300 | 1.77 | 50 | 0.88 |  |  | 1.95 | 20.39
64 | 涪陵区 | 重庆大朗冶金新材料有限公司 | 锅炉烟气排气筒 | 2024-10-02 | 4785958 | 13.79 | 100 | 1.4 | 200 | 102.38 | 10 | 3.44 |  |  | 7.59 | 157.19
65 | 涪陵区 | 重庆鹏凯精细化工有限公司 | 24#焚烧尾气排放口 | 2024-10-02 | 80518 | 10.01 | 100 | 5.06 | 300 | 142.37 | 30 | 1.68 | 120 | 1.25 | 13.21 | 57.72 |  |  |  |  | 60 | 1.57
66 | 涪陵区 | 华峰重庆氨纶有限公司 | 导热油炉烟气排放口（燃煤） | 2024-10-02 | 1753689 | 2.19 | 550 | 175.29 | 80 | 31.75 | 80 | 4.81 |  |  | 8.52 | 68.47
67 | 涪陵区 | 华峰重庆氨纶有限公司 | 导热油炉烟气排放口（燃气） | 2024-10-02 | 771633 | 9.79 |  |  | 50 | 32.53 |  |  |  |  | 17.23 | 108.48
68 | 涪陵区 | 华峰重庆氨纶有限公司 | 焚烧烟气排放口 | 2024-10-02 | 261908 | 11.28 | 100 | 0.79 | 300 | 46.38 | 30 | 2.39 |  |  | 22.93 | 114.91 | 100 | 1.96 |  |  | 60 | 1.85
69 | 涪陵区 | 华峰重庆氨纶有限公司 | 燃气导热油炉（五期）废气排放口G-L-30 | 2024-10-02 | 545650 | 2.67 |  |  | 50 | 18.58 |  |  |  |  | 12.64 | 88.99
70 | 涪陵区 | 重庆华峰聚酰胺有限公司 | 焚烧炉废气排放口 | 2024-10-02 |  |  | 100 |  | 300 |  | 30 | [5 empty] | 100 | [5 empty] | 上报停产
71 | 涪陵区 | 重庆华峰聚酰胺有限公司 | 三期焚烧炉排放口 | 2024-10-02 | 500514 | 5.9 | 100 | 1.31 | 300 | 97.22 | 30 | 3.55 |  |  | 18.45 | 127.07 | 100 | 3.21
72 | 涪陵区 | 重庆元利科技有限公司 | 导热油炉燃烧废气排放口 | 2024-10-02 | 268823 | 3.93 |  |  | 80 | 42.08 |  |  |  |  | 11.24 | 123.32
73 | 涪陵区 | 重庆元利科技有限公司 | 焚烧炉废气排放口 | 2024-10-02 |  |  | 300 |  | 500 |  | 80 | [11 empty] | 上报停产
74 | 涪陵区 | 重庆元利科技有限公司 | 制氢装置加热转化炉废气 | 2024-10-02 | 171183 | 2.12 |  |  | 700 | 24.21 |  |  |  |  | 6.87 | 145.43
75 | 涪陵区 | 中化重庆涪陵化工有限公司（白涛） | 硫酸尾气排放口 | 2024-10-02 | 3770352 | 9.11 | 400 | 160.4 | [6 empty] | 1.59 | 24.27
76 | 涪陵区 | 中化重庆涪陵化工有限公司（白涛） | 氟硅酸钠尾气排放口 | 2024-10-02 | 258280 | 19.36 |  |  |  |  | 120 | 1.1 |  |  | 13.11 | 34.44
77 | 涪陵区 | 中化重庆涪陵化工有限公司（白涛） | 多元素酸性肥尾气排放口 | 2024-10-02 | 3432830 | 16.74 |  |  |  |  | 120 | 0.04 |  |  | 22.17 | 55.49
78 | 涪陵区 | 中化重庆涪陵化工有限公司（白涛） | 氯基缓释专用肥尾气排放口 | 2024-10-02 | 3243703 | 10.82 |  |  |  |  | 120 | 4.91 |  |  | 10.2 | 45.48
79 | 涪陵区 | 中化重庆涪陵化工有限公司（白涛） | 硫基/硝硫基缓释肥尾气排放口 | 2024-10-02 | 2354628 | 16.08 |  |  |  |  | 120 | 1.05 |  |  | 2.55 | 40.5
80 | 涪陵区 | 重庆东攀碳材料科技有限公司 | 煅烧烟气排放 | 2024-10-02 | 2051935 | 10.39 | 400 | 3.04 | 240 | 13.91 | 100 | 1.28 |  |  | 9.84 | 40.04
81 | 涪陵区 | 重庆东攀碳材料科技有限公司 | 焙烧烟气排放 | 2024-10-02 | 2196110 | 15.5 | 400 | 113.28 | 240 | 25.01 | 30 | 7.75 |  |  | 2 | 38.46
82 | 涪陵区 | 重庆东攀碳材料科技有限公司 | 新焙烧烟气排放 | 2024-10-02 | 977909 | 8.66 | 400 | 0.69 | 240 | 34.73 | 30 | 8.92 |  |  | 0.07 | 48.12
83 | 涪陵区 | 重庆建峰浩康化工有限公司 | 总排口 | 2024-10-02 | 1698286 | 5.87 |  |  |  |  | 30 | 0.11 | 100 | 47.77 |  | 36 | [6 empty] | 含无效数据
84 | 涪陵区 | 重庆攀华板材有限公司 | 加热炉排口1 | 2024-10-02 |  |  | 50 |  | 200 |  | 10 | [11 empty] | 上报停产
85 | 涪陵区 | 重庆攀华板材有限公司 | 加热炉排口3 | 2024-10-02 |  |  | 50 |  | 200 |  | 10 | [11 empty] | 上报停产
86 | 涪陵区 | 重庆汉固固体废物治理有限公司 | P5 | 2024-10-02 |  |  | 100 |  | 300 |  | 30 | [9 empty] | 60 |  | 上报停产
87 | 涪陵区 | 重庆煅鼎环境科技有限公司 | 3#排气筒 | 2024-10-02 |  |  | 100 |  | 300 |  | 30 | [9 empty] | 60 |  | 上报停产
88 | 大渡口区 | 重庆国际复合材料股份有限公司 | 1、2、3号生产线窑炉 | 2024-10-02 | 308729 | 6.97 | 100 | 0.63 | 500 | 20.35 | 50 |  |  |  | 19.95 | 61.76
89 | 大渡口区 | 重庆国际复合材料股份有限公司 | 5号6号生产线窑炉 | 2024-10-02 | 702540 | 14.49 | 100 | 4.78 | 500 | 68.94 | 50 |  |  |  | 14.34 | 53.92
90 | 大渡口区 | 重庆小南海水泥厂 | 三期窑尾 | 2024-10-02 | 9216508 | 19.51 | 150 | 17.8 | 250 | 80.21 | 15 | 0.51 |  |  | 5.63 | 105.02
91 | 大渡口区 | 重庆小南海水泥厂 | 三期窑头 | 2024-10-02 | 7701803 | 14.56 |  |  |  |  | 30 | 1.55 |  |  |  | 81.18
92 | 大渡口区 | 宝武特冶航研科技有限公司 | 宝武中频炉废气排口 | 2024-10-02 | 7390 | 0.33 |  |  |  |  | 15 | 4.65 |  |  | 1.94 | 21.52
93 | 江北区 | 重庆顺泰铁塔制造有限公司 | 顺泰废气监测 | 2024-10-02 |  |  | 100 |  | 500 |  | 50 | [11 empty] | 上报停产
94 | 沙坪坝区 | 重庆青鹏水泥有限公司 | 窑尾 | 2024-10-02 |  |  | 150 |  | 250 |  | 15 | [11 empty] | 上报停产
95 | 沙坪坝区 | 重庆青鹏水泥有限公司 | 窑头 | 2024-10-02 | [6 empty] | 15 | [11 empty] | 上报停产
96 | 沙坪坝区 | 赛力斯汽车（湖北）有限公司重庆沙坪坝分公司 | 涂装车间主排气筒 | 2024-10-02 |  |  | 200 |  | 200 |  | 10 | [11 empty] | 上报停产
97 | 九龙坡区 | 重庆和友实业股份有限公司 | 75吨锅炉排口 | 2024-10-02 | 2473062 | 3.06 | 35 | 13.49 | 50 | 10.95 | 10 | 1.92 |  |  | 15.24 | 78.89
98 | 九龙坡区 | 庆铃汽车股份有限公司 | 涂装废气排口 | 2024-10-02 | [8 empty] | 30 | [9 empty] | 上报停产
99 | 九龙坡区 | 重庆天泰铝业股份有限公司 | 废气1排口 | 2024-10-02 | 8290840 |  | 100 | 71.73 |  |  | 10 | 2.68 | [6 empty] | 3 | 0.04
100 | 九龙坡区 | 重庆天泰铝业股份有限公司 | 废气2排口 | 2024-10-02 | 8215568 |  | 100 | 79.05 |  |  | 10 | 1.93 | [6 empty] | 3 | 1.48
101 | 九龙坡区 | 重庆建设雅马哈摩托车有限公司 | 涂装VOCs废气治理设备废气排放口 | 2024-10-02 | [8 empty] | 50 | [9 empty] | 上报停产
102 | 九龙坡区 | 重庆精炼铝业有限公司 | 收尘系统排气筒 | 2024-10-02 |  |  | 100 |  | 500 |  | 50 | [11 empty] | 上报停产
103 | 九龙坡区 | 重庆琳颉铝业有限公司 | 废气排口 | 2024-10-02 |  |  | 100 |  | 100 |  | 10 | [11 empty] | 上报停产
104 | 九龙坡区 | 重庆西铝金属制品加工厂 | 排气口1 | 2024-10-02 |  |  | 100 |  | 300 |  | 50 | [11 empty] | 上报停产
105 | 九龙坡区 | 重庆西铝庆丰金属材料有限公司 | 废气排放口1 | 2024-10-02 | 456915 |  | 100 | 3.08 | 300 | 5.5 | 50 | 3.24
106 | 九龙坡区 | 重庆西铝庆丰金属材料有限公司 | 废气排放口2 | 2024-10-02 | 738690 |  | 100 | 3.06 | 300 | 2.1 | 30 | 5.52
107 | 九龙坡区 | 重庆发琳铝业有限责任公司 | 收尘系统排气筒 | 2024-10-02 |  |  | 100 |  | 100 |  | 10 | [11 empty] | 上报停产
108 | 九龙坡区 | 重庆市西南铝实业有限公司（铸造二车间） | 排气筒1 | 2024-10-02 | 1150574 | 4.91 | 100 | 0.5 | 100 | 34.72 | 10 | 1.15
109 | 九龙坡区 | 重庆天泰精炼金属铸造有限公司 | 废气排口 | 2024-10-02 | 765140 |  | 100 | 1.42 | 300 | 25.84 | 30 | 8.53
110 | 九龙坡区 | 重庆银浩铝业有限公司 | 废气排口 | 2024-10-02 | 280263 |  | 100 | 1.81 | 500 | 2.58 | 30 | 14.58
111 | 九龙坡区 | 重庆天泰观复新材料有限公司 | 熔保炉组及铝灰处理废气 | 2024-10-02 | 1318880 | 5.95 | 100 | 0.92 | 300 | 71.32 | 50 | 4.23 |  |  | 2.37 | 49.46
112 | 九龙坡区 | 九龙坡区西彭镇晨曦金属制品厂 | 熔炼炉废气排放口 | 2024-10-02 |  |  | 100 |  | 100 |  | 10 | [11 empty] | 上报停产
113 | 南岸区 | 重庆昊晟玻璃股份有限公司 | 炉窑废气排放口 | 2024-10-02 | 829690 | 18.96 | 100 | 0.37 | 500 | 281.43 | 30 | 1.51 |  |  | 12.06 | 181.64
114 | 北碚区 | 重庆富皇建材有限公司 | 滩口窑尾废气排放口 | 2024-10-02 | 7176481 |  | 35 | 7.69 | 100 | 28.44 | 10 | 2.97 |  |  | 23.22 | 50.9
115 | 北碚区 | 重庆富皇建材有限公司 | 滩口窑头废气排放口 | 2024-10-02 | 4445909 | 9.92 |  |  |  |  | 20 | 2.66 |  |  | 3.3 | 90.75
116 | 北碚区 | 重庆三圣实业股份有限公司 | 1#线窑尾二吸塔 | 2024-10-02 |  |  | 200 |  | 200 |  | 30 | [11 empty] | 上报停产
117 | 北碚区 | 重庆三圣实业股份有限公司 | 1#线窑头 | 2024-10-02 | [6 empty] | 10 | [11 empty] | 上报停产
118 | 北碚区 | 重庆三圣实业股份有限公司 | 2#线窑尾二吸塔 | 2024-10-02 | 488311 | 2.82 | 200 | 30.14 | 200 | 72.26 | 30 | 7.81 |  |  | 3.83 | 46.23
119 | 北碚区 | 重庆三圣实业股份有限公司 | 2#线窑头 | 2024-10-02 | 870544 | 6.55 |  |  |  |  | 10 | 1.27 |  |  | 0.62 | 91.43
120 | 北碚区 | 重庆同兴垃圾处理有限公司 | 焚烧废气排放口1# | 2024-10-02 | 2995689 | 8.19 | 100 | 25.45 | 300 | 136.63 | 30 | 1.4 |  |  | 20.21 | 141.21 | 100 | 7.75 |  |  | 60 | 15.8
121 | 万盛经开区 | 国电重庆恒泰发电有限公司 | #1机组废气排放口 | 2024-10-02 |  |  | 400 |  | 100 |  | 30 | [11 empty] | 上报停产
122 | 万盛经开区 | 国电重庆恒泰发电有限公司 | #2机组废气排放口 | 2024-10-02 |  |  | 400 |  | 100 |  | 30 | [11 empty] | 上报停产
123 | 万盛经开区 | 重庆市南桐特种水泥有限责任公司 | 窑尾 | 2024-10-02 | 947801 | 1.55 | 35 | 8.91 | 100 | 81.33 | 10 | 2.26 |  |  | 6.08 | 115.67
124 | 万盛经开区 | 重庆市南桐特种水泥有限责任公司 | 窑头 | 2024-10-02 | 11249067 | 15.28 |  |  |  |  | 30 | 1.86 |  |  | 0.95 | 125.58
125 | 万盛经开区 | 重庆万盛煤化有限责任公司 | 烟囱 | 2024-10-02 | 5984783 | 4.45 | 400 | 35.54 | 200 | 36.72 | 30 | 2.85 |  |  | 11.05 | 51.44
126 | 万盛经开区 | 重庆万盛浮法玻璃有限公司 | 二线排口 | 2024-10-02 | 812600 | 1.91 | 100 | 22.43 | 300 | 115.57 | 20 | 4.82 |  |  | 7.05 | 165.96
127 | 万盛经开区 | 重庆万盛浮法玻璃有限公司 | 一线排口 | 2024-10-02 | 1897071 | 5.43 | 100 | 11.86 | 300 | 126.25 | 20 | 0.84 |  |  | 9.18 | 250.69
128 | 万盛经开区 | 重庆万盛川东化工有限公司 | 磷酸钠盐生产混合废气排放口 | 2024-10-02 | 1550662 |  | 400 | 8.75 | 700 | 26.78 | 100 | 2.25 |  |  | 2.18 | 38.31
129 | 万盛经开区 | 国能重庆电厂有限公司 | 国能#1机组废气排放口 | 2024-10-02 |  |  | 200 |  | 100 |  | 30 | [11 empty] | 上报停产
130 | 万盛经开区 | 国能重庆电厂有限公司 | 国能#2机组废气排放口 | 2024-10-02 | 36626652 | 15.23 | 200 | 13.35 | 100 | 27.24 | 30 | 1.22 |  |  | 9.89 | 48.29
131 | 万盛经开区 | 重庆淋琅环保科技有限公司 | 3#排气筒 | 2024-10-02 | 431390 | 2.9 | 150 | 4.9 | 200 | 2.67 | 30 | 10.07 |  |  | 2.95 | 36.56
132 | 万盛经开区 | 重庆淋琅环保科技有限公司 | 2#排气筒 | 2024-10-02 |  |  | 100 |  | 300 |  | 30 | [9 empty] | 60 |  | 上报停产
133 | 双桥经开区 | 双钱集团（重庆）轮胎有限公司 | 锅炉废气排放口 | 2024-10-02 |  |  | 50 |  | 50 |  | 20 | [11 empty] | 上报停产
134 | 双桥经开区 | 双钱集团（重庆）轮胎有限公司 | 双钱炼胶废气排口 | 2024-10-02 | [6 empty] | 12 |  | 10 | [9 empty] | 上报停产
135 | 双桥经开区 | 双钱集团（重庆）轮胎有限公司 | 双钱胶片冷却废气排口 | 2024-10-02 | [8 empty] | 10 | [9 empty] | 上报停产
136 | 双桥经开区 | 双钱集团（重庆）轮胎有限公司 | 双钱压延压出废气排放口 | 2024-10-02 | [8 empty] | 10 | [9 empty] | 上报停产
137 | 双桥经开区 | 双钱集团（重庆）轮胎有限公司 | 双钱硫化废气排放口 | 2024-10-02 | [8 empty] | 10 | [9 empty] | 上报停产
138 | 双桥经开区 | 重庆足航钒钛钢铁集团有限公司 | 足航钢铁电炉有组织排放口1 | 2024-10-02 | 5067247 | 6.56 | 700 | 4.69 | 400 | 3.55 | 20 | 0.83 |  |  | 5.32 | 58.95
139 | 双桥经开区 | 重庆足航钒钛钢铁集团有限公司 | 电炉有组织排放口2 | 2024-10-02 | 6981718 | 8.51 | 400 | 4.06 | 700 | 6.56 | 20 | 5.56 |  |  | 6.4 | 60.3
140 | 双桥经开区 | 重庆足航钒钛钢铁集团有限公司 | 有组织排放口4 | 2024-10-02 | 2649542 | 5.06 | 400 | 2.87 | 700 | 1.09 | 20 | 3.03 |  |  | 3.17 | 26.91
141 | 双桥经开区 | 重庆足航钒钛钢铁集团有限公司 | 有组织排口3 | 2024-10-02 | 13664900 | 7.4 | 400 | 1.14 | 700 | 0.95 | 20 | 6.83 |  |  | 3.33 | 52.42
142 | 双桥经开区 | 昶宝电子科技（重庆）有限公司 | 昶宝E5车间喷漆废气排口 | 2024-10-02 | [6 empty] | 20 |  | 120 | [9 empty] | 上报停产
143 | 双桥经开区 | 昶宝电子科技（重庆）有限公司 | 昶宝D6车间喷漆废气排口 | 2024-10-02 | [6 empty] | 20 |  | 120 | [9 empty] | 上报停产
144 | 双桥经开区 | 昶宝电子科技（重庆）有限公司 | 昶宝E8车间锅炉废气 | 2024-10-02 |  |  | 50 |  | 50 |  | 20 | [11 empty] | 上报停产
145 | 双桥经开区 | 昶宝电子科技（重庆）有限公司 | 昶宝E4车间锅炉废气 | 2024-10-02 |  |  | 50 |  | 50 |  | 20 | [11 empty] | 上报停产
146 | 双桥经开区 | 昶宝电子科技（重庆）有限公司 | 昶宝E7车间喷漆废气排口 | 2024-10-02 | [6 empty] | 20 |  | 120 | [9 empty] | 上报停产
147 | 双桥经开区 | 昶宝电子科技（重庆）有限公司 | 昶宝D7车间喷漆废气排口 | 2024-10-02 | [6 empty] | 20 |  | 120 | [9 empty] | 上报停产
148 | 双桥经开区 | 重庆德能再生资源股份有限公司 | 熔炼、精炼废气排放口 | 2024-10-02 |  |  | 150 |  | 200 |  | 30 | [11 empty] | 上报停产
149 | 双桥经开区 | 重庆胜远威陶瓷有限责任公司 | 胜远威喷雾干燥塔废气排放口 | 2024-10-02 |  |  | 30 |  | 100 |  | 15 | [11 empty] | 上报停产
150 | 双桥经开区 | 重庆春兴再生资源有限公司 | 熔炼炉烟囱 | 2024-10-02 |  |  | 100 |  | 100 |  | 10 | [11 empty] | 上报停产
151 | 双桥经开区 | 重庆春兴再生资源有限公司 | 天然气燃烧废气排气筒 | 2024-10-02 |  |  | 100 |  | 100 |  | 10 | [11 empty] | 上报停产
152 | 双桥经开区 | 重庆春兴再生资源有限公司 | 2号排气筒 | 2024-10-02 |  |  | 100 |  | 100 |  | 10 | [11 empty] | 上报停产
153 | 双桥经开区 | 重庆春兴再生资源有限公司 | 3号排气筒 | 2024-10-02 |  |  | 100 |  | 100 |  | 10 | [11 empty] | 上报停产
154 | 双桥经开区 | 重庆新霆易环保科技有限公司 | 热裂解烟气排放口 | 2024-10-02 | 170093 | 8.31 | 100 | 7.96 | 150 | 12.26 | 20 | 2.91 |  |  | 2.94 | 40.23
155 | 双桥经开区 | 重庆顺博环保新材料有限公司 | 顺博2#排气筒 | 2024-10-02 |  |  | 400 |  | 200 |  | 30 | [11 empty] | 上报停产
156 | 渝北区 | 重庆三峰御临环保发电有限公司 | 1号焚烧炉焚烧烟气排放口 | 2024-10-02 | 2941648 | 12.35 | 50 | 4.33 | 200 | 133.55 | 10 | 0.06 |  |  | 24.48 | 63.85 | 50 | 1.09 |  |  | 10 | 0.5
157 | 渝北区 | 重庆三峰御临环保发电有限公司 | 3号焚烧炉焚烧烟气排放口 | 2024-10-02 | 3185362 | 13.02 | 50 | 6.07 | 200 | 134.69 | 10 | 0.08 |  |  | 22.75 | 62.9 | 50 | 0.28 |  |  | 4 | 0.08
158 | 渝北区 | 重庆三峰御临环保发电有限公司 | 4号焚烧炉 | 2024-10-02 | 3259325 | 13.33 | 50 | 4.31 | 200 | 133.35 | 10 | 0.36 |  |  | 22.15 | 65.61 | 50 | 1.1 |  |  | 10 | 0.33
159 | 渝北区 | 重庆三峰御临环保发电有限公司 | 2号焚烧炉焚烧烟气排放口 | 2024-10-02 | 2968735 | 12.06 | 50 | 4.09 | 200 | 132.71 | 10 | 0.34 |  |  | 21.83 | 64.78 | 50 | 1.08 |  |  | 10 | 0.42
160 | 渝北区 | 帅翼驰铝合金新材料（重庆）有限公司 | 热脱漆、熔炼精炼废气排放口 | 2024-10-02 | 116610 | 0.47 | 100 | 1.49 | 100 | 2.15 | 10 | 2.24 |  |  | 1.96 | 20.79
161 | 渝北区 | 帅翼驰铝合金新材料（重庆）有限公司 | 熔炼精炼、铝灰渣处理废气排放口 | 2024-10-02 | 2213259 | 10.38 | 100 | 0.99 | 100 | 6.6 | 10 | 2.56 |  |  | 1.54 | 69.34
162 | 渝北区 | 重庆琴江铝合金有限公司 | 琴江铝合金废气排放口 | 2024-10-02 | 1809 | 0.01 | 100 | 0.48 | 100 | 0.6 | 10 | 0.92 |  |  | 2.23 | 13
163 | 渝北区 | 重庆长安汽车股份有限公司渝北工厂新厂区 | 涂装烘干废气排放口 | 2024-10-02 | 1234648 | 3.17 | 200 | 0.63 | 200 | 3.94 | 50 | 0.72 | 30 | 6.34
164 | 渝北区 | 重庆长安汽车股份有限公司渝北工厂新厂区 | 涂装45m废气排放口 | 2024-10-02 | 5082192 | 2.6 | 200 | 3.72 | 200 | 0.81 | 50 | 0.68 | 30 | 14.35
165 | 巴南区 | 攀钢集团重庆钛业有限公司 | 二吸塔尾气排放口 | 2024-10-02 | 1106185 | 9.76 | 200 | 17.14 | [6 empty] | 1.9 | 38.67
166 | 巴南区 | 攀钢集团重庆钛业有限公司 | 煅烧尾气烟囱 | 2024-10-02 | 2045275 | 2.03 | 100 | 6.09 | 300 | 282.82 | 50 | 3.07 |  |  | 13.95 | 59.45
167 | 巴南区 | 攀钢集团重庆钛业有限公司 | 锅炉废气排放口 | 2024-10-02 | 3412602 | 1.39 | 50 | 0.48 | 100 | 0.79 | 20 | 13.13 |  |  | 9.02 | 43.21
168 | 巴南区 | 重庆丰盛三峰环保发电有限公司 | 1#焚烧炉排放口 | 2024-10-02 | 2822549 | 17.33 | 100 | 4.76 | 300 | 187.36 | 30 | 7.52 |  |  | 20.94 | 146.38 | 100 | 2.82 |  |  | 60 | 12.43
169 | 巴南区 | 重庆丰盛三峰环保发电有限公司 | 2#焚烧炉排放口 | 2024-10-02 | 2536705 | 15.19 | 100 | 5.67 | 300 | 188.71 | 30 | 4.77 |  |  | 19.14 | 146.44 | 100 | 2.45 |  |  | 60 | 11.32
170 | 巴南区 | 重庆丰盛三峰环保发电有限公司 | 3#焚烧炉排放口 | 2024-10-02 | 2503464 | 14.78 | 100 | 3.61 | 300 | 149.02 | 30 | 5.07 |  |  | 18.71 | 140.58 | 100 | 2.58 |  |  | 60 | 14.08
171 | 巴南区 | 重庆丰盛三峰环保发电有限公司 | 4#焚烧炉排放口 | 2024-10-02 | 2249140 | 13.16 | 100 | 6.61 | 300 | 175.5 | 30 | 3.55 |  |  | 18.15 | 140.15 | 100 | 1.86 |  |  | 60 | 10.28
172 | 巴南区 | 重庆惠科金渝光电科技有限公司 | 有机废气排放口1 | 2024-10-02 | 677499 | 6.94 | [6 empty] | 120 | 5.31 | 1.77 | 35.24
173 | 巴南区 | 重庆惠科金渝光电科技有限公司 | 有机废气排放口2 | 2024-10-02 | 558264 | 5.72 | [6 empty] | 120 | 3.9 | 0.87 | 40.69
174 | 巴南区 | 重庆惠科金渝光电科技有限公司 | 有机废气排放口3 | 2024-10-02 | 728646 | 7.46 | [6 empty] | 120 | 4.85 | 1.21 | 39.54
175 | 巴南区 | 重庆惠科金渝光电科技有限公司 | 剥离废气排放口1 | 2024-10-02 | [8 empty] | 120 | [9 empty] | 上报停产
176 | 巴南区 | 重庆惠科金渝光电科技有限公司 | 剥离废气排放口2 | 2024-10-02 | 397403 | 9.16 | [6 empty] | 120 | 4.19 | 1.82 | 17.36
177 | 巴南区 | 重庆惠科金渝光电科技有限公司 | 剥离废气排放口3 | 2024-10-02 | 253530 | 5.84 | [6 empty] | 120 | 3.6 | 2.13 | 16.21
178 | 巴南区 | 重庆赛科龙摩托车制造有限公司 | 1#喷漆废气排气筒 | 2024-10-02 | 123854 | 0.4 | 200 | 4.08 | 200 | 2.68 | 10 |  |  |  |  | 18.36 | [6 empty] | 含无效数据
179 | 巴南区 | 重庆汇仁有色金属有限责任公司 | 汇仁排放口 | 2024-10-02 | 153173 | 2.46 | 100 | 0.03 | 100 | 0.13 | 10 | 2.39 |  |  | 2.04 | 18.09
180 | 巴南区 | 重庆锦晖陶瓷有限公司 | 锦晖陶瓷废气排口 | 2024-10-02 | 82021 | 2.7 | 100 | 7.83 | 300 | 34.25 | 30 | 5.17 |  |  | 5.94 | 94.74
181 | 巴南区 | 重庆众强有色金属有限公司 | 众强废气排口 | 2024-10-02 | 587635 | 5.18 | 100 | 1.09 | 100 | 11.95 | 10 | 3.33 |  |  | 2.8 | 37.5
182 | 两江新区 | 北大医药重庆大新药业股份有限公司 | 9号排气筒（208单体） | 2024-10-02 | [6 empty] | 20 | [11 empty] | 上报停产
183 | 两江新区 | 上汽红岩汽车有限公司（江北基地） | 驾驶室涂装烘干废气排放口 | 2024-10-02 |  |  | 200 |  | 200 |  | 10 | [11 empty] | 上报停产
184 | 两江新区 | 美尔森石墨工业（重庆）有限公司 | 排口 | 2024-10-02 | 796450 | 7.44 | 100 | 2.91 | 300 | 17.43 | 50 | 4.45 |  |  | 4.48 | 40.94
185 | 两江新区 | 长安福特汽车有限公司（二工厂） | P41自动喷涂段TNV燃烧废气 | 2024-10-02 |  |  | 200 |  | 200 | [13 empty] | 上报停产
186 | 两江新区 | 长安福特汽车有限公司（三工厂） | 三工厂P29热脱附废气排气 | 2024-10-02 |  |  | 200 |  | 200 |  | 50 | [11 empty] | 上报停产
187 | 两江新区 | 华能重庆两江燃机发电有限责任公司 | 1#余热锅炉 | 2024-10-02 |  |  | 35 |  | 50 |  | 5 | [11 empty] | 上报停产
188 | 两江新区 | 华能重庆两江燃机发电有限责任公司 | 2#余热锅炉 | 2024-10-02 |  |  | 35 |  | 50 |  | 5 | [11 empty] | 上报停产
189 | 两江新区 | 华能重庆两江燃机发电有限责任公司 | 1#启动锅炉 | 2024-10-02 |  |  |  |  | 50 | [13 empty] | 上报停产
190 | 两江新区 | 华能重庆两江燃机发电有限责任公司 | 2#启动锅炉 | 2024-10-02 |  |  |  |  | 50 | [13 empty] | 上报停产
191 | 两江新区 | 上汽通用五菱汽车股份有限公司重庆分公司 | 面漆烘干废气排放口 | 2024-10-02 |  |  | 100 |  | 500 |  | 50 | [11 empty] | 上报停产
192 | 两江新区 | 重庆凌达压缩机有限公司 | 锅炉废气排放口 | 2024-10-02 |  |  | 20 |  | 50 |  | 20 | [11 empty] | 上报停产
193 | 两江新区 | 重庆长安汽车股份有限公司（两江工厂一厂区） | 涂装喷漆室废气排放口 | 2024-10-02 |  |  | 200 |  | 200 |  | 10 | [11 empty] | 上报停产
194 | 两江新区 | 重庆京东方光电科技有限公司 | 彩膜成盒工程有机废气排放口 | 2024-10-02 | 1547630 | 7.01 | 200 | 1.13 | 200 | 3.55 | 50 | 4.75 | 100 | 28.01 | 2.53 | 54.03
195 | 两江新区 | 重庆京东方光电科技有限公司 | 阵列工程有机废气排放口 | 2024-10-02 | 1972688 | 8.71 | 200 |  | 200 |  | 50 |  | 100 | 51.3 | 0.84 | 51
196 | 两江新区 | 奥特斯科技（重庆）有限公司 | 奥特斯废气排口 | 2024-10-02 | 99008 | 3.7 | 50 | 0.97 | 30 | 23.05 | 20 | 0.69 |  |  | 4.11 | 41.2
197 | 两江新区 | 重庆莱宝科技有限公司 | 图形车间酸碱废气处理设施（1#、2#酸雾净化处理设施） | 2024-10-02 |  |  |  |  | 200 | [13 empty] | 上报停产
198 | 两江新区 | 重庆韩泰轮胎有限公司 | 密炼废气CFRTO1-1#排放口 | 2024-10-02 | [6 empty] | 12 | [11 empty] | 上报停产
199 | 两江新区 | 重庆长安汽车股份有限公司（两江工厂二厂区） | 涂胶烘干工序废气排放口 | 2024-10-02 |  |  | 200 |  | 200 |  | 50 | [11 empty] | 上报停产
200 | 两江新区 | 重庆长安汽车股份有限公司江北发动机工厂 | 铸六H熔炼废气排口 | 2024-10-02 |  |  | 200 |  | 200 |  | 50 | [11 empty] | 上报停产
201 | 两江新区 | 重庆光能荣能汽车配件有限公司（黄茅坪厂） | 光能荣能大线废气排放口 | 2024-10-02 | 171006 | 4.39 | 200 | 6.69 | 200 | 13.58 | 10 | 1.98 | 60 |  | 0.85 | 49.52
202 | 两江新区 | 重庆八菱汽车配件有限责任公司 | 喷涂线废气排放口 | 2024-10-02 | 712204 | 8.76 | 200 | 1.41 | 200 | 2.98 | 10 | 0.5 |  |  | 0.8 | 47.61
203 | 两江新区 | 重庆秦川实业（集团）股份有限公司 | 涂装废气 | 2024-10-02 | [6 empty] | 10 | [11 empty] | 上报停产
204 | 两江新区 | 重庆霍富汽车部件有限公司 | 102RTO废气 | 2024-10-02 |  |  | 200 |  | 200 |  | 10 | [11 empty] | 上报停产
205 | 两江新区 | 上汽菲亚特红岩动力总成有限公司 | 菲亚特涂装喷漆废气排放口 | 2024-10-02 | [6 empty] | 10 | [11 empty] | 上报停产
206 | 两江新区 | 重庆顶正包材有限公司 | 淋膜废气排放口 | 2024-10-02 | [6 empty] | 50 | [11 empty] | 上报停产
207 | 两江新区 | 重庆卡福汽车制动转向系统有限公司 | 喷漆废气排口 | 2024-10-02 |  |  | 200 |  | 200 |  | 10 | [11 empty] | 上报停产
208 | 两江新区 | 重庆延锋彼欧富维汽车外饰有限公司 | 涂装烘干废气排放口 | 2024-10-02 | 61143 | 0.55 | 200 | 0.4 | 200 | 0.26 |  |  |  |  | 1 | 24.06
209 | 两江新区 | 重庆大江东阳塑料制品有限公司 | D4涂装线废气排放口 | 2024-10-02 |  |  | 200 |  | 200 |  | 10 | [11 empty] | 上报停产
210 | 两江新区 | 重庆万国半导体科技有限公司 | FAB有机废气排放口1 | 2024-10-02 |  |  | 200 |  | 200 |  | 50 |  | 20 | [9 empty] | 上报停产
211 | 两江新区 | 重庆万国半导体科技有限公司 | 万国半导体AT有机废气排口 | 2024-10-02 | 510099 | 6.1 | [6 empty] | 20 | 2.65 | 1.69 | 28.45
212 | 两江新区 | 重庆万国半导体科技有限公司 | FAB有机废气排口2 | 2024-10-02 | 309111 | 16.6 | [6 empty] | 20 | 4.14 | 0.74 | 77.8
213 | 两江新区 | 重庆长安汽车股份有限公司（两江工厂三厂区） | 涂胶烘干工序 | 2024-10-02 |  |  | 200 |  | 200 |  | 50 | [11 empty] | 上报停产
214 | 两江新区 | 重庆川页科技发展有限公司 | 电泳烘干工序废气排放口 | 2024-10-02 | 2194 | 0.21 | 200 | 0.3 | 200 | 0.77 | 50 | 1.27 |  |  | 2.24 | 29.09
215 | 两江新区 | 华域视觉科技（重庆）有限公司 | 华域视觉废气排口 | 2024-10-02 | [6 empty] | 10 | [11 empty] | 上报停产
216 | 两江新区 | 重庆北汽模塑科技有限公司 | 北汽模塑RTO废气排口 | 2024-10-02 |  |  | 100 |  | 200 | [13 empty] | 上报停产
217 | 两江新区 | 赛力斯汽车有限公司 | 中涂烘干工序 | 2024-10-02 | 32458 | 0.86 | 200 | 4.05 | 200 | 2.17 | 50 | 0.01 |  |  | 1.27 | 38.14
218 | 两江新区 | 重庆凯瑞传动技术有限公司 | 凯瑞喷漆燃烧 | 2024-10-02 |  |  | 200 |  | 200 |  | 50 | [11 empty] | 上报停产
219 | 两江新区 | 重庆凯瑞传动技术有限公司 | 凯瑞传动喷漆废气排放口 | 2024-10-02 | [8 empty] | 60 | [9 empty] | 上报停产
220 | 两江新区 | 重庆正泽汽车零部件有限公司 | 全自动喷涂线 | 2024-10-02 |  |  | 200 |  | 200 |  | 10 | [11 empty] | 上报停产
221 | 两江新区 | 重庆正泽汽车零部件有限公司 | 新RTO排放口 | 2024-10-02 |  |  | 200 |  | 200 |  | 10 |  | 60 | [9 empty] | 上报停产
222 | 两江新区 | 重庆中车长客轨道车辆有限公司 | 中车长客喷漆废气 | 2024-10-02 | [6 empty] | 50 | [11 empty] | 上报停产
223 | 两江新区 | 重庆长安汽车股份有限公司江北发动机工厂二工厂 | 高温铸造保温、精炼废气排放口 | 2024-10-02 |  |  | 100 |  | 500 |  | 50 | [11 empty] | 上报停产
224 | 两江新区 | 重庆重报印务有限公司 | 烘干炉废气排口 | 2024-10-02 |  |  | 100 |  | 300 |  | 50 | [11 empty] | 上报停产
225 | 两江新区 | 重庆博盛达汽车配件有限公司 | 无铬达克罗清洗机燃烧机排气筒 | 2024-10-02 | 5764 | 0.57 | 200 | 0.56 | 200 | 16.84 | 50 | 0.18 |  |  | 1.41 | 23.54
226 | 两江新区 | 重庆京东方显示技术有限公司 | 1号有机废气排放口 | 2024-10-02 | 731287 | 1.97 | 200 | 0.22 | 200 | 1.21 | 50 | 0.67 |  |  | 6.07 | 27.94
227 | 两江新区 | 赛力斯汽车有限公司重庆两江分公司 | 赛力斯两江分公司喷漆40m主排气筒 | 2024-10-02 | 2709957 | 1.78 | 200 | 0.15 | 200 | 0.12 | 50 | 0.17 |  |  | 0.85 | 27.31
228 | 高新区 | 鸿富锦精密电子（重庆）有限公司 | D01-3#排放口 | 2024-10-02 | [8 empty] | 120 | [9 empty] | 上报停产
229 | 高新区 | 中电科芯片技术（集团）有限公司 | 1#有机废物排放口 | 2024-10-02 | 313648 | 5.14 | [6 empty] | 120 | 15.42 | 1.57 | 25.96
230 | 高新区 | 中电科芯片技术（集团）有限公司 | 2#有机废物排放口 | 2024-10-02 | 574313 | 9.33 | [6 empty] | 120 | 22.2 | 1.05 | 24.5
231 | 高新区 | 鑫源汽车有限公司高新区分公司 | 废气排放口 | 2024-10-02 | [8 empty] | 30 | [9 empty] | 上报停产
232 | 高新区 | 隆鑫通用动力股份有限公司（C区） | 7#塑胶手动涂装线废气排口 | 2024-10-02 | [8 empty] | 50 | [9 empty] | 上报停产
233 | 高新区 | 爱思开海力士半导体（重庆）有限公司 | 小水洗塔排放口 | 2024-10-02 | 181567 | 8.17 |  |  |  |  | 50 | 0.53 |  |  | 1.96 | 21.29
234 | 高新区 | 华润微电子（重庆）有限公司 | 有机废气排放口 | 2024-10-02 | 1620014 | 9.24 | [6 empty] | 120 | 37.99 | 1.85 | 26.75
235 | 高新区 | 华润微电子（重庆）有限公司 | 氧化炉废气排口 | 2024-10-02 | 59730 | 3.27 | 200 | 8.62 | 200 | 42.68 | 50 | 0.27 | 120 | 38.54 | 3.51 | 79.21
236 | 高新区 | 达丰（重庆）电脑有限公司 | 废气排放口 | 2024-10-02 | [8 empty] | 120 | [9 empty] | 上报停产
237 | 高新区 | 重庆方正高密电子有限公司 | 有机废气排口 | 2024-10-02 | 31333 | 0.26 | [6 empty] | 120 |  | 3.22 | 18.51 | [6 empty] | 含无效数据
238 | 高新区 | 徐工重庆建机工程机械有限公司 | 面漆废气排放口 | 2024-10-02 | [8 empty] | 120 | [9 empty] | 上报停产
239 | 高新区 | 徐工重庆建机工程机械有限公司 | 底漆废气排放口 | 2024-10-02 | [8 empty] | 120 | [9 empty] | 上报停产
240 | 高新区 | 重庆鑫源摩托车股份有限公司 | 废气排放口 | 2024-10-02 | [8 empty] | 50 | [9 empty] | 上报停产
241 | 高新区 | 重庆赛力盟电机有限责任公司 | 涂装废气排放口 | 2024-10-02 | [8 empty] | 120 | [9 empty] | 上报停产
242 | 高新区 | 重庆长安跨越商用车有限公司 | 1#RTO炉废气排口 | 2024-10-02 | [8 empty] | 30 | [9 empty] | 上报停产
243 | 高新区 | 重庆庆铃专用汽车有限公司 | 有机废气排放口DA006 | 2024-10-02 | 46039 | 0.28 | [6 empty] | 30 | 1.24 | 1.5 | 18.36
244 | 高新区 | 重庆红旗弹簧有限公司 | 有机废气排放口 | 2024-10-02 | 15189 | 0.24 | [6 empty] | 50 | 7.48 | 1.73 | 20.95
245 | 长寿区 | 中国石化集团重庆川维化工有限公司 | 1号、2号锅炉烟囱排口 | 2024-10-02 | 25307712 | 3.4 | 400 | 3.19 | 100 | 27.91 | 30 | 5.14 |  |  | 7.75 | 49.55
246 | 长寿区 | 中国石化集团重庆川维化工有限公司 | 3号燃煤烟囱排放口 | 2024-10-02 | 11310116 | 9.15 | 400 | 9.68 | 100 | 25.05 | 30 | 2.9 |  |  | 14.54 | 49.15
247 | 长寿区 | 中国石化集团重庆川维化工有限公司 | 5号、9号锅炉烟道 | 2024-10-02 | 72006 | 0.05 | 400 | 0.05 | 100 | 0.5 | 30 |  |  |  | 2.06 | 18.83 | [6 empty] | 含无效数据
248 | 长寿区 | 中国石化集团重庆川维化工有限公司 | 11号锅炉排口 | 2024-10-02 | 1122524 | 7.89 | 100 |  | 50 | 24.27 | 30 | 0.18 |  |  | 7.49 | 89.05 | [6 empty] | 含无效数据
249 | 长寿区 | 威立雅长扬热能（重庆）有限责任公司 | 烟道 | 2024-10-02 | 5012038 | 2.29 | 400 | 92.92 | 200 | 39.27 | 30 | 0.38 |  |  | 5.3 | 72.4
250 | 长寿区 | 重庆钢铁股份有限公司 | 烧结机头净化系统1 | 2024-10-02 | 21625866 | 5.07 | 200 | 18.56 | 300 | 28.05 | 50 | 3.04 |  |  | 15.76 | 129.48
251 | 长寿区 | 重庆钢铁股份有限公司 | 烧结机头净化系统2 | 2024-10-02 | 21397354 | 5.05 | 200 | 21.03 | 300 | 28.7 | 50 | 1.16 |  |  | 14.45 | 136.77
252 | 长寿区 | 重庆钢铁股份有限公司 | 烧结机头净化系统3 | 2024-10-02 | 17887306 | 4.22 | 200 | 12.88 | 300 | 32.67 | 50 | 6.75 |  |  | 14.21 | 136.82
253 | 长寿区 | 重庆钢铁股份有限公司 | 1#2#焦炉烟囱 | 2024-10-02 | 9943928 | 3.89 | 50 | 1.69 | 500 | 84.33 | 30 | 0.65 |  |  | 22.96 | 145.54
254 | 长寿区 | 重庆钢铁股份有限公司 | 3#4#焦炉烟囱 | 2024-10-02 | 11042133 | 4.12 | 50 | 41.04 | 500 | 78.33 | 30 | 2.89 |  |  | 18.32 | 150.74
255 | 长寿区 | 重庆钢铁股份有限公司 | 5#6#焦炉烟囱 | 2024-10-02 | 12268608 | 4.68 | 50 | 4.94 | 500 | 40.54 | 30 | 1.67 |  |  | 22.44 | 138.1
256 | 长寿区 | 重庆长寿西南水泥有限公司 | 二线窑头废气 | 2024-10-02 | [6 empty] | 10 | [11 empty] | 上报停产
257 | 长寿区 | 重庆长寿西南水泥有限公司 | 二线窑尾废气4800T | 2024-10-02 |  |  | 35 |  | 100 |  | 10 | [11 empty] | 上报停产
258 | 长寿区 | 重庆市禾润中天环保科技有限公司 | 一期焚烧炉废气排放口 | 2024-10-02 |  |  | 100 |  | 300 |  | 30 | [5 empty] | 100 |  |  |  | 60 |  | 上报停产
259 | 长寿区 | 重庆市禾润中天环保科技有限公司 | 二期焚烧炉废气排放口 | 2024-10-02 | 589312 | 7.14 | 100 | 7.33 | 300 | 21.1 | 30 | 12.08 |  |  | 20.54 | 121.92 | 100 | 25.12 |  |  | 60 | 2.14
260 | 长寿区 | 重庆国际复合材料股份有限公司长寿分公司 | F07/08废气处理排放口 | 2024-10-02 | 685748 | 9.34 | 400 | 0.62 | 700 | 117.22 |  |  |  |  | 6.32 | 66.5
261 | 长寿区 | 重庆国际复合材料股份有限公司长寿分公司 | 新材料废气处理排放口 | 2024-10-02 | 320211 | 4.42 | 400 | 23.65 | 700 | 76.55 |  |  |  |  | 10.82 | 46.38
262 | 长寿区 | 重庆国际复合材料股份有限公司长寿分公司 | F04/10废气处理排放口 | 2024-10-02 |  |  | 400 | [15 empty] | 上报停产
263 | 长寿区 | 重庆国际复合材料股份有限公司长寿分公司 | F11线废气处理排放口 | 2024-10-02 | 279363 | 5.74 | 400 | 0.33 | 700 | 46.3 |  |  |  |  | 11.68 | 62.9
264 | 长寿区 | 重庆国际复合材料股份有限公司长寿分公司 | F12线废气处理排放口 | 2024-10-02 | 857059 | 12.72 | 400 | 29.41 | 700 | 52.31 |  |  |  |  | 21.8 | 209.62
265 | 长寿区 | 重庆卡贝乐化工有限责任公司 | 废气排口 | 2024-10-02 | 2472437 | 1.84 | 550 | 190.97 | 80 | 56.17 | 80 | 6.96 |  |  | 7.82 | 63.17
266 | 长寿区 | 中橡(重庆)炭黑有限公司 | 尾气锅炉排放口 | 2024-10-02 |  |  | 100 |  | 50 |  | 30 | [11 empty] | 上报停产
267 | 长寿区 | 中橡(重庆)炭黑有限公司 | EBF滤袋器排放口 | 2024-10-02 |  |  | 550 |  | 240 |  | 18 | [11 empty] | 上报停产
268 | 长寿区 | 重庆钢铁能源环保有限公司 | 5号余热 | 2024-10-02 | 12903176 | 31.57 | 100 | 19.4 | 120 | 60.26 | 10 | 4.95 |  |  | 13.05 | 127.34
269 | 长寿区 | 重庆钢铁能源环保有限公司 | 3号余热 | 2024-10-02 | 10194855 | 25.71 | 100 | 18.92 | 120 | 61.85 | 10 | 1.16 |  |  | 12.19 | 143.72
270 | 长寿区 | 重庆钢铁能源环保有限公司 | 130T/H燃气锅炉废气排口 | 2024-10-02 | 2820901 | 3.68 | 100 | 70.67 | 200 | 149.05 | 10 | 1.69 |  |  | 12.05 | 115.6
271 | 长寿区 | 重庆钢铁能源环保有限公司 | 220T燃气锅炉 | 2024-10-02 |  |  | 100 |  | 200 |  | 10 | [11 empty] | 上报停产
272 | 长寿区 | 重庆钢铁能源环保有限公司 | 7号余热锅炉 | 2024-10-02 | 6351109 | 15.75 | 100 | 17.22 | 120 | 58.97 | 10 | 2.56 |  |  | 9.54 | 148.27
273 | 长寿区 | 重庆钢铁能源环保有限公司 | 1号余热锅炉 | 2024-10-02 |  |  | 100 |  | 120 |  | 10 | [11 empty] | 上报停产
274 | 长寿区 | 巴斯夫聚氨酯（重庆）有限公司 | B215废气排口 | 2024-10-02 | 11351 | 1.44 | 100 |  | 300 | 53.97 | 30 | 1.84 |  |  | 39.69 | 79.9 | [6 empty] | 含无效数据
275 | 长寿区 | 巴斯夫聚氨酯（重庆）有限公司 | C255废气排口 | 2024-10-02 | 351856 | 3.86 | 100 | 5.41 | 300 | 49.26 | 30 | 6.29 |  |  | 14.96 | 115.59
276 | 长寿区 | 巴斯夫聚氨酯（重庆）有限公司 | C258废气排放口（锅炉） | 2024-10-02 | 439912 | 4.98 |  |  | 200 | 102.89 |  |  |  |  | 17.04 | 117.54
277 | 长寿区 | 重庆鑫富化工有限公司 | 焚烧炉尾气 | 2024-10-02 |  |  | 100 |  | 300 |  | 30 | [11 empty] | 上报停产
278 | 长寿区 | 重庆恩力吉投资有限责任公司 | 2号废气排放口 | 2024-10-02 |  |  | 200 |  | 100 |  | 30 | [11 empty] | 上报停产
279 | 长寿区 | 重庆恩力吉投资有限责任公司 | 1号废气排放口 | 2024-10-02 |  |  | 200 |  | 100 |  | 30 | [11 empty] | 上报停产
280 | 长寿区 | 重庆长风化学工业有限公司 | 焚烧废气排气筒 | 2024-10-02 | 67297 | 0.91 | 100 | 1.9 | 300 | 115.35 | 30 | 12.61 |  |  | 9.63 | 51.85
281 | 长寿区 | 重庆紫光国际化工有限责任公司 | 紫光废气排口 | 2024-10-02 | 406008 | 4.03 | 400 | 84.25 | [6 empty] | 0.01 | 22.56
282 | 长寿区 | 重庆市映天辉氯碱化工有限公司 | 焚烧炉废气排放口 | 2024-10-02 | [6 empty] | 30 | [11 empty] | 含无效数据
283 | 长寿区 | 重庆云天化天聚新材料有限公司 | 废物焚烧炉废气排放口 | 2024-10-02 | 307137 | 7.8 | 100 | 2.29 | 180 | 55.16 | 30 | 1.55 |  |  | 10.65 | 51.88
284 | 长寿区 | 重庆云天化天聚新材料有限公司 | 锅炉废气排放口 | 2024-10-02 | 423129 | 8.2 |  |  | 50 | 30.97 |  |  |  |  | 13.9 | 76.85
285 | 长寿区 | 重庆永航钢铁集团有限公司 | 永航钢铁废气排口 | 2024-10-02 |  |  | 400 |  | 700 |  | 20 | [11 empty] | 上报停产
286 | 长寿区 | 扬子江乙酰化工有限公司 | CO#1转化炉烟囱 | 2024-10-02 | 1829585 | 30.23 | 100 | 3.68 | 180 | 81.77 | 20 | 1.72 |  |  | 18.91 | 146.91
287 | 长寿区 | 扬子江乙酰化工有限公司 | CO#2转化炉烟囱 | 2024-10-02 | 1495719 | 26.31 | 100 | 5.15 | 180 | 75.97 | 20 | 1.94 |  |  | 24.35 | 144.19
288 | 长寿区 | 扬子江乙酰化工有限公司 | 快装锅炉烟囱 | 2024-10-02 | 374082 | 6.51 | 100 | 5.66 | 50 | 18.78 | 30 | 1.85 |  |  | 20.55 | 160.86
289 | 长寿区 | 重庆安盛钾业有限公司 | 干燥废气排放口 | 2024-10-02 | 388791 | 10.23 |  |  |  |  | 10 | 0.17 |  |  | 0.57 | 32.85
290 | 长寿区 | 重庆飞华环保科技有限责任公司 | 硝酸吸收塔尾气排放口 | 2024-10-02 | 3433792 | 13.99 |  |  | 300 | 59.95 | [5 empty] | 108.89
291 | 长寿区 | 重庆奕翔化工有限公司 | TO焚烧烟气排放口 | 2024-10-02 | 1025447 | 3.25 | 100 | 5.49 | 300 | 115.3 | 30 | 4.33 |  |  | 1.68 | 147.56 | 100 | 6.62
292 | 长寿区 | 重庆博洲环境治理有限公司 | 1号废气排放口 | 2024-10-02 |  |  | 400 |  | 700 |  | 100 | [9 empty] | 10 |  | 上报停产
293 | 长寿区 | 重庆博洲环境治理有限公司 | 2号废气排放口 | 2024-10-02 |  |  | 400 |  | 700 |  | 100 | [9 empty] | 10 |  | 上报停产
294 | 长寿区 | 重庆博洲环境治理有限公司 | 3号废气排放口 | 2024-10-02 |  |  | 400 |  | 700 |  | 100 | [9 empty] | 10 |  | 上报停产
295 | 长寿区 | 重庆博洲环境治理有限公司 | 4号废气排放口 | 2024-10-02 |  |  | 400 |  | 700 |  | 100 | [9 empty] | 10 |  | 上报停产
296 | 长寿区 | 重庆博洲环境治理有限公司 | 5号烟气排放口 | 2024-10-02 |  |  | 400 |  | 700 |  | 100 | [11 empty] | 上报停产
297 | 长寿区 | 重庆博洲环境治理有限公司 | 6号废气排放口 | 2024-10-02 |  |  | 400 |  | 700 |  | 100 | [11 empty] | 上报停产
298 | 长寿区 | 重庆中润新材料股份有限公司 | 锅炉烟气排放口 | 2024-10-02 | 209332 | 8.06 |  |  | 50 | 41.54 |  |  |  |  | 2.25 | 172.74
299 | 长寿区 | 重庆信维环保有限公司 | 焚烧烟气排口 | 2024-10-02 | 397169 | 6.62 | 100 | 21.09 | 300 | 147.8 | 30 | 0.88 |  |  | 33.69 | 123.73 | 100 | 14.13 |  |  | 60 | 16.45
300 | 长寿区 | 重庆双象电子材料有限公司 | 1#废气排放口（双象） | 2024-10-02 | 1155711 | 8.74 | 400 | 8.69 | 240 | 14.36 |  |  |  |  | 5.78 | 23.98
301 | 长寿区 | 重庆双象电子材料有限公司 | 2#废气排放口（双象） | 2024-10-02 | 1473763 | 12.95 | 400 | 20.5 | 240 | 93.36 |  |  |  |  | 19.17 | 23.17
302 | 长寿区 | 重庆合汇制药有限公司 | 2#排气筒 | 2024-10-02 | 80436 | 3 | 80 | 0.76 | 250 | 9.51 | 20 | 1.41 |  |  | 5.65 | 88.4 | 80 | [5 empty] | 含无效数据
303 | 长寿区 | 重庆鑫盛通化工有限公司 | 焚烧炉烟气 | 2024-10-02 | 81690 | 1.89 | 100 | 1.26 | 300 | 42.49 | 30 | 0.92 |  |  | 8.4 | 111.3 |  |  |  |  | 60 | 0.97
304 | 长寿区 | 弈柯莱生物科技（重庆）有限公司 | 1#废气处理设施排放口(弈柯莱) | 2024-10-02 | 481528 | 10.84 | 200 | 0.54 | 200 | 11.25 | 30 | 4.77 |  |  | 6.83 | 38.33
305 | 长寿区 | 重庆双象超纤材料有限公司 | 危险废物焚烧废气排放口 | 2024-10-02 | 492129 | 9.91 | 100 | 10 | 300 | 119.84 | 30 | 9.92 |  |  | 30.13 | 91.57 | 100 | 19.9 |  |  | 60 | 0.68
306 | 长寿区 | 重庆双象超纤材料有限公司 | RTO废气排放口 | 2024-10-02 | 49696 | 1.97 | 550 | 0.39 | 240 | 2.65 | 120 | 16.11 |  |  | 2.09 | 77.85
307 | 长寿区 | 重庆峰圣石化有限公司 | 焚烧炉烟气排放口 | 2024-10-02 |  |  | 100 |  | 300 |  | 30 | [5 empty] | 100 |  |  |  | 60 |  | 上报停产
308 | 长寿区 | 重庆毂运科技有限公司 | 回转窑焚烧烟气排放口(毂运) | 2024-10-02 |  |  | 100 |  | 300 |  | 30 | [5 empty] | 100 |  |  |  | 60 |  | 上报停产
309 | 綦江区 | 重庆松藻电力有限公司 | 3号机组废气排放口 | 2024-10-02 |  |  | 200 | 27.52 | 200 | 42.9 | 30 | 4.73 | [10 empty] | 含无效数据
310 | 綦江区 | 重庆松藻电力有限公司 | 4号机组废气排放口 | 2024-10-02 |  |  | 200 |  | 200 |  | 30 | [11 empty] | 上报停产
311 | 綦江区 | 重庆旗能电铝有限公司 | #1锅炉烟气排口 | 2024-10-02 |  |  | 200 |  | 200 |  | 30 | [11 empty] | 上报停产
312 | 綦江区 | 重庆旗能电铝有限公司 | #2锅炉烟气排口 | 2024-10-02 | 24931592 | 16.06 | 200 | 24.79 | 200 | 41.51 | 30 | 0.87 |  |  | 10.97 | 48.08
313 | 綦江区 | 重庆旗能电铝有限公司 | 电解烟气净化#1排口 | 2024-10-02 | 26440860 | 13.74 | 200 | 24.61 |  |  | 20 | 1.62 |  |  | 9.05 | 31.41 |  |  | 3 | 0.31
314 | 綦江区 | 重庆旗能电铝有限公司 | 电解烟气净化#2排口 | 2024-10-02 | 30635954 | 15.94 | 200 | 14.82 |  |  | 20 | 1.27 |  |  | 8.69 | 32.9 |  |  | 3 | 0.19
315 | 綦江区 | 重庆綦江西南水泥有限公司 | 一期窑尾 | 2024-10-02 |  |  | 200 |  | 350 |  | 30 | [11 empty] | 上报停产
316 | 綦江区 | 重庆綦江西南水泥有限公司 | 二期窑尾 | 2024-10-02 | 4102378 | 9.72 | 200 | 5.35 | 350 | 71.59 | 30 | 2.01 |  |  | 17.92 | 52.52
317 | 綦江区 | 重庆綦江西南水泥有限公司 | 一期窑头 | 2024-10-02 | [6 empty] | 30 | [11 empty] | 上报停产
318 | 綦江区 | 重庆綦江西南水泥有限公司 | 二期窑头 | 2024-10-02 | 3788342 | 9.83 |  |  |  |  | 30 | 2.85 |  |  | 1.15 | 98.93
319 | 綦江区 | 重庆锦旗碳素有限公司 | 煅烧烟囱 | 2024-10-02 |  |  | 400 | 47.83 | 999999 | 83.11 | 100 | 13.8 | [10 empty] | 含无效数据
320 | 綦江区 | 重庆锦旗碳素有限公司 | 焙烧烟囱 | 2024-10-02 |  |  | 400 | 72.99 | 999999 | 71.16 | 30 | 7.39 | [10 empty] | 含无效数据
321 | 綦江区 | 重庆市綦江区三峰环保发电有限公司 | 2#焚烧炉烟气排放口 | 2024-10-02 | 1296673 | 10.25 | 100 | 22.49 | 300 | 177.71 | 30 | 2.91 |  |  | 25.44 | 135.79 | 100 | 1.64 |  |  | 60 | 13.03
322 | 綦江区 | 重庆市綦江区三峰环保发电有限公司 | 1#焚烧炉烟气排放口 | 2024-10-02 | 1213485 | 9.46 | 100 | 11.28 | 300 | 190.12 | 30 | 3.02 |  |  | 24.02 | 137.29 | 100 | 1.37 |  |  | 60 | 13.43
323 | 綦江区 | 重庆鹏翔铝业有限公司 | 1号熔铸排放口 | 2024-10-02 | 2580541 |  | 150 | 6.91 | 200 | 11.55 | 30 | 4.45
324 | 綦江区 | 重庆鹏翔铝业有限公司 | 3号铝灰处理系统排放口 | 2024-10-02 | 146805 |  | 150 | 0.13 | 200 | 2.52 | 30 | 3.27
325 | 潼南区 | 重庆市万利来化工股份有限公司 | 一段炉废气排口 | 2024-10-02 |  |  | 100 |  | 180 | 93.55 | 20 | 4.4 | [10 empty] | 含无效数据
326 | 潼南区 | 重庆民丰化工有限责任公司 | 铬酸钠焙烧窑废气排放口 | 2024-10-02 | 2534449 | 3.28 | 400 | 0.17 | 200 | 105.5 | 30 | 6.33 |  |  | 9.27 | 174.42
327 | 潼南区 | 重庆民丰化工有限责任公司 | 吸收塔废气排放口 | 2024-10-02 | 1488869 | 9.44 | 400 | 50.49 | [6 empty] | 2.39 | 20.48
328 | 潼南区 | 重庆民丰化工有限责任公司 | 干燥炉煅烧废气排口1 | 2024-10-02 | 191968 | 11.04 | 400 | 7.13 | 700 | 140.2 | 100 | 10.13 |  |  | 25.24 | 117.31
329 | 潼南区 | 重庆民丰化工有限责任公司 | 民丰化工燃气锅炉废气排口 | 2024-10-02 |  |  |  |  | 50 | [13 empty] | 上报停产
330 | 潼南区 | 重庆民丰化工有限责任公司 | 铬酸铬铬绿焙烧窑废气排放口 | 2024-10-02 |  |  | 400 |  | 200 |  | 30 | [11 empty] | 上报停产
331 | 潼南区 | 重庆中防德邦防水技术有限公司 | 一号废气排放口 | 2024-10-02 |  |  | 50 |  | 200 |  | 20 | [11 empty] | 上报停产
332 | 潼南区 | 重庆宝禾复合肥有限公司 | FG3氨酸法干燥废气DA004 | 2024-10-02 | [6 empty] | 120 | 0.06 | [10 empty] | 含无效数据
333 | 潼南区 | 重庆宝禾复合肥有限公司 | FG2氨酸法造粒废气DA005 | 2024-10-02 | [6 empty] | 120 | 23.33 | [10 empty] | 含无效数据
334 | 潼南区 | 重庆宝禾复合肥有限公司 | FG8团粒法—干废气DA007 | 2024-10-02 | [6 empty] | 120 | [11 empty] | 上报停产
335 | 潼南区 | 重庆宝禾复合肥有限公司 | FG7团粒法—干废气DA008 | 2024-10-02 | [6 empty] | 120 | [11 empty] | 上报停产
336 | 潼南区 | 重庆宝禾复合肥有限公司 | FG5排气筒DA003 | 2024-10-02 | [6 empty] | 120 | [11 empty] | 上报停产
337 | 潼南区 | 重庆立源化工有限公司 | 废气排口 | 2024-10-02 | 2858347 | 8.66 | 400 | 165.1 | 200 | 71.71 | 30 | 3.75 |  |  | 11.43 | 62.1
338 | 潼南区 | 重庆途维环保科技有限公司 | 废气排口 | 2024-10-02 |  |  | 50 |  | 50 |  | 20 | [11 empty] | 上报停产
339 | 潼南区 | 重庆耀辉环保有限公司 | 烘干、熔炼废气排放口 | 2024-10-02 |  |  | 100 |  | 200 |  | 30 | [9 empty] | 60 |  | 上报停产
340 | 潼南区 | 重庆耀辉环保有限公司 | 熔炼环集废气排放口 | 2024-10-02 |  |  | 100 |  | 200 |  | 30 | [9 empty] | 60 |  | 上报停产
341 | 潼南区 | 重庆金兴防水科技股份有限公司 | 1#RTO排气筒 | 2024-10-02 |  |  | 200 |  | 200 |  | 30 | [11 empty] | 上报停产
342 | 潼南区 | 重庆市潼南区东群纳米科技有限公司 | 煅烧废气排放口 | 2024-10-02 |  |  | 400 |  | 200 |  | 30 | [11 empty] | 上报停产
343 | 潼南区 | 重庆市潼南区东群纳米科技有限公司 | 焙烧废气排放口 | 2024-10-02 |  |  | 400 |  | 200 |  | 30 | [11 empty] | 上报停产
344 | 铜梁区 | 重庆铜梁西南水泥有限公司 | 二线窑尾 | 2024-10-02 |  |  | 100 |  | 320 |  | 20 | [11 empty] | 上报停产
345 | 铜梁区 | 重庆铜梁西南水泥有限公司 | 二线窑头 | 2024-10-02 | [6 empty] | 20 | [11 empty] | 上报停产
346 | 铜梁区 | 重庆庆龙精细锶盐化工有限公司 | 回转窑废气排放口 | 2024-10-02 | 423296 | 8.06 | 100 | 1.79 | 100 | 59.78 | 10 | 5.03 |  |  | 26.87 | 55.25
347 | 铜梁区 | 重庆庆兰实业有限公司 | G21废气排放口 | 2024-10-02 | 6519 | 0.37 |  |  | 300 | 2.01 | 20 | 11.63 | 60 |  | 4.41 | 20.6 | [6 empty] | 含无效数据
348 | 铜梁区 | 重庆市铜梁区天楹环保能源有限公司 | 1号焚烧烟气排放口 | 2024-10-02 | 1698921 | 15.69 | 100 | 40.44 | 300 | 194.62 | 30 | 2.95 |  |  | 22.58 | 153.13 | 100 | 2.3 |  |  | 60 | 34.82
349 | 铜梁区 | 重庆市铜梁区天楹环保能源有限公司 | 2号焚烧烟气排放口 | 2024-10-02 | 1804072 | 17 | 100 | 21.28 | 300 | 192.02 | 30 | 3.13 |  |  | 23.44 | 156.58 | 100 | 3.25 |  |  | 60 | 36.34
350 | 铜梁区 | 重庆市和京碳素材料有限公司 | 焙烧废气排放口 | 2024-10-02 | 1226618 | 1.26 | 100 | 25.46 | 100 | 25.33 | 10 | 4.72 |  |  | 3.23 | 42.83
351 | 铜梁区 | 重庆市和京碳素材料有限公司 | 煅烧废气排放口 | 2024-10-02 | 381976 | 2.18 | 100 | 27.54 | 100 | 54.21 | 10 | 1.03 |  |  | 3.52 | 46.9
352 | 铜梁区 | 重庆中烁新材料科技有限公司 | 中烁煅烧废气排口 | 2024-10-02 | 418960 | 2.14 | 100 | 10.52 | 100 | 3.86 | 10 | 0.91 |  |  | 3.92 | 28.6
353 | 铜梁区 | 重庆中烁新材料科技有限公司 | 中烁焙烧烟气排口 | 2024-10-02 | 358280 | 0.38 | 100 | 39.81 | 100 | 20.84 | 10 | 0.07 |  |  | 2.49 | 48.15
354 | 大足区 | 重庆大足红蝶锶业有限公司雍溪工厂 | 焙烧窑排口 | 2024-10-02 | 1018721 |  | 400 | 201.3 | 200 | 35.12 | 30 | 0.25 |  |  | 2.71 | 55.72
355 | 大足区 | 重庆市平鼎物资有限公司 | 熔炼废气排放口 | 2024-10-02 | 12613 |  | 150 | 6.5 | 200 | 47.63 | 30 | 2.19
356 | 荣昌区 | 重庆永荣矿业有限公司发电厂 | 燃气锅炉废气排放口 | 2024-10-02 |  |  | 50 |  | 50 |  | 20 | [11 empty] | 上报停产
357 | 荣昌区 | 重庆昌元化工集团有限公司 | 燃气锅炉排口 | 2024-10-02 |  |  | 50 |  | 50 |  | 20 | [11 empty] | 上报停产
358 | 荣昌区 | 重庆昌元化工集团有限公司 | 硫化塔排口 | 2024-10-02 |  |  | 400 | 0.55 | 200 | 0.31 | 30 | 11.33 |  |  | 2.37 | 14.99 | [6 empty] | 含无效数据
359 | 荣昌区 | 重庆渝荣玻璃有限公司 | 玻璃熔窑废气排放口 | 2024-10-02 |  |  | 400 |  | 700 |  | 50 | [11 empty] | 上报停产
360 | 荣昌区 | 重庆唯美陶瓷有限公司 | 脱硫塔排口 | 2024-10-02 | 1040700 | 2.71 | 50 | 1.33 | 180 | 40.52 | 30 | 4.62 |  |  | 19.73 | 51.23
361 | 荣昌区 | 重庆唯美陶瓷有限公司 | 喷雾塔排口 | 2024-10-02 | 5815096 | 4.49 | 50 | 2.56 | 180 | 47.34 | 30 | 2.95 |  |  | 7.32 | 58.3
362 | 荣昌区 | 重庆市荣昌区荣祥佳环保科技有限公司 | 热裂解废气排放口 | 2024-10-02 |  |  | 100 |  | 150 |  | 20 | [11 empty] | 上报停产
363 | 荣昌区 | 重庆市聚洪环保科技有限公司 | 热裂解炉排放口 | 2024-10-02 | 18608 | 1.1 | 100 | 17.5 | 150 | 29.58 | 20 | 0.55 |  |  | 2.7 | 25.07
364 | 荣昌区 | 重庆金曼环保科技有限公司 | 热裂解炉废气排放口 | 2024-10-02 |  |  | 100 |  | 150 |  | 20 | [11 empty] | 上报停产
365 | 荣昌区 | 重庆荣昌三峰新能源发电有限公司 | 废气排放口 | 2024-10-02 | 2333010 | 16.6 | 100 | 57.63 | 300 | 244.29 | 30 | 1.93 |  |  | 22.11 | 143.66 | 100 | 3.39 |  |  | 60 | 15.4
366 | 璧山区 | 冀东水泥璧山有限责任公司 | 窑尾 | 2024-10-02 | 12230100 |  | 35 | 8.37 | 100 | 79.23 | 10 | 2.17 |  |  |  | 100.59
367 | 璧山区 | 冀东水泥璧山有限责任公司 | 窑头 | 2024-10-02 | 8093566 | [5 empty] | 10 | 0.42 |  |  |  | 97.65
368 | 璧山区 | 重庆创绿星原环保科技有限公司 | 焚烧炉排气筒 | 2024-10-02 | 253136 | 5.71 | 100 | 4.78 | 300 | 102.33 | 30 | 3.11 |  |  | 25.87 | 99.42 | 100 | 32.85 |  |  | 60 | 1.62
369 | 璧山区 | 重庆恒通客车有限公司(璧山工厂) | 涂装主排气筒 | 2024-10-02 | 4047463 | 1.63 | [8 empty] | 1.02 | 20.37
370 | 璧山区 | 重庆市聚益橡胶制品有限公司 | 脱硫再生烟废气排放口DA006 | 2024-10-02 | [6 empty] | 100 | [11 empty] | 上报停产
371 | 璧山区 | 重庆市聚益橡胶制品有限公司 | 炼胶废气排放口DA007 | 2024-10-02 | [6 empty] | 100 | [11 empty] | 上报停产
372 | 梁平区 | 梁平海螺水泥有限责任公司 | 窑头废气排放口 | 2024-10-02 | 5156230 | 7.73 |  |  |  |  | 10 | 4.32 |  |  | 1.18 | 83.57
373 | 梁平区 | 梁平海螺水泥有限责任公司 | 窑尾废气排放口 | 2024-10-02 | 11120709 | 6.86 | 35 | 1.13 | 100 | 42.45 | 10 | 4.34 |  |  | 7.63 | 106.74
374 | 梁平区 | 重庆市海创能源科技有限责任公司 | 焚烧烟气排放口 | 2024-10-02 | 960533 | 8.88 | 80 | 38.12 | 250 | 157.93 | 20 | 3.54 |  |  | 24.03 | 136.9 | 80 | 3.66 |  |  | 50 | 26.81
375 | 丰都县 | 东方希望重庆水泥有限公司 | 二线窑尾 | 2024-10-02 | 11198335 | 15.21 | 200 | 17.52 | 350 | 82.81 | 30 | 0.68 |  |  | 7.41 | 98.67
376 | 丰都县 | 东方希望重庆水泥有限公司 | 一线窑尾 | 2024-10-02 |  |  | 200 |  | 350 |  | 30 | [11 empty] | 上报停产
377 | 丰都县 | 东方希望重庆水泥有限公司 | 三线窑尾 | 2024-10-02 | 9867114 | 13.8 | 200 | 29.04 | 350 | 95.79 | 30 | 3.49 |  |  | 12.17 | 98.54
378 | 丰都县 | 东方希望重庆水泥有限公司 | 四线窑尾 | 2024-10-02 | 9764930 | 15.81 | 200 | 13.08 | 350 | 84.86 | 30 | 0.99 |  |  | 22.35 | 98.49
379 | 丰都县 | 东方希望重庆水泥有限公司 | 五线窑尾 | 2024-10-02 |  |  | 200 |  | 350 |  | 30 | [11 empty] | 上报停产
380 | 丰都县 | 东方希望重庆水泥有限公司 | 电厂废气排口 | 2024-10-02 | 8091863 | 9.82 | 400 | 50.9 | 200 | 89.4 | 30 | 1.91 |  |  | 10.63 | 47.83
381 | 丰都县 | 东方希望重庆水泥有限公司 | 三线窑头 | 2024-10-02 | 7947331 | 11.5 |  |  |  |  | 30 | 1.96 |  |  |  | 103.27
382 | 丰都县 | 东方希望重庆水泥有限公司 | 四线窑头 | 2024-10-02 | 10752962 | 17.61 |  |  |  |  | 30 | 6.43 |  |  |  | 118.95
383 | 丰都县 | 东方希望重庆水泥有限公司 | 五线窑头 | 2024-10-02 | [6 empty] | 30 | [11 empty] | 上报停产
384 | 丰都县 | 东方希望重庆水泥有限公司 | 一线窑头 | 2024-10-02 | [6 empty] | 30 | [11 empty] | 上报停产
385 | 丰都县 | 东方希望重庆水泥有限公司 | 二线窑头 | 2024-10-02 | 5550942 | 8.27 |  |  |  |  | 30 | 0.15 |  |  |  | 105.5
386 | 丰都县 | 东方希望重庆水泥有限公司 | 六线窑头 | 2024-10-02 | 8144908 | 7.51 |  |  |  |  | 30 | 0.27 |  |  |  | 94.15
387 | 丰都县 | 东方希望重庆水泥有限公司 | 六线窑尾 | 2024-10-02 | 3310986 | 5.67 | 200 | 23.67 | 350 | 83.78 | 30 | 1.39 |  |  | 20.1 | 104.78
388 | 丰都县 | 丰都县凯迪绿色能源开发有限公司 | 废气排口 | 2024-10-02 | 6293219 | 23.77 | 400 | 40.59 | 200 | 111.69 | 30 | 6.87 |  |  | 6.35 | 132.64
389 | 丰都县 | 重庆洁创新能源有限公司 | 焚烧烟气排放口 | 2024-10-02 | 1173558 | 13.03 | 100 | 51.28 | 300 | 199.55 | 30 | 1.36 |  |  | 25.96 | 143.12 | 100 | 19.37 |  |  | 60 | 32.12
390 | 垫江县 | 重庆富源化工有限公司 | 双加压硝酸尾气排放口 | 2024-10-02 | 1424553 |  |  |  | 300 | 62.06 | [5 empty] | 130.2
391 | 垫江县 | 重庆富源化工有限公司 | 两钠尾气排放口 | 2024-10-02 | 353894 |  |  |  | 300 | 12.12 | [5 empty] | 76.71
392 | 垫江县 | 重庆富源化工有限公司 | 30t/h天然气开工锅炉尾气排放口 | 2024-10-02 |  |  |  |  | 200 | [13 empty] | 上报停产
393 | 垫江县 | 重庆兴发金冠化工有限公司 | 灼烧炉排口 | 2024-10-02 | 697655 | 11.27 | 400 | 198.7 | 200 | 26.39 | 30 | 9.77 |  |  | 13.2 | 164.21
394 | 垫江县 | 重庆市赛德化工有限公司 | 赛德化工废气排口 | 2024-10-02 |  |  | 400 |  | 700 |  | 50 | [11 empty] | 上报停产
395 | 垫江县 | 重庆市垫江县梦豪铝业有限公司 | 废气排放口 | 2024-10-02 |  |  | 150 |  | 200 |  | 30 | [11 empty] | 上报停产
396 | 垫江县 | 重庆金富源新材料有限公司 | 熔窑废气 | 2024-10-02 | 1622942 | 8.11 | 400 | 62.12 | 700 | 182.63 | 50 | 32.78 |  |  | 15.22 | 82.22
397 | 垫江县 | 重庆垫江三峰新能源发电有限公司 | 焚烧烟气排放口 | 2024-10-02 | 853223 | 8.3 | 100 | 18.48 | 300 | 198.77 | 30 | 0.86 |  |  | 20.53 | 139.15 | 100 | 0.58 |  |  | 60 | 32.55
398 | 武隆区 | 重庆市山拔尔桑水泥有限责任公司 | 窑尾 | 2024-10-02 |  |  | 200 |  | 350 |  | 30 | [11 empty] | 上报停产
399 | 武隆区 | 重庆市山拔尔桑水泥有限责任公司 | 窑头 | 2024-10-02 | [6 empty] | 30 | [11 empty] | 上报停产
400 | 武隆区 | 重庆市武隆区三峰新能源发电有限公司 | 烟气排放口 | 2024-10-02 | 1575149 | 8.62 | 100 | 30.12 | 300 | 137.23 | 30 | 1.79 |  |  | 28.02 | 154.76 | 100 | 21.31 |  |  | 60 | 15.72
401 | 忠县 | 重庆海螺水泥有限责任公司 | 1#窑尾收尘排放口 | 2024-10-02 | 10034069 | 5.87 | 35 | 14.22 | 100 | 39.21 | 10 | 1.68 |  |  | 12.33 | 54.9
402 | 忠县 | 重庆海螺水泥有限责任公司 | 2#窑尾收尘排放口 | 2024-10-02 | 9230643 | 5.43 | 35 | 18.84 | 100 | 37.34 | 10 | 0.51 |  |  | 13.27 | 53.37
403 | 忠县 | 重庆海螺水泥有限责任公司 | 1#窑头收尘排放口 | 2024-10-02 | 7934745 | 12.17 |  |  |  |  | 10 | 2.97 |  |  | 2.37 | 93.65
404 | 忠县 | 重庆海螺水泥有限责任公司 | 2#窑头收尘排放口 | 2024-10-02 | 4215510 | 6.37 |  |  |  |  | 10 | 1.44 |  |  | 3.3 | 84.86
405 | 忠县 | 重庆海螺水泥有限责任公司 | 3#窑尾收尘排放口 | 2024-10-02 |  |  | 35 |  | 100 |  | 10 | [11 empty] | 上报停产
406 | 忠县 | 重庆海螺水泥有限责任公司 | 3#窑头收尘排放口 | 2024-10-02 | [6 empty] | 10 | [11 empty] | 上报停产
407 | 开州区 | 重庆白鹤电力有限责任公司 | 1号机组 | 2024-10-02 | 23779406 |  | 400 | 19.84 | 100 | 39.05 | 30 | 3.38 |  |  |  | 72.7
408 | 开州区 | 重庆白鹤电力有限责任公司 | 2号机组 | 2024-10-02 |  |  | 400 |  | 100 |  | 30 | [11 empty] | 上报停产
409 | 开州区 | 开县开州水泥有限公司 | 窑尾废气 | 2024-10-02 |  |  | 200 |  | 350 |  | 30 | [11 empty] | 上报停产
410 | 开州区 | 开县开州水泥有限公司 | 窑头废气 | 2024-10-02 | [6 empty] | 30 | [11 empty] | 上报停产
411 | 开州区 | 重庆绿能新能源有限公司 | 1#炉烟气排放口 | 2024-10-02 | 666062 | 8.83 | 100 | 45.19 | 300 | 156.36 | 30 | 3.9 |  |  | 25.04 | 140.32 | 100 | 33.36 |  |  | 60 | 8.71
412 | 开州区 | 重庆绿能新能源有限公司 | 2#炉烟气排放口 | 2024-10-02 | 1036840 | 12.93 | 100 | 44.18 | 300 | 86.58 | 30 | 2.83 |  |  | 17.75 | 154.66 | 100 | 33.77 |  |  | 60 | 7.83
413 | 云阳县 | 云阳盐化有限公司 | 锅炉废气排放口 | 2024-10-02 | 3909197 | 2 | 400 | 42.27 | 200 | 87.79 | 30 | 13.27 |  |  | 3.37 | 48.35
414 | 奉节县 | 华电国际电力股份有限公司奉节发电厂 | #1机组废气排放口 | 2024-10-02 |  |  | 200 |  | 200 |  | 30 | [11 empty] | 上报停产
415 | 奉节县 | 华电国际电力股份有限公司奉节发电厂 | #2机组废气排放口 | 2024-10-02 | 38869920 | 15.87 | 200 | 8.59 | 200 | 42.17 | 30 | 6.46 |  |  | 8.95 | 49.73
416 | 奉节县 | 重庆三峰夔门新能源有限公司 | 焚烧烟气排放口 | 2024-10-02 | 1783640 | 8.29 | 80 | 40.44 | 250 | 196.12 | 20 | 2.34 |  |  | 22.95 | 133.54 | 80 | 2.42 |  |  | 50 | 17.55
417 | 巫溪县 | 巫溪县明申肥业有限公司 | 综合废气排放口 | 2024-10-02 | [6 empty] | 100 | [11 empty] | 上报停产
418 | 黔江区 | 重庆弘扬建材集团弘龙水泥有限公司 | 窑尾排放口 | 2024-10-02 | 7918003 | 15.04 | 200 | 22 | 350 | 90 | 30 | 6.59 |  |  | 1.14 | 113.37
419 | 黔江区 | 重庆弘扬建材集团弘龙水泥有限公司 | 窑头排放口 | 2024-10-02 | 1934559 | 2.4 |  |  |  |  | 30 | 5.37 |  |  | 0.74 | 100.37
420 | 黔江区 | 重庆正阳新材料有限公司 | 窑尾 | 2024-10-02 |  |  | 200 |  | 350 |  | 30 | [11 empty] | 上报停产
421 | 黔江区 | 重庆正阳新材料有限公司 | 窑头 | 2024-10-02 | [6 empty] | 30 | [11 empty] | 上报停产
422 | 黔江区 | 重庆武陵硅业有限公司 | 1#矿热炉废气排放口 | 2024-10-02 | 2863133 | 2.76 |  |  |  |  | 50 | 11.15 |  |  |  | 30.1
423 | 黔江区 | 重庆武陵硅业有限公司 | 2#矿热炉废气排放口 | 2024-10-02 | 4431880 | 4.27 |  |  |  |  | 50 | 17.14 |  |  |  | 47.88
424 | 黔江区 | 重庆黔江三峰环保产业发展有限公司（生活垃圾焚烧发电厂） | 1#废气排放口 | 2024-10-02 | 1532241 | 16.05 | 100 | 51.84 | 300 | 214.97 | 30 | 3.87 |  |  | 24.82 | 155.87 | 100 | 12.13 |  |  | 60 | 30
425 | 石柱县 | 重庆石柱西南水泥有限公司 | 水泥窑窑尾废气排放口 | 2024-10-02 |  |  | 50 |  | 150 |  | 10 | [11 empty] | 上报停产
426 | 石柱县 | 重庆石柱西南水泥有限公司 | 窑头收尘器排放口 | 2024-10-02 | [6 empty] | 10 | [11 empty] | 上报停产
427 | 石柱县 | 重庆大唐国际石柱发电有限责任公司 | 1号机组 | 2024-10-02 |  |  | 400 |  | 100 |  | 30 | [11 empty] | 上报停产
428 | 石柱县 | 重庆大唐国际石柱发电有限责任公司 | 2号机组 | 2024-10-02 | 29314840 | 15.16 | 400 | 27.42 | 100 | 41.03 | 30 | 2.93 |  |  | 11.17 | 52.8
429 | 石柱县 | 石柱县海创环保科技有限责任公司 | 烟囱 | 2024-10-02 | 1042460 | 9.26 | 100 | 38.85 | 300 | 202.42 | 30 | 3.74 |  |  | 23.2 | 126.4 | 100 | 5 |  |  | 60 | 23.5
430 | 秀山县 | 重庆国耀硅业有限公司 | 2号烟气排放口 | 2024-10-02 |  |  | 550 |  | 250 |  | 50 | [11 empty] | 上报停产
431 | 秀山县 | 重庆国耀硅业有限公司 | 1号废气排放口 | 2024-10-02 |  |  | 550 |  | 250 |  | 50 | [11 empty] | 上报停产
432 | 秀山县 | 重庆秀山西南水泥有限公司 | 窑尾废气排放口 | 2024-10-02 |  |  | 50 |  | 150 |  | 10 | [11 empty] | 上报停产
433 | 秀山县 | 重庆秀山西南水泥有限公司 | 窑头废气排放口 | 2024-10-02 | [6 empty] | 10 | [11 empty] | 上报停产
434 | 秀山县 | 重庆武陵兴旺化工有限公司 | 二吸塔尾气 | 2024-10-02 |  |  | 400 | [15 empty] | 上报停产
435 | 秀山县 | 秀山德宏化工有限公司 | 吸收塔废气排放口 | 2024-10-02 |  |  | 400 | [15 empty] | 上报停产
436 | 秀山县 | 秀山龙洋硅业有限公司 | 1号烟气排放口 | 2024-10-02 |  |  | 500 |  | 250 |  | 50 | [11 empty] | 上报停产
437 | 秀山县 | 秀山维隆硅业有限公司 | 冶炼废气G1 | 2024-10-02 | 3225141 | 6.13 | 600 | 292.9 | 260 | 98.52 | 50 | 13.79 |  |  | 3.76 | 84.67
438 | 秀山县 | 秀山县永发硅业有限公司 | 1号烟气排放口 | 2024-10-02 | 3755794 | 4.89 | 500 | 222.91 | 250 | 28.91 | 50 | 7.87 |  |  | 0.47 | 57.31
439 | 秀山县 | 秀山鑫和硅业有限公司 | 1号烟气排放口 | 2024-10-02 |  |  | 400 |  | 150 |  | 50 | [11 empty] | 上报停产
440 | 秀山县 | 重庆森仟烨新材料科技股份有限公司 | 焙烧废气 | 2024-10-02 | 8347835 | 5.86 | 400 | 328.75 | 700 | 79.68 | 100 | 17.94 |  |  | 0.47 | 50
441 | 秀山县 | 重庆森仟烨新材料科技股份有限公司 | 煅烧废气 | 2024-10-02 | 2007736 | 9.99 | 400 | 98.37 | 700 | 42.02 | 100 | 26.06 |  |  | 3.22 | 27.99
442 | 秀山县 | 重庆市秀山县三峰新能源有限公司 | 烟气排放口 | 2024-10-02 | 1370476 | 10.55 | 100 | 43.6 | 300 | 200.88 | 30 | 1.45 |  |  | 29.47 | 128.54 | 100 | 7.72 |  |  | 60 | 4.42
443 | 酉阳县 | 重庆九鑫水泥（集团）有限公司 | 窑尾 | 2024-10-02 |  |  | 50 |  | 150 |  | 10 | [11 empty] | 上报停产
444 | 酉阳县 | 重庆九鑫水泥（集团）有限公司 | 窑头 | 2024-10-02 | [6 empty] | 10 | [11 empty] | 上报停产
445 | 酉阳县 | 重庆武陵光伏材料有限公司 | 1号废气排口 | 2024-10-02 | 4531777 | 3.18 | 400 | 127.68 | 700 | 23.32 | 80 | 7.48 |  |  | 3.44 | 42.2
446 | 酉阳县 | 重庆武陵光伏材料有限公司 | 2号废气排口 | 2024-10-02 |  |  | 400 |  | 700 |  | 80 | [11 empty] | 上报停产
447 | 酉阳县 | 重庆武陵光伏材料有限公司 | 3号废气排口 | 2024-10-02 | 4341486 | 8.66 | 400 | 252.03 | 700 | 94.39 | 80 | 19.8 |  |  | 0.3 | 116.57
448 | 酉阳县 | 酉阳县美池新能源有限责任公司 | 焚烧炉烟气排放口 | 2024-10-02 | 1091287 | 2.22 | 100 | 44.98 | 300 | 206.18 | 30 | 6.26 |  |  | 14.27 | 144.91 | 100 | 3.08 |  |  | 60 | 29.2
449 | 酉阳县 | 重庆万博再生资源利用有限公司 | 1#烟囱 | 2024-10-02 | 880780 | 6.65 | 400 | 5.6 | 700 | 81.37 | 80 | 33.05 |  |  | 20.8 | 46.91
450 | 彭水县 | 彭水县茂田能源开发有限公司 | 1#窑尾 | 2024-10-02 |  |  | 50 |  | 150 |  | 10 | [11 empty] | 上报停产
451 | 彭水县 | 彭水县茂田能源开发有限公司 | 2#窑尾 | 2024-10-02 |  |  | 50 |  | 150 |  | 10 | [11 empty] | 上报停产
452 | 彭水县 | 彭水县茂田能源开发有限公司 | 1#窑头 | 2024-10-02 | [6 empty] | 30 | [11 empty] | 上报停产
453 | 彭水县 | 彭水县茂田能源开发有限公司 | 2#窑头 | 2024-10-02 | [6 empty] | 30 | [11 empty] | 上报停产
454 | 江津区 | 华能重庆珞璜发电有限责任公司 | 3号烟囱 | 2024-10-02 | 55250556 | 11.6 | 50 | 19.64 | 100 | 42.68 | 20 | 3.39 |  |  | 11.92 | 68.14
455 | 江津区 | 华能重庆珞璜发电有限责任公司 | 2号烟囱 | 2024-10-02 | 62913216 | 20.58 | 50 | 23.97 | 100 | 40.13 | 20 | 3 |  |  | 11.7 | 72.86
456 | 江津区 | 玖龙纸业（重庆）有限公司 | 2#机组排放口 | 2024-10-02 | 10678124 | 19.27 | 35 | 2.12 | 50 | 33.65 | 10 | 0.98 |  |  | 10.33 | 53.39
457 | 江津区 | 玖龙纸业（重庆）有限公司 | 3#机组排放口 | 2024-10-02 |  |  | 35 |  | 50 |  | 10 | [11 empty] | 上报停产
458 | 江津区 | 玖龙纸业（重庆）有限公司 | 1#机组排放口 | 2024-10-02 | 7911011 | 7.59 | 35 | 0.54 | 50 | 35.47 | 10 | 0.69 |  |  | 13.24 | 53.14
459 | 江津区 | 玖龙纸业（重庆）有限公司 | 碱回收炉废气排放口 | 2024-10-02 | 3352803 | 18.09 | 35 | 12.84 | 100 | 37.99 | 10 | 7.72 |  |  | 28.93 | 70.64
460 | 江津区 | 玖龙纸业（重庆）有限公司 | 4#机组排口 | 2024-10-02 | 10386652 | 16.63 | 35 | 18.98 | 50 | 37.76 | 10 | 0.25 |  |  | 15.65 | 51.12
461 | 江津区 | 重庆天助水泥（集团）有限公司 | 一线窑尾 | 2024-10-02 |  |  | 35 |  | 100 |  | 10 | [11 empty] | 上报停产
462 | 江津区 | 重庆天助水泥（集团）有限公司 | 二线窑尾 | 2024-10-02 |  |  | 35 |  | 100 |  | 10 | [11 empty] | 上报停产
463 | 江津区 | 重庆天助水泥（集团）有限公司 | 一线窑头 | 2024-10-02 | [6 empty] | 10 | [11 empty] | 上报停产
464 | 江津区 | 重庆天助水泥（集团）有限公司 | 二线窑头 | 2024-10-02 | [6 empty] | 10 | [11 empty] | 上报停产
465 | 江津区 | 冀东水泥重庆江津有限责任公司 | 二线窑尾 | 2024-10-02 |  |  | 35 |  | 100 |  | 10 | [11 empty] | 上报停产
466 | 江津区 | 冀东水泥重庆江津有限责任公司 | 一线窑尾 | 2024-10-02 |  |  | 35 |  | 100 |  | 10 | [11 empty] | 上报停产
467 | 江津区 | 冀东水泥重庆江津有限责任公司 | 二线窑头 | 2024-10-02 | [6 empty] | 10 | [11 empty] | 上报停产
468 | 江津区 | 冀东水泥重庆江津有限责任公司 | 一线窑头 | 2024-10-02 | [6 empty] | 10 | [11 empty] | 上报停产
469 | 江津区 | 重庆华新地维水泥有限公司 | 窑尾 | 2024-10-02 |  |  | 35 |  | 100 |  | 10 | [11 empty] | 上报停产
470 | 江津区 | 重庆华新地维水泥有限公司 | 窑头 | 2024-10-02 | [6 empty] | 10 | [11 empty] | 上报停产
471 | 江津区 | 海龙再生资源(重庆)有限公司 | 1#炉废气排放口 | 2024-10-02 |  |  | 100 |  | 300 |  | 30 | [5 empty] | 100 |  |  |  | 60 |  | 上报停产
472 | 江津区 | 海龙再生资源(重庆)有限公司 | 2#炉废气排放口 | 2024-10-02 | 3320571 | 11.68 | 100 | 0.88 | 300 | 132.8 | 30 | 0.79 |  |  | 19.88 | 141.76 | 100 | 0.18 |  |  | 60 | 8.49
473 | 江津区 | 重庆金凯特殊钢制品有限公司 | 冶炼炉废气 | 2024-10-02 | 27 | 0 |  |  |  |  | 15 | 0.02 |  |  |  | 19.24
474 | 江津区 | 赛力斯汽车（湖北）有限公司重庆分公司 | 2#涂装废气总排口 | 2024-10-02 | [18 empty] | 上报停产
475 | 江津区 | 赛力斯汽车（湖北）有限公司重庆分公司 | 1#涂装废气总排口 | 2024-10-02 | [18 empty] | 上报停产
476 | 江津区 | 重庆三峰百果园环保发电有限公司 | 焚烧烟气排口1 | 2024-10-02 | 263155 | 0.8 | 100 | 0.74 | 300 | 0.11 | 30 | 28.63 |  |  | 1.22 | 20.04 | 100 |  |  |  | 60 | 1.93 | 含无效数据
477 | 江津区 | 重庆三峰百果园环保发电有限公司 | 焚烧烟气排口2 | 2024-10-02 | 3019400 | 15.4 | 100 | 14.88 | 300 | 142.01 | 30 | 7.44 |  |  | 22.65 | 126.6 | 100 | 3.05 |  |  | 60 | 2.38
478 | 江津区 | 重庆三峰百果园环保发电有限公司 | 焚烧烟气排口3 | 2024-10-02 | 3203535 | 15.89 | 100 | 13.29 | 300 | 127.98 | 30 | 4.11 |  |  | 21.6 | 120.83 | 100 | 5.57 |  |  | 60 | 2.8
479 | 江津区 | 重庆三峰百果园环保发电有限公司 | 焚烧烟气排口4 | 2024-10-02 | 3031511 | 16.66 | 100 | 14.41 | 300 | 116.47 | 30 | 3.68 |  |  | 25.91 | 139.44 | 100 | 6.51 |  |  | 60 | 5.8
480 | 江津区 | 重庆三峰百果园环保发电有限公司 | 焚烧烟气排口5 | 2024-10-02 | 2868720 | 15.6 | 100 | 15.89 | 300 | 130.9 | 30 | 3.69 |  |  | 25.02 | 139.53 | 100 | 4.27 |  |  | 60 | 6.25
481 | 江津区 | 重汽（重庆）轻型汽车有限公司 | 废气排放口 | 2024-10-02 | [18 empty] | 上报停产
482 | 江津区 | 重庆三峡油漆股份有限公司 | 通用涂料车间废气总排口 | 2024-10-02 | [6 empty] | 20 | [11 empty] | 上报停产
483 | 江津区 | 潍柴动力股份有限公司重庆分公司 | 试车废气排口 | 2024-10-02 | [18 empty] | 上报停产
484 | 江津区 | 重庆嘉钛昕再生资源综合利用有限公司 | 2#排气筒 | 2024-10-02 |  |  | 100 |  | 300 |  | 30 | [9 empty] | 60 |  | 上报停产
485 | 江津区 | 重庆嘉钛昕再生资源综合利用有限公司 | 3#排气筒 | 2024-10-02 |  |  | 100 |  | 100 |  | 10 | [11 empty] | 上报停产
486 | 江津区 | 重庆乾涌再生资源综合利用有限公司 | 6#排气筒 | 2024-10-02 | 188711 | 1.74 | 100 | 0.61 | 300 | 12.32 | 30 | 2.39 |  |  | 17 | 45.19 |  |  |  |  | 100 | 5.54
487 | 江津区 | 重庆乾涌再生资源综合利用有限公司 | 8#排气筒 | 2024-10-02 |  |  | 150 |  | 100 |  | 10 | [11 empty] | 上报停产
488 | 合川区 | 重庆合川发电有限责任公司 | #3锅炉废气排口 | 2024-10-02 |  |  | 200 |  | 100 |  | 30 | [11 empty] | 上报停产
489 | 合川区 | 重庆合川发电有限责任公司 | #4锅炉废气排口 | 2024-10-02 | 51660248 | 18.41 | 200 | 25.48 | 100 | 37.28 | 30 | 3.58 |  |  | 5.99 | 48.52
490 | 合川区 | 重庆合川发电有限责任公司 | #2锅炉废气排口 | 2024-10-02 | 19460000 | 10.59 | 400 | 27.04 | 100 | 42.07 | 30 | 2.57 |  |  | 13.17 | 51.87
491 | 合川区 | 重庆合川发电有限责任公司 | #1锅炉废气排口 | 2024-10-02 | 28388352 | 15.27 | 400 | 14.87 | 100 | 41.42 | 30 | 2.57 |  |  | 11.7 | 53.72
492 | 合川区 | 重庆市富丰水泥集团特种水泥有限公司 | 水泥窑-窑尾排口 | 2024-10-02 | 9640389 | 25.06 | 35 | 6.99 | 100 | 69.69 | 10 | 5.22 |  |  | 5.89 | 124.32
493 | 合川区 | 重庆市富丰水泥集团特种水泥有限公司 | 冷却机-窑头排口 | 2024-10-02 | 7772317 | [5 empty] | 10 | 4.86 |  |  | 3 | 106.36
494 | 合川区 | 重庆金九建材集团有限公司 | 一期窑尾 | 2024-10-02 |  |  | 35 |  | 100 |  | 10 | [11 empty] | 上报停产
495 | 合川区 | 重庆金九建材集团有限公司 | 二期窑尾 | 2024-10-02 |  |  | 35 |  | 100 |  | 10 | [11 empty] | 上报停产
496 | 合川区 | 重庆金九建材集团有限公司 | 一期窑头 | 2024-10-02 | [6 empty] | 10 | [11 empty] | 上报停产
497 | 合川区 | 重庆金九建材集团有限公司 | 二期窑头 | 2024-10-02 | [6 empty] | 10 | [11 empty] | 上报停产
498 | 合川区 | 台泥（重庆）水泥有限公司 | 一期窑尾 | 2024-10-02 |  |  | 35 |  | 100 |  | 10 | [11 empty] | 上报停产
499 | 合川区 | 台泥（重庆）水泥有限公司 | 二期窑尾 | 2024-10-02 | 8284046 | 4.48 | 35 | 6.66 | 100 | 78.62 | 10 | 1.8 |  |  | 10.14 | 50.77
500 | 合川区 | 台泥（重庆）水泥有限公司 | 二期窑头 | 2024-10-02 | 5640370 | [5 empty] | 10 | 0.3 |  |  | 2.03 | 93.54
501 | 合川区 | 台泥（重庆）水泥有限公司 | 一期窑头 | 2024-10-02 | [6 empty] | 10 | [11 empty] | 上报停产
502 | 合川区 | 冀东水泥重庆合川有限责任公司 | 窑尾废气排放口 | 2024-10-02 |  |  | 35 |  | 100 |  | 10 | [11 empty] | 上报停产
503 | 合川区 | 冀东水泥重庆合川有限责任公司 | 窑头废气排放口 | 2024-10-02 | [6 empty] | 10 | [11 empty] | 上报停产
504 | 合川区 | 重庆华新盐井水泥有限公司 | 烧成窑尾 | 2024-10-02 |  |  | 100 |  | 320 |  | 20 | [11 empty] | 上报停产
505 | 合川区 | 重庆华新盐井水泥有限公司 | 烧成窑头 | 2024-10-02 | [6 empty] | 20 | [11 empty] | 上报停产
506 | 合川区 | 重庆合川盐化工业有限公司 | 锅炉废气总排口 | 2024-10-02 | 2494451 | 2.55 | 50 | 16.24 | 100 | 31.97 | 20 | 0.84 |  |  | 11.15 | 42.66
507 | 合川区 | 重庆顺博铝合金股份有限公司 | 顺博铝合金1# | 2024-10-02 | 1267040 | 3.32 | 100 | 0.72 | 100 | 4.23 | 10 | 0.54 |  |  |  | 29.94 | [6 empty] | 含无效数据
508 | 合川区 | 重庆顺博铝合金股份有限公司 | 顺博铝合金2# | 2024-10-02 |  |  | 100 |  | 100 |  | 10 | [11 empty] | 上报停产
509 | 合川区 | 重庆顺博铝合金股份有限公司 | 顺博铝合金3# | 2024-10-02 | 2181410 | 3.33 | 100 | 6.53 | 100 | 42.36 | 10 | 2.43 |  |  | 2.91 | 65.09
510 | 合川区 | 重庆顺博铝合金股份有限公司 | 顺博铝合金4# | 2024-10-02 | 2668303 | 7.24 | 100 | 0.48 | 100 | 2.99 | 10 | 0.66 |  |  | 2.51 | 32.25
511 | 合川区 | 重庆顺博铝合金股份有限公司 | 顺博铝合金5# | 2024-10-02 | 2421949 | 7.1 | 100 | 3.13 | 100 | 15.42 | 10 | 0.92 |  |  | 2.39 | 57
512 | 合川区 | 重庆合川三峰新能源发电有限公司 | 1#焚烧炉烟气排放口 | 2024-10-02 | 2169776 | 18.98 | 100 | 38.48 | 300 | 176.62 | 30 | 3.19 |  |  | 21.29 | 128.13 | 100 | 3.57 |  |  | 60 | 1.71
513 | 合川区 | 重庆合川三峰新能源发电有限公司 | 2#焚烧炉烟气排放口 | 2024-10-02 | 1922845 | 17.5 | 100 | 41.01 | 300 | 207.26 | 30 | 3.81 |  |  | 24.48 | 127.13 | 100 | 1.27 |  |  | 60 | 3.76
514 | 合川区 | 重庆速仕达金属材料有限公司 | 废气排放口 | 2024-10-02 |  |  | 100 |  | 100 |  | 10 | [11 empty] | 上报停产
515 | 合川区 | 重庆莲心金属厂 | 1#废气排放口 | 2024-10-02 |  |  | 100 |  | 100 |  | 10 | [11 empty] | 上报停产
516 | 永川区 | 重庆华新参天水泥有限公司 | 窑尾废气排放口 | 2024-10-02 | 14989886 | 8.31 | 35 | 14.75 | 100 | 76.68 | 10 | 0.96 |  |  | 3.81 | 47.65
517 | 永川区 | 重庆理文造纸有限公司 | 电站2#烟囱废气排口 | 2024-10-02 | 5449175 | 12.7 | 35 | 12.82 | 50 | 32.38 | 10 | 4.45 |  |  | 15.91 | 52.87
518 | 永川区 | 重庆理文造纸有限公司 | 电站1#烟囱废气排口 | 2024-10-02 | 20447278 | 12.83 | 35 | 11.58 | 50 | 30.26 | 10 | 0.18 |  |  | 8.63 | 45.93
519 | 永川区 | 重庆理文造纸有限公司 | 碱炉废气排口 | 2024-10-02 | 5973305 | 11.59 | 35 | 8.01 | 100 | 68.64 | 10 | 2.08 |  |  | 8.89 | 65.91
520 | 永川区 | 信义玻璃（重庆）有限公司 | 二期废气排口 | 2024-10-02 |  |  | 100 |  | 300 |  | 20 | [11 empty] | 上报停产
521 | 永川区 | 信义玻璃（重庆）有限公司 | 一期废气排口 | 2024-10-02 |  |  | 100 |  | 300 |  | 20 | [11 empty] | 上报停产
522 | 永川区 | 重庆中明港桥环保有限责任公司 | 回转窑焚烧尾气排放口 | 2024-10-02 |  |  | 100 |  | 300 |  | 30 | [5 empty] | 100 |  |  |  | 60 |  | 上报停产
523 | 永川区 | 重庆理文制浆有限公司 | 理文制浆碱炉烟囱废气排口 | 2024-10-02 | 4115040 | 9.25 | 400 | 9.96 | 200 | 164.43 | 30 | 17.11 |  |  | 20.14 | 140.66
524 | 永川区 | 重庆新格有色金属有限公司 | 1#铝熔炼线废气排放口 | 2024-10-02 |  |  | 150 |  | 200 |  | 30 | [11 empty] | 上报停产
525 | 永川区 | 重庆新格有色金属有限公司 | 2#铝熔炼线废气排放口 | 2024-10-02 | 1380787 | 5.07 | 150 | 1.77 | 200 | 23.94 | 30 | 2.31 |  |  | 1.79 | 42.57
526 | 永川区 | 重庆新格有色金属有限公司 | 回转炉废气排放口 | 2024-10-02 |  |  | 150 |  | 200 |  | 30 | [11 empty] | 上报停产
527 | 永川区 | 重庆新格有色金属有限公司 | 3#铝熔炼线废气排放口 | 2024-10-02 | 1092760 | 4.52 | 150 | 12.63 | 200 | 10.37 | 30 | 4.79 |  |  | 5.04 | 16.52
528 | 永川区 | 重庆市永川区三峰环保发电有限公司 | 焚烧炉烟气排放口 | 2024-10-02 | 2540207 | 15.29 | 100 | 33.67 | 300 | 159.28 | 30 | 1.24 |  |  | 23.77 | 144.08 | 100 | 2.73 |  |  | 60 | 9.1
529 | 永川区 | 重庆泽渝建材有限公司 | 窑尾排放口 | 2024-10-02 |  |  | 400 |  | 700 |  | 100 | [9 empty] | 10 |  | 上报停产
530 | 永川区 | 重庆红源活性炭有限公司 | 再生活化废气G3 | 2024-10-02 | 75711 | 2.49 | 100 | 0.03 | 300 | 21.78 |  |  |  |  | 0.33 | 22.83
531 | 永川区 | 重庆中明硕清再生资源综合利用有限公司 | 回转炉废气排放口 | 2024-10-02 |  |  | 150 |  | 200 |  | 30 | [7 empty] | 3 |  | 30 |  | 上报停产
532 | 永川区 | 重庆天泰热力有限公司 | 发电烟囱 | 2024-10-02 |  |  | 35 |  | 50 |  | 50 | [11 empty] | 上报停产
533 | 永川区 | 重庆天泰热力有限公司 | 备用锅炉废气排放口 | 2024-10-02 |  |  |  |  | 100 | [13 empty] | 上报停产
534 | 南川区 | 重庆市新嘉南建材有限责任公司 | 窑尾 | 2024-10-02 |  |  | 35 |  | 100 |  | 10 | [11 empty] | 上报停产
535 | 南川区 | 重庆市新嘉南建材有限责任公司 | 窑头 | 2024-10-02 | [6 empty] | 30 | [11 empty] | 上报停产
536 | 南川区 | 重庆市南川区金鑫纸业有限公司 | 金鑫纸业废气排放口 | 2024-10-02 |  |  | 550 |  | 80 |  | 80 | [11 empty] | 上报停产
537 | 南川区 | 重庆市凤华玻璃厂 | 废气排口 | 2024-10-02 | 1580571 | 4.11 | 400 | 30.31 | 700 | 73.97 | 50 | 4 |  |  | 7.42 | 182
538 | 南川区 | 重庆鸿庆达产业有限公司 | 石灰生产窑废气 | 2024-10-02 |  |  | 200 |  | 300 |  | 20 | [11 empty] | 上报停产
539 | 南川区 | 重庆鸿庆达产业有限公司 | 备用炭材烘干窑废气 | 2024-10-02 |  |  | 200 |  | 300 |  | 30 | [11 empty] | 上报停产
540 | 南川区 | 重庆鸿庆达产业有限公司 | 新炭材烘干烟气 | 2024-10-02 | 2736394 | 10.54 | 200 | 0.82 | 300 | 62.93 | 30 | 2.21 |  |  | 5.84 | 82.1
541 | 南川区 | 重庆市南川区晨曦化工有限公司 | 转炉废气排放口 | 2024-10-02 | 1508762 | 6.41 | 400 | 20.04 | 200 | 149.51 | 30 | 5.41 |  |  | 15.19 | 48.71
542 | 南川区 | 重庆市中涪南热电有限公司 | 废气排放口 | 2024-10-02 | 29556988 | 20.24 | 35 | 31.98 | 50 | 44.25 | 10 | 5.5 |  |  | 14.88 | 52.75
543 | 南川区 | 重庆吉鑫再生资源有限公司 | 吉鑫再生有组织废气排放口 | 2024-10-02 |  |  | 150 |  | 200 |  | 30 | [11 empty] | 上报停产
544 | 南川区 | 重庆吉鑫再生资源有限公司 | 吉鑫再生厂房负压抽风废气排放口 | 2024-10-02 |  |  | 150 |  | 200 |  | 30 | [11 empty] | 上报停产
545 | 南川区 | 重庆市江陆机械制造有限公司 | 废气排放口 | 2024-10-02 | 101013 | 2.33 | 150 | 4.89 | 200 | 7.5 | 30 | 4.28 |  |  | 1.97 | 17.27
546 | 南川区 | 南川区家容铸造厂 | 熔炼、精炼废气排放口 | 2024-10-02 | 330218 | 3.64 | 150 | 1.11 | 200 | 1.24 | 30 | 4 |  |  | 1.08 | 17.35