## 10.3_废气
废气国家重点监控企业自动监控数据
日期：2024-10-03
序号 | 区县 | 企业名称 | 监测点名称 | 监测日期 | 流量(m3) | 流速(m/s) | SO2标准值(mg/m3) | SO2日均值(mg/m3) | NOx标准值(mg/m3) | NOx日均值(mg/m3) | 烟尘标准值(mg/m3) | 烟尘日均值(mg/m3) | VOCS标准值(mg/m3) | VOCS日均值(mg/m3) | 烟气湿度(％RH) | 烟气温度(℃) | Co标准值(mg/m3) | Co日均值(mg/m3) | 氟化物标准值(mg/m3) | 氟化物日均值(mg/m3) | HCL标准值(mg/m3) | HCL日均值(mg/m3) | 备注
1 | 万州区 | 重庆索特盐化股份有限公司 | 1#脱硫塔排口 | 2024-10-03 |  |  | 400 |  | 200 |  | 30 | [11 empty] | 上报停产
2 | 万州区 | 重庆索特盐化股份有限公司 | 2#脱硫塔排口 | 2024-10-03 |  |  | 400 |  | 200 |  | 30 | [11 empty] | 上报停产
3 | 万州区 | 重庆索特盐化股份有限公司 | 3#脱硫塔排口 | 2024-10-03 | 9478606 |  | 400 | 33.02 | 200 | 121.15 | 30 | 5.85
4 | 万州区 | 重庆湘渝盐化股份有限公司 | 硫回收尾气排放口 | 2024-10-03 |  |  | 100 |  | 150 |  | 20 | [11 empty] | 上报停产
5 | 万州区 | 重庆万州西南水泥有限公司 | 一期窑尾_2500新型干法 | 2024-10-03 |  |  | 35 |  | 100 |  | 10 | [11 empty] | 上报停产
6 | 万州区 | 重庆万州西南水泥有限公司 | 二期窑尾_4000T | 2024-10-03 | 13969960 |  | 35 | 0.1 | 100 | 82.54 | 10 | 2.72
7 | 万州区 | 重庆万州西南水泥有限公司 | 一期窑头 | 2024-10-03 | [6 empty] | 10 | [11 empty] | 上报停产
8 | 万州区 | 重庆万州西南水泥有限公司 | 二期窑头 | 2024-10-03 | 7102718 | [5 empty] | 10 | 2.25
9 | 万州区 | 重庆市万州区三峰环保发电有限公司 | 1#焚烧炉排口 | 2024-10-03 | 1371115 |  | 100 | 54.11 | 300 | 178.99 | 30 | 4.7 |  |  |  |  | 100 | 4.62 |  |  | 60 | 23.3
10 | 万州区 | 重庆市万州区三峰环保发电有限公司 | 2#焚烧炉排口 | 2024-10-03 | 1495127 |  | 100 | 60.08 | 300 | 202.71 | 30 | 0.59 |  |  |  |  | 100 | 5.78 |  |  | 60 | 6.71
11 | 万州区 | 重庆华歌生物化学有限公司 | 废水燃烧废气排口 | 2024-10-03 | 100057 |  | 200 | 26.01 | 500 | 70.82 | 65 | 17.3 | [8 empty] | 100
12 | 万州区 | 重庆华歌生物化学有限公司 | 废气燃烧废气排口 | 2024-10-03 | 265065 |  | 550 | 9.62 | 240 | 2.29 | 120 | 0.78
13 | 万州区 | 重庆华歌生物化学有限公司 | 钠盐装置废气排气筒 | 2024-10-03 |  |  | 100 |  | 300 |  | 30 | [11 empty] | 上报停产
14 | 万州区 | 国能重庆万州电力有限责任公司 | 1号机组 | 2024-10-03 |  |  | 200 | 18.66 | 100 | 42.4 | 30 | 2.55 | [10 empty] | 含无效数据
15 | 万州区 | 国能重庆万州电力有限责任公司 | 2号机组 | 2024-10-03 |  |  | 200 |  | 100 |  | 30 | [11 empty] | 上报停产
16 | 万州区 | 重庆长安跨越车辆有限公司 | 废气排放口 | 2024-10-03 | [8 empty] | 50 | [9 empty] | 上报停产
17 | 万州区 | 重庆索科斯铝业有限公司 | 废气总排放口 | 2024-10-03 | 681245 |  | 150 | 5.41 | 200 | 16.29 | 30 | 4.84
18 | 万州区 | 重庆市万州区万源玻璃有限公司 | 辊道窑废气排放口 | 2024-10-03 | 78030 | 4.14 | 50 | 3.39 | 180 | 44.48 | 30 | 4.34
19 | 万州区 | 重庆博联热电有限公司 | 2#锅炉烟气排放口 | 2024-10-03 | 10477469 | 17.57 | 35 | 15.58 | 50 | 38.15 | 10 | 0.23 |  |  | 12.54 | 54.51
20 | 万州区 | 重庆博联热电有限公司 | 3#烟气锅炉排放口 | 2024-10-03 | 10136560 | 16.55 | 35 | 15.48 | 50 | 30.54 | 10 | 0.06 |  |  | 10.35 | 54.76
21 | 万州区 | 重庆博联热电有限公司 | 1#锅炉烟气排放口 | 2024-10-03 | 10116957 | 17.07 | 35 | 18.99 | 50 | 36.13 | 10 | 0.08 |  |  | 12.56 | 54.82
22 | 万州区 | 重庆市九龙万博新材料科技有限公司 | 1#焙烧炉废气排放口 | 2024-10-03 | 9157458 | 7.99 | 25 | 1.54 | 65 | 27.82 | 10 | 3.29 |  |  | 20.92 | 171.52
23 | 万州区 | 重庆市九龙万博新材料科技有限公司 | 2#焙烧炉废气排放口 | 2024-10-03 | 12643545 | 10.65 | 25 | 2.17 | 65 | 34.11 | 10 | 1.93 |  |  | 14.73 | 189.79
24 | 万州区 | 重庆市九龙万博新材料科技有限公司 | 3#焙烧炉废气排放口 | 2024-10-03 | 13872738 | 11.14 | 25 | 4.99 | 65 | 45.68 | 10 | 1.63 |  |  | 9.16 | 197.16
25 | 万州区 | 中国石油西南油气田分公司天然气净化总厂（万州分厂） | 1#锅炉废气排放口 | 2024-10-03 | 159872 | 4.35 |  |  | 50 | 23.99
26 | 万州区 | 中国石油西南油气田分公司天然气净化总厂（万州分厂） | 3#锅炉废气排放口 | 2024-10-03 |  |  |  |  | 50 | [13 empty] | 上报停产
27 | 万州区 | 中国石油西南油气田分公司天然气净化总厂（万州分厂） | 2#锅炉废气排放口 | 2024-10-03 | 135872 | 4.09 |  |  | 50 | 24.26
28 | 涪陵区 | 重庆建峰化工股份有限公司 | 二化快装锅炉2废气排放口 | 2024-10-03 | 393314 | 4.08 |  |  | 50 | 48.11 |  |  |  |  | 16.54 | 137.81
29 | 涪陵区 | 重庆建峰化工股份有限公司 | 熔盐炉废气排放口 | 2024-10-03 | 282516 | 2.28 |  |  | 180 | 37.18 |  |  |  |  | 21.02 | 109.91
30 | 涪陵区 | 重庆建峰化工股份有限公司 | 二化快装锅炉1废气排放口 | 2024-10-03 | 782316 | 6.41 |  |  | 50 | 38.64 |  |  |  |  | 11.27 | 139.1
31 | 涪陵区 | 重庆建峰化工股份有限公司 | 熔盐炉1废气排放口 | 2024-10-03 | 378290 | 6.82 |  |  | 180 | 35.4 |  |  |  |  | 17.41 | 111.28
32 | 涪陵区 | 重庆市蓬威石化有限责任公司 | 烟囱排放口 | 2024-10-03 |  |  | 35 |  | 50 |  | 10 | [11 empty] | 上报停产
33 | 涪陵区 | 华新水泥重庆涪陵有限公司 | 窑头废气排放口 | 2024-10-03 | [6 empty] | 30 | [11 empty] | 上报停产
34 | 涪陵区 | 华新水泥重庆涪陵有限公司 | 窑尾废气排放口 | 2024-10-03 |  |  | 200 |  | 350 |  | 30 | [11 empty] | 上报停产
35 | 涪陵区 | 重庆华峰化工有限公司 | 1号烟囱 | 2024-10-03 | 18824036 | 15.04 | 200 | 13.33 | 100 | 18.48 | 30 | 0.46 |  |  | 12.92 | 48.78
36 | 涪陵区 | 重庆华峰化工有限公司 | 2号烟囱 | 2024-10-03 | 18655268 | 14.71 | 200 | 106.99 | 100 | 34.37 | 30 | 2.07 |  |  | 11.03 | 51.45
37 | 涪陵区 | 重庆华峰化工有限公司 | （一期）纯碱焚烧炉废气排放口 | 2024-10-03 | 2071588 | 3.94 | 100 | 2.4 | 300 | 52.8 | 30 | 2.25 |  |  | 7.35 | 197.52
38 | 涪陵区 | 重庆华峰化工有限公司 | 硝酸装置尾气（一期）排放口 | 2024-10-03 |  |  |  |  | 300 | [13 empty] | 上报停产
39 | 涪陵区 | 重庆华峰化工有限公司 | 硝酸装置尾气（二期）排放口 | 2024-10-03 |  |  |  |  | 300 | [13 empty] | 上报停产
40 | 涪陵区 | 重庆华峰化工有限公司 | 硝酸装置尾气（五期）排放口 | 2024-10-03 | 3758995 | 22.61 |  |  | 300 | 27.86 |  |  |  |  | 2.2 | 119.62
41 | 涪陵区 | 重庆华峰化工有限公司 | 硝酸装置尾气（四期）排放口 | 2024-10-03 | 3786787 | 24.76 |  |  | 300 | 21.97 |  |  |  |  | 5.85 | 123.97
42 | 涪陵区 | 重庆陕渝临港热电有限公司 | 烟囱 | 2024-10-03 | 15860834 | 8.89 | 400 | 25.41 | 200 | 41.77 | 30 | 3.28 |  |  | 13.13 | 51.21
43 | 涪陵区 | 重庆建峰新材料有限责任公司能通分公司 | 白涛化工（热岛）排口 | 2024-10-03 | 11715349 | 9.35 | 400 | 175.14 | 200 | 26.86 | 30 | 17.2 |  |  | 6.21 | 45.78
44 | 涪陵区 | 重庆建峰新材料有限责任公司弛源化工分公司 | 焚烧炉环保节能改造项目废气排放口 | 2024-10-03 | 479678 | 4.1 | 100 | 1.56 | 300 | 42.54 | 30 | 1.3 |  |  | 6.72 | 69.25 | 100 | 23.51 |  |  | 60 | 1.07
45 | 涪陵区 | 重庆建峰新材料有限责任公司弛源化工分公司 | 非含盐焚烧炉废气排放口 | 2024-10-03 | 1737664 | 9.56 | 100 | 14.48 | 300 | 137.23 | 30 | 2.03 |  |  | 10.88 | 126.35 | 100 | 1.81 |  |  | 60 | 1.53
46 | 涪陵区 | 重庆国丰实业有限公司 | 废气排放口 | 2024-10-03 | 15584220 | 8.81 | 200 | 95.17 |  |  | 20 | 3.46 |  |  | 4.97 | 57.16
47 | 涪陵区 | 重庆龙海石化有限公司 | 原料预处理废气排放口 | 2024-10-03 |  |  | 100 |  | 150 |  | 20 | [11 empty] | 上报停产
48 | 涪陵区 | 重庆龙海石化有限公司 | 焦化废气排放口 | 2024-10-03 |  |  | 100 |  | 150 |  | 20 | [11 empty] | 上报停产
49 | 涪陵区 | 重庆龙海石化有限公司 | 制加氢废气排放口 | 2024-10-03 |  |  | 100 |  | 150 |  | 20 | [11 empty] | 上报停产
50 | 涪陵区 | 重庆龙海石化有限公司 | 硫磺回收废气排放口 | 2024-10-03 |  |  | 400 |  | 150 |  | 20 | [11 empty] | 上报停产
51 | 涪陵区 | 重庆龙海石化有限公司 | 2号锅炉烟囱 | 2024-10-03 |  |  | 50 |  | 50 |  | 20 | [11 empty] | 上报停产
52 | 涪陵区 | 重庆龙海石化有限公司 | 1号锅炉烟囱 | 2024-10-03 |  |  | 50 |  | 50 |  | 20 | [11 empty] | 上报停产
53 | 涪陵区 | 重庆天原化工有限公司 | 裂解尾气排放口 | 2024-10-03 |  |  | 100 |  | 300 |  | 30 | [5 empty] | 100 |  |  |  | 60 |  | 上报停产
54 | 涪陵区 | 重庆新氟科技有限公司 | 焚烧装置排放口 | 2024-10-03 |  |  | 80 |  | 250 |  | 20 | [11 empty] | 上报停产
55 | 涪陵区 | 重庆市涪陵区三峰环保发电有限公司 | 1号焚烧炉废气排放口 | 2024-10-03 | 1645282 | 12.13 | 100 | 16.17 | 300 | 172.12 | 30 | 2.8 |  |  | 22.15 | 131.14 | 100 | 5.91 |  |  | 60 | 0.12
56 | 涪陵区 | 重庆市涪陵区三峰环保发电有限公司 | 2号焚烧炉废气排放口 | 2024-10-03 | 1569284 | 11.5 | 100 | 3.97 | 300 | 146.1 | 30 | 2.84 |  |  | 23.82 | 135.74 | 100 | 5.7 |  |  | 60 | 3.38
57 | 涪陵区 | 重庆万凯新材料科技有限公司 | 导热油炉废气排放口 | 2024-10-03 | 1296734 | 4.12 | 50 | 3.79 | 50 | 45.03 | 20 | 0.16 |  |  | 11.51 | 120.48
58 | 涪陵区 | 重庆万凯新材料科技有限公司 | 二期导热油炉排放口 | 2024-10-03 | 1049825 | 3.02 | 50 | 8.82 | 50 | 43.94 | 20 | 0.05 |  |  | 8.47 | 95.92
59 | 涪陵区 | 重庆万凯新材料科技有限公司 | 三期导热油炉废气排放口 | 2024-10-03 | 1930729 | 2.23 | 50 | 3.28 | 50 | 44.96 | 20 | 1 |  |  | 2.63 | 109.01
60 | 涪陵区 | 重庆剑涛铝业有限公司 | 1号废气排放口 | 2024-10-03 | 2504223 | 14.77 | 150 | 3.58 | 200 | 7.07 | 30 | 1.43 |  |  | 5.8 | 67.42
61 | 涪陵区 | 重庆剑涛铝业有限公司 | 4号废气排放口 | 2024-10-03 | 1629021 | 9.01 | 150 | 1.78 | 200 | 8.21 | 30 | 4.29 |  |  | 0.34 | 55.81
62 | 涪陵区 | 重庆剑涛铝业有限公司 | 5号废气排放口 | 2024-10-03 | 4386026 | 12.54 | 150 | 3.88 | 200 | 30.25 | 30 | 5.1 |  |  | 1 | 53.53
63 | 涪陵区 | 重庆大朗冶金新材料有限公司 | 焙烧机机头废气排气筒 | 2024-10-03 | 368 | 0 | 200 | 4.78 | 300 | 0.88 | 50 | 0.88 |  |  | 1.93 | 21.19
64 | 涪陵区 | 重庆大朗冶金新材料有限公司 | 锅炉烟气排气筒 | 2024-10-03 | 4723557 | 13.58 | 100 | 0.24 | 200 | 99.48 | 10 | 3.6 |  |  | 7.71 | 155.77
65 | 涪陵区 | 重庆鹏凯精细化工有限公司 | 24#焚烧尾气排放口 | 2024-10-03 | 78562 | 9.63 | 100 | 6.08 | 300 | 160.66 | 30 | 3.57 | 120 | 1.18 | 12.11 | 56.75 |  |  |  |  | 60 | 1.9
66 | 涪陵区 | 华峰重庆氨纶有限公司 | 导热油炉烟气排放口（燃煤） | 2024-10-03 | 1685181 | 2.12 | 550 | 171.06 | 80 | 33.78 | 80 | 4.77 |  |  | 9.01 | 69.87
67 | 涪陵区 | 华峰重庆氨纶有限公司 | 导热油炉烟气排放口（燃气） | 2024-10-03 | 773045 | 9.77 |  |  | 50 | 34.79 |  |  |  |  | 16.74 | 109.39
68 | 涪陵区 | 华峰重庆氨纶有限公司 | 焚烧烟气排放口 | 2024-10-03 | 230561 | 10.01 | 100 |  | 300 | 52.5 | 30 | 2.83 |  |  | 23.18 | 115.7 | 100 | 1.61 |  |  | 60 | 1.37 | 含无效数据
69 | 涪陵区 | 华峰重庆氨纶有限公司 | 燃气导热油炉（五期）废气排放口G-L-30 | 2024-10-03 | 535505 | 2.61 |  |  | 50 | 19.71 |  |  |  |  | 12.19 | 90.21
70 | 涪陵区 | 重庆华峰聚酰胺有限公司 | 焚烧炉废气排放口 | 2024-10-03 |  |  | 100 |  | 300 |  | 30 | [5 empty] | 100 | [5 empty] | 上报停产
71 | 涪陵区 | 重庆华峰聚酰胺有限公司 | 三期焚烧炉排放口 | 2024-10-03 | 497749 | 5.9 | 100 | 1.36 | 300 | 115.79 | 30 | 3.49 |  |  | 18.35 | 127.09 | 100 | 2.6
72 | 涪陵区 | 重庆元利科技有限公司 | 导热油炉燃烧废气排放口 | 2024-10-03 | 264475 | 3.87 |  |  | 80 | 42.65 |  |  |  |  | 11.21 | 124.2
73 | 涪陵区 | 重庆元利科技有限公司 | 焚烧炉废气排放口 | 2024-10-03 |  |  | 300 |  | 500 |  | 80 | [11 empty] | 上报停产
74 | 涪陵区 | 重庆元利科技有限公司 | 制氢装置加热转化炉废气 | 2024-10-03 | 174538 | 2.17 |  |  | 700 | 21.27 |  |  |  |  | 7.13 | 146.85
75 | 涪陵区 | 中化重庆涪陵化工有限公司（白涛） | 硫酸尾气排放口 | 2024-10-03 | 3821007 | 9.25 | 400 | 160.06 | [6 empty] | 1.58 | 24.68
76 | 涪陵区 | 中化重庆涪陵化工有限公司（白涛） | 氟硅酸钠尾气排放口 | 2024-10-03 | 263924 | 19.55 |  |  |  |  | 120 | 1.06 |  |  | 12.15 | 34.23
77 | 涪陵区 | 中化重庆涪陵化工有限公司（白涛） | 多元素酸性肥尾气排放口 | 2024-10-03 | 3475695 | 16.96 |  |  |  |  | 120 | 0.07 |  |  | 20.4 | 57.82
78 | 涪陵区 | 中化重庆涪陵化工有限公司（白涛） | 氯基缓释专用肥尾气排放口 | 2024-10-03 | 3464579 | 11.65 |  |  |  |  | 120 | 4.46 |  |  | 11.1 | 44.4
79 | 涪陵区 | 中化重庆涪陵化工有限公司（白涛） | 硫基/硝硫基缓释肥尾气排放口 | 2024-10-03 | 2357100 | 15.97 |  |  |  |  | 120 | 1.07 |  |  | 2.02 | 39.99
80 | 涪陵区 | 重庆东攀碳材料科技有限公司 | 煅烧烟气排放 | 2024-10-03 | 2031301 | 10.76 | 400 | 5.83 | 240 | 19.21 | 100 | 0.8 |  |  | 12.16 | 46.84
81 | 涪陵区 | 重庆东攀碳材料科技有限公司 | 焙烧烟气排放 | 2024-10-03 | 2293800 | 16.16 | 400 | 104.91 | 240 | 23.88 | 30 | 6.91 |  |  | 1.92 | 38.2
82 | 涪陵区 | 重庆东攀碳材料科技有限公司 | 新焙烧烟气排放 | 2024-10-03 | 857372 | 7.62 | 400 | 0.64 | 240 | 36.65 | 30 | 8.92 |  |  | 0.07 | 48.5
83 | 涪陵区 | 重庆建峰浩康化工有限公司 | 总排口 | 2024-10-03 | 1747399 | 6.06 |  |  |  |  | 30 | 0.12 | 100 | 53.99 |  | 36.8 | [6 empty] | 含无效数据
84 | 涪陵区 | 重庆攀华板材有限公司 | 加热炉排口1 | 2024-10-03 |  |  | 50 |  | 200 |  | 10 | [11 empty] | 上报停产
85 | 涪陵区 | 重庆攀华板材有限公司 | 加热炉排口3 | 2024-10-03 |  |  | 50 |  | 200 |  | 10 | [11 empty] | 上报停产
86 | 涪陵区 | 重庆汉固固体废物治理有限公司 | P5 | 2024-10-03 |  |  | 100 |  | 300 |  | 30 | [9 empty] | 60 |  | 上报停产
87 | 涪陵区 | 重庆煅鼎环境科技有限公司 | 3#排气筒 | 2024-10-03 |  |  | 100 |  | 300 |  | 30 | [9 empty] | 60 |  | 上报停产
88 | 大渡口区 | 重庆国际复合材料股份有限公司 | 1、2、3号生产线窑炉 | 2024-10-03 | 310101 | 7.04 | 100 | 0.78 | 500 | 21.03 | 50 |  |  |  | 20.27 | 62.23
89 | 大渡口区 | 重庆国际复合材料股份有限公司 | 5号6号生产线窑炉 | 2024-10-03 | 699004 | 14.45 | 100 | 3.07 | 500 | 69.87 | 50 |  |  |  | 14.47 | 54.1
90 | 大渡口区 | 重庆小南海水泥厂 | 三期窑尾 | 2024-10-03 | 10011929 | 21.2 | 150 | 7.48 | 250 | 80.85 | 15 | 1.5 |  |  | 5.98 | 103.56
91 | 大渡口区 | 重庆小南海水泥厂 | 三期窑头 | 2024-10-03 | 7961577 | 15 |  |  |  |  | 30 | 1.52 |  |  |  | 80.68
92 | 大渡口区 | 宝武特冶航研科技有限公司 | 宝武中频炉废气排口 | 2024-10-03 | 4471 | 0.2 |  |  |  |  | 15 | 4.76 |  |  | 1.99 | 22.95
93 | 江北区 | 重庆顺泰铁塔制造有限公司 | 顺泰废气监测 | 2024-10-03 |  |  | 100 |  | 500 |  | 50 | [11 empty] | 上报停产
94 | 沙坪坝区 | 重庆青鹏水泥有限公司 | 窑尾 | 2024-10-03 |  |  | 150 |  | 250 |  | 15 | [11 empty] | 上报停产
95 | 沙坪坝区 | 重庆青鹏水泥有限公司 | 窑头 | 2024-10-03 | [6 empty] | 15 | [11 empty] | 上报停产
96 | 沙坪坝区 | 赛力斯汽车（湖北）有限公司重庆沙坪坝分公司 | 涂装车间主排气筒 | 2024-10-03 |  |  | 200 |  | 200 |  | 10 | [11 empty] | 上报停产
97 | 九龙坡区 | 重庆和友实业股份有限公司 | 75吨锅炉排口 | 2024-10-03 | 2473289 | 3.05 | 35 | 11.97 | 50 | 7.92 | 10 | 1.92 |  |  | 15.66 | 78.69
98 | 九龙坡区 | 庆铃汽车股份有限公司 | 涂装废气排口 | 2024-10-03 | [8 empty] | 30 | [9 empty] | 上报停产
99 | 九龙坡区 | 重庆天泰铝业股份有限公司 | 废气1排口 | 2024-10-03 | 8191390 |  | 100 | 69.95 |  |  | 10 | 2.61 | [6 empty] | 3 | 0.04
100 | 九龙坡区 | 重庆天泰铝业股份有限公司 | 废气2排口 | 2024-10-03 | 8149246 |  | 100 | 80.94 |  |  | 10 | 1.84 | [6 empty] | 3 | 1.48
101 | 九龙坡区 | 重庆建设雅马哈摩托车有限公司 | 涂装VOCs废气治理设备废气排放口 | 2024-10-03 | [8 empty] | 50 | [9 empty] | 上报停产
102 | 九龙坡区 | 重庆精炼铝业有限公司 | 收尘系统排气筒 | 2024-10-03 | 120412 |  | 100 | 0.87 | 500 | 1.84 | 50 | 5.17
103 | 九龙坡区 | 重庆琳颉铝业有限公司 | 废气排口 | 2024-10-03 |  |  | 100 |  | 100 |  | 10 | [11 empty] | 上报停产
104 | 九龙坡区 | 重庆西铝金属制品加工厂 | 排气口1 | 2024-10-03 |  |  | 100 |  | 300 |  | 50 | [11 empty] | 上报停产
105 | 九龙坡区 | 重庆西铝庆丰金属材料有限公司 | 废气排放口1 | 2024-10-03 | 432944 |  | 100 | 3.49 | 300 | 7.99 | 50 | 3.33
106 | 九龙坡区 | 重庆西铝庆丰金属材料有限公司 | 废气排放口2 | 2024-10-03 | 709811 |  | 100 | 3.08 | 300 | 2.41 | 30 | 5.38
107 | 九龙坡区 | 重庆发琳铝业有限责任公司 | 收尘系统排气筒 | 2024-10-03 |  |  | 100 |  | 100 |  | 10 | [11 empty] | 上报停产
108 | 九龙坡区 | 重庆市西南铝实业有限公司（铸造二车间） | 排气筒1 | 2024-10-03 | 1141053 | 4.91 | 100 | 0.57 | 100 | 28.81 | 10 | 0.86
109 | 九龙坡区 | 重庆天泰精炼金属铸造有限公司 | 废气排口 | 2024-10-03 | 870098 |  | 100 | 1.08 | 300 | 52.73 | 30 | 8.5
110 | 九龙坡区 | 重庆银浩铝业有限公司 | 废气排口 | 2024-10-03 | 293148 |  | 100 | 0.35 | 500 | 1.79 | 30 | 14.84
111 | 九龙坡区 | 重庆天泰观复新材料有限公司 | 熔保炉组及铝灰处理废气 | 2024-10-03 | 1310654 | 5.85 | 100 | 1.49 | 300 | 54.05 | 50 | 4.82 |  |  | 2.22 | 46.2
112 | 九龙坡区 | 九龙坡区西彭镇晨曦金属制品厂 | 熔炼炉废气排放口 | 2024-10-03 |  |  | 100 |  | 100 |  | 10 | [11 empty] | 上报停产
113 | 南岸区 | 重庆昊晟玻璃股份有限公司 | 炉窑废气排放口 | 2024-10-03 | 819838 | 18.48 | 100 | 0.39 | 500 | 252.11 | 30 | 1.16 |  |  | 11.83 | 176.49
114 | 北碚区 | 重庆富皇建材有限公司 | 滩口窑尾废气排放口 | 2024-10-03 | 7195349 |  | 35 | 7.29 | 100 | 29.93 | 10 | 2.85 |  |  | 23.5 | 51.14
115 | 北碚区 | 重庆富皇建材有限公司 | 滩口窑头废气排放口 | 2024-10-03 | 4525862 | 10.11 |  |  |  |  | 20 | 2.68 |  |  | 3.22 | 91.25
116 | 北碚区 | 重庆三圣实业股份有限公司 | 1#线窑尾二吸塔 | 2024-10-03 |  |  | 200 |  | 200 |  | 30 | [11 empty] | 上报停产
117 | 北碚区 | 重庆三圣实业股份有限公司 | 1#线窑头 | 2024-10-03 | [6 empty] | 10 | [11 empty] | 上报停产
118 | 北碚区 | 重庆三圣实业股份有限公司 | 2#线窑尾二吸塔 | 2024-10-03 | 666320 | 3.87 | 200 | 92.68 | 200 | 61.38 | 30 | 7.63 |  |  | 4.4 | 54.06
119 | 北碚区 | 重庆三圣实业股份有限公司 | 2#线窑头 | 2024-10-03 | 1220196 | 9.18 |  |  |  |  | 10 | 1.28 |  |  | 0.8 | 116.4
120 | 北碚区 | 重庆同兴垃圾处理有限公司 | 焚烧废气排放口1# | 2024-10-03 | 2910415 | 8 | 100 | 26.7 | 300 | 131.04 | 30 | 1.27 |  |  | 20.66 | 141.52 | 100 | 6.22 |  |  | 60 | 18.59
121 | 万盛经开区 | 国电重庆恒泰发电有限公司 | #1机组废气排放口 | 2024-10-03 |  |  | 400 |  | 100 |  | 30 | [11 empty] | 上报停产
122 | 万盛经开区 | 国电重庆恒泰发电有限公司 | #2机组废气排放口 | 2024-10-03 |  |  | 400 |  | 100 |  | 30 | [11 empty] | 上报停产
123 | 万盛经开区 | 重庆市南桐特种水泥有限责任公司 | 窑尾 | 2024-10-03 | 7157243 | 11.63 | 35 | 9.75 | 100 | 81.79 | 10 | 2.48 |  |  | 6.02 | 115.31
124 | 万盛经开区 | 重庆市南桐特种水泥有限责任公司 | 窑头 | 2024-10-03 | 11157310 | 15.31 |  |  |  |  | 30 | 2.3 |  |  | 0.93 | 129.77
125 | 万盛经开区 | 重庆万盛煤化有限责任公司 | 烟囱 | 2024-10-03 | 5850902 | 4.3 | 400 | 55.22 | 200 | 36.18 | 30 | 2.27 |  |  | 10.34 | 50.13
126 | 万盛经开区 | 重庆万盛浮法玻璃有限公司 | 二线排口 | 2024-10-03 | 794584 | 1.87 | 100 | 16.65 | 300 | 128 | 20 | 4.86 |  |  | 6.87 | 167.21
127 | 万盛经开区 | 重庆万盛浮法玻璃有限公司 | 一线排口 | 2024-10-03 | 1157666 | 3.3 | 100 | 23.01 | 300 | 122.6 | 20 | 0.86 |  |  | 8.89 | 249.9
128 | 万盛经开区 | 重庆万盛川东化工有限公司 | 磷酸钠盐生产混合废气排放口 | 2024-10-03 | 1453337 |  | 400 | 4.25 | 700 | 16.23 | 100 | 16.24 |  |  | 2.1 | 36.41
129 | 万盛经开区 | 国能重庆电厂有限公司 | 国能#1机组废气排放口 | 2024-10-03 |  |  | 200 |  | 100 |  | 30 | [11 empty] | 上报停产
130 | 万盛经开区 | 国能重庆电厂有限公司 | 国能#2机组废气排放口 | 2024-10-03 | 34009380 | 14.03 | 200 | 11.81 | 100 | 25.06 | 30 | 1.26 |  |  | 9.39 | 47.24
131 | 万盛经开区 | 重庆淋琅环保科技有限公司 | 3#排气筒 | 2024-10-03 | 420597 | 2.85 | 150 | 5.81 | 200 | 6.93 | 30 | 10.72 |  |  | 2.85 | 38.34
132 | 万盛经开区 | 重庆淋琅环保科技有限公司 | 2#排气筒 | 2024-10-03 |  |  | 100 |  | 300 |  | 30 | [9 empty] | 60 |  | 上报停产
133 | 双桥经开区 | 双钱集团（重庆）轮胎有限公司 | 锅炉废气排放口 | 2024-10-03 | 425741 | 6.16 | 50 | 3.48 | 50 | 42.81 | 20 | 0.67 |  |  | 11.03 | 70.18
134 | 双桥经开区 | 双钱集团（重庆）轮胎有限公司 | 双钱炼胶废气排口 | 2024-10-03 | 1763239 | 7.41 |  |  |  |  | 12 | 0.45 | 10 | 3.97 | 3.38 | 28.36
135 | 双桥经开区 | 双钱集团（重庆）轮胎有限公司 | 双钱胶片冷却废气排口 | 2024-10-03 | 11008899 | 17.55 | [6 empty] | 10 | 3.54 | 2.93 | 20.46
136 | 双桥经开区 | 双钱集团（重庆）轮胎有限公司 | 双钱压延压出废气排放口 | 2024-10-03 | 779095 | 5.87 | [6 empty] | 10 | 1.4 | 3.5 | 29.08
137 | 双桥经开区 | 双钱集团（重庆）轮胎有限公司 | 双钱硫化废气排放口 | 2024-10-03 | 3976853 | 10.42 | [6 empty] | 10 | 0.78 | 3.6 | 19.27
138 | 双桥经开区 | 重庆足航钒钛钢铁集团有限公司 | 足航钢铁电炉有组织排放口1 | 2024-10-03 | 4063664 | 5.16 | 700 | 2.6 | 400 | 3.11 | 20 | 0.78 |  |  | 5.13 | 49.63
139 | 双桥经开区 | 重庆足航钒钛钢铁集团有限公司 | 电炉有组织排放口2 | 2024-10-03 | 6845397 | 8.05 | 400 | 2.85 | 700 | 4.91 | 20 | 5.76 |  |  | 6.1 | 49.97
140 | 双桥经开区 | 重庆足航钒钛钢铁集团有限公司 | 有组织排放口4 | 2024-10-03 | 2061678 | 3.89 | 400 | 2.73 | 700 | 0.54 | 20 | 2.85 |  |  | 3.18 | 24.87
141 | 双桥经开区 | 重庆足航钒钛钢铁集团有限公司 | 有组织排口3 | 2024-10-03 | 10692430 | 5.71 | 400 | 2.69 | 700 | 1.98 | 20 | 6.65 |  |  | 3.08 | 45.03
142 | 双桥经开区 | 昶宝电子科技（重庆）有限公司 | 昶宝E5车间喷漆废气排口 | 2024-10-03 | [6 empty] | 20 |  | 120 | [9 empty] | 上报停产
143 | 双桥经开区 | 昶宝电子科技（重庆）有限公司 | 昶宝D6车间喷漆废气排口 | 2024-10-03 | [6 empty] | 20 |  | 120 | [9 empty] | 上报停产
144 | 双桥经开区 | 昶宝电子科技（重庆）有限公司 | 昶宝E8车间锅炉废气 | 2024-10-03 |  |  | 50 |  | 50 |  | 20 | [11 empty] | 上报停产
145 | 双桥经开区 | 昶宝电子科技（重庆）有限公司 | 昶宝E4车间锅炉废气 | 2024-10-03 |  |  | 50 |  | 50 |  | 20 | [11 empty] | 上报停产
146 | 双桥经开区 | 昶宝电子科技（重庆）有限公司 | 昶宝E7车间喷漆废气排口 | 2024-10-03 | [6 empty] | 20 |  | 120 | [9 empty] | 上报停产
147 | 双桥经开区 | 昶宝电子科技（重庆）有限公司 | 昶宝D7车间喷漆废气排口 | 2024-10-03 | [6 empty] | 20 |  | 120 | [9 empty] | 上报停产
148 | 双桥经开区 | 重庆德能再生资源股份有限公司 | 熔炼、精炼废气排放口 | 2024-10-03 |  |  | 150 |  | 200 |  | 30 | [11 empty] | 上报停产
149 | 双桥经开区 | 重庆胜远威陶瓷有限责任公司 | 胜远威喷雾干燥塔废气排放口 | 2024-10-03 |  |  | 30 |  | 100 |  | 15 | [11 empty] | 上报停产
150 | 双桥经开区 | 重庆春兴再生资源有限公司 | 熔炼炉烟囱 | 2024-10-03 |  |  | 100 |  | 100 |  | 10 | [11 empty] | 上报停产
151 | 双桥经开区 | 重庆春兴再生资源有限公司 | 天然气燃烧废气排气筒 | 2024-10-03 |  |  | 100 |  | 100 |  | 10 | [11 empty] | 上报停产
152 | 双桥经开区 | 重庆春兴再生资源有限公司 | 2号排气筒 | 2024-10-03 |  |  | 100 |  | 100 |  | 10 | [11 empty] | 上报停产
153 | 双桥经开区 | 重庆春兴再生资源有限公司 | 3号排气筒 | 2024-10-03 |  |  | 100 |  | 100 |  | 10 | [11 empty] | 上报停产
154 | 双桥经开区 | 重庆新霆易环保科技有限公司 | 热裂解烟气排放口 | 2024-10-03 | 163853 | 8.06 | 100 | 5.38 | 150 | 11.55 | 20 | 6.73 |  |  | 2.98 | 42.52
155 | 双桥经开区 | 重庆顺博环保新材料有限公司 | 顺博2#排气筒 | 2024-10-03 |  |  | 400 |  | 200 |  | 30 | [11 empty] | 上报停产
156 | 渝北区 | 重庆三峰御临环保发电有限公司 | 1号焚烧炉焚烧烟气排放口 | 2024-10-03 | 3009079 | 12.54 | 50 | 6.01 | 200 | 132.04 | 10 | 0.04 |  |  | 23.99 | 63.54 | 50 | 1.13 |  |  | 10 | 0.49
157 | 渝北区 | 重庆三峰御临环保发电有限公司 | 3号焚烧炉焚烧烟气排放口 | 2024-10-03 | 3167213 | 12.95 | 50 | 5.61 | 200 | 134.45 | 10 | 0.07 |  |  | 22.74 | 62.83 | 50 | 0.48 |  |  | 4 | 0.1
158 | 渝北区 | 重庆三峰御临环保发电有限公司 | 4号焚烧炉 | 2024-10-03 | 3391702 | 14.44 | 50 | 5.78 | 200 | 140.33 | 10 | 0.37 |  |  | 25.41 | 64.23 | 50 | 0.02 |  |  | 10 | 0.07
159 | 渝北区 | 重庆三峰御临环保发电有限公司 | 2号焚烧炉焚烧烟气排放口 | 2024-10-03 | 2936451 | 11.92 | 50 | 3.53 | 200 | 133.03 | 10 | 0.34 |  |  | 21.79 | 64.72 | 50 | 1.05 |  |  | 10 | 0.45
160 | 渝北区 | 帅翼驰铝合金新材料（重庆）有限公司 | 热脱漆、熔炼精炼废气排放口 | 2024-10-03 | 860857 | 3.65 | 100 | 1.97 | 100 | 6.97 | 10 | 2.01 |  |  | 2.12 | 29.97
161 | 渝北区 | 帅翼驰铝合金新材料（重庆）有限公司 | 熔炼精炼、铝灰渣处理废气排放口 | 2024-10-03 | 3252659 | 15.65 | 100 | 2.03 | 100 | 7.13 | 10 | 2.26 |  |  | 1.29 | 77.85
162 | 渝北区 | 重庆琴江铝合金有限公司 | 琴江铝合金废气排放口 | 2024-10-03 | 3070 | 0.02 | 100 | 0.96 | 100 | 1.42 | 10 | 1.68 |  |  | 3.82 | 23.07
163 | 渝北区 | 重庆长安汽车股份有限公司渝北工厂新厂区 | 涂装烘干废气排放口 | 2024-10-03 | 1693924 | 10.58 | 200 | 2.88 | 200 | 8.82 | 50 | 0.91 | 30 | 2.68
164 | 渝北区 | 重庆长安汽车股份有限公司渝北工厂新厂区 | 涂装45m废气排放口 | 2024-10-03 | 9513629 | 4.88 | 200 | 3.94 | 200 | 2.54 | 50 | 0.69 | 30 | 8.3
165 | 巴南区 | 攀钢集团重庆钛业有限公司 | 二吸塔尾气排放口 | 2024-10-03 | 1367510 | 12.15 | 200 | 64.69 | [6 empty] | 1.91 | 43.12
166 | 巴南区 | 攀钢集团重庆钛业有限公司 | 煅烧尾气烟囱 | 2024-10-03 | 1911037 | 1.91 | 100 | 6.33 | 300 | 285.46 | 50 | 3.28 |  |  | 14.11 | 59.68
167 | 巴南区 | 攀钢集团重庆钛业有限公司 | 锅炉废气排放口 | 2024-10-03 | 3484389 | 1.41 | 50 | 0.4 | 100 | 0.42 | 20 | 10.97 |  |  | 8.66 | 42.42
168 | 巴南区 | 重庆丰盛三峰环保发电有限公司 | 1#焚烧炉排放口 | 2024-10-03 | 2902372 | 17.73 | 100 | 7.22 | 300 | 201.72 | 30 | 7.44 |  |  | 21.14 | 144.82 | 100 | 1.9 |  |  | 60 | 9.34
169 | 巴南区 | 重庆丰盛三峰环保发电有限公司 | 2#焚烧炉排放口 | 2024-10-03 | 2526818 | 15.27 | 100 | 7.28 | 300 | 197.07 | 30 | 4.91 |  |  | 19.88 | 146.43 | 100 | 3.32 |  |  | 60 | 9.62
170 | 巴南区 | 重庆丰盛三峰环保发电有限公司 | 3#焚烧炉排放口 | 2024-10-03 | 2620035 | 15.36 | 100 | 4.07 | 300 | 165.6 | 30 | 5.19 |  |  | 18.69 | 140.12 | 100 | 1.56 |  |  | 60 | 11.79
171 | 巴南区 | 重庆丰盛三峰环保发电有限公司 | 4#焚烧炉排放口 | 2024-10-03 | 2298428 | 13.5 | 100 | 6.15 | 300 | 181.75 | 30 | 3.75 |  |  | 18.78 | 140.87 | 100 | 0.32 |  |  | 60 | 9.23
172 | 巴南区 | 重庆惠科金渝光电科技有限公司 | 有机废气排放口1 | 2024-10-03 | 676911 | 6.93 | [6 empty] | 120 | 5.75 | 1.77 | 36.11
173 | 巴南区 | 重庆惠科金渝光电科技有限公司 | 有机废气排放口2 | 2024-10-03 | 559826 | 5.73 | [6 empty] | 120 | 4.15 | 0.85 | 41.24
174 | 巴南区 | 重庆惠科金渝光电科技有限公司 | 有机废气排放口3 | 2024-10-03 | 725953 | 7.43 | [6 empty] | 120 | 5.2 | 1.2 | 40.33
175 | 巴南区 | 重庆惠科金渝光电科技有限公司 | 剥离废气排放口1 | 2024-10-03 | [8 empty] | 120 | [9 empty] | 上报停产
176 | 巴南区 | 重庆惠科金渝光电科技有限公司 | 剥离废气排放口2 | 2024-10-03 | 388084 | 8.94 | [6 empty] | 120 | 4.24 | 1.81 | 17.46
177 | 巴南区 | 重庆惠科金渝光电科技有限公司 | 剥离废气排放口3 | 2024-10-03 | 232670 | 5.36 | [6 empty] | 120 | 3.61 | 2.05 | 16.41
178 | 巴南区 | 重庆赛科龙摩托车制造有限公司 | 1#喷漆废气排气筒 | 2024-10-03 | 116323 | 0.38 | 200 | 3.83 | 200 | 2.84 | 10 |  |  |  |  | 19.75 | [6 empty] | 含无效数据
179 | 巴南区 | 重庆汇仁有色金属有限责任公司 | 汇仁排放口 | 2024-10-03 | 156374 | 2.53 | 100 | 0.03 | 100 | 0.13 | 10 | 2.47 |  |  | 2.08 | 19.48
180 | 巴南区 | 重庆锦晖陶瓷有限公司 | 锦晖陶瓷废气排口 | 2024-10-03 | 104153 | 3.46 | 100 | 7.46 | 300 | 31.63 | 30 | 5.17 |  |  | 5.9 | 98.24
181 | 巴南区 | 重庆众强有色金属有限公司 | 众强废气排口 | 2024-10-03 | 523772 | 4.6 | 100 | 1.44 | 100 | 9.54 | 10 | 2.79 |  |  | 2.74 | 36.22
182 | 两江新区 | 北大医药重庆大新药业股份有限公司 | 9号排气筒（208单体） | 2024-10-03 | [6 empty] | 20 | [11 empty] | 上报停产
183 | 两江新区 | 上汽红岩汽车有限公司（江北基地） | 驾驶室涂装烘干废气排放口 | 2024-10-03 |  |  | 200 |  | 200 |  | 10 | [11 empty] | 上报停产
184 | 两江新区 | 美尔森石墨工业（重庆）有限公司 | 排口 | 2024-10-03 | 811136 | 7.66 | 100 | 3.34 | 300 | 13.78 | 50 | 4.56 |  |  | 4.71 | 43.22
185 | 两江新区 | 长安福特汽车有限公司（二工厂） | P41自动喷涂段TNV燃烧废气 | 2024-10-03 |  |  | 200 |  | 200 | [13 empty] | 上报停产
186 | 两江新区 | 长安福特汽车有限公司（三工厂） | 三工厂P29热脱附废气排气 | 2024-10-03 |  |  | 200 |  | 200 |  | 50 | [11 empty] | 上报停产
187 | 两江新区 | 华能重庆两江燃机发电有限责任公司 | 1#余热锅炉 | 2024-10-03 | 29492346 | 12.61 | 35 | 0.46 | 50 | 20.01 | 5 | 0.56 |  |  | 16.9 | 96.78
188 | 两江新区 | 华能重庆两江燃机发电有限责任公司 | 2#余热锅炉 | 2024-10-03 |  |  | 35 |  | 50 |  | 5 | [11 empty] | 上报停产
189 | 两江新区 | 华能重庆两江燃机发电有限责任公司 | 1#启动锅炉 | 2024-10-03 |  |  |  |  | 50 | [13 empty] | 上报停产
190 | 两江新区 | 华能重庆两江燃机发电有限责任公司 | 2#启动锅炉 | 2024-10-03 |  |  |  |  | 50 | [13 empty] | 上报停产
191 | 两江新区 | 上汽通用五菱汽车股份有限公司重庆分公司 | 面漆烘干废气排放口 | 2024-10-03 |  |  | 100 |  | 500 |  | 50 | [11 empty] | 上报停产
192 | 两江新区 | 重庆凌达压缩机有限公司 | 锅炉废气排放口 | 2024-10-03 |  |  | 20 |  | 50 |  | 20 | [11 empty] | 上报停产
193 | 两江新区 | 重庆长安汽车股份有限公司（两江工厂一厂区） | 涂装喷漆室废气排放口 | 2024-10-03 |  |  | 200 |  | 200 |  | 10 | [11 empty] | 上报停产
194 | 两江新区 | 重庆京东方光电科技有限公司 | 彩膜成盒工程有机废气排放口 | 2024-10-03 | 1548399 | 7.02 | 200 | 1.11 | 200 | 3.6 | 50 | 4.75 | 100 | 27.82 | 2.54 | 54.33
195 | 两江新区 | 重庆京东方光电科技有限公司 | 阵列工程有机废气排放口 | 2024-10-03 | 1975814 | 8.72 | 200 |  | 200 |  | 50 |  | 100 | 50.01 | 0.83 | 51.23
196 | 两江新区 | 奥特斯科技（重庆）有限公司 | 奥特斯废气排口 | 2024-10-03 | 96447 | 3.62 | 50 | 0.98 | 30 | 23.08 | 20 | 0.72 |  |  | 4.7 | 42.52
197 | 两江新区 | 重庆莱宝科技有限公司 | 图形车间酸碱废气处理设施（1#、2#酸雾净化处理设施） | 2024-10-03 |  |  |  |  | 200 | [13 empty] | 上报停产
198 | 两江新区 | 重庆韩泰轮胎有限公司 | 密炼废气CFRTO1-1#排放口 | 2024-10-03 | [6 empty] | 12 | [11 empty] | 上报停产
199 | 两江新区 | 重庆长安汽车股份有限公司（两江工厂二厂区） | 涂胶烘干工序废气排放口 | 2024-10-03 |  |  | 200 |  | 200 |  | 50 | [11 empty] | 上报停产
200 | 两江新区 | 重庆长安汽车股份有限公司江北发动机工厂 | 铸六H熔炼废气排口 | 2024-10-03 |  |  | 200 |  | 200 |  | 50 | [11 empty] | 上报停产
201 | 两江新区 | 重庆光能荣能汽车配件有限公司（黄茅坪厂） | 光能荣能大线废气排放口 | 2024-10-03 | 410085 | 10.28 | 200 | 6.23 | 200 | 9.43 | 10 | 1.41 | 60 |  | 1.67 | 96.14
202 | 两江新区 | 重庆八菱汽车配件有限责任公司 | 喷涂线废气排放口 | 2024-10-03 | 840540 | 10.46 | 200 | 0.49 | 200 | 2.52 | 10 | 0.53 |  |  | 0.76 | 55.29
203 | 两江新区 | 重庆秦川实业（集团）股份有限公司 | 涂装废气 | 2024-10-03 | [6 empty] | 10 | [11 empty] | 上报停产
204 | 两江新区 | 重庆霍富汽车部件有限公司 | 102RTO废气 | 2024-10-03 |  |  | 200 |  | 200 |  | 10 | [11 empty] | 上报停产
205 | 两江新区 | 上汽菲亚特红岩动力总成有限公司 | 菲亚特涂装喷漆废气排放口 | 2024-10-03 | [6 empty] | 10 | [11 empty] | 上报停产
206 | 两江新区 | 重庆顶正包材有限公司 | 淋膜废气排放口 | 2024-10-03 | [6 empty] | 50 | [11 empty] | 上报停产
207 | 两江新区 | 重庆卡福汽车制动转向系统有限公司 | 喷漆废气排口 | 2024-10-03 |  |  | 200 |  | 200 |  | 10 | [11 empty] | 上报停产
208 | 两江新区 | 重庆延锋彼欧富维汽车外饰有限公司 | 涂装烘干废气排放口 | 2024-10-03 | 44228 | 0.39 | 200 | 2.07 | 200 | 1.4 |  |  |  |  | 1.04 | 23.37
209 | 两江新区 | 重庆大江东阳塑料制品有限公司 | D4涂装线废气排放口 | 2024-10-03 |  |  | 200 |  | 200 |  | 10 | [11 empty] | 上报停产
210 | 两江新区 | 重庆万国半导体科技有限公司 | FAB有机废气排放口1 | 2024-10-03 |  |  | 200 |  | 200 |  | 50 |  | 20 | [9 empty] | 上报停产
211 | 两江新区 | 重庆万国半导体科技有限公司 | 万国半导体AT有机废气排口 | 2024-10-03 | 503013 | 6.04 | [6 empty] | 20 | 2.66 | 1.68 | 28.96
212 | 两江新区 | 重庆万国半导体科技有限公司 | FAB有机废气排口2 | 2024-10-03 | 309845 | 16.61 | [6 empty] | 20 | 3.07 | 0.71 | 78.17
213 | 两江新区 | 重庆长安汽车股份有限公司（两江工厂三厂区） | 涂胶烘干工序 | 2024-10-03 |  |  | 200 |  | 200 |  | 50 | [11 empty] | 上报停产
214 | 两江新区 | 重庆川页科技发展有限公司 | 电泳烘干工序废气排放口 | 2024-10-03 | 112 | 0.01 | 200 | 0.78 | 200 | 1.76 | 50 | 1.27 |  |  | 1.12 | 28.15
215 | 两江新区 | 华域视觉科技（重庆）有限公司 | 华域视觉废气排口 | 2024-10-03 | [6 empty] | 10 | [11 empty] | 上报停产
216 | 两江新区 | 重庆北汽模塑科技有限公司 | 北汽模塑RTO废气排口 | 2024-10-03 |  |  | 100 |  | 200 | [13 empty] | 上报停产
217 | 两江新区 | 赛力斯汽车有限公司 | 中涂烘干工序 | 2024-10-03 | 36289 | 0.96 | 200 | 4.59 | 200 | 2.35 | 50 | 0.02 |  |  | 0.85 | 37.8
218 | 两江新区 | 重庆凯瑞传动技术有限公司 | 凯瑞喷漆燃烧 | 2024-10-03 |  |  | 200 |  | 200 |  | 50 | [11 empty] | 上报停产
219 | 两江新区 | 重庆凯瑞传动技术有限公司 | 凯瑞传动喷漆废气排放口 | 2024-10-03 | [8 empty] | 60 | [9 empty] | 上报停产
220 | 两江新区 | 重庆正泽汽车零部件有限公司 | 全自动喷涂线 | 2024-10-03 |  |  | 200 |  | 200 |  | 10 | [11 empty] | 上报停产
221 | 两江新区 | 重庆正泽汽车零部件有限公司 | 新RTO排放口 | 2024-10-03 |  |  | 200 |  | 200 |  | 10 |  | 60 | [9 empty] | 上报停产
222 | 两江新区 | 重庆中车长客轨道车辆有限公司 | 中车长客喷漆废气 | 2024-10-03 | [6 empty] | 50 | [11 empty] | 上报停产
223 | 两江新区 | 重庆长安汽车股份有限公司江北发动机工厂二工厂 | 高温铸造保温、精炼废气排放口 | 2024-10-03 |  |  | 100 |  | 500 |  | 50 | [11 empty] | 上报停产
224 | 两江新区 | 重庆重报印务有限公司 | 烘干炉废气排口 | 2024-10-03 |  |  | 100 |  | 300 |  | 50 | [11 empty] | 上报停产
225 | 两江新区 | 重庆博盛达汽车配件有限公司 | 无铬达克罗清洗机燃烧机排气筒 | 2024-10-03 | 3339 | 0.34 | 200 | 0.45 | 200 | 12.24 | 50 | 0.25 |  |  | 1.32 | 24.44
226 | 两江新区 | 重庆京东方显示技术有限公司 | 1号有机废气排放口 | 2024-10-03 | 731924 | 1.98 | 200 | 0.12 | 200 | 1.21 | 50 | 0.55 |  |  | 6.07 | 28.41
227 | 两江新区 | 赛力斯汽车有限公司重庆两江分公司 | 赛力斯两江分公司喷漆40m主排气筒 | 2024-10-03 | 2307316 | 1.52 | 200 | 0.15 | 200 | 0.18 | 50 | 0.17 |  |  | 0.73 | 27.07
228 | 高新区 | 鸿富锦精密电子（重庆）有限公司 | D01-3#排放口 | 2024-10-03 | [8 empty] | 120 | [9 empty] | 上报停产
229 | 高新区 | 中电科芯片技术（集团）有限公司 | 1#有机废物排放口 | 2024-10-03 | 309347 | 5.09 | [6 empty] | 120 | 14.65 | 1.59 | 26.51
230 | 高新区 | 中电科芯片技术（集团）有限公司 | 2#有机废物排放口 | 2024-10-03 | 573221 | 9.33 | [6 empty] | 120 | 19.25 | 1.16 | 24.87
231 | 高新区 | 鑫源汽车有限公司高新区分公司 | 废气排放口 | 2024-10-03 | [8 empty] | 30 | [9 empty] | 上报停产
232 | 高新区 | 隆鑫通用动力股份有限公司（C区） | 7#塑胶手动涂装线废气排口 | 2024-10-03 | [8 empty] | 50 | [9 empty] | 上报停产
233 | 高新区 | 爱思开海力士半导体（重庆）有限公司 | 小水洗塔排放口 | 2024-10-03 | 181523 | 8.18 |  |  |  |  | 50 | 0.63 |  |  | 1.97 | 21.36
234 | 高新区 | 华润微电子（重庆）有限公司 | 有机废气排放口 | 2024-10-03 | 1630110 | 9.32 | [6 empty] | 120 | 39.14 | 1.88 | 27.3
235 | 高新区 | 华润微电子（重庆）有限公司 | 氧化炉废气排口 | 2024-10-03 | 58519 | 3.22 | 200 | 9.81 | 200 | 41.69 | 50 | 0.29 | 120 | 36.71 | 3.44 | 81.3
236 | 高新区 | 达丰（重庆）电脑有限公司 | 废气排放口 | 2024-10-03 | [8 empty] | 120 | [9 empty] | 上报停产
237 | 高新区 | 重庆方正高密电子有限公司 | 有机废气排口 | 2024-10-03 | 63710 | 0.53 | [6 empty] | 120 | 3.77 | 3.04 | 19.85
238 | 高新区 | 徐工重庆建机工程机械有限公司 | 面漆废气排放口 | 2024-10-03 | [8 empty] | 120 | [9 empty] | 上报停产
239 | 高新区 | 徐工重庆建机工程机械有限公司 | 底漆废气排放口 | 2024-10-03 | [8 empty] | 120 | [9 empty] | 上报停产
240 | 高新区 | 重庆鑫源摩托车股份有限公司 | 废气排放口 | 2024-10-03 | [8 empty] | 50 | [9 empty] | 上报停产
241 | 高新区 | 重庆赛力盟电机有限责任公司 | 涂装废气排放口 | 2024-10-03 | [8 empty] | 120 | [9 empty] | 上报停产
242 | 高新区 | 重庆长安跨越商用车有限公司 | 1#RTO炉废气排口 | 2024-10-03 | [8 empty] | 30 | [9 empty] | 上报停产
243 | 高新区 | 重庆庆铃专用汽车有限公司 | 有机废气排放口DA006 | 2024-10-03 | 32064 | 0.22 | [6 empty] | 30 | 1.22 | 1.55 | 19.33
244 | 高新区 | 重庆红旗弹簧有限公司 | 有机废气排放口 | 2024-10-03 | 28697 | 0.46 | [6 empty] | 50 | 7.35 | 1.8 | 22.04
245 | 长寿区 | 中国石化集团重庆川维化工有限公司 | 1号、2号锅炉烟囱排口 | 2024-10-03 | 25824316 | 3.47 | 400 | 2.09 | 100 | 23.9 | 30 | 4.33 |  |  | 7.72 | 49.19
246 | 长寿区 | 中国石化集团重庆川维化工有限公司 | 3号燃煤烟囱排放口 | 2024-10-03 | 11160822 | 8.99 | 400 | 10.51 | 100 | 22.19 | 30 | 2.91 |  |  | 14.27 | 48.87
247 | 长寿区 | 中国石化集团重庆川维化工有限公司 | 5号、9号锅炉烟道 | 2024-10-03 | 8389 | 0.01 | 400 | 0.02 | 100 | 0.56 | 30 |  |  |  | 2.13 | 19.98 | [6 empty] | 含无效数据
248 | 长寿区 | 中国石化集团重庆川维化工有限公司 | 11号锅炉排口 | 2024-10-03 | 1057017 | 7.49 | 100 |  | 50 | 21.84 | 30 | 0.19 |  |  | 8.37 | 88.64 | [6 empty] | 含无效数据
249 | 长寿区 | 威立雅长扬热能（重庆）有限责任公司 | 烟道 | 2024-10-03 | 7769451 | 2.41 | 400 | 136.45 | 200 | 47.02 | 30 | 0.42 |  |  | 5.1 | 75.4
250 | 长寿区 | 重庆钢铁股份有限公司 | 烧结机头净化系统1 | 2024-10-03 | 21167118 | 4.95 | 200 | 17.45 | 300 | 28.23 | 50 | 2.6 |  |  | 15.81 | 128.29
251 | 长寿区 | 重庆钢铁股份有限公司 | 烧结机头净化系统2 | 2024-10-03 | 21365914 | 5.08 | 200 | 11.84 | 300 | 25.85 | 50 | 1.14 |  |  | 15.08 | 137.02
252 | 长寿区 | 重庆钢铁股份有限公司 | 烧结机头净化系统3 | 2024-10-03 | 18048780 | 4.3 | 200 | 19.71 | 300 | 32.76 | 50 | 6.53 |  |  | 15.52 | 134.67
253 | 长寿区 | 重庆钢铁股份有限公司 | 1#2#焦炉烟囱 | 2024-10-03 | 10979814 | 4.3 | 50 | 3.47 | 500 | 87.83 | 30 | 0.69 |  |  | 22.79 | 147.61
254 | 长寿区 | 重庆钢铁股份有限公司 | 3#4#焦炉烟囱 | 2024-10-03 | 11334534 | 4.24 | 50 | 32.38 | 500 | 87.41 | 30 | 2.86 |  |  | 18.76 | 149.47
255 | 长寿区 | 重庆钢铁股份有限公司 | 5#6#焦炉烟囱 | 2024-10-03 | 12492083 | 4.76 | 50 | 9.42 | 500 | 56.78 | 30 | 1.35 |  |  | 22.4 | 137.9
256 | 长寿区 | 重庆长寿西南水泥有限公司 | 二线窑头废气 | 2024-10-03 | [6 empty] | 10 | [11 empty] | 上报停产
257 | 长寿区 | 重庆长寿西南水泥有限公司 | 二线窑尾废气4800T | 2024-10-03 |  |  | 35 |  | 100 |  | 10 | [11 empty] | 上报停产
258 | 长寿区 | 重庆市禾润中天环保科技有限公司 | 一期焚烧炉废气排放口 | 2024-10-03 |  |  | 100 |  | 300 |  | 30 | [5 empty] | 100 |  |  |  | 60 |  | 上报停产
259 | 长寿区 | 重庆市禾润中天环保科技有限公司 | 二期焚烧炉废气排放口 | 2024-10-03 | 497226 | 6.6 | 100 | 14.47 | 300 | 37.49 | 30 | 13.68 |  |  | 23.16 | 125.54 | 100 | 28.18 |  |  | 60 | 2.52
260 | 长寿区 | 重庆国际复合材料股份有限公司长寿分公司 | F07/08废气处理排放口 | 2024-10-03 | 673465 | 9.28 | 400 | 1.17 | 700 | 130.6 |  |  |  |  | 7.45 | 66.58
261 | 长寿区 | 重庆国际复合材料股份有限公司长寿分公司 | 新材料废气处理排放口 | 2024-10-03 | 307064 | 4.28 | 400 | 27.49 | 700 | 88.36 |  |  |  |  | 11.31 | 47.54
262 | 长寿区 | 重庆国际复合材料股份有限公司长寿分公司 | F04/10废气处理排放口 | 2024-10-03 |  |  | 400 | [15 empty] | 上报停产
263 | 长寿区 | 重庆国际复合材料股份有限公司长寿分公司 | F11线废气处理排放口 | 2024-10-03 | 278348 | 5.78 | 400 | 1.73 | 700 | 51.17 |  |  |  |  | 12.81 | 62.32
264 | 长寿区 | 重庆国际复合材料股份有限公司长寿分公司 | F12线废气处理排放口 | 2024-10-03 | 846836 | 12.63 | 400 | 27.59 | 700 | 51.92 |  |  |  |  | 21.95 | 210.68
265 | 长寿区 | 重庆卡贝乐化工有限责任公司 | 废气排口 | 2024-10-03 | 2293129 | 1.72 | 550 | 253.13 | 80 | 51.71 | 80 | 6.08 |  |  | 8.2 | 63.97
266 | 长寿区 | 中橡(重庆)炭黑有限公司 | 尾气锅炉排放口 | 2024-10-03 |  |  | 100 |  | 50 |  | 30 | [11 empty] | 上报停产
267 | 长寿区 | 中橡(重庆)炭黑有限公司 | EBF滤袋器排放口 | 2024-10-03 |  |  | 550 |  | 240 |  | 18 | [11 empty] | 上报停产
268 | 长寿区 | 重庆钢铁能源环保有限公司 | 5号余热 | 2024-10-03 | 12416517 | 30.33 | 100 | 18.67 | 120 | 54.23 | 10 | 5.03 |  |  | 13.05 | 126.61
269 | 长寿区 | 重庆钢铁能源环保有限公司 | 3号余热 | 2024-10-03 | 10113636 | 25.44 | 100 | 18.47 | 120 | 56.71 | 10 | 1.15 |  |  | 12.18 | 143.1
270 | 长寿区 | 重庆钢铁能源环保有限公司 | 130T/H燃气锅炉废气排口 | 2024-10-03 |  |  | 100 |  | 200 |  | 10 | [11 empty] | 上报停产
271 | 长寿区 | 重庆钢铁能源环保有限公司 | 220T燃气锅炉 | 2024-10-03 |  |  | 100 |  | 200 |  | 10 | [11 empty] | 上报停产
272 | 长寿区 | 重庆钢铁能源环保有限公司 | 7号余热锅炉 | 2024-10-03 | 6413468 | 15.84 | 100 | 17.19 | 120 | 55.52 | 10 | 2.43 |  |  | 10.21 | 143.28
273 | 长寿区 | 重庆钢铁能源环保有限公司 | 1号余热锅炉 | 2024-10-03 |  |  | 100 |  | 120 |  | 10 | [11 empty] | 上报停产
274 | 长寿区 | 巴斯夫聚氨酯（重庆）有限公司 | B215废气排口 | 2024-10-03 | 24178 | 3.06 | 100 |  | 300 | 54.32 | 30 | 1.74 |  |  | 39.76 | 79.9 | [6 empty] | 含无效数据
275 | 长寿区 | 巴斯夫聚氨酯（重庆）有限公司 | C255废气排口 | 2024-10-03 | 346676 | 3.92 | 100 | 3.41 | 300 | 45.83 | 30 | 5.37 |  |  | 16.34 | 121.17
276 | 长寿区 | 巴斯夫聚氨酯（重庆）有限公司 | C258废气排放口（锅炉） | 2024-10-03 | 419082 | 5.06 |  |  | 200 | 134.94 |  |  |  |  | 21.71 | 120.18
277 | 长寿区 | 重庆鑫富化工有限公司 | 焚烧炉尾气 | 2024-10-03 |  |  | 100 |  | 300 |  | 30 | [11 empty] | 上报停产
278 | 长寿区 | 重庆恩力吉投资有限责任公司 | 2号废气排放口 | 2024-10-03 |  |  | 200 |  | 100 |  | 30 | [11 empty] | 上报停产
279 | 长寿区 | 重庆恩力吉投资有限责任公司 | 1号废气排放口 | 2024-10-03 |  |  | 200 |  | 100 |  | 30 | [11 empty] | 上报停产
280 | 长寿区 | 重庆长风化学工业有限公司 | 焚烧废气排气筒 | 2024-10-03 | 35940 | 0.49 | 100 | 1.85 | 300 | 88.92 | 30 | 10.92 |  |  | 10.01 | 52.74
281 | 长寿区 | 重庆紫光国际化工有限责任公司 | 紫光废气排口 | 2024-10-03 | 344624 | 3.6 | 400 | 54.18 | [6 empty] | 0.01 | 22.95
282 | 长寿区 | 重庆市映天辉氯碱化工有限公司 | 焚烧炉废气排放口 | 2024-10-03 | [6 empty] | 30 | [11 empty] | 含无效数据
283 | 长寿区 | 重庆云天化天聚新材料有限公司 | 废物焚烧炉废气排放口 | 2024-10-03 | 303763 | 7.71 | 100 | 1.82 | 180 | 55.6 | 30 | 1.55 |  |  | 10.6 | 51.78
284 | 长寿区 | 重庆云天化天聚新材料有限公司 | 锅炉废气排放口 | 2024-10-03 | 422345 | 8.18 |  |  | 50 | 31.11 |  |  |  |  | 13.64 | 77.84
285 | 长寿区 | 重庆永航钢铁集团有限公司 | 永航钢铁废气排口 | 2024-10-03 |  |  | 400 |  | 700 |  | 20 | [11 empty] | 上报停产
286 | 长寿区 | 扬子江乙酰化工有限公司 | CO#1转化炉烟囱 | 2024-10-03 | 1846894 | 30.37 | 100 | 4.63 | 180 | 85.66 | 20 | 1.87 |  |  | 18.32 | 147.86
287 | 长寿区 | 扬子江乙酰化工有限公司 | CO#2转化炉烟囱 | 2024-10-03 | 1486882 | 26.22 | 100 | 5.99 | 180 | 79.89 | 20 | 2.57 |  |  | 24.38 | 145.07
288 | 长寿区 | 扬子江乙酰化工有限公司 | 快装锅炉烟囱 | 2024-10-03 | 368508 | 6.44 | 100 | 5.58 | 50 | 20.21 | 30 | 1.83 |  |  | 20.77 | 161.26
289 | 长寿区 | 重庆安盛钾业有限公司 | 干燥废气排放口 | 2024-10-03 | 585975 | 15.41 |  |  |  |  | 10 | 0.17 |  |  | 0.59 | 37.03
290 | 长寿区 | 重庆飞华环保科技有限责任公司 | 硝酸吸收塔尾气排放口 | 2024-10-03 | 3468010 | 14.14 |  |  | 300 | 49.27 | [5 empty] | 109.29
291 | 长寿区 | 重庆奕翔化工有限公司 | TO焚烧烟气排放口 | 2024-10-03 | 1054512 | 3.36 | 100 | 10.67 | 300 | 116.53 | 30 | 4.25 |  |  | 1.53 | 148.91 | 100 | 5.86
292 | 长寿区 | 重庆博洲环境治理有限公司 | 1号废气排放口 | 2024-10-03 |  |  | 400 |  | 700 |  | 100 | [9 empty] | 10 |  | 上报停产
293 | 长寿区 | 重庆博洲环境治理有限公司 | 2号废气排放口 | 2024-10-03 |  |  | 400 |  | 700 |  | 100 | [9 empty] | 10 |  | 上报停产
294 | 长寿区 | 重庆博洲环境治理有限公司 | 3号废气排放口 | 2024-10-03 |  |  | 400 |  | 700 |  | 100 | [9 empty] | 10 |  | 上报停产
295 | 长寿区 | 重庆博洲环境治理有限公司 | 4号废气排放口 | 2024-10-03 |  |  | 400 |  | 700 |  | 100 | [9 empty] | 10 |  | 上报停产
296 | 长寿区 | 重庆博洲环境治理有限公司 | 5号烟气排放口 | 2024-10-03 |  |  | 400 |  | 700 |  | 100 | [11 empty] | 上报停产
297 | 长寿区 | 重庆博洲环境治理有限公司 | 6号废气排放口 | 2024-10-03 |  |  | 400 |  | 700 |  | 100 | [11 empty] | 上报停产
298 | 长寿区 | 重庆中润新材料股份有限公司 | 锅炉烟气排放口 | 2024-10-03 | 195982 | 7.58 |  |  | 50 | 41.34 |  |  |  |  | 2.25 | 174.58
299 | 长寿区 | 重庆信维环保有限公司 | 焚烧烟气排口 | 2024-10-03 | 463293 | 7.81 | 100 | 14.54 | 300 | 133.53 | 30 | 0.87 |  |  | 34.31 | 125.85 | 100 | 12.7 |  |  | 60 | 6.87
300 | 长寿区 | 重庆双象电子材料有限公司 | 1#废气排放口（双象） | 2024-10-03 | 1152032 | 8.69 | 400 | 6.12 | 240 | 14.2 |  |  |  |  | 5.42 | 24.11
301 | 长寿区 | 重庆双象电子材料有限公司 | 2#废气排放口（双象） | 2024-10-03 | 1586319 | 13.09 | 400 | 15.64 | 240 | 92.91 |  |  |  |  | 13.9 | 23.1
302 | 长寿区 | 重庆合汇制药有限公司 | 2#排气筒 | 2024-10-03 | 80269 | 3 | 80 | 0.97 | 250 | 26.35 | 20 | 1.42 |  |  | 5.53 | 89.36 | 80 | [5 empty] | 含无效数据
303 | 长寿区 | 重庆鑫盛通化工有限公司 | 焚烧炉烟气 | 2024-10-03 | 81720 | 1.86 | 100 | 1.2 | 300 | 51.57 | 30 | 1.01 |  |  | 8.45 | 114.64 |  |  |  |  | 60 | 0.94
304 | 长寿区 | 弈柯莱生物科技（重庆）有限公司 | 1#废气处理设施排放口(弈柯莱) | 2024-10-03 | 466077 | 10.56 | 200 | 1.6 | 200 | 8.1 | 30 | 3.69 |  |  | 7.03 | 39.58
305 | 长寿区 | 重庆双象超纤材料有限公司 | 危险废物焚烧废气排放口 | 2024-10-03 | 506904 | 10.01 | 100 | 9.27 | 300 | 106.9 | 30 | 13.39 |  |  | 28.77 | 91.33 | 100 | 5.91 |  |  | 60 | 0.88
306 | 长寿区 | 重庆双象超纤材料有限公司 | RTO废气排放口 | 2024-10-03 | 47715 | 1.92 | 550 | 0.32 | 240 | 0.72 | 120 | 16.19 |  |  | 1.92 | 83.96
307 | 长寿区 | 重庆峰圣石化有限公司 | 焚烧炉烟气排放口 | 2024-10-03 |  |  | 100 |  | 300 |  | 30 | [5 empty] | 100 |  |  |  | 60 |  | 上报停产
308 | 长寿区 | 重庆毂运科技有限公司 | 回转窑焚烧烟气排放口(毂运) | 2024-10-03 |  |  | 100 |  | 300 |  | 30 | [5 empty] | 100 |  |  |  | 60 |  | 上报停产
309 | 綦江区 | 重庆松藻电力有限公司 | 3号机组废气排放口 | 2024-10-03 |  |  | 200 | 26.35 | 200 | 43.17 | 30 | 4.99 | [10 empty] | 含无效数据
310 | 綦江区 | 重庆松藻电力有限公司 | 4号机组废气排放口 | 2024-10-03 |  |  | 200 |  | 200 |  | 30 | [11 empty] | 上报停产
311 | 綦江区 | 重庆旗能电铝有限公司 | #1锅炉烟气排口 | 2024-10-03 |  |  | 200 |  | 200 |  | 30 | [11 empty] | 上报停产
312 | 綦江区 | 重庆旗能电铝有限公司 | #2锅炉烟气排口 | 2024-10-03 | 24503966 | 15.85 | 200 | 26.56 | 200 | 41.11 | 30 | 0.89 |  |  | 11.31 | 48.21
313 | 綦江区 | 重庆旗能电铝有限公司 | 电解烟气净化#1排口 | 2024-10-03 | 25799082 | 13.37 | 200 | 27.34 |  |  | 20 | 1.55 |  |  | 8.94 | 30.98 |  |  | 3 | 0.31
314 | 綦江区 | 重庆旗能电铝有限公司 | 电解烟气净化#2排口 | 2024-10-03 | 29635104 | 15.34 | 200 | 20.84 |  |  | 20 | 1.26 |  |  | 8.43 | 32.14 |  |  | 3 | 0.19
315 | 綦江区 | 重庆綦江西南水泥有限公司 | 一期窑尾 | 2024-10-03 |  |  | 200 |  | 350 |  | 30 | [11 empty] | 上报停产
316 | 綦江区 | 重庆綦江西南水泥有限公司 | 二期窑尾 | 2024-10-03 | 4115122 | 9.72 | 200 | 4.35 | 350 | 73.31 | 30 | 2.73 |  |  | 17.68 | 52.27
317 | 綦江区 | 重庆綦江西南水泥有限公司 | 一期窑头 | 2024-10-03 | [6 empty] | 30 | [11 empty] | 上报停产
318 | 綦江区 | 重庆綦江西南水泥有限公司 | 二期窑头 | 2024-10-03 | 3831839 | 9.98 |  |  |  |  | 30 | 2.88 |  |  | 1.04 | 100.52
319 | 綦江区 | 重庆锦旗碳素有限公司 | 煅烧烟囱 | 2024-10-03 |  |  | 400 | 71.43 | 999999 | 87.51 | 100 | 15.28 | [10 empty] | 含无效数据
320 | 綦江区 | 重庆锦旗碳素有限公司 | 焙烧烟囱 | 2024-10-03 |  |  | 400 | 30.59 | 999999 | 80.24 | 30 | 7.46 | [10 empty] | 含无效数据
321 | 綦江区 | 重庆市綦江区三峰环保发电有限公司 | 2#焚烧炉烟气排放口 | 2024-10-03 | 1356318 | 10.57 | 100 | 30.49 | 300 | 191.69 | 30 | 2.98 |  |  | 24.23 | 136.44 | 100 | 1.8 |  |  | 60 | 15.18
322 | 綦江区 | 重庆市綦江区三峰环保发电有限公司 | 1#焚烧炉烟气排放口 | 2024-10-03 | 1168448 | 8.98 | 100 | 24.12 | 300 | 197.24 | 30 | 2.98 |  |  | 23.95 | 131.99 | 100 | 1.17 |  |  | 60 | 8.62
323 | 綦江区 | 重庆鹏翔铝业有限公司 | 1号熔铸排放口 | 2024-10-03 | 2285755 |  | 150 | 3.56 | 200 | 6.1 | 30 | 4.42
324 | 綦江区 | 重庆鹏翔铝业有限公司 | 3号铝灰处理系统排放口 | 2024-10-03 | 113263 |  | 150 | 0.22 | 200 | 2.06 | 30 | 3.52
325 | 潼南区 | 重庆市万利来化工股份有限公司 | 一段炉废气排口 | 2024-10-03 |  |  | 100 | 4.43 | 180 | 96.86 | 20 | 6.16 | [10 empty] | 含无效数据
326 | 潼南区 | 重庆民丰化工有限责任公司 | 铬酸钠焙烧窑废气排放口 | 2024-10-03 | 2657042 | 3.44 | 400 | 0.12 | 200 | 119.07 | 30 | 5.54 |  |  | 9.46 | 173.84
327 | 潼南区 | 重庆民丰化工有限责任公司 | 吸收塔废气排放口 | 2024-10-03 | 1516525 | 9.61 | 400 | 44.83 | [6 empty] | 2.38 | 20.38
328 | 潼南区 | 重庆民丰化工有限责任公司 | 干燥炉煅烧废气排口1 | 2024-10-03 | 195692 | 11.08 | 400 | 18.22 | 700 | 100.13 | 100 | 11.8 |  |  | 24.54 | 114.89
329 | 潼南区 | 重庆民丰化工有限责任公司 | 民丰化工燃气锅炉废气排口 | 2024-10-03 |  |  |  |  | 50 | [13 empty] | 上报停产
330 | 潼南区 | 重庆民丰化工有限责任公司 | 铬酸铬铬绿焙烧窑废气排放口 | 2024-10-03 |  |  | 400 |  | 200 |  | 30 | [11 empty] | 上报停产
331 | 潼南区 | 重庆中防德邦防水技术有限公司 | 一号废气排放口 | 2024-10-03 |  |  | 50 |  | 200 |  | 20 | [11 empty] | 上报停产
332 | 潼南区 | 重庆宝禾复合肥有限公司 | FG3氨酸法干燥废气DA004 | 2024-10-03 | [6 empty] | 120 | 0.13 | [10 empty] | 含无效数据
333 | 潼南区 | 重庆宝禾复合肥有限公司 | FG2氨酸法造粒废气DA005 | 2024-10-03 | [6 empty] | 120 | 11.54 | [10 empty] | 含无效数据
334 | 潼南区 | 重庆宝禾复合肥有限公司 | FG8团粒法—干废气DA007 | 2024-10-03 | [6 empty] | 120 | [11 empty] | 上报停产
335 | 潼南区 | 重庆宝禾复合肥有限公司 | FG7团粒法—干废气DA008 | 2024-10-03 | [6 empty] | 120 | [11 empty] | 上报停产
336 | 潼南区 | 重庆宝禾复合肥有限公司 | FG5排气筒DA003 | 2024-10-03 | [6 empty] | 120 | [11 empty] | 上报停产
337 | 潼南区 | 重庆立源化工有限公司 | 废气排口 | 2024-10-03 | 2872407 | 8.79 | 400 | 127.06 | 200 | 95.3 | 30 | 4.13 |  |  | 12.48 | 61.38
338 | 潼南区 | 重庆途维环保科技有限公司 | 废气排口 | 2024-10-03 |  |  | 50 |  | 50 |  | 20 | [11 empty] | 上报停产
339 | 潼南区 | 重庆耀辉环保有限公司 | 烘干、熔炼废气排放口 | 2024-10-03 |  |  | 100 |  | 200 |  | 30 | [9 empty] | 60 |  | 上报停产
340 | 潼南区 | 重庆耀辉环保有限公司 | 熔炼环集废气排放口 | 2024-10-03 |  |  | 100 |  | 200 |  | 30 | [9 empty] | 60 |  | 上报停产
341 | 潼南区 | 重庆金兴防水科技股份有限公司 | 1#RTO排气筒 | 2024-10-03 |  |  | 200 |  | 200 |  | 30 | [11 empty] | 上报停产
342 | 潼南区 | 重庆市潼南区东群纳米科技有限公司 | 煅烧废气排放口 | 2024-10-03 |  |  | 400 |  | 200 |  | 30 | [11 empty] | 上报停产
343 | 潼南区 | 重庆市潼南区东群纳米科技有限公司 | 焙烧废气排放口 | 2024-10-03 |  |  | 400 |  | 200 |  | 30 | [11 empty] | 上报停产
344 | 铜梁区 | 重庆铜梁西南水泥有限公司 | 二线窑尾 | 2024-10-03 |  |  | 100 |  | 320 |  | 20 | [11 empty] | 上报停产
345 | 铜梁区 | 重庆铜梁西南水泥有限公司 | 二线窑头 | 2024-10-03 | [6 empty] | 20 | [11 empty] | 上报停产
346 | 铜梁区 | 重庆庆龙精细锶盐化工有限公司 | 回转窑废气排放口 | 2024-10-03 | 428543 | 8.1 | 100 | 1.03 | 100 | 47.76 | 10 | 4.91 |  |  | 26.4 | 54.91
347 | 铜梁区 | 重庆庆兰实业有限公司 | G21废气排放口 | 2024-10-03 | 1767 | 0.02 |  |  | 300 | 0.4 | 20 | 11.41 | 60 |  | 4.33 | 20.54 | [6 empty] | 含无效数据
348 | 铜梁区 | 重庆市铜梁区天楹环保能源有限公司 | 1号焚烧烟气排放口 | 2024-10-03 | 1695316 | 15.52 | 100 | 25.92 | 300 | 166.55 | 30 | 2.8 |  |  | 22.28 | 151.11 | 100 | 1.98 |  |  | 60 | 19.69
349 | 铜梁区 | 重庆市铜梁区天楹环保能源有限公司 | 2号焚烧烟气排放口 | 2024-10-03 | 1843589 | 17.18 | 100 | 16.6 | 300 | 155.17 | 30 | 3.1 |  |  | 22.98 | 154.5 | 100 | 3 |  |  | 60 | 21.51
350 | 铜梁区 | 重庆市和京碳素材料有限公司 | 焙烧废气排放口 | 2024-10-03 | 1321355 | 1.36 | 100 | 31.55 | 100 | 29.05 | 10 | 4.64 |  |  | 3.08 | 42.67
351 | 铜梁区 | 重庆市和京碳素材料有限公司 | 煅烧废气排放口 | 2024-10-03 | 378487 | 2.15 | 100 | 28.19 | 100 | 52.48 | 10 | 0.95 |  |  | 3.43 | 44.56
352 | 铜梁区 | 重庆中烁新材料科技有限公司 | 中烁煅烧废气排口 | 2024-10-03 | 938405 | 4.77 | 100 | 28.49 | 100 | 11.17 | 10 | 0.92 |  |  | 6.95 | 40.26
353 | 铜梁区 | 重庆中烁新材料科技有限公司 | 中烁焙烧烟气排口 | 2024-10-03 | 323210 | 0.34 | 100 | 35.1 | 100 | 21.12 | 10 | 0.07 |  |  | 2.32 | 45.07
354 | 大足区 | 重庆大足红蝶锶业有限公司雍溪工厂 | 焙烧窑排口 | 2024-10-03 | 990823 |  | 400 | 169.21 | 200 | 43.62 | 30 | 0.26 |  |  | 2.35 | 54.95
355 | 大足区 | 重庆市平鼎物资有限公司 | 熔炼废气排放口 | 2024-10-03 | 12727 |  | 150 | 11.32 | 200 | 42.75 | 30 | 2.63
356 | 荣昌区 | 重庆永荣矿业有限公司发电厂 | 燃气锅炉废气排放口 | 2024-10-03 |  |  | 50 |  | 50 |  | 20 | [11 empty] | 上报停产
357 | 荣昌区 | 重庆昌元化工集团有限公司 | 燃气锅炉排口 | 2024-10-03 |  |  | 50 |  | 50 |  | 20 | [11 empty] | 上报停产
358 | 荣昌区 | 重庆昌元化工集团有限公司 | 硫化塔排口 | 2024-10-03 | 2 |  | 400 |  | 200 |  | 30 | 11.62 |  |  | 2.42 | 15.84 | [6 empty] | 含无效数据
359 | 荣昌区 | 重庆渝荣玻璃有限公司 | 玻璃熔窑废气排放口 | 2024-10-03 |  |  | 400 |  | 700 |  | 50 | [11 empty] | 上报停产
360 | 荣昌区 | 重庆唯美陶瓷有限公司 | 脱硫塔排口 | 2024-10-03 | 984535 | 2.56 | 50 | 1.12 | 180 | 41.32 | 30 | 5.15 |  |  | 19.74 | 51.24
361 | 荣昌区 | 重庆唯美陶瓷有限公司 | 喷雾塔排口 | 2024-10-03 | 5923375 | 4.59 | 50 | 2.37 | 180 | 46.31 | 30 | 3.5 |  |  | 7.54 | 58.52
362 | 荣昌区 | 重庆市荣昌区荣祥佳环保科技有限公司 | 热裂解废气排放口 | 2024-10-03 |  |  | 100 |  | 150 |  | 20 | [11 empty] | 上报停产
363 | 荣昌区 | 重庆市聚洪环保科技有限公司 | 热裂解炉排放口 | 2024-10-03 | 18599 | 1.1 | 100 | 18.43 | 150 | 26.21 | 20 | 0.64 |  |  | 2.56 | 25.02
364 | 荣昌区 | 重庆金曼环保科技有限公司 | 热裂解炉废气排放口 | 2024-10-03 |  |  | 100 |  | 150 |  | 20 | [11 empty] | 上报停产
365 | 荣昌区 | 重庆荣昌三峰新能源发电有限公司 | 废气排放口 | 2024-10-03 | 2353788 | 16.96 | 100 | 55.24 | 300 | 236.05 | 30 | 2.02 |  |  | 23.01 | 144.16 | 100 | 6.6 |  |  | 60 | 12.26
366 | 璧山区 | 冀东水泥璧山有限责任公司 | 窑尾 | 2024-10-03 |  |  | 35 |  | 100 |  | 10 | [11 empty] | 上报停产
367 | 璧山区 | 冀东水泥璧山有限责任公司 | 窑头 | 2024-10-03 | [6 empty] | 10 | [11 empty] | 上报停产
368 | 璧山区 | 重庆创绿星原环保科技有限公司 | 焚烧炉排气筒 | 2024-10-03 | 268275 | 5.45 | 100 | 26.17 | 300 | 89.43 | 30 | 4.95 |  |  | 23.48 | 71.77 | 100 | 28.02 |  |  | 60 | 3.62
369 | 璧山区 | 重庆恒通客车有限公司(璧山工厂) | 涂装主排气筒 | 2024-10-03 | 2746069 | 1.11 | [8 empty] | 1.02 | 23.34
370 | 璧山区 | 重庆市聚益橡胶制品有限公司 | 脱硫再生烟废气排放口DA006 | 2024-10-03 | [6 empty] | 100 | [11 empty] | 上报停产
371 | 璧山区 | 重庆市聚益橡胶制品有限公司 | 炼胶废气排放口DA007 | 2024-10-03 | [6 empty] | 100 | [11 empty] | 上报停产
372 | 梁平区 | 梁平海螺水泥有限责任公司 | 窑头废气排放口 | 2024-10-03 | [6 empty] | 10 | [11 empty] | 上报停产
373 | 梁平区 | 梁平海螺水泥有限责任公司 | 窑尾废气排放口 | 2024-10-03 |  |  | 35 |  | 100 |  | 10 | [11 empty] | 上报停产
374 | 梁平区 | 重庆市海创能源科技有限责任公司 | 焚烧烟气排放口 | 2024-10-03 | 990305 | 9.09 | 80 | 44.18 | 250 | 168.42 | 20 | 3.4 |  |  | 24.3 | 138.4 | 80 | 0.58 |  |  | 50 | 30.82
375 | 丰都县 | 东方希望重庆水泥有限公司 | 二线窑尾 | 2024-10-03 | 11072157 | 15.56 | 200 | 22.71 | 350 | 86.14 | 30 | 0.77 |  |  | 7.15 | 113.65
376 | 丰都县 | 东方希望重庆水泥有限公司 | 一线窑尾 | 2024-10-03 |  |  | 200 |  | 350 |  | 30 | [11 empty] | 上报停产
377 | 丰都县 | 东方希望重庆水泥有限公司 | 三线窑尾 | 2024-10-03 | 8583683 | 12.17 | 200 | 35.89 | 350 | 168.81 | 30 | 7.29 |  |  | 7.66 | 117.38
378 | 丰都县 | 东方希望重庆水泥有限公司 | 四线窑尾 | 2024-10-03 | 9737288 | 15.87 | 200 | 13.34 | 350 | 84.94 | 30 | 1.22 |  |  | 21.9 | 103.43
379 | 丰都县 | 东方希望重庆水泥有限公司 | 五线窑尾 | 2024-10-03 |  |  | 200 |  | 350 |  | 30 | [11 empty] | 上报停产
380 | 丰都县 | 东方希望重庆水泥有限公司 | 电厂废气排口 | 2024-10-03 | 6990743 | 8.5 | 400 | 41.44 | 200 | 53.22 | 30 | 1.24 |  |  | 10.69 | 48.27
381 | 丰都县 | 东方希望重庆水泥有限公司 | 三线窑头 | 2024-10-03 | 6995703 | 9.51 |  |  |  |  | 30 | 1.35 |  |  |  | 80.33
382 | 丰都县 | 东方希望重庆水泥有限公司 | 四线窑头 | 2024-10-03 | 9271274 | 15.19 |  |  |  |  | 30 | 6.29 |  |  |  | 119.14
383 | 丰都县 | 东方希望重庆水泥有限公司 | 五线窑头 | 2024-10-03 | [6 empty] | 30 | [11 empty] | 上报停产
384 | 丰都县 | 东方希望重庆水泥有限公司 | 一线窑头 | 2024-10-03 | [6 empty] | 30 | [11 empty] | 上报停产
385 | 丰都县 | 东方希望重庆水泥有限公司 | 二线窑头 | 2024-10-03 | 5497772 | 8.25 |  |  |  |  | 30 | 0.16 |  |  |  | 108.81
386 | 丰都县 | 东方希望重庆水泥有限公司 | 六线窑头 | 2024-10-03 | 7996907 | 7.37 |  |  |  |  | 30 | 0.25 |  |  |  | 94.77
387 | 丰都县 | 东方希望重庆水泥有限公司 | 六线窑尾 | 2024-10-03 | 3173830 | 5.55 | 200 | 21.96 | 350 | 87.78 | 30 | 1.4 |  |  | 19.46 | 101.52
388 | 丰都县 | 丰都县凯迪绿色能源开发有限公司 | 废气排口 | 2024-10-03 | 6317550 | 23.9 | 400 | 58.17 | 200 | 111.04 | 30 | 9.3 |  |  | 6.32 | 133.36
389 | 丰都县 | 重庆洁创新能源有限公司 | 焚烧烟气排放口 | 2024-10-03 | 1147835 | 12.64 | 100 | 40.06 | 300 | 199.38 | 30 | 1.27 |  |  | 25.21 | 144.51 | 100 | 25.73 |  |  | 60 | 24.46
390 | 垫江县 | 重庆富源化工有限公司 | 双加压硝酸尾气排放口 | 2024-10-03 | 1421937 |  |  |  | 300 | 60.48 | [5 empty] | 129.74
391 | 垫江县 | 重庆富源化工有限公司 | 两钠尾气排放口 | 2024-10-03 | 352525 |  |  |  | 300 | 13.81 | [5 empty] | 77.69
392 | 垫江县 | 重庆富源化工有限公司 | 30t/h天然气开工锅炉尾气排放口 | 2024-10-03 |  |  |  |  | 200 | [13 empty] | 上报停产
393 | 垫江县 | 重庆兴发金冠化工有限公司 | 灼烧炉排口 | 2024-10-03 | 706367 | 11.41 | 400 | 195.06 | 200 | 29.06 | 30 | 9.8 |  |  | 13.02 | 165.11
394 | 垫江县 | 重庆市赛德化工有限公司 | 赛德化工废气排口 | 2024-10-03 |  |  | 400 |  | 700 |  | 50 | [11 empty] | 上报停产
395 | 垫江县 | 重庆市垫江县梦豪铝业有限公司 | 废气排放口 | 2024-10-03 |  |  | 150 |  | 200 |  | 30 | [11 empty] | 上报停产
396 | 垫江县 | 重庆金富源新材料有限公司 | 熔窑废气 | 2024-10-03 | 2100908 | 10.55 | 400 | 75.49 | 700 | 206.3 | 50 | 18.27 |  |  | 15.17 | 83.98
397 | 垫江县 | 重庆垫江三峰新能源发电有限公司 | 焚烧烟气排放口 | 2024-10-03 | 872919 | 8.44 | 100 | 33.13 | 300 | 208.38 | 30 | 0.89 |  |  | 20.13 | 139.07 | 100 | 1.13 |  |  | 60 | 34.33
398 | 武隆区 | 重庆市山拔尔桑水泥有限责任公司 | 窑尾 | 2024-10-03 |  |  | 200 |  | 350 |  | 30 | [11 empty] | 上报停产
399 | 武隆区 | 重庆市山拔尔桑水泥有限责任公司 | 窑头 | 2024-10-03 | [6 empty] | 30 | [11 empty] | 上报停产
400 | 武隆区 | 重庆市武隆区三峰新能源发电有限公司 | 烟气排放口 | 2024-10-03 | 1819882 | 9.88 | 100 | 28.7 | 300 | 155.73 | 30 | 1.91 |  |  | 28.03 | 152.37 | 100 | 27.82 |  |  | 60 | 17.32
401 | 忠县 | 重庆海螺水泥有限责任公司 | 1#窑尾收尘排放口 | 2024-10-03 | 10477299 | 6.05 | 35 | 16.96 | 100 | 38.85 | 10 | 0.55 |  |  | 11.65 | 53.41
402 | 忠县 | 重庆海螺水泥有限责任公司 | 2#窑尾收尘排放口 | 2024-10-03 | 9107889 | 5.4 | 35 | 21.39 | 100 | 37 | 10 | 0.98 |  |  | 13.64 | 54.4
403 | 忠县 | 重庆海螺水泥有限责任公司 | 1#窑头收尘排放口 | 2024-10-03 | 7760340 | 11.87 |  |  |  |  | 10 | 2.98 |  |  | 2.25 | 93.16
404 | 忠县 | 重庆海螺水泥有限责任公司 | 2#窑头收尘排放口 | 2024-10-03 | 4076675 | 6.13 |  |  |  |  | 10 | 1.44 |  |  | 3.16 | 83.16
405 | 忠县 | 重庆海螺水泥有限责任公司 | 3#窑尾收尘排放口 | 2024-10-03 |  |  | 35 |  | 100 |  | 10 | [11 empty] | 上报停产
406 | 忠县 | 重庆海螺水泥有限责任公司 | 3#窑头收尘排放口 | 2024-10-03 | [6 empty] | 10 | [11 empty] | 上报停产
407 | 开州区 | 重庆白鹤电力有限责任公司 | 1号机组 | 2024-10-03 | 21548634 |  | 400 | 21.48 | 100 | 40.28 | 30 | 4.05 |  |  |  | 70.33
408 | 开州区 | 重庆白鹤电力有限责任公司 | 2号机组 | 2024-10-03 |  |  | 400 |  | 100 |  | 30 | [11 empty] | 上报停产
409 | 开州区 | 开县开州水泥有限公司 | 窑尾废气 | 2024-10-03 |  |  | 200 |  | 350 |  | 30 | [11 empty] | 上报停产
410 | 开州区 | 开县开州水泥有限公司 | 窑头废气 | 2024-10-03 | [6 empty] | 30 | [11 empty] | 上报停产
411 | 开州区 | 重庆绿能新能源有限公司 | 1#炉烟气排放口 | 2024-10-03 | 581541 | 7.72 | 100 | 30.32 | 300 | 163.99 | 30 | 3.81 |  |  | 24.77 | 142.37 | 100 | 20.65 |  |  | 60 | 9.4
412 | 开州区 | 重庆绿能新能源有限公司 | 2#炉烟气排放口 | 2024-10-03 | 1062377 | 13.23 | 100 | 39.82 | 300 | 97.79 | 30 | 2.87 |  |  | 17.18 | 156.96 | 100 | 18.4 |  |  | 60 | 8.84
413 | 云阳县 | 云阳盐化有限公司 | 锅炉废气排放口 | 2024-10-03 |  |  | 400 |  | 200 |  | 30 | [11 empty] | 上报停产
414 | 奉节县 | 华电国际电力股份有限公司奉节发电厂 | #1机组废气排放口 | 2024-10-03 |  |  | 200 |  | 200 |  | 30 | [11 empty] | 上报停产
415 | 奉节县 | 华电国际电力股份有限公司奉节发电厂 | #2机组废气排放口 | 2024-10-03 | 36951604 | 15.08 | 200 | 3.97 | 200 | 43.04 | 30 | 6.78 |  |  | 9.02 | 49.3
416 | 奉节县 | 重庆三峰夔门新能源有限公司 | 焚烧烟气排放口 | 2024-10-03 | 1841987 | 8.56 | 80 | 36.54 | 250 | 187.14 | 20 | 1.93 |  |  | 22.73 | 135.18 | 80 | 3.14 |  |  | 50 | 19.89
417 | 巫溪县 | 巫溪县明申肥业有限公司 | 综合废气排放口 | 2024-10-03 | [6 empty] | 100 | [11 empty] | 上报停产
418 | 黔江区 | 重庆弘扬建材集团弘龙水泥有限公司 | 窑尾排放口 | 2024-10-03 | 7856186 | 15.27 | 200 | 21.51 | 350 | 88.7 | 30 | 6.96 |  |  | 1.14 | 122.46
419 | 黔江区 | 重庆弘扬建材集团弘龙水泥有限公司 | 窑头排放口 | 2024-10-03 | 2003589 | 2.49 |  |  |  |  | 30 | 5.78 |  |  | 0.52 | 100.01
420 | 黔江区 | 重庆正阳新材料有限公司 | 窑尾 | 2024-10-03 |  |  | 200 |  | 350 |  | 30 | [11 empty] | 上报停产
421 | 黔江区 | 重庆正阳新材料有限公司 | 窑头 | 2024-10-03 | [6 empty] | 30 | [11 empty] | 上报停产
422 | 黔江区 | 重庆武陵硅业有限公司 | 1#矿热炉废气排放口 | 2024-10-03 | 2907886 | 2.8 |  |  |  |  | 50 | 11.25 |  |  |  | 29.56
423 | 黔江区 | 重庆武陵硅业有限公司 | 2#矿热炉废气排放口 | 2024-10-03 | 4059638 | 3.92 |  |  |  |  | 50 | 14.61 |  |  |  | 38.44
424 | 黔江区 | 重庆黔江三峰环保产业发展有限公司（生活垃圾焚烧发电厂） | 1#废气排放口 | 2024-10-03 | 1510034 | 15.89 | 100 | 52.29 | 300 | 214.3 | 30 | 3.84 |  |  | 25.54 | 154 | 100 | 14.56 |  |  | 60 | 27.8
425 | 石柱县 | 重庆石柱西南水泥有限公司 | 水泥窑窑尾废气排放口 | 2024-10-03 |  |  | 50 |  | 150 |  | 10 | [11 empty] | 上报停产
426 | 石柱县 | 重庆石柱西南水泥有限公司 | 窑头收尘器排放口 | 2024-10-03 | [6 empty] | 10 | [11 empty] | 上报停产
427 | 石柱县 | 重庆大唐国际石柱发电有限责任公司 | 1号机组 | 2024-10-03 |  |  | 400 |  | 100 |  | 30 | [11 empty] | 上报停产
428 | 石柱县 | 重庆大唐国际石柱发电有限责任公司 | 2号机组 | 2024-10-03 | 27307794 | 14.11 | 400 | 26.97 | 100 | 40.59 | 30 | 1.6 |  |  | 11.27 | 52.6
429 | 石柱县 | 石柱县海创环保科技有限责任公司 | 烟囱 | 2024-10-03 | 1075548 | 9.75 | 100 | 31.71 | 300 | 205.45 | 30 | 3.69 |  |  | 24.2 | 130.4 | 100 | 5.02 |  |  | 60 | 20.59
430 | 秀山县 | 重庆国耀硅业有限公司 | 2号烟气排放口 | 2024-10-03 |  |  | 550 |  | 250 |  | 50 | [11 empty] | 上报停产
431 | 秀山县 | 重庆国耀硅业有限公司 | 1号废气排放口 | 2024-10-03 |  |  | 550 |  | 250 |  | 50 | [11 empty] | 上报停产
432 | 秀山县 | 重庆秀山西南水泥有限公司 | 窑尾废气排放口 | 2024-10-03 |  |  | 50 |  | 150 |  | 10 | [11 empty] | 上报停产
433 | 秀山县 | 重庆秀山西南水泥有限公司 | 窑头废气排放口 | 2024-10-03 | [6 empty] | 10 | [11 empty] | 上报停产
434 | 秀山县 | 重庆武陵兴旺化工有限公司 | 二吸塔尾气 | 2024-10-03 |  |  | 400 | [15 empty] | 上报停产
435 | 秀山县 | 秀山德宏化工有限公司 | 吸收塔废气排放口 | 2024-10-03 |  |  | 400 | [15 empty] | 上报停产
436 | 秀山县 | 秀山龙洋硅业有限公司 | 1号烟气排放口 | 2024-10-03 |  |  | 500 |  | 250 |  | 50 | [11 empty] | 上报停产
437 | 秀山县 | 秀山维隆硅业有限公司 | 冶炼废气G1 | 2024-10-03 | 3322339 | 6.2 | 600 | 341.19 | 260 | 96.58 | 50 | 13.2 |  |  | 4.04 | 85.55
438 | 秀山县 | 秀山县永发硅业有限公司 | 1号烟气排放口 | 2024-10-03 | 3710122 | 4.83 | 500 | 223.98 | 250 | 23.91 | 50 | 6.45 |  |  | 0.43 | 57.23
439 | 秀山县 | 秀山鑫和硅业有限公司 | 1号烟气排放口 | 2024-10-03 |  |  | 400 |  | 150 |  | 50 | [11 empty] | 上报停产
440 | 秀山县 | 重庆森仟烨新材料科技股份有限公司 | 焙烧废气 | 2024-10-03 | 8432437 | 5.93 | 400 | 366.42 | 700 | 83.61 | 100 | 18.72 |  |  | 0.42 | 50.97
441 | 秀山县 | 重庆森仟烨新材料科技股份有限公司 | 煅烧废气 | 2024-10-03 | 2017631 | 10 | 400 | 106.02 | 700 | 38.22 | 100 | 27.37 |  |  | 3.02 | 27.43
442 | 秀山县 | 重庆市秀山县三峰新能源有限公司 | 烟气排放口 | 2024-10-03 | 1396677 | 10.83 | 100 | 49.75 | 300 | 196.21 | 30 | 1.5 |  |  | 29.9 | 129.12 | 100 | 7.16 |  |  | 60 | 4.61
443 | 酉阳县 | 重庆九鑫水泥（集团）有限公司 | 窑尾 | 2024-10-03 |  |  | 50 |  | 150 |  | 10 | [11 empty] | 上报停产
444 | 酉阳县 | 重庆九鑫水泥（集团）有限公司 | 窑头 | 2024-10-03 | [6 empty] | 10 | [11 empty] | 上报停产
445 | 酉阳县 | 重庆武陵光伏材料有限公司 | 1号废气排口 | 2024-10-03 | 4364226 | 3.05 | 400 | 25.53 | 700 | 2.77 | 80 | 8.62 |  |  | 3.3 | 41.69
446 | 酉阳县 | 重庆武陵光伏材料有限公司 | 2号废气排口 | 2024-10-03 |  |  | 400 |  | 700 |  | 80 | [11 empty] | 上报停产
447 | 酉阳县 | 重庆武陵光伏材料有限公司 | 3号废气排口 | 2024-10-03 | 4079524 | 8.23 | 400 | 224.61 | 700 | 91.75 | 80 | 20.03 |  |  | 0.3 | 120.56
448 | 酉阳县 | 酉阳县美池新能源有限责任公司 | 焚烧炉烟气排放口 | 2024-10-03 | 1042383 | 2.1 | 100 | 49.88 | 300 | 227 | 30 | 10.57 |  |  | 13.75 | 142.7 | 100 | 4.05 |  |  | 60 | 30.03
449 | 酉阳县 | 重庆万博再生资源利用有限公司 | 1#烟囱 | 2024-10-03 | 889669 | 6.72 | 400 | 5.57 | 700 | 76.44 | 80 | 32.75 |  |  | 20.63 | 47.61
450 | 彭水县 | 彭水县茂田能源开发有限公司 | 1#窑尾 | 2024-10-03 |  |  | 50 |  | 150 |  | 10 | [11 empty] | 上报停产
451 | 彭水县 | 彭水县茂田能源开发有限公司 | 2#窑尾 | 2024-10-03 |  |  | 50 |  | 150 |  | 10 | [11 empty] | 上报停产
452 | 彭水县 | 彭水县茂田能源开发有限公司 | 1#窑头 | 2024-10-03 | [6 empty] | 30 | [11 empty] | 上报停产
453 | 彭水县 | 彭水县茂田能源开发有限公司 | 2#窑头 | 2024-10-03 | [6 empty] | 30 | [11 empty] | 上报停产
454 | 江津区 | 华能重庆珞璜发电有限责任公司 | 3号烟囱 | 2024-10-03 | 55765256 | 11.81 | 50 | 18.34 | 100 | 44.38 | 20 | 3.6 |  |  | 12.18 | 70.45
455 | 江津区 | 华能重庆珞璜发电有限责任公司 | 1号烟囱 | 2024-10-03 | 1295229 | 0.31 | 50 | 2.14 | 100 | 3.08 | 20 | 18.75 |  |  | 1.5 | 23.34
456 | 江津区 | 华能重庆珞璜发电有限责任公司 | 2号烟囱 | 2024-10-03 | 58164060 | 19.01 | 50 | 25.43 | 100 | 40.52 | 20 | 3.22 |  |  | 11.43 | 73.38
457 | 江津区 | 玖龙纸业（重庆）有限公司 | 2#机组排放口 | 2024-10-03 | 10677897 | 19.38 | 35 | 1.6 | 50 | 35.97 | 10 | 0.83 |  |  | 10.61 | 54.12
458 | 江津区 | 玖龙纸业（重庆）有限公司 | 3#机组排放口 | 2024-10-03 |  |  | 35 |  | 50 |  | 10 | [11 empty] | 上报停产
459 | 江津区 | 玖龙纸业（重庆）有限公司 | 1#机组排放口 | 2024-10-03 | 7686918 | 7.45 | 35 | 0.56 | 50 | 35.99 | 10 | 0.64 |  |  | 13.85 | 53.96
460 | 江津区 | 玖龙纸业（重庆）有限公司 | 碱回收炉废气排放口 | 2024-10-03 | 3485693 | 18.46 | 35 | 4.21 | 100 | 37.57 | 10 | 7.19 |  |  | 27.6 | 70.66
461 | 江津区 | 玖龙纸业（重庆）有限公司 | 4#机组排口 | 2024-10-03 | 9542050 | 15.29 | 35 | 20.09 | 50 | 35.82 | 10 | 0.24 |  |  | 15.7 | 51.18
462 | 江津区 | 重庆天助水泥（集团）有限公司 | 一线窑尾 | 2024-10-03 |  |  | 35 |  | 100 |  | 10 | [11 empty] | 上报停产
463 | 江津区 | 重庆天助水泥（集团）有限公司 | 二线窑尾 | 2024-10-03 |  |  | 35 |  | 100 |  | 10 | [11 empty] | 上报停产
464 | 江津区 | 重庆天助水泥（集团）有限公司 | 一线窑头 | 2024-10-03 | [6 empty] | 10 | [11 empty] | 上报停产
465 | 江津区 | 重庆天助水泥（集团）有限公司 | 二线窑头 | 2024-10-03 | [6 empty] | 10 | [11 empty] | 上报停产
466 | 江津区 | 冀东水泥重庆江津有限责任公司 | 二线窑尾 | 2024-10-03 |  |  | 35 |  | 100 |  | 10 | [11 empty] | 上报停产
467 | 江津区 | 冀东水泥重庆江津有限责任公司 | 一线窑尾 | 2024-10-03 |  |  | 35 |  | 100 |  | 10 | [11 empty] | 上报停产
468 | 江津区 | 冀东水泥重庆江津有限责任公司 | 二线窑头 | 2024-10-03 | [6 empty] | 10 | [11 empty] | 上报停产
469 | 江津区 | 冀东水泥重庆江津有限责任公司 | 一线窑头 | 2024-10-03 | [6 empty] | 10 | [11 empty] | 上报停产
470 | 江津区 | 重庆华新地维水泥有限公司 | 窑尾 | 2024-10-03 |  |  | 35 |  | 100 |  | 10 | [11 empty] | 上报停产
471 | 江津区 | 重庆华新地维水泥有限公司 | 窑头 | 2024-10-03 | [6 empty] | 10 | [11 empty] | 上报停产
472 | 江津区 | 海龙再生资源(重庆)有限公司 | 1#炉废气排放口 | 2024-10-03 |  |  | 100 |  | 300 |  | 30 | [5 empty] | 100 |  |  |  | 60 |  | 上报停产
473 | 江津区 | 海龙再生资源(重庆)有限公司 | 2#炉废气排放口 | 2024-10-03 | 3366875 | 12.04 | 100 | 1.15 | 300 | 138.22 | 30 | 0.77 |  |  | 20.82 | 143.97 | 100 | 0.25 |  |  | 60 | 8.75
474 | 江津区 | 重庆金凯特殊钢制品有限公司 | 冶炼炉废气 | 2024-10-03 | 59 | 0 |  |  |  |  | 15 | 0.03 |  |  |  | 20.66
475 | 江津区 | 赛力斯汽车（湖北）有限公司重庆分公司 | 2#涂装废气总排口 | 2024-10-03 | [18 empty] | 上报停产
476 | 江津区 | 赛力斯汽车（湖北）有限公司重庆分公司 | 1#涂装废气总排口 | 2024-10-03 | [18 empty] | 上报停产
477 | 江津区 | 重庆三峰百果园环保发电有限公司 | 焚烧烟气排口2 | 2024-10-03 | 2990194 | 15.96 | 100 | 13.8 | 300 | 140.02 | 30 | 7.55 |  |  | 22.77 | 127.46 | 100 | 4.57 |  |  | 60 | 3.6
478 | 江津区 | 重庆三峰百果园环保发电有限公司 | 焚烧烟气排口3 | 2024-10-03 | 3235120 | 16 | 100 | 12.09 | 300 | 133.33 | 30 | 4.12 |  |  | 21.24 | 121.37 | 100 | 3.76 |  |  | 60 | 2.87
479 | 江津区 | 重庆三峰百果园环保发电有限公司 | 焚烧烟气排口4 | 2024-10-03 | 3009844 | 17.1 | 100 | 16.72 | 300 | 120.48 | 30 | 3.8 |  |  | 26.33 | 139.3 | 100 | 6.39 |  |  | 60 | 4.98
480 | 江津区 | 重庆三峰百果园环保发电有限公司 | 焚烧烟气排口5 | 2024-10-03 | 2949012 | 16.37 | 100 | 16.56 | 300 | 141.36 | 30 | 3.9 |  |  | 24.56 | 140.46 | 100 | 6.72 |  |  | 60 | 5.91
481 | 江津区 | 重汽（重庆）轻型汽车有限公司 | 废气排放口 | 2024-10-03 | [18 empty] | 上报停产
482 | 江津区 | 重庆三峡油漆股份有限公司 | 通用涂料车间废气总排口 | 2024-10-03 | [6 empty] | 20 | [11 empty] | 上报停产
483 | 江津区 | 潍柴动力股份有限公司重庆分公司 | 试车废气排口 | 2024-10-03 | [18 empty] | 上报停产
484 | 江津区 | 重庆嘉钛昕再生资源综合利用有限公司 | 2#排气筒 | 2024-10-03 |  |  | 100 |  | 300 |  | 30 | [9 empty] | 60 |  | 上报停产
485 | 江津区 | 重庆嘉钛昕再生资源综合利用有限公司 | 3#排气筒 | 2024-10-03 |  |  | 100 |  | 100 |  | 10 | [11 empty] | 上报停产
486 | 江津区 | 重庆乾涌再生资源综合利用有限公司 | 6#排气筒 | 2024-10-03 | 191913 | 1.77 | 100 | 0.26 | 300 | 41.78 | 30 | 3.1 |  |  | 16.68 | 46.19 |  |  |  |  | 100 | 4.22
487 | 江津区 | 重庆乾涌再生资源综合利用有限公司 | 8#排气筒 | 2024-10-03 |  |  | 150 |  | 100 |  | 10 | [11 empty] | 上报停产
488 | 合川区 | 重庆合川发电有限责任公司 | #3锅炉废气排口 | 2024-10-03 |  |  | 200 |  | 100 |  | 30 | [11 empty] | 上报停产
489 | 合川区 | 重庆合川发电有限责任公司 | #4锅炉废气排口 | 2024-10-03 | 49624164 | 17.64 | 200 | 21.22 | 100 | 37.4 | 30 | 4.28 |  |  | 5.93 | 47.8
490 | 合川区 | 重庆合川发电有限责任公司 | #2锅炉废气排口 | 2024-10-03 | 18898846 | 10.06 | 400 | 25.77 | 100 | 42.59 | 30 | 2.27 |  |  | 11.97 | 49.15
491 | 合川区 | 重庆合川发电有限责任公司 | #1锅炉废气排口 | 2024-10-03 | 26659110 | 14.12 | 400 | 15.9 | 100 | 39.37 | 30 | 2.99 |  |  | 10.81 | 51.65
492 | 合川区 | 重庆市富丰水泥集团特种水泥有限公司 | 水泥窑-窑尾排口 | 2024-10-03 | 9620838 | 24.93 | 35 | 8.83 | 100 | 75.04 | 10 | 5.14 |  |  | 5.28 | 125.7
493 | 合川区 | 重庆市富丰水泥集团特种水泥有限公司 | 冷却机-窑头排口 | 2024-10-03 | 7804600 | [5 empty] | 10 | 4.89 |  |  | 3.06 | 106.96
494 | 合川区 | 重庆金九建材集团有限公司 | 一期窑尾 | 2024-10-03 |  |  | 35 |  | 100 |  | 10 | [11 empty] | 上报停产
495 | 合川区 | 重庆金九建材集团有限公司 | 二期窑尾 | 2024-10-03 |  |  | 35 |  | 100 |  | 10 | [11 empty] | 上报停产
496 | 合川区 | 重庆金九建材集团有限公司 | 一期窑头 | 2024-10-03 | [6 empty] | 10 | [11 empty] | 上报停产
497 | 合川区 | 重庆金九建材集团有限公司 | 二期窑头 | 2024-10-03 | [6 empty] | 10 | [11 empty] | 上报停产
498 | 合川区 | 台泥（重庆）水泥有限公司 | 一期窑尾 | 2024-10-03 |  |  | 35 |  | 100 |  | 10 | [11 empty] | 上报停产
499 | 合川区 | 台泥（重庆）水泥有限公司 | 二期窑尾 | 2024-10-03 | 8132886 | 4.4 | 35 | 7.89 | 100 | 73.59 | 10 | 1.36 |  |  | 10.23 | 50.92
500 | 合川区 | 台泥（重庆）水泥有限公司 | 二期窑头 | 2024-10-03 | 6035057 | [5 empty] | 10 | 0.31 |  |  | 1.98 | 94.69
501 | 合川区 | 台泥（重庆）水泥有限公司 | 一期窑头 | 2024-10-03 | [6 empty] | 10 | [11 empty] | 上报停产
502 | 合川区 | 冀东水泥重庆合川有限责任公司 | 窑尾废气排放口 | 2024-10-03 |  |  | 35 |  | 100 |  | 10 | [11 empty] | 上报停产
503 | 合川区 | 冀东水泥重庆合川有限责任公司 | 窑头废气排放口 | 2024-10-03 | [6 empty] | 10 | [11 empty] | 上报停产
504 | 合川区 | 重庆华新盐井水泥有限公司 | 烧成窑尾 | 2024-10-03 |  |  | 100 |  | 320 |  | 20 | [11 empty] | 上报停产
505 | 合川区 | 重庆华新盐井水泥有限公司 | 烧成窑头 | 2024-10-03 | [6 empty] | 20 | [11 empty] | 上报停产
506 | 合川区 | 重庆合川盐化工业有限公司 | 锅炉废气总排口 | 2024-10-03 | 2454307 | 2.52 | 50 | 10.61 | 100 | 31.85 | 20 | 0.58 |  |  | 11.45 | 43.27
507 | 合川区 | 重庆顺博铝合金股份有限公司 | 顺博铝合金1# | 2024-10-03 | 1024593 | 2.67 | 100 | 0.78 | 100 | 2.14 | 10 | 0.48 |  |  |  | 27.61 | [6 empty] | 含无效数据
508 | 合川区 | 重庆顺博铝合金股份有限公司 | 顺博铝合金2# | 2024-10-03 |  |  | 100 |  | 100 |  | 10 | [11 empty] | 上报停产
509 | 合川区 | 重庆顺博铝合金股份有限公司 | 顺博铝合金3# | 2024-10-03 | 1898003 | 2.94 | 100 | 6.19 | 100 | 51.24 | 10 | 2.62 |  |  | 3.09 | 67.27
510 | 合川区 | 重庆顺博铝合金股份有限公司 | 顺博铝合金4# | 2024-10-03 | 2926615 | 8.01 | 100 | 0.52 | 100 | 4.14 | 10 | 0.72 |  |  | 2.47 | 35.64
511 | 合川区 | 重庆顺博铝合金股份有限公司 | 顺博铝合金5# | 2024-10-03 | 2334511 | 6.72 | 100 | 1.89 | 100 | 8.6 | 10 | 0.79 |  |  | 2.15 | 51.2
512 | 合川区 | 重庆合川三峰新能源发电有限公司 | 1#焚烧炉烟气排放口 | 2024-10-03 | 1983039 | 17.17 | 100 | 40.7 | 300 | 164.46 | 30 | 3.14 |  |  | 21.44 | 122.8 | 100 | 3.78 |  |  | 60 | 0.95
513 | 合川区 | 重庆合川三峰新能源发电有限公司 | 2#焚烧炉烟气排放口 | 2024-10-03 | 1733958 | 15.71 | 100 | 37.48 | 300 | 182.11 | 30 | 3.75 |  |  | 24.86 | 123.15 | 100 | 7.33 |  |  | 60 | 2.55
514 | 合川区 | 重庆速仕达金属材料有限公司 | 废气排放口 | 2024-10-03 |  |  | 100 |  | 100 |  | 10 | [11 empty] | 上报停产
515 | 合川区 | 重庆莲心金属厂 | 1#废气排放口 | 2024-10-03 |  |  | 100 |  | 100 |  | 10 | [11 empty] | 上报停产
516 | 永川区 | 重庆华新参天水泥有限公司 | 窑尾废气排放口 | 2024-10-03 | 14998251 | 8.34 | 35 | 13.26 | 100 | 75.18 | 10 | 0.96 |  |  | 4.02 | 48.14
517 | 永川区 | 重庆理文造纸有限公司 | 电站2#烟囱废气排口 | 2024-10-03 | 5661420 | 13.05 | 35 | 10.8 | 50 | 26.6 | 10 | 5.43 |  |  | 14.98 | 52.92
518 | 永川区 | 重庆理文造纸有限公司 | 电站1#烟囱废气排口 | 2024-10-03 | 20133288 | 12.66 | 35 | 15.16 | 50 | 28.1 | 10 | 0.18 |  |  | 8.8 | 46.28
519 | 永川区 | 重庆理文造纸有限公司 | 碱炉废气排口 | 2024-10-03 | 5839243 | 11.38 | 35 | 9.71 | 100 | 68.83 | 10 | 2.11 |  |  | 9.17 | 66.35
520 | 永川区 | 信义玻璃（重庆）有限公司 | 二期废气排口 | 2024-10-03 |  |  | 100 |  | 300 |  | 20 | [11 empty] | 上报停产
521 | 永川区 | 信义玻璃（重庆）有限公司 | 一期废气排口 | 2024-10-03 |  |  | 100 |  | 300 |  | 20 | [11 empty] | 上报停产
522 | 永川区 | 重庆中明港桥环保有限责任公司 | 回转窑焚烧尾气排放口 | 2024-10-03 |  |  | 100 |  | 300 |  | 30 | [5 empty] | 100 |  |  |  | 60 |  | 上报停产
523 | 永川区 | 重庆理文制浆有限公司 | 理文制浆碱炉烟囱废气排口 | 2024-10-03 | 4074430 | 9.24 | 400 | 16.76 | 200 | 163.54 | 30 | 16.52 |  |  | 20.95 | 140.05
524 | 永川区 | 重庆新格有色金属有限公司 | 1#铝熔炼线废气排放口 | 2024-10-03 |  |  | 150 |  | 200 |  | 30 | [11 empty] | 上报停产
525 | 永川区 | 重庆新格有色金属有限公司 | 2#铝熔炼线废气排放口 | 2024-10-03 | 886521 | 3.27 | 150 | 0.19 | 200 | 31.23 | 30 | 2.01 |  |  | 1.66 | 35.34
526 | 永川区 | 重庆新格有色金属有限公司 | 回转炉废气排放口 | 2024-10-03 |  |  | 150 |  | 200 |  | 30 | [11 empty] | 上报停产
527 | 永川区 | 重庆新格有色金属有限公司 | 3#铝熔炼线废气排放口 | 2024-10-03 | 291109 | 1.18 | 150 | 4.79 | 200 | 6.35 | 30 | 4.88 |  |  | 5.03 | 11.09
528 | 永川区 | 重庆市永川区三峰环保发电有限公司 | 焚烧炉烟气排放口 | 2024-10-03 | 2570870 | 15.66 | 100 | 43.99 | 300 | 162.42 | 30 | 1.31 |  |  | 24.35 | 145.69 | 100 | 2.89 |  |  | 60 | 9.3
529 | 永川区 | 重庆泽渝建材有限公司 | 窑尾排放口 | 2024-10-03 |  |  | 400 |  | 700 |  | 100 | [9 empty] | 10 |  | 上报停产
530 | 永川区 | 重庆红源活性炭有限公司 | 再生活化废气G3 | 2024-10-03 | 76141 | 2.5 | 100 | 0.02 | 300 | 18.92 |  |  |  |  | 0.26 | 23.02
531 | 永川区 | 重庆中明硕清再生资源综合利用有限公司 | 回转炉废气排放口 | 2024-10-03 |  |  | 150 |  | 200 |  | 30 | [7 empty] | 3 |  | 30 |  | 上报停产
532 | 永川区 | 重庆天泰热力有限公司 | 发电烟囱 | 2024-10-03 | 30983840 | 13.86 | 35 |  | 50 | 26.46 | 50 |  |  |  | 9.05 | 81.29
533 | 永川区 | 重庆天泰热力有限公司 | 备用锅炉废气排放口 | 2024-10-03 |  |  |  |  | 100 | [13 empty] | 上报停产
534 | 南川区 | 重庆市新嘉南建材有限责任公司 | 窑尾 | 2024-10-03 |  |  | 35 |  | 100 |  | 10 | [11 empty] | 上报停产
535 | 南川区 | 重庆市新嘉南建材有限责任公司 | 窑头 | 2024-10-03 | [6 empty] | 30 | [11 empty] | 上报停产
536 | 南川区 | 重庆市南川区金鑫纸业有限公司 | 金鑫纸业废气排放口 | 2024-10-03 |  |  | 550 |  | 80 |  | 80 | [11 empty] | 上报停产
537 | 南川区 | 重庆市凤华玻璃厂 | 废气排口 | 2024-10-03 | 1576707 | 4.08 | 400 | 35.73 | 700 | 47.19 | 50 | 4.55 |  |  | 7.3 | 180.53
538 | 南川区 | 重庆鸿庆达产业有限公司 | 石灰生产窑废气 | 2024-10-03 |  |  | 200 |  | 300 |  | 20 | [11 empty] | 上报停产
539 | 南川区 | 重庆鸿庆达产业有限公司 | 备用炭材烘干窑废气 | 2024-10-03 |  |  | 200 |  | 300 |  | 30 | [11 empty] | 上报停产
540 | 南川区 | 重庆鸿庆达产业有限公司 | 新炭材烘干烟气 | 2024-10-03 | 2754003 | 10.45 | 200 | 0.49 | 300 | 57.79 | 30 | 1.52 |  |  | 5.31 | 79.36
541 | 南川区 | 重庆市南川区晨曦化工有限公司 | 转炉废气排放口 | 2024-10-03 | 1745389 | 7.48 | 400 | 52.19 | 200 | 84.76 | 30 | 16.52 |  |  | 16.58 | 47.06
542 | 南川区 | 重庆市中涪南热电有限公司 | 废气排放口 | 2024-10-03 | 29629958 | 20.19 | 35 | 32.43 | 50 | 45.06 | 10 | 5.53 |  |  | 14.63 | 52.03
543 | 南川区 | 重庆吉鑫再生资源有限公司 | 吉鑫再生有组织废气排放口 | 2024-10-03 |  |  | 150 |  | 200 |  | 30 | [11 empty] | 上报停产
544 | 南川区 | 重庆吉鑫再生资源有限公司 | 吉鑫再生厂房负压抽风废气排放口 | 2024-10-03 |  |  | 150 |  | 200 |  | 30 | [11 empty] | 上报停产
545 | 南川区 | 重庆市江陆机械制造有限公司 | 废气排放口 | 2024-10-03 | 248517 | 5.73 | 150 | 5.99 | 200 | 8.34 | 30 | 4.22 |  |  | 2.22 | 24.27
546 | 南川区 | 南川区家容铸造厂 | 熔炼、精炼废气排放口 | 2024-10-03 | 233598 | 2.57 | 150 | 1.13 | 200 | 1.21 | 30 | 4.53 |  |  | 1.08 | 19.49