## 10.4_废气
废气国家重点监控企业自动监控数据
日期：2024-10-04
序号 | 区县 | 企业名称 | 监测点名称 | 监测日期 | 流量(m3) | 流速(m/s) | SO2标准值(mg/m3) | SO2日均值(mg/m3) | NOx标准值(mg/m3) | NOx日均值(mg/m3) | 烟尘标准值(mg/m3) | 烟尘日均值(mg/m3) | VOCS标准值(mg/m3) | VOCS日均值(mg/m3) | 烟气湿度(％RH) | 烟气温度(℃) | Co标准值(mg/m3) | Co日均值(mg/m3) | 氟化物标准值(mg/m3) | 氟化物日均值(mg/m3) | HCL标准值(mg/m3) | HCL日均值(mg/m3) | 备注
1 | 万州区 | 重庆索特盐化股份有限公司 | 1#脱硫塔排口 | 2024-10-04 |  |  | 400 |  | 200 |  | 30 | [11 empty] | 上报停产
2 | 万州区 | 重庆索特盐化股份有限公司 | 2#脱硫塔排口 | 2024-10-04 |  |  | 400 |  | 200 |  | 30 | [11 empty] | 上报停产
3 | 万州区 | 重庆索特盐化股份有限公司 | 3#脱硫塔排口 | 2024-10-04 | 10896724 |  | 400 | 90.43 | 200 | 121.93 | 30 | 4.39
4 | 万州区 | 重庆湘渝盐化股份有限公司 | 硫回收尾气排放口 | 2024-10-04 | 26456 | 1.28 | 100 | 29.16 | 150 | 40.17 | 20 | 15.81 |  |  | 1.67 | 41.37
5 | 万州区 | 重庆万州西南水泥有限公司 | 一期窑尾_2500新型干法 | 2024-10-04 |  |  | 35 |  | 100 |  | 10 | [11 empty] | 上报停产
6 | 万州区 | 重庆万州西南水泥有限公司 | 二期窑尾_4000T | 2024-10-04 | 14729135 |  | 35 | 0.24 | 100 | 81.16 | 10 | 0.6
7 | 万州区 | 重庆万州西南水泥有限公司 | 一期窑头 | 2024-10-04 | [6 empty] | 10 | [11 empty] | 上报停产
8 | 万州区 | 重庆万州西南水泥有限公司 | 二期窑头 | 2024-10-04 | 7170608 | [5 empty] | 10 | 2.55
9 | 万州区 | 重庆市万州区三峰环保发电有限公司 | 1#焚烧炉排口 | 2024-10-04 | 1386676 |  | 100 | 59.08 | 300 | 186.2 | 30 | 4.58 |  |  |  |  | 100 | 3.4 |  |  | 60 | 11.35
10 | 万州区 | 重庆市万州区三峰环保发电有限公司 | 2#焚烧炉排口 | 2024-10-04 | 1501541 |  | 100 | 62.2 | 300 | 201.95 | 30 | 0.23 |  |  |  |  | 100 | 5.99 |  |  | 60 | 5.09
11 | 万州区 | 重庆华歌生物化学有限公司 | 废水燃烧废气排口 | 2024-10-04 | 102950 |  | 200 | 40.08 | 500 | 48.6 | 65 | 11.76 | [8 empty] | 100
12 | 万州区 | 重庆华歌生物化学有限公司 | 废气燃烧废气排口 | 2024-10-04 | 255385 |  | 550 | 2.68 | 240 | 2.23 | 120 | 0.74
13 | 万州区 | 重庆华歌生物化学有限公司 | 钠盐装置废气排气筒 | 2024-10-04 |  |  | 100 |  | 300 |  | 30 | [11 empty] | 上报停产
14 | 万州区 | 国能重庆万州电力有限责任公司 | 1号机组 | 2024-10-04 |  |  | 200 | 22.11 | 100 | 42.27 | 30 | 2.5 | [10 empty] | 含无效数据
15 | 万州区 | 国能重庆万州电力有限责任公司 | 2号机组 | 2024-10-04 |  |  | 200 | 22.58 | 100 | 45.03 | 30 | 1.97 | [10 empty] | 含无效数据
16 | 万州区 | 重庆长安跨越车辆有限公司 | 废气排放口 | 2024-10-04 | [8 empty] | 50 | [9 empty] | 上报停产
17 | 万州区 | 重庆索科斯铝业有限公司 | 废气总排放口 | 2024-10-04 | 657572 |  | 150 | 7.35 | 200 | 23.12 | 30 | 5.04
18 | 万州区 | 重庆市万州区万源玻璃有限公司 | 辊道窑废气排放口 | 2024-10-04 | 81755 | 4.38 | 50 | 0.71 | 180 | 51.91 | 30 | 2.63
19 | 万州区 | 重庆博联热电有限公司 | 2#锅炉烟气排放口 | 2024-10-04 | 10447915 | 17.48 | 35 | 16.43 | 50 | 38.08 | 10 | 0.19 |  |  | 12.27 | 54.36
20 | 万州区 | 重庆博联热电有限公司 | 3#烟气锅炉排放口 | 2024-10-04 | 9987065 | 16.23 | 35 | 16.51 | 50 | 31.63 | 10 | 0.06 |  |  | 9.97 | 54.08
21 | 万州区 | 重庆博联热电有限公司 | 1#锅炉烟气排放口 | 2024-10-04 | 10398302 | 17.45 | 35 | 17.95 | 50 | 38.66 | 10 | 0.08 |  |  | 12.3 | 54.41
22 | 万州区 | 重庆市九龙万博新材料科技有限公司 | 1#焙烧炉废气排放口 | 2024-10-04 | 8930248 | 7.88 | 25 | 1.54 | 65 | 26.01 | 10 | 3.32 |  |  | 21.35 | 173.25
23 | 万州区 | 重庆市九龙万博新材料科技有限公司 | 2#焙烧炉废气排放口 | 2024-10-04 | 12820411 | 10.77 | 25 | 1.84 | 65 | 35.48 | 10 | 1.87 |  |  | 14.32 | 190.71
24 | 万州区 | 重庆市九龙万博新材料科技有限公司 | 3#焙烧炉废气排放口 | 2024-10-04 | 14003218 | 11.14 | 25 | 4.98 | 65 | 46.47 | 10 | 1.57 |  |  | 8.36 | 196.64
25 | 万州区 | 中国石油西南油气田分公司天然气净化总厂（万州分厂） | 1#锅炉废气排放口 | 2024-10-04 | 163585 | 4.43 |  |  | 50 | 28.4
26 | 万州区 | 中国石油西南油气田分公司天然气净化总厂（万州分厂） | 3#锅炉废气排放口 | 2024-10-04 |  |  |  |  | 50 | [13 empty] | 上报停产
27 | 万州区 | 中国石油西南油气田分公司天然气净化总厂（万州分厂） | 2#锅炉废气排放口 | 2024-10-04 | 142101 | 4.18 |  |  | 50 | 22.58
28 | 涪陵区 | 重庆建峰化工股份有限公司 | 二化快装锅炉2废气排放口 | 2024-10-04 | 403102 | 4.17 |  |  | 50 | 48.88 |  |  |  |  | 16.17 | 137.87
29 | 涪陵区 | 重庆建峰化工股份有限公司 | 熔盐炉废气排放口 | 2024-10-04 | 283521 | 2.28 |  |  | 180 | 39.52 |  |  |  |  | 20.83 | 109.85
30 | 涪陵区 | 重庆建峰化工股份有限公司 | 二化快装锅炉1废气排放口 | 2024-10-04 | 753365 | 6.15 |  |  | 50 | 38.94 |  |  |  |  | 11.11 | 138.39
31 | 涪陵区 | 重庆建峰化工股份有限公司 | 熔盐炉1废气排放口 | 2024-10-04 | 374822 | 6.72 |  |  | 180 | 36.94 |  |  |  |  | 17.01 | 110.82
32 | 涪陵区 | 重庆市蓬威石化有限责任公司 | 烟囱排放口 | 2024-10-04 |  |  | 35 |  | 50 |  | 10 | [11 empty] | 上报停产
33 | 涪陵区 | 华新水泥重庆涪陵有限公司 | 窑头废气排放口 | 2024-10-04 | [6 empty] | 30 | [11 empty] | 上报停产
34 | 涪陵区 | 华新水泥重庆涪陵有限公司 | 窑尾废气排放口 | 2024-10-04 |  |  | 200 |  | 350 |  | 30 | [11 empty] | 上报停产
35 | 涪陵区 | 重庆华峰化工有限公司 | 1号烟囱 | 2024-10-04 | 18980812 | 15.06 | 200 | 12.63 | 100 | 14.44 | 30 | 0.31 |  |  | 12.49 | 48.05
36 | 涪陵区 | 重庆华峰化工有限公司 | 2号烟囱 | 2024-10-04 | 18791100 | 14.72 | 200 | 104.71 | 100 | 35.72 | 30 | 2.1 |  |  | 10.68 | 50.8
37 | 涪陵区 | 重庆华峰化工有限公司 | （一期）纯碱焚烧炉废气排放口 | 2024-10-04 | 2019424 | 3.99 | 100 | 1.84 | 300 | 83.77 | 30 | 2.76 |  |  | 9.85 | 201.97
38 | 涪陵区 | 重庆华峰化工有限公司 | 硝酸装置尾气（一期）排放口 | 2024-10-04 |  |  |  |  | 300 | [13 empty] | 上报停产
39 | 涪陵区 | 重庆华峰化工有限公司 | 硝酸装置尾气（二期）排放口 | 2024-10-04 |  |  |  |  | 300 | [13 empty] | 上报停产
40 | 涪陵区 | 重庆华峰化工有限公司 | 硝酸装置尾气（五期）排放口 | 2024-10-04 | 3776577 | 22.69 |  |  | 300 | 25.02 |  |  |  |  | 2.19 | 119.17
41 | 涪陵区 | 重庆华峰化工有限公司 | 硝酸装置尾气（四期）排放口 | 2024-10-04 | 3819775 | 24.83 |  |  | 300 | 21.62 |  |  |  |  | 5.86 | 123.63
42 | 涪陵区 | 重庆陕渝临港热电有限公司 | 烟囱 | 2024-10-04 | 15602931 | 8.7 | 400 | 26.92 | 200 | 41.72 | 30 | 3.32 |  |  | 12.8 | 50.74
43 | 涪陵区 | 重庆建峰新材料有限责任公司能通分公司 | 白涛化工（热岛）排口 | 2024-10-04 | 11709190 | 9.36 | 400 | 167.49 | 200 | 36.43 | 30 | 17.24 |  |  | 6.56 | 45.21
44 | 涪陵区 | 重庆建峰新材料有限责任公司弛源化工分公司 | 焚烧炉环保节能改造项目废气排放口 | 2024-10-04 | 491868 | 4.19 | 100 | 1.47 | 300 | 41.03 | 30 | 0.99 |  |  | 6.69 | 68.08 | 100 | 18.72 |  |  | 60 | 1.08
45 | 涪陵区 | 重庆建峰新材料有限责任公司弛源化工分公司 | 非含盐焚烧炉废气排放口 | 2024-10-04 | 1736814 | 9.53 | 100 | 14.29 | 300 | 152.41 | 30 | 2.57 |  |  | 10.67 | 126.26 | 100 | 1.81 |  |  | 60 | 1.53
46 | 涪陵区 | 重庆国丰实业有限公司 | 废气排放口 | 2024-10-04 | 15805046 | 8.87 | 200 | 99.37 |  |  | 20 | 3.22 |  |  | 4.63 | 56.08
47 | 涪陵区 | 重庆龙海石化有限公司 | 原料预处理废气排放口 | 2024-10-04 |  |  | 100 |  | 150 |  | 20 | [11 empty] | 上报停产
48 | 涪陵区 | 重庆龙海石化有限公司 | 焦化废气排放口 | 2024-10-04 |  |  | 100 |  | 150 |  | 20 | [11 empty] | 上报停产
49 | 涪陵区 | 重庆龙海石化有限公司 | 制加氢废气排放口 | 2024-10-04 |  |  | 100 |  | 150 |  | 20 | [11 empty] | 上报停产
50 | 涪陵区 | 重庆龙海石化有限公司 | 硫磺回收废气排放口 | 2024-10-04 |  |  | 400 |  | 150 |  | 20 | [11 empty] | 上报停产
51 | 涪陵区 | 重庆龙海石化有限公司 | 2号锅炉烟囱 | 2024-10-04 |  |  | 50 |  | 50 |  | 20 | [11 empty] | 上报停产
52 | 涪陵区 | 重庆龙海石化有限公司 | 1号锅炉烟囱 | 2024-10-04 |  |  | 50 |  | 50 |  | 20 | [11 empty] | 上报停产
53 | 涪陵区 | 重庆天原化工有限公司 | 裂解尾气排放口 | 2024-10-04 |  |  | 100 |  | 300 |  | 30 | [5 empty] | 100 |  |  |  | 60 |  | 上报停产
54 | 涪陵区 | 重庆新氟科技有限公司 | 焚烧装置排放口 | 2024-10-04 |  |  | 80 |  | 250 |  | 20 | [11 empty] | 上报停产
55 | 涪陵区 | 重庆市涪陵区三峰环保发电有限公司 | 1号焚烧炉废气排放口 | 2024-10-04 | 1716256 | 12.02 | 100 | 18.61 | 300 | 168.41 | 30 | 2.77 |  |  | 21.76 | 129.83 | 100 | 5.81 |  |  | 60 | 0.01
56 | 涪陵区 | 重庆市涪陵区三峰环保发电有限公司 | 2号焚烧炉废气排放口 | 2024-10-04 | 1562025 | 11.38 | 100 | 8.04 | 300 | 148.9 | 30 | 2.8 |  |  | 23.48 | 135.51 | 100 | 7.6 |  |  | 60 | 3.42
57 | 涪陵区 | 重庆万凯新材料科技有限公司 | 导热油炉废气排放口 | 2024-10-04 | 1328778 | 4.21 | 50 | 3.77 | 50 | 45.85 | 20 | 0.16 |  |  | 11.29 | 120.68
58 | 涪陵区 | 重庆万凯新材料科技有限公司 | 二期导热油炉排放口 | 2024-10-04 | 1049759 | 3 | 50 | 9.03 | 50 | 45.34 | 20 | 0.03 |  |  | 7.97 | 95.7
59 | 涪陵区 | 重庆万凯新材料科技有限公司 | 三期导热油炉废气排放口 | 2024-10-04 | 1882580 | 2.18 | 50 | 3.21 | 50 | 45.34 | 20 | 1.01 |  |  | 1.57 | 114.33
60 | 涪陵区 | 重庆剑涛铝业有限公司 | 1号废气排放口 | 2024-10-04 | 2777404 | 16.21 | 150 | 2.5 | 200 | 4.03 | 30 | 1.34 |  |  | 5.55 | 64.54
61 | 涪陵区 | 重庆剑涛铝业有限公司 | 4号废气排放口 | 2024-10-04 | 1394899 | 7.55 | 150 | 1.61 | 200 | 6.16 | 30 | 4.43 |  |  | 0.31 | 49.33
62 | 涪陵区 | 重庆剑涛铝业有限公司 | 5号废气排放口 | 2024-10-04 | 4648397 | 13.24 | 150 | 3.55 | 200 | 35.32 | 30 | 5.22 |  |  | 0.59 | 54
63 | 涪陵区 | 重庆大朗冶金新材料有限公司 | 焙烧机机头废气排气筒 | 2024-10-04 | 1968 | 0 | 200 | 5.32 | 300 | 1.6 | 50 | 0.75 |  |  | 1.88 | 20.4
64 | 涪陵区 | 重庆大朗冶金新材料有限公司 | 锅炉烟气排气筒 | 2024-10-04 | 4777781 | 13.74 | 100 | 0.53 | 200 | 101.26 | 10 | 3.71 |  |  | 7.69 | 155.64
65 | 涪陵区 | 重庆鹏凯精细化工有限公司 | 24#焚烧尾气排放口 | 2024-10-04 | 80396 | 9.69 | 100 | 2.98 | 300 | 182.53 | 30 | 3.5 | 120 | 1.01 | 10.71 | 56.66 |  |  |  |  | 60 | 2.31
66 | 涪陵区 | 华峰重庆氨纶有限公司 | 导热油炉烟气排放口（燃煤） | 2024-10-04 | 1608182 | 2 | 550 | 184.49 | 80 | 31.56 | 80 | 4.5 |  |  | 8.68 | 66.52
67 | 涪陵区 | 华峰重庆氨纶有限公司 | 导热油炉烟气排放口（燃气） | 2024-10-04 | 780866 | 9.82 |  |  | 50 | 35.37 |  |  |  |  | 16.29 | 109.28
68 | 涪陵区 | 华峰重庆氨纶有限公司 | 焚烧烟气排放口 | 2024-10-04 | 237572 | 10.27 | 100 |  | 300 | 82.74 | 30 | 3.5 |  |  | 22.83 | 115.6 | 100 | 1.6 |  |  | 60 | 1.33 | 含无效数据
69 | 涪陵区 | 华峰重庆氨纶有限公司 | 燃气导热油炉（五期）废气排放口G-L-30 | 2024-10-04 | 551225 | 2.68 |  |  | 50 | 19.19 |  |  |  |  | 12.02 | 89.51
70 | 涪陵区 | 重庆华峰聚酰胺有限公司 | 焚烧炉废气排放口 | 2024-10-04 |  |  | 100 |  | 300 |  | 30 | [5 empty] | 100 | [5 empty] | 上报停产
71 | 涪陵区 | 重庆华峰聚酰胺有限公司 | 三期焚烧炉排放口 | 2024-10-04 | 497320 | 5.79 | 100 | 1.4 | 300 | 113.41 | 30 | 3.39 |  |  | 17.47 | 127.19 | 100 | 3.46
72 | 涪陵区 | 重庆元利科技有限公司 | 导热油炉燃烧废气排放口 | 2024-10-04 | 257497 | 3.75 |  |  | 80 | 43.02 |  |  |  |  | 10.75 | 123.7
73 | 涪陵区 | 重庆元利科技有限公司 | 焚烧炉废气排放口 | 2024-10-04 |  |  | 300 |  | 500 |  | 80 | [11 empty] | 上报停产
74 | 涪陵区 | 重庆元利科技有限公司 | 制氢装置加热转化炉废气 | 2024-10-04 | 173750 | 2.15 |  |  | 700 | 23.36 |  |  |  |  | 6.6 | 146.66
75 | 涪陵区 | 中化重庆涪陵化工有限公司（白涛） | 硫酸尾气排放口 | 2024-10-04 | 3838855 | 9.26 | 400 | 160.91 | [6 empty] | 1.4 | 24.33
76 | 涪陵区 | 中化重庆涪陵化工有限公司（白涛） | 氟硅酸钠尾气排放口 | 2024-10-04 | 90382 | 6.53 |  |  |  |  | 120 | 0.53 |  |  | 7.14 | 27.53
77 | 涪陵区 | 中化重庆涪陵化工有限公司（白涛） | 多元素酸性肥尾气排放口 | 2024-10-04 | 3669188 | 17.13 |  |  |  |  | 120 | 0.06 |  |  | 17.71 | 55.16
78 | 涪陵区 | 中化重庆涪陵化工有限公司（白涛） | 氯基缓释专用肥尾气排放口 | 2024-10-04 | 3341416 | 11.48 |  |  |  |  | 120 | 4.02 |  |  | 13.35 | 43.06
79 | 涪陵区 | 中化重庆涪陵化工有限公司（白涛） | 硫基/硝硫基缓释肥尾气排放口 | 2024-10-04 | 2289977 | 15.86 |  |  |  |  | 120 | 1.46 |  |  | 2.92 | 43.93
80 | 涪陵区 | 重庆东攀碳材料科技有限公司 | 煅烧烟气排放 | 2024-10-04 | 1999640 | 10.6 | 400 | 7.1 | 240 | 20.65 | 100 | 0.77 |  |  | 12.23 | 46.91
81 | 涪陵区 | 重庆东攀碳材料科技有限公司 | 焙烧烟气排放 | 2024-10-04 | 2368390 | 16.67 | 400 | 100.86 | 240 | 22 | 30 | 9.66 |  |  | 1.92 | 37.97
82 | 涪陵区 | 重庆东攀碳材料科技有限公司 | 新焙烧烟气排放 | 2024-10-04 | 855759 | 7.54 | 400 | 0.58 | 240 | 37.89 | 30 | 8.94 |  |  | 0.07 | 46.29
83 | 涪陵区 | 重庆建峰浩康化工有限公司 | 总排口 | 2024-10-04 | 1730200 | 5.98 |  |  |  |  | 30 | 0.12 | 100 | 44.66 | 0.01 | 36.29
84 | 涪陵区 | 重庆攀华板材有限公司 | 加热炉排口1 | 2024-10-04 |  |  | 50 |  | 200 |  | 10 | [11 empty] | 上报停产
85 | 涪陵区 | 重庆攀华板材有限公司 | 加热炉排口3 | 2024-10-04 |  |  | 50 |  | 200 |  | 10 | [11 empty] | 上报停产
86 | 涪陵区 | 重庆汉固固体废物治理有限公司 | P5 | 2024-10-04 |  |  | 100 |  | 300 |  | 30 | [9 empty] | 60 |  | 上报停产
87 | 涪陵区 | 重庆煅鼎环境科技有限公司 | 3#排气筒 | 2024-10-04 | 153105 | 7.56 | 100 | 1.15 | 300 | 0.11 | 30 | 4.68 |  |  | 8.36 | 57.8 |  |  |  |  | 60 | 1.26
88 | 大渡口区 | 重庆国际复合材料股份有限公司 | 1、2、3号生产线窑炉 | 2024-10-04 | 295740 | 6.73 | 100 | 1.04 | 500 | 19.52 | 50 |  |  |  | 20.35 | 62.53
89 | 大渡口区 | 重庆国际复合材料股份有限公司 | 5号6号生产线窑炉 | 2024-10-04 | 699045 | 14.4 | 100 | 2.86 | 500 | 66.08 | 50 |  |  |  | 14.27 | 53.85
90 | 大渡口区 | 重庆小南海水泥厂 | 三期窑尾 | 2024-10-04 | 9927818 | 21.01 | 150 | 8.76 | 250 | 81.07 | 15 | 1.38 |  |  | 5.02 | 107.51
91 | 大渡口区 | 重庆小南海水泥厂 | 三期窑头 | 2024-10-04 | 8185221 | 15.59 |  |  |  |  | 30 | 1.37 |  |  |  | 85.08
92 | 大渡口区 | 宝武特冶航研科技有限公司 | 宝武中频炉废气排口 | 2024-10-04 | 3765 | 0.17 |  |  |  |  | 15 | 4.83 |  |  | 1.9 | 23.78
93 | 江北区 | 重庆顺泰铁塔制造有限公司 | 顺泰废气监测 | 2024-10-04 | 89725 | 3.35 | 100 | 0.72 | 500 | 47.71 | 50 | 0.33 |  |  | 2.73 | 88.32
94 | 沙坪坝区 | 重庆青鹏水泥有限公司 | 窑尾 | 2024-10-04 |  |  | 150 |  | 250 |  | 15 | [11 empty] | 上报停产
95 | 沙坪坝区 | 重庆青鹏水泥有限公司 | 窑头 | 2024-10-04 | [6 empty] | 15 | [11 empty] | 上报停产
96 | 沙坪坝区 | 赛力斯汽车（湖北）有限公司重庆沙坪坝分公司 | 涂装车间主排气筒 | 2024-10-04 |  |  | 200 |  | 200 |  | 10 | [11 empty] | 上报停产
97 | 九龙坡区 | 重庆和友实业股份有限公司 | 75吨锅炉排口 | 2024-10-04 | 2485026 | 3.03 | 35 | 12.74 | 50 | 11.05 | 10 | 1.95 |  |  | 14.71 | 78.22
98 | 九龙坡区 | 庆铃汽车股份有限公司 | 涂装废气排口 | 2024-10-04 | [8 empty] | 30 | [9 empty] | 上报停产
99 | 九龙坡区 | 重庆天泰铝业股份有限公司 | 废气1排口 | 2024-10-04 | 8199114 |  | 100 | 77.33 |  |  | 10 | 2.63 | [6 empty] | 3 | 0.04
100 | 九龙坡区 | 重庆天泰铝业股份有限公司 | 废气2排口 | 2024-10-04 | 8427196 |  | 100 | 72.21 |  |  | 10 | 1.95 | [6 empty] | 3 | 1.48
101 | 九龙坡区 | 重庆建设雅马哈摩托车有限公司 | 涂装VOCs废气治理设备废气排放口 | 2024-10-04 | [8 empty] | 50 | [9 empty] | 上报停产
102 | 九龙坡区 | 重庆精炼铝业有限公司 | 收尘系统排气筒 | 2024-10-04 | 137956 |  | 100 | 1.07 | 500 | 6.17 | 50 | 7.04
103 | 九龙坡区 | 重庆琳颉铝业有限公司 | 废气排口 | 2024-10-04 |  |  | 100 |  | 100 |  | 10 | [11 empty] | 上报停产
104 | 九龙坡区 | 重庆西铝金属制品加工厂 | 排气口1 | 2024-10-04 |  |  | 100 |  | 300 |  | 50 | [11 empty] | 上报停产
105 | 九龙坡区 | 重庆西铝庆丰金属材料有限公司 | 废气排放口1 | 2024-10-04 | 414136 |  | 100 | 4.78 | 300 | 20.12 | 50 | 3.41
106 | 九龙坡区 | 重庆西铝庆丰金属材料有限公司 | 废气排放口2 | 2024-10-04 | 671841 |  | 100 | 3.37 | 300 | 2.35 | 30 | 5
107 | 九龙坡区 | 重庆发琳铝业有限责任公司 | 收尘系统排气筒 | 2024-10-04 |  |  | 100 |  | 100 |  | 10 | [11 empty] | 上报停产
108 | 九龙坡区 | 重庆市西南铝实业有限公司（铸造二车间） | 排气筒1 | 2024-10-04 | 1062727 | 4.58 | 100 | 0.5 | 100 | 27.45 | 10 | 0.75
109 | 九龙坡区 | 重庆天泰精炼金属铸造有限公司 | 废气排口 | 2024-10-04 | 670512 |  | 100 | 1.18 | 300 | 60.61 | 30 | 7.73
110 | 九龙坡区 | 重庆银浩铝业有限公司 | 废气排口 | 2024-10-04 | 285879 |  | 100 | 0.31 | 500 | 1.48 | 30 | 15.56
111 | 九龙坡区 | 重庆天泰观复新材料有限公司 | 熔保炉组及铝灰处理废气 | 2024-10-04 | 1055566 | 4.7 | 100 | 2.6 | 300 | 96.15 | 50 | 4.23 |  |  | 2.21 | 45.77
112 | 九龙坡区 | 九龙坡区西彭镇晨曦金属制品厂 | 熔炼炉废气排放口 | 2024-10-04 |  |  | 100 |  | 100 |  | 10 | [11 empty] | 上报停产
113 | 南岸区 | 重庆昊晟玻璃股份有限公司 | 炉窑废气排放口 | 2024-10-04 | 828307 | 18.64 | 100 | 0.67 | 500 | 224.11 | 30 | 0.67 |  |  | 11.72 | 176.41
114 | 北碚区 | 重庆富皇建材有限公司 | 滩口窑尾废气排放口 | 2024-10-04 | 7255343 |  | 35 | 7.23 | 100 | 30.96 | 10 | 2.72 |  |  | 23.64 | 51.25
115 | 北碚区 | 重庆富皇建材有限公司 | 滩口窑头废气排放口 | 2024-10-04 | 4580120 | 10.24 |  |  |  |  | 20 | 2.72 |  |  | 2.84 | 92.82
116 | 北碚区 | 重庆三圣实业股份有限公司 | 1#线窑尾二吸塔 | 2024-10-04 |  |  | 200 |  | 200 |  | 30 | [11 empty] | 上报停产
117 | 北碚区 | 重庆三圣实业股份有限公司 | 1#线窑头 | 2024-10-04 | [6 empty] | 10 | [11 empty] | 上报停产
118 | 北碚区 | 重庆三圣实业股份有限公司 | 2#线窑尾二吸塔 | 2024-10-04 | 513358 | 2.98 | 200 | 6.69 | 200 | 66.82 | 30 | 9.7 |  |  | 4.18 | 52.24
119 | 北碚区 | 重庆三圣实业股份有限公司 | 2#线窑头 | 2024-10-04 | 1293169 | 9.73 |  |  |  |  | 10 | 1.29 |  |  | 1.01 | 110.79
120 | 北碚区 | 重庆同兴垃圾处理有限公司 | 焚烧废气排放口1# | 2024-10-04 | 2899394 | 7.9 | 100 | 23.7 | 300 | 137.88 | 30 | 1.26 |  |  | 20.03 | 141.33 | 100 | 7.66 |  |  | 60 | 19.8
121 | 万盛经开区 | 国电重庆恒泰发电有限公司 | #1机组废气排放口 | 2024-10-04 |  |  | 400 |  | 100 |  | 30 | [11 empty] | 上报停产
122 | 万盛经开区 | 国电重庆恒泰发电有限公司 | #2机组废气排放口 | 2024-10-04 |  |  | 400 |  | 100 |  | 30 | [11 empty] | 上报停产
123 | 万盛经开区 | 重庆市南桐特种水泥有限责任公司 | 窑尾 | 2024-10-04 | 12439980 | 20.08 | 35 | 1.21 | 100 | 82.15 | 10 | 2.31 |  |  | 5.79 | 112.63
124 | 万盛经开区 | 重庆市南桐特种水泥有限责任公司 | 窑头 | 2024-10-04 | 11247399 | 15.41 |  |  |  |  | 30 | 2.67 |  |  | 0.97 | 128.95
125 | 万盛经开区 | 重庆万盛煤化有限责任公司 | 烟囱 | 2024-10-04 | 6177261 | 4.54 | 400 | 41.03 | 200 | 49.3 | 30 | 2.76 |  |  | 10.37 | 50.1
126 | 万盛经开区 | 重庆万盛浮法玻璃有限公司 | 二线排口 | 2024-10-04 | 828611 | 1.94 | 100 | 18.63 | 300 | 121.94 | 20 | 4.78 |  |  | 6.64 | 167.24
127 | 万盛经开区 | 重庆万盛浮法玻璃有限公司 | 一线排口 | 2024-10-04 | 1128132 | 3.19 | 100 | 12.22 | 300 | 114.67 | 20 | 0.83 |  |  | 8.52 | 247.68
128 | 万盛经开区 | 重庆万盛川东化工有限公司 | 磷酸钠盐生产混合废气排放口 | 2024-10-04 | 1381563 |  | 400 | 10.16 | 700 | 14.77 | 100 | 19.55 |  |  | 1.99 | 33.4
129 | 万盛经开区 | 国能重庆电厂有限公司 | 国能#1机组废气排放口 | 2024-10-04 |  |  | 200 |  | 100 |  | 30 | [11 empty] | 上报停产
130 | 万盛经开区 | 国能重庆电厂有限公司 | 国能#2机组废气排放口 | 2024-10-04 | 36148388 | 14.87 | 200 | 15.51 | 100 | 26.24 | 30 | 1.19 |  |  | 9.27 | 47.08
131 | 万盛经开区 | 重庆淋琅环保科技有限公司 | 3#排气筒 | 2024-10-04 | 415188 | 2.82 | 150 | 3.03 | 200 | 9.8 | 30 | 10.31 |  |  | 2.76 | 39.75
132 | 万盛经开区 | 重庆淋琅环保科技有限公司 | 2#排气筒 | 2024-10-04 |  |  | 100 |  | 300 |  | 30 | [9 empty] | 60 |  | 上报停产
133 | 双桥经开区 | 双钱集团（重庆）轮胎有限公司 | 锅炉废气排放口 | 2024-10-04 | 418154 | 6.09 | 50 | 3.5 | 50 | 43.13 | 20 | 0.64 |  |  | 11.88 | 69.27
134 | 双桥经开区 | 双钱集团（重庆）轮胎有限公司 | 双钱炼胶废气排口 | 2024-10-04 | 1735504 | 7.36 |  |  |  |  | 12 | 0.48 | 10 | 3.76 | 3.38 | 29.73
135 | 双桥经开区 | 双钱集团（重庆）轮胎有限公司 | 双钱胶片冷却废气排口 | 2024-10-04 | 10790353 | 17.25 | [6 empty] | 10 | 4.2 | 2.89 | 21.35
136 | 双桥经开区 | 双钱集团（重庆）轮胎有限公司 | 双钱压延压出废气排放口 | 2024-10-04 | 781928 | 5.91 | [6 empty] | 10 | 1.6 | 3.43 | 30.53
137 | 双桥经开区 | 双钱集团（重庆）轮胎有限公司 | 双钱硫化废气排放口 | 2024-10-04 | 3959574 | 10.4 | [6 empty] | 10 | 0.87 | 3.56 | 20.03
138 | 双桥经开区 | 重庆足航钒钛钢铁集团有限公司 | 足航钢铁电炉有组织排放口1 | 2024-10-04 | 4009544 | 5.15 | 700 | 3.08 | 400 | 3.34 | 20 | 0.76 |  |  | 4.9 | 52.62
139 | 双桥经开区 | 重庆足航钒钛钢铁集团有限公司 | 电炉有组织排放口2 | 2024-10-04 | 6733091 | 7.96 | 400 | 3.06 | 700 | 5.31 | 20 | 6.05 |  |  | 5.88 | 52.59
140 | 双桥经开区 | 重庆足航钒钛钢铁集团有限公司 | 有组织排放口4 | 2024-10-04 | 2025540 | 3.87 | 400 | 4.18 | 700 | 0.65 | 20 | 2.9 |  |  | 3.07 | 27.23
141 | 双桥经开区 | 重庆足航钒钛钢铁集团有限公司 | 有组织排口3 | 2024-10-04 | 10389757 | 5.59 | 400 | 3.92 | 700 | 1.38 | 20 | 7.07 |  |  | 3.12 | 45.68
142 | 双桥经开区 | 昶宝电子科技（重庆）有限公司 | 昶宝E5车间喷漆废气排口 | 2024-10-04 | [6 empty] | 20 |  | 120 | [9 empty] | 上报停产
143 | 双桥经开区 | 昶宝电子科技（重庆）有限公司 | 昶宝D6车间喷漆废气排口 | 2024-10-04 | [6 empty] | 20 |  | 120 | [9 empty] | 上报停产
144 | 双桥经开区 | 昶宝电子科技（重庆）有限公司 | 昶宝E8车间锅炉废气 | 2024-10-04 |  |  | 50 |  | 50 |  | 20 | [11 empty] | 上报停产
145 | 双桥经开区 | 昶宝电子科技（重庆）有限公司 | 昶宝E4车间锅炉废气 | 2024-10-04 |  |  | 50 |  | 50 |  | 20 | [11 empty] | 上报停产
146 | 双桥经开区 | 昶宝电子科技（重庆）有限公司 | 昶宝E7车间喷漆废气排口 | 2024-10-04 | [6 empty] | 20 |  | 120 | [9 empty] | 上报停产
147 | 双桥经开区 | 昶宝电子科技（重庆）有限公司 | 昶宝D7车间喷漆废气排口 | 2024-10-04 | [6 empty] | 20 |  | 120 | [9 empty] | 上报停产
148 | 双桥经开区 | 重庆德能再生资源股份有限公司 | 熔炼、精炼废气排放口 | 2024-10-04 |  |  | 150 |  | 200 |  | 30 | [11 empty] | 上报停产
149 | 双桥经开区 | 重庆胜远威陶瓷有限责任公司 | 胜远威喷雾干燥塔废气排放口 | 2024-10-04 |  |  | 30 |  | 100 |  | 15 | [11 empty] | 上报停产
150 | 双桥经开区 | 重庆春兴再生资源有限公司 | 熔炼炉烟囱 | 2024-10-04 |  |  | 100 |  | 100 |  | 10 | [11 empty] | 上报停产
151 | 双桥经开区 | 重庆春兴再生资源有限公司 | 天然气燃烧废气排气筒 | 2024-10-04 |  |  | 100 |  | 100 |  | 10 | [11 empty] | 上报停产
152 | 双桥经开区 | 重庆春兴再生资源有限公司 | 2号排气筒 | 2024-10-04 |  |  | 100 |  | 100 |  | 10 | [11 empty] | 上报停产
153 | 双桥经开区 | 重庆春兴再生资源有限公司 | 3号排气筒 | 2024-10-04 |  |  | 100 |  | 100 |  | 10 | [11 empty] | 上报停产
154 | 双桥经开区 | 重庆新霆易环保科技有限公司 | 热裂解烟气排放口 | 2024-10-04 | 172231 | 8.67 | 100 | 4.96 | 150 | 10.68 | 20 | 8.14 |  |  | 3.03 | 49.38
155 | 双桥经开区 | 重庆顺博环保新材料有限公司 | 顺博2#排气筒 | 2024-10-04 |  |  | 400 |  | 200 |  | 30 | [11 empty] | 上报停产
156 | 渝北区 | 重庆三峰御临环保发电有限公司 | 1号焚烧炉焚烧烟气排放口 | 2024-10-04 | 2995410 | 12.41 | 50 | 8.42 | 200 | 132.89 | 10 | 0.06 |  |  | 23.64 | 63.2 | 50 | 1.18 |  |  | 10 | 0.5
157 | 渝北区 | 重庆三峰御临环保发电有限公司 | 3号焚烧炉焚烧烟气排放口 | 2024-10-04 | 3196151 | 13.26 | 50 | 6.48 | 200 | 133.87 | 10 | 0.07 |  |  | 23.7 | 63.55 | 50 | 0.24 |  |  | 4 | 0.07
158 | 渝北区 | 重庆三峰御临环保发电有限公司 | 4号焚烧炉 | 2024-10-04 | 3369236 | 14.48 | 50 | 5.5 | 200 | 134.53 | 10 | 0.34 |  |  | 26.03 | 64.71 | 50 | 0.12 |  |  | 10 | 0.1
159 | 渝北区 | 重庆三峰御临环保发电有限公司 | 2号焚烧炉焚烧烟气排放口 | 2024-10-04 | 2883159 | 11.63 | 50 | 6.18 | 200 | 132.18 | 10 | 0.34 |  |  | 21.39 | 64.21 | 50 | 1.02 |  |  | 10 | 0.71
160 | 渝北区 | 帅翼驰铝合金新材料（重庆）有限公司 | 热脱漆、熔炼精炼废气排放口 | 2024-10-04 | 1953790 | 8.32 | 100 | 3.14 | 100 | 3.46 | 10 | 1.96 |  |  | 1.97 | 36.26
161 | 渝北区 | 帅翼驰铝合金新材料（重庆）有限公司 | 熔炼精炼、铝灰渣处理废气排放口 | 2024-10-04 | 3670310 | 17.76 | 100 | 2.89 | 100 | 5.48 | 10 | 2.17 |  |  | 0.74 | 83
162 | 渝北区 | 重庆琴江铝合金有限公司 | 琴江铝合金废气排放口 | 2024-10-04 | 694198 | 5.58 | 100 | 1.12 | 100 | 8.12 | 10 | 1.75 |  |  | 3.59 | 36.92
163 | 渝北区 | 重庆长安汽车股份有限公司渝北工厂新厂区 | 涂装烘干废气排放口 | 2024-10-04 | 1888110 | 12.15 | 200 | 1.39 | 200 | 10.09 | 50 | 0.91 | 30 | 3.02
164 | 渝北区 | 重庆长安汽车股份有限公司渝北工厂新厂区 | 涂装45m废气排放口 | 2024-10-04 | 10187339 | 5.23 | 200 | 1.09 | 200 | 4.12 | 50 | 0.69 | 30 | 6.9
165 | 巴南区 | 攀钢集团重庆钛业有限公司 | 二吸塔尾气排放口 | 2024-10-04 | 1447952 | 12.89 | 200 | 121.28 | [6 empty] | 1.9 | 43.72
166 | 巴南区 | 攀钢集团重庆钛业有限公司 | 煅烧尾气烟囱 | 2024-10-04 | 1616746 | 1.61 | 100 | 6.86 | 300 | 292.58 | 50 | 3.42 |  |  | 13.99 | 59.38
167 | 巴南区 | 攀钢集团重庆钛业有限公司 | 锅炉废气排放口 | 2024-10-04 | 3485634 | 1.42 | 50 | 0.37 | 100 | 4.68 | 20 | 13.35 |  |  | 9.06 | 42.92
168 | 巴南区 | 重庆丰盛三峰环保发电有限公司 | 1#焚烧炉排放口 | 2024-10-04 | 2942711 | 17.97 | 100 | 5.6 | 300 | 197.6 | 30 | 5.89 |  |  | 20.88 | 145.81 | 100 | 3.16 |  |  | 60 | 12.86
169 | 巴南区 | 重庆丰盛三峰环保发电有限公司 | 2#焚烧炉排放口 | 2024-10-04 | 2579119 | 15.25 | 100 | 8.64 | 300 | 202.04 | 30 | 4.96 |  |  | 18.43 | 145.02 | 100 | 2.64 |  |  | 60 | 13.62
170 | 巴南区 | 重庆丰盛三峰环保发电有限公司 | 3#焚烧炉排放口 | 2024-10-04 | 2560756 | 15.08 | 100 | 5.37 | 300 | 159.4 | 30 | 5.02 |  |  | 19.33 | 138.7 | 100 | 2.13 |  |  | 60 | 10.8
171 | 巴南区 | 重庆丰盛三峰环保发电有限公司 | 4#焚烧炉排放口 | 2024-10-04 | 2262021 | 13.13 | 100 | 8.64 | 300 | 191.19 | 30 | 3.86 |  |  | 18.21 | 138.7 | 100 | 0.06 |  |  | 60 | 10.18
172 | 巴南区 | 重庆惠科金渝光电科技有限公司 | 有机废气排放口1 | 2024-10-04 | 674351 | 6.9 | [6 empty] | 120 | 5.96 | 1.76 | 36.6
173 | 巴南区 | 重庆惠科金渝光电科技有限公司 | 有机废气排放口2 | 2024-10-04 | 559309 | 5.73 | [6 empty] | 120 | 4.26 | 0.8 | 41.7
174 | 巴南区 | 重庆惠科金渝光电科技有限公司 | 有机废气排放口3 | 2024-10-04 | 722831 | 7.4 | [6 empty] | 120 | 5.31 | 1.19 | 40.75
175 | 巴南区 | 重庆惠科金渝光电科技有限公司 | 剥离废气排放口1 | 2024-10-04 | [8 empty] | 120 | [9 empty] | 上报停产
176 | 巴南区 | 重庆惠科金渝光电科技有限公司 | 剥离废气排放口2 | 2024-10-04 | 386652 | 8.91 | [6 empty] | 120 | 4.2 | 1.69 | 17.47
177 | 巴南区 | 重庆惠科金渝光电科技有限公司 | 剥离废气排放口3 | 2024-10-04 | 248519 | 5.73 | [6 empty] | 120 | 3.6 | 1.81 | 16.4
178 | 巴南区 | 重庆赛科龙摩托车制造有限公司 | 1#喷漆废气排气筒 | 2024-10-04 | 1025108 | 3.34 | 200 | 5.35 | 200 | 4.71 | 10 | 0.51 |  |  | 0.07 | 27.88
179 | 巴南区 | 重庆汇仁有色金属有限责任公司 | 汇仁排放口 | 2024-10-04 | 249540 | 4.08 | 100 | 0.11 | 100 | 1.31 | 10 | 2.37 |  |  | 2.13 | 21.09
180 | 巴南区 | 重庆锦晖陶瓷有限公司 | 锦晖陶瓷废气排口 | 2024-10-04 | 105396 | 3.48 | 100 | 7.9 | 300 | 31.12 | 30 | 5.27 |  |  | 5.49 | 97.49
181 | 巴南区 | 重庆众强有色金属有限公司 | 众强废气排口 | 2024-10-04 | 569309 | 5.07 | 100 | 2.5 | 100 | 13.86 | 10 | 3.15 |  |  | 2.58 | 40.95
182 | 两江新区 | 北大医药重庆大新药业股份有限公司 | 9号排气筒（208单体） | 2024-10-04 | [6 empty] | 20 | [11 empty] | 上报停产
183 | 两江新区 | 上汽红岩汽车有限公司（江北基地） | 驾驶室涂装烘干废气排放口 | 2024-10-04 |  |  | 200 |  | 200 |  | 10 | [11 empty] | 上报停产
184 | 两江新区 | 美尔森石墨工业（重庆）有限公司 | 排口 | 2024-10-04 | 825766 | 7.69 | 100 | 2.37 | 300 | 6.21 | 50 | 4.42 |  |  | 4.08 | 41.19
185 | 两江新区 | 长安福特汽车有限公司（二工厂） | P41自动喷涂段TNV燃烧废气 | 2024-10-04 |  |  | 200 |  | 200 | [13 empty] | 上报停产
186 | 两江新区 | 长安福特汽车有限公司（三工厂） | 三工厂P29热脱附废气排气 | 2024-10-04 |  |  | 200 |  | 200 |  | 50 | [11 empty] | 上报停产
187 | 两江新区 | 华能重庆两江燃机发电有限责任公司 | 1#余热锅炉 | 2024-10-04 |  |  | 35 |  | 50 |  | 5 | [11 empty] | 上报停产
188 | 两江新区 | 华能重庆两江燃机发电有限责任公司 | 2#余热锅炉 | 2024-10-04 |  |  | 35 |  | 50 |  | 5 | [11 empty] | 上报停产
189 | 两江新区 | 华能重庆两江燃机发电有限责任公司 | 1#启动锅炉 | 2024-10-04 |  |  |  |  | 50 | [13 empty] | 上报停产
190 | 两江新区 | 华能重庆两江燃机发电有限责任公司 | 2#启动锅炉 | 2024-10-04 |  |  |  |  | 50 | [13 empty] | 上报停产
191 | 两江新区 | 上汽通用五菱汽车股份有限公司重庆分公司 | 面漆烘干废气排放口 | 2024-10-04 |  |  | 100 |  | 500 |  | 50 | [11 empty] | 上报停产
192 | 两江新区 | 重庆凌达压缩机有限公司 | 锅炉废气排放口 | 2024-10-04 |  |  | 20 |  | 50 |  | 20 | [11 empty] | 上报停产
193 | 两江新区 | 重庆长安汽车股份有限公司（两江工厂一厂区） | 涂装喷漆室废气排放口 | 2024-10-04 | 13657492 | 2.84 | 200 | 0.05 | 200 | 4.02 | 10 | 2.16 |  |  | 5.66 | 30.06
194 | 两江新区 | 重庆京东方光电科技有限公司 | 彩膜成盒工程有机废气排放口 | 2024-10-04 | 1561300 | 7.07 | 200 | 1.12 | 200 | 3.6 | 50 | 4.7 | 100 | 27.61 | 2.48 | 54.44
195 | 两江新区 | 重庆京东方光电科技有限公司 | 阵列工程有机废气排放口 | 2024-10-04 | 1979963 | 8.74 | 200 |  | 200 |  | 50 |  | 100 | 48.05 | 0.8 | 51.33
196 | 两江新区 | 奥特斯科技（重庆）有限公司 | 奥特斯废气排口 | 2024-10-04 | 96136 | 3.63 | 50 | 1.16 | 30 | 26.34 | 20 | 0.85 |  |  | 5.87 | 44.03
197 | 两江新区 | 重庆莱宝科技有限公司 | 图形车间酸碱废气处理设施（1#、2#酸雾净化处理设施） | 2024-10-04 |  |  |  |  | 200 | [13 empty] | 上报停产
198 | 两江新区 | 重庆韩泰轮胎有限公司 | 密炼废气CFRTO1-1#排放口 | 2024-10-04 | [6 empty] | 12 | [11 empty] | 上报停产
199 | 两江新区 | 重庆长安汽车股份有限公司（两江工厂二厂区） | 涂胶烘干工序废气排放口 | 2024-10-04 |  |  | 200 |  | 200 |  | 50 | [11 empty] | 上报停产
200 | 两江新区 | 重庆长安汽车股份有限公司江北发动机工厂 | 铸六H熔炼废气排口 | 2024-10-04 |  |  | 200 |  | 200 |  | 50 | [11 empty] | 上报停产
201 | 两江新区 | 重庆光能荣能汽车配件有限公司（黄茅坪厂） | 光能荣能大线废气排放口 | 2024-10-04 | 430267 | 10.91 | 200 | 6.46 | 200 | 12.11 | 10 | 1.26 | 60 |  | 1.67 | 99.93
202 | 两江新区 | 重庆八菱汽车配件有限责任公司 | 喷涂线废气排放口 | 2024-10-04 | 836911 | 10.42 | 200 | 0.22 | 200 | 0.88 | 10 | 0.52 |  |  | 0.5 | 56.14
203 | 两江新区 | 重庆秦川实业（集团）股份有限公司 | 涂装废气 | 2024-10-04 | [6 empty] | 10 | [11 empty] | 上报停产
204 | 两江新区 | 重庆霍富汽车部件有限公司 | 102RTO废气 | 2024-10-04 |  |  | 200 |  | 200 |  | 10 | [11 empty] | 上报停产
205 | 两江新区 | 上汽菲亚特红岩动力总成有限公司 | 菲亚特涂装喷漆废气排放口 | 2024-10-04 | [6 empty] | 10 | [11 empty] | 上报停产
206 | 两江新区 | 重庆顶正包材有限公司 | 淋膜废气排放口 | 2024-10-04 | [6 empty] | 50 | [11 empty] | 上报停产
207 | 两江新区 | 重庆卡福汽车制动转向系统有限公司 | 喷漆废气排口 | 2024-10-04 |  |  | 200 |  | 200 |  | 10 | [11 empty] | 上报停产
208 | 两江新区 | 重庆延锋彼欧富维汽车外饰有限公司 | 涂装烘干废气排放口 | 2024-10-04 | 23629 | 0.21 | 200 | 2.89 | 200 | 0.58 |  |  |  |  | 0.98 | 23.19
209 | 两江新区 | 重庆大江东阳塑料制品有限公司 | D4涂装线废气排放口 | 2024-10-04 | 2802246 | 4.67 | 200 | 0.69 | 200 | 1.15 | 10 | 1 |  |  | 0.11 | 39.85
210 | 两江新区 | 重庆万国半导体科技有限公司 | FAB有机废气排放口1 | 2024-10-04 |  |  | 200 |  | 200 |  | 50 |  | 20 | [9 empty] | 上报停产
211 | 两江新区 | 重庆万国半导体科技有限公司 | 万国半导体AT有机废气排口 | 2024-10-04 | 509630 | 6.11 | [6 empty] | 20 | 2.57 | 1.66 | 28.95
212 | 两江新区 | 重庆万国半导体科技有限公司 | FAB有机废气排口2 | 2024-10-04 | 309198 | 16.6 | [6 empty] | 20 | 4.25 | 0.62 | 78.08
213 | 两江新区 | 重庆长安汽车股份有限公司（两江工厂三厂区） | 涂胶烘干工序 | 2024-10-04 |  |  | 200 |  | 200 |  | 50 | [11 empty] | 上报停产
214 | 两江新区 | 重庆川页科技发展有限公司 | 电泳烘干工序废气排放口 | 2024-10-04 | 13255 | 1.28 | 200 | 0.14 | 200 | 1.53 | 50 | 1.45 |  |  | 1.18 | 47.74
215 | 两江新区 | 华域视觉科技（重庆）有限公司 | 华域视觉废气排口 | 2024-10-04 | [6 empty] | 10 | [11 empty] | 上报停产
216 | 两江新区 | 重庆北汽模塑科技有限公司 | 北汽模塑RTO废气排口 | 2024-10-04 |  |  | 100 |  | 200 | [13 empty] | 上报停产
217 | 两江新区 | 赛力斯汽车有限公司 | 中涂烘干工序 | 2024-10-04 | 31793 | 0.84 | 200 | 3.69 | 200 | 2.21 | 50 | 0.01 |  |  | 0.59 | 37.68
218 | 两江新区 | 重庆凯瑞传动技术有限公司 | 凯瑞喷漆燃烧 | 2024-10-04 |  |  | 200 |  | 200 |  | 50 | [11 empty] | 上报停产
219 | 两江新区 | 重庆凯瑞传动技术有限公司 | 凯瑞传动喷漆废气排放口 | 2024-10-04 | [8 empty] | 60 | [9 empty] | 上报停产
220 | 两江新区 | 重庆正泽汽车零部件有限公司 | 全自动喷涂线 | 2024-10-04 |  |  | 200 |  | 200 |  | 10 | [11 empty] | 上报停产
221 | 两江新区 | 重庆正泽汽车零部件有限公司 | 新RTO排放口 | 2024-10-04 |  |  | 200 |  | 200 |  | 10 |  | 60 | [9 empty] | 上报停产
222 | 两江新区 | 重庆中车长客轨道车辆有限公司 | 中车长客喷漆废气 | 2024-10-04 | 343987 | 1.77 |  |  |  |  | 50 | 13.63 |  |  | 1.73 | 24.57
223 | 两江新区 | 重庆长安汽车股份有限公司江北发动机工厂二工厂 | 高温铸造保温、精炼废气排放口 | 2024-10-04 |  |  | 100 |  | 500 |  | 50 | [11 empty] | 上报停产
224 | 两江新区 | 重庆重报印务有限公司 | 烘干炉废气排口 | 2024-10-04 | 375 | 0.01 | 100 | 0.01 | 300 |  | 50 | 0.33 |  |  | 4.88 | 49.41 | [6 empty] | 含无效数据
225 | 两江新区 | 重庆博盛达汽车配件有限公司 | 无铬达克罗清洗机燃烧机排气筒 | 2024-10-04 | 2512 | 0.25 | 200 | 0.46 | 200 | 7.59 | 50 | 0.41 |  |  | 1.2 | 23.43
226 | 两江新区 | 重庆京东方显示技术有限公司 | 1号有机废气排放口 | 2024-10-04 | 736769 | 1.99 | 200 | 0.09 | 200 | 1.24 | 50 | 0.57 |  |  | 6.07 | 28.57
227 | 两江新区 | 赛力斯汽车有限公司重庆两江分公司 | 赛力斯两江分公司喷漆40m主排气筒 | 2024-10-04 | 4748261 | 3.15 | 200 | 0.16 | 200 | 0.14 | 50 | 0.18 |  |  | 0.56 | 29.11
228 | 高新区 | 鸿富锦精密电子（重庆）有限公司 | D01-3#排放口 | 2024-10-04 | [8 empty] | 120 | [9 empty] | 上报停产
229 | 高新区 | 中电科芯片技术（集团）有限公司 | 1#有机废物排放口 | 2024-10-04 | 309157 | 5.09 | [6 empty] | 120 | 14.39 | 1.48 | 27.1
230 | 高新区 | 中电科芯片技术（集团）有限公司 | 2#有机废物排放口 | 2024-10-04 | 571533 | 9.32 | [6 empty] | 120 | 18.78 | 1.2 | 25.26
231 | 高新区 | 鑫源汽车有限公司高新区分公司 | 废气排放口 | 2024-10-04 | [8 empty] | 30 | [9 empty] | 上报停产
232 | 高新区 | 隆鑫通用动力股份有限公司（C区） | 7#塑胶手动涂装线废气排口 | 2024-10-04 | [8 empty] | 50 | [9 empty] | 上报停产
233 | 高新区 | 爱思开海力士半导体（重庆）有限公司 | 小水洗塔排放口 | 2024-10-04 | 183847 | 8.27 |  |  |  |  | 50 | 0.73 |  |  | 1.74 | 21.46
234 | 高新区 | 华润微电子（重庆）有限公司 | 有机废气排放口 | 2024-10-04 | 1635556 | 9.35 | [6 empty] | 120 | 41.57 | 1.8 | 27.72
235 | 高新区 | 华润微电子（重庆）有限公司 | 氧化炉废气排口 | 2024-10-04 | 52300 | 2.88 | 200 | 12.3 | 200 | 42.26 | 50 | 0.3 | 120 | 36.1 | 2.96 | 83.69
236 | 高新区 | 达丰（重庆）电脑有限公司 | 废气排放口 | 2024-10-04 | [8 empty] | 120 | [9 empty] | 上报停产
237 | 高新区 | 重庆方正高密电子有限公司 | 有机废气排口 | 2024-10-04 | 446209 | 3.77 | [6 empty] | 120 | 1.86 | 2.99 | 24.62
238 | 高新区 | 徐工重庆建机工程机械有限公司 | 面漆废气排放口 | 2024-10-04 | [8 empty] | 120 | [9 empty] | 上报停产
239 | 高新区 | 徐工重庆建机工程机械有限公司 | 底漆废气排放口 | 2024-10-04 | [8 empty] | 120 | [9 empty] | 上报停产
240 | 高新区 | 重庆鑫源摩托车股份有限公司 | 废气排放口 | 2024-10-04 | [8 empty] | 50 | [9 empty] | 上报停产
241 | 高新区 | 重庆赛力盟电机有限责任公司 | 涂装废气排放口 | 2024-10-04 | [8 empty] | 120 | [9 empty] | 上报停产
242 | 高新区 | 重庆长安跨越商用车有限公司 | 1#RTO炉废气排口 | 2024-10-04 | [8 empty] | 30 | [9 empty] | 上报停产
243 | 高新区 | 重庆庆铃专用汽车有限公司 | 有机废气排放口DA006 | 2024-10-04 | 45099 | 0.27 | [6 empty] | 30 | 1.15 | 1.47 | 20.72
244 | 高新区 | 重庆红旗弹簧有限公司 | 有机废气排放口 | 2024-10-04 | 585300 | 9.55 | [6 empty] | 50 | 11.72 | 0.92 | 26.18
245 | 长寿区 | 中国石化集团重庆川维化工有限公司 | 1号、2号锅炉烟囱排口 | 2024-10-04 | 25849594 | 3.46 | 400 | 2.33 | 100 | 23.86 | 30 | 4.29 |  |  | 7.28 | 48.73
246 | 长寿区 | 中国石化集团重庆川维化工有限公司 | 3号燃煤烟囱排放口 | 2024-10-04 | 11436311 | 9.1 | 400 | 6.68 | 100 | 27.02 | 30 | 3.14 |  |  | 13.79 | 48.41
247 | 长寿区 | 中国石化集团重庆川维化工有限公司 | 5号、9号锅炉烟道 | 2024-10-04 |  |  | 400 |  | 100 | 0.66 | 30 |  |  |  | 2.16 | 20.65 | [6 empty] | 含无效数据
248 | 长寿区 | 中国石化集团重庆川维化工有限公司 | 11号锅炉排口 | 2024-10-04 | 1014023 | 7.19 | 100 |  | 50 | 28.07 | 30 | 0.21 |  |  | 8.62 | 87.77 | [6 empty] | 含无效数据
249 | 长寿区 | 威立雅长扬热能（重庆）有限责任公司 | 烟道 | 2024-10-04 | 7371472 | 2.27 | 400 | 112.54 | 200 | 43.38 | 30 | 0.49 |  |  | 4.6 | 74.3
250 | 长寿区 | 重庆钢铁股份有限公司 | 烧结机头净化系统1 | 2024-10-04 | 19148234 | 4.44 | 200 | 23.47 | 300 | 25.57 | 50 | 2.01 |  |  | 15.32 | 127.51
251 | 长寿区 | 重庆钢铁股份有限公司 | 烧结机头净化系统2 | 2024-10-04 | 20362132 | 4.8 | 200 | 16.86 | 300 | 27.07 | 50 | 1.04 |  |  | 14.3 | 136.98
252 | 长寿区 | 重庆钢铁股份有限公司 | 烧结机头净化系统3 | 2024-10-04 | 16414186 | 3.93 | 200 | 16.27 | 300 | 30.37 | 50 | 6.16 |  |  | 15.94 | 135.03
253 | 长寿区 | 重庆钢铁股份有限公司 | 1#2#焦炉烟囱 | 2024-10-04 | 10981199 | 4.29 | 50 | 2.06 | 500 | 93.3 | 30 | 0.73 |  |  | 22.27 | 148.87
254 | 长寿区 | 重庆钢铁股份有限公司 | 3#4#焦炉烟囱 | 2024-10-04 | 11680556 | 4.34 | 50 | 33.64 | 500 | 89.01 | 30 | 2.57 |  |  | 18.66 | 147.21
255 | 长寿区 | 重庆钢铁股份有限公司 | 5#6#焦炉烟囱 | 2024-10-04 | 12439000 | 4.75 | 50 | 13.82 | 500 | 64.56 | 30 | 1.35 |  |  | 22.49 | 138.02
256 | 长寿区 | 重庆长寿西南水泥有限公司 | 二线窑头废气 | 2024-10-04 | [6 empty] | 10 | [11 empty] | 上报停产
257 | 长寿区 | 重庆长寿西南水泥有限公司 | 二线窑尾废气4800T | 2024-10-04 |  |  | 35 |  | 100 |  | 10 | [11 empty] | 上报停产
258 | 长寿区 | 重庆市禾润中天环保科技有限公司 | 一期焚烧炉废气排放口 | 2024-10-04 |  |  | 100 |  | 300 |  | 30 | [5 empty] | 100 |  |  |  | 60 |  | 上报停产
259 | 长寿区 | 重庆市禾润中天环保科技有限公司 | 二期焚烧炉废气排放口 | 2024-10-04 | 472158 | 5.89 | 100 | 8.1 | 300 | 38.13 | 30 | 14.77 |  |  | 22.33 | 124.24 | 100 | 35.48 |  |  | 60 | 2.04
260 | 长寿区 | 重庆国际复合材料股份有限公司长寿分公司 | F07/08废气处理排放口 | 2024-10-04 | 698183 | 9.39 | 400 | 0.71 | 700 | 113.84 |  |  |  |  | 5.45 | 65.51
261 | 长寿区 | 重庆国际复合材料股份有限公司长寿分公司 | 新材料废气处理排放口 | 2024-10-04 | 281981 | 3.93 | 400 | 27 | 700 | 57.67 |  |  |  |  | 11.27 | 47.67
262 | 长寿区 | 重庆国际复合材料股份有限公司长寿分公司 | F04/10废气处理排放口 | 2024-10-04 |  |  | 400 | [15 empty] | 上报停产
263 | 长寿区 | 重庆国际复合材料股份有限公司长寿分公司 | F11线废气处理排放口 | 2024-10-04 | 293472 | 5.96 | 400 | 2.39 | 700 | 44.78 |  |  |  |  | 10.5 | 63.68
264 | 长寿区 | 重庆国际复合材料股份有限公司长寿分公司 | F12线废气处理排放口 | 2024-10-04 | 847303 | 12.64 | 400 | 29.37 | 700 | 51.86 |  |  |  |  | 22 | 210.31
265 | 长寿区 | 重庆卡贝乐化工有限责任公司 | 废气排口 | 2024-10-04 | 2347510 | 1.75 | 550 | 248.32 | 80 | 51.17 | 80 | 6.38 |  |  | 8.22 | 62.59
266 | 长寿区 | 中橡(重庆)炭黑有限公司 | 尾气锅炉排放口 | 2024-10-04 |  |  | 100 |  | 50 |  | 30 | [11 empty] | 上报停产
267 | 长寿区 | 中橡(重庆)炭黑有限公司 | EBF滤袋器排放口 | 2024-10-04 |  |  | 550 |  | 240 |  | 18 | [11 empty] | 上报停产
268 | 长寿区 | 重庆钢铁能源环保有限公司 | 5号余热 | 2024-10-04 | 12409352 | 30.43 | 100 | 16.78 | 120 | 63.27 | 10 | 5.09 |  |  | 13.04 | 128.12
269 | 长寿区 | 重庆钢铁能源环保有限公司 | 3号余热 | 2024-10-04 | 10123078 | 25.55 | 100 | 16.27 | 120 | 67.2 | 10 | 1.12 |  |  | 12.18 | 144.47
270 | 长寿区 | 重庆钢铁能源环保有限公司 | 130T/H燃气锅炉废气排口 | 2024-10-04 |  |  | 100 |  | 200 |  | 10 | [11 empty] | 上报停产
271 | 长寿区 | 重庆钢铁能源环保有限公司 | 220T燃气锅炉 | 2024-10-04 |  |  | 100 |  | 200 |  | 10 | [11 empty] | 上报停产
272 | 长寿区 | 重庆钢铁能源环保有限公司 | 7号余热锅炉 | 2024-10-04 | 6481627 | 15.89 | 100 | 15.34 | 120 | 64.21 | 10 | 2.35 |  |  | 9.32 | 144.24
273 | 长寿区 | 重庆钢铁能源环保有限公司 | 1号余热锅炉 | 2024-10-04 |  |  | 100 |  | 120 |  | 10 | [11 empty] | 上报停产
274 | 长寿区 | 巴斯夫聚氨酯（重庆）有限公司 | B215废气排口 | 2024-10-04 | 25030 | 3.16 | 100 |  | 300 | 57.64 | 30 | 1.75 |  |  | 39.63 | 79.84 | [6 empty] | 含无效数据
275 | 长寿区 | 巴斯夫聚氨酯（重庆）有限公司 | C255废气排口 | 2024-10-04 | 343816 | 4.12 | 100 | 2.3 | 300 | 39.56 | 30 | 5.92 |  |  | 17.78 | 137.22
276 | 长寿区 | 巴斯夫聚氨酯（重庆）有限公司 | C258废气排放口（锅炉） | 2024-10-04 | 421956 | 4.95 |  |  | 200 | 165.94 |  |  |  |  | 20.47 | 115.47
277 | 长寿区 | 重庆鑫富化工有限公司 | 焚烧炉尾气 | 2024-10-04 |  |  | 100 |  | 300 |  | 30 | [11 empty] | 上报停产
278 | 长寿区 | 重庆恩力吉投资有限责任公司 | 2号废气排放口 | 2024-10-04 |  |  | 200 |  | 100 |  | 30 | [11 empty] | 上报停产
279 | 长寿区 | 重庆恩力吉投资有限责任公司 | 1号废气排放口 | 2024-10-04 |  |  | 200 |  | 100 |  | 30 | [11 empty] | 上报停产
280 | 长寿区 | 重庆长风化学工业有限公司 | 焚烧废气排气筒 | 2024-10-04 | 32463 | 0.44 | 100 | 1.86 | 300 | 108.64 | 30 | 10.18 |  |  | 9.7 | 51.96
281 | 长寿区 | 重庆紫光国际化工有限责任公司 | 紫光废气排口 | 2024-10-04 | 637760 | 6.4 | 400 | 36.07 | [6 empty] | 0.01 | 22.76
282 | 长寿区 | 重庆市映天辉氯碱化工有限公司 | 焚烧炉废气排放口 | 2024-10-04 | 131627328 | 5.04 |  |  |  |  | 30 | 1.07 |  |  | 9.37 | 36.24
283 | 长寿区 | 重庆云天化天聚新材料有限公司 | 废物焚烧炉废气排放口 | 2024-10-04 | 302771 | 7.68 | 100 | 1.58 | 180 | 62.49 | 30 | 1.66 |  |  | 10.62 | 51.74
284 | 长寿区 | 重庆云天化天聚新材料有限公司 | 锅炉废气排放口 | 2024-10-04 | 423715 | 8.19 |  |  | 50 | 34.04 |  |  |  |  | 13.42 | 78.01
285 | 长寿区 | 重庆永航钢铁集团有限公司 | 永航钢铁废气排口 | 2024-10-04 |  |  | 400 |  | 700 |  | 20 | [11 empty] | 上报停产
286 | 长寿区 | 扬子江乙酰化工有限公司 | CO#1转化炉烟囱 | 2024-10-04 | 1859084 | 30.45 | 100 | 3.26 | 180 | 87.65 | 20 | 1.74 |  |  | 18.03 | 147.71
287 | 长寿区 | 扬子江乙酰化工有限公司 | CO#2转化炉烟囱 | 2024-10-04 | 1492997 | 26.26 | 100 | 4.42 | 180 | 80.44 | 20 | 2.36 |  |  | 24.07 | 145.66
288 | 长寿区 | 扬子江乙酰化工有限公司 | 快装锅炉烟囱 | 2024-10-04 | 365136 | 6.36 | 100 | 3.94 | 50 | 18.94 | 30 | 1.79 |  |  | 20.59 | 160.9
289 | 长寿区 | 重庆安盛钾业有限公司 | 干燥废气排放口 | 2024-10-04 | 335729 | 8.83 |  |  |  |  | 10 | 0.17 |  |  | 0.58 | 30.81
290 | 长寿区 | 重庆飞华环保科技有限责任公司 | 硝酸吸收塔尾气排放口 | 2024-10-04 | 3561374 | 14.51 |  |  | 300 | 58.18 | [5 empty] | 108.41
291 | 长寿区 | 重庆奕翔化工有限公司 | TO焚烧烟气排放口 | 2024-10-04 | 1135290 | 3.62 | 100 | 2.8 | 300 | 130.48 | 30 | 4.33 |  |  | 1.36 | 149.95 | 100 | 7.73
292 | 长寿区 | 重庆博洲环境治理有限公司 | 1号废气排放口 | 2024-10-04 |  |  | 400 |  | 700 |  | 100 | [9 empty] | 10 |  | 上报停产
293 | 长寿区 | 重庆博洲环境治理有限公司 | 2号废气排放口 | 2024-10-04 |  |  | 400 |  | 700 |  | 100 | [9 empty] | 10 |  | 上报停产
294 | 长寿区 | 重庆博洲环境治理有限公司 | 3号废气排放口 | 2024-10-04 |  |  | 400 |  | 700 |  | 100 | [9 empty] | 10 |  | 上报停产
295 | 长寿区 | 重庆博洲环境治理有限公司 | 4号废气排放口 | 2024-10-04 |  |  | 400 |  | 700 |  | 100 | [9 empty] | 10 |  | 上报停产
296 | 长寿区 | 重庆博洲环境治理有限公司 | 5号烟气排放口 | 2024-10-04 |  |  | 400 |  | 700 |  | 100 | [11 empty] | 上报停产
297 | 长寿区 | 重庆博洲环境治理有限公司 | 6号废气排放口 | 2024-10-04 |  |  | 400 |  | 700 |  | 100 | [11 empty] | 上报停产
298 | 长寿区 | 重庆中润新材料股份有限公司 | 锅炉烟气排放口 | 2024-10-04 | 195841 | 7.58 |  |  | 50 | 42.31 |  |  |  |  | 2.24 | 175.14
299 | 长寿区 | 重庆信维环保有限公司 | 焚烧烟气排口 | 2024-10-04 | 502683 | 8.14 | 100 | 16.79 | 300 | 118 | 30 | 0.99 |  |  | 31.65 | 126.14 | 100 | 10.87 |  |  | 60 | 5.01
300 | 长寿区 | 重庆双象电子材料有限公司 | 1#废气排放口（双象） | 2024-10-04 | 1155070 | 8.67 | 400 | 12.58 | 240 | 13.62 |  |  |  |  | 5.07 | 23.74
301 | 长寿区 | 重庆双象电子材料有限公司 | 2#废气排放口（双象） | 2024-10-04 | 1649497 | 13.13 | 400 | 16.49 | 240 | 86.07 |  |  |  |  | 10.74 | 23.1
302 | 长寿区 | 重庆合汇制药有限公司 | 2#排气筒 | 2024-10-04 | 79688 | 2.98 | 80 | 1.06 | 250 | 70.44 | 20 | 1.33 |  |  | 5.41 | 90.02 | 80 | [5 empty] | 含无效数据
303 | 长寿区 | 重庆鑫盛通化工有限公司 | 焚烧炉烟气 | 2024-10-04 | 81655 | 1.68 | 100 | 1.2 | 300 | 50.37 | 30 | 1.04 |  |  | 8.29 | 114.51 |  |  |  |  | 60 | 0.92
304 | 长寿区 | 弈柯莱生物科技（重庆）有限公司 | 1#废气处理设施排放口(弈柯莱) | 2024-10-04 | 452830 | 9.87 | 200 | 1.27 | 200 | 12.89 | 30 | 4.52 |  |  | 5.17 | 33.47
305 | 长寿区 | 重庆双象超纤材料有限公司 | 危险废物焚烧废气排放口 | 2024-10-04 | 499829 | 9.66 | 100 | 10 | 300 | 129.67 | 30 | 11.33 |  |  | 29.05 | 82.66 | 100 | 4.29 |  |  | 60 | 1.25
306 | 长寿区 | 重庆双象超纤材料有限公司 | RTO废气排放口 | 2024-10-04 | 57657 | 2.22 | 550 | 0.14 | 240 | 0.56 | 120 | 15.29 |  |  | 1.9 | 69.87
307 | 长寿区 | 重庆峰圣石化有限公司 | 焚烧炉烟气排放口 | 2024-10-04 |  |  | 100 |  | 300 |  | 30 | [5 empty] | 100 |  |  |  | 60 |  | 上报停产
308 | 长寿区 | 重庆毂运科技有限公司 | 回转窑焚烧烟气排放口(毂运) | 2024-10-04 |  |  | 100 |  | 300 |  | 30 | [5 empty] | 100 |  |  |  | 60 |  | 上报停产
309 | 綦江区 | 重庆松藻电力有限公司 | 3号机组废气排放口 | 2024-10-04 |  |  | 200 | 26.72 | 200 | 43.01 | 30 | 4.67 | [10 empty] | 含无效数据
310 | 綦江区 | 重庆松藻电力有限公司 | 4号机组废气排放口 | 2024-10-04 |  |  | 200 |  | 200 |  | 30 | [11 empty] | 上报停产
311 | 綦江区 | 重庆旗能电铝有限公司 | #1锅炉烟气排口 | 2024-10-04 |  |  | 200 |  | 200 |  | 30 | [11 empty] | 上报停产
312 | 綦江区 | 重庆旗能电铝有限公司 | #2锅炉烟气排口 | 2024-10-04 | 24853276 | 15.99 | 200 | 24.79 | 200 | 41.27 | 30 | 0.92 |  |  | 11.05 | 47.38
313 | 綦江区 | 重庆旗能电铝有限公司 | 电解烟气净化#1排口 | 2024-10-04 | 25839752 | 13.3 | 200 | 29.54 |  |  | 20 | 1.6 |  |  | 8.59 | 30.03 |  |  | 3 | 0.31
314 | 綦江区 | 重庆旗能电铝有限公司 | 电解烟气净化#2排口 | 2024-10-04 | 29497336 | 15.16 | 200 | 24.71 |  |  | 20 | 1.26 |  |  | 8.1 | 31.13 |  |  | 3 | 0.19
315 | 綦江区 | 重庆綦江西南水泥有限公司 | 一期窑尾 | 2024-10-04 |  |  | 200 |  | 350 |  | 30 | [11 empty] | 上报停产
316 | 綦江区 | 重庆綦江西南水泥有限公司 | 二期窑尾 | 2024-10-04 |  |  | 200 |  | 350 |  | 30 | [11 empty] | 上报停产
317 | 綦江区 | 重庆綦江西南水泥有限公司 | 一期窑头 | 2024-10-04 | [6 empty] | 30 | [11 empty] | 上报停产
318 | 綦江区 | 重庆綦江西南水泥有限公司 | 二期窑头 | 2024-10-04 | [6 empty] | 30 | [11 empty] | 上报停产
319 | 綦江区 | 重庆锦旗碳素有限公司 | 煅烧烟囱 | 2024-10-04 |  |  | 400 | 69.84 | 999999 | 87.18 | 100 | 15.59 | [10 empty] | 含无效数据
320 | 綦江区 | 重庆锦旗碳素有限公司 | 焙烧烟囱 | 2024-10-04 |  |  | 400 | 54.73 | 999999 | 86.03 | 30 | 7.47 | [10 empty] | 含无效数据
321 | 綦江区 | 重庆市綦江区三峰环保发电有限公司 | 2#焚烧炉烟气排放口 | 2024-10-04 | 1336771 | 10.38 | 100 | 27.94 | 300 | 187.9 | 30 | 3 |  |  | 24.76 | 132.17 | 100 | 1.78 |  |  | 60 | 16.49
322 | 綦江区 | 重庆市綦江区三峰环保发电有限公司 | 1#焚烧炉烟气排放口 | 2024-10-04 | 1176530 | 9.03 | 100 | 14.1 | 300 | 207.85 | 30 | 3.07 |  |  | 23.51 | 133.7 | 100 | 1.42 |  |  | 60 | 15.75
323 | 綦江区 | 重庆鹏翔铝业有限公司 | 1号熔铸排放口 | 2024-10-04 | 2154736 |  | 150 | 6.02 | 200 | 5.68 | 30 | 4.35
324 | 綦江区 | 重庆鹏翔铝业有限公司 | 3号铝灰处理系统排放口 | 2024-10-04 | 114823 |  | 150 | 0.19 | 200 | 2.19 | 30 | 3.47
325 | 潼南区 | 重庆市万利来化工股份有限公司 | 一段炉废气排口 | 2024-10-04 |  |  | 100 | 4.55 | 180 | 94.57 | 20 | 7.68 | [10 empty] | 含无效数据
326 | 潼南区 | 重庆民丰化工有限责任公司 | 铬酸钠焙烧窑废气排放口 | 2024-10-04 | 2641132 | 3.4 | 400 | 0.17 | 200 | 124.87 | 30 | 4.87 |  |  | 8.94 | 174.06
327 | 潼南区 | 重庆民丰化工有限责任公司 | 吸收塔废气排放口 | 2024-10-04 | 1490600 | 9.45 | 400 | 31.81 | [6 empty] | 2.4 | 20.49
328 | 潼南区 | 重庆民丰化工有限责任公司 | 干燥炉煅烧废气排口1 | 2024-10-04 | 193288 | 11.01 | 400 | 31.06 | 700 | 107.6 | 100 | 12.34 |  |  | 24.62 | 116.89
329 | 潼南区 | 重庆民丰化工有限责任公司 | 民丰化工燃气锅炉废气排口 | 2024-10-04 |  |  |  |  | 50 | [13 empty] | 上报停产
330 | 潼南区 | 重庆民丰化工有限责任公司 | 铬酸铬铬绿焙烧窑废气排放口 | 2024-10-04 |  |  | 400 |  | 200 |  | 30 | [11 empty] | 上报停产
331 | 潼南区 | 重庆中防德邦防水技术有限公司 | 一号废气排放口 | 2024-10-04 |  |  | 50 |  | 200 |  | 20 | [11 empty] | 上报停产
332 | 潼南区 | 重庆宝禾复合肥有限公司 | FG3氨酸法干燥废气DA004 | 2024-10-04 | [6 empty] | 120 | 30.73 | [10 empty] | 含无效数据
333 | 潼南区 | 重庆宝禾复合肥有限公司 | FG2氨酸法造粒废气DA005 | 2024-10-04 | [6 empty] | 120 | 6.41 | [10 empty] | 含无效数据
334 | 潼南区 | 重庆宝禾复合肥有限公司 | FG8团粒法—干废气DA007 | 2024-10-04 | [6 empty] | 120 | [11 empty] | 上报停产
335 | 潼南区 | 重庆宝禾复合肥有限公司 | FG7团粒法—干废气DA008 | 2024-10-04 | [6 empty] | 120 | [11 empty] | 上报停产
336 | 潼南区 | 重庆宝禾复合肥有限公司 | FG5排气筒DA003 | 2024-10-04 | [6 empty] | 120 | [11 empty] | 上报停产
337 | 潼南区 | 重庆立源化工有限公司 | 废气排口 | 2024-10-04 | 2941033 | 8.91 | 400 | 117.86 | 200 | 69.52 | 30 | 4.8 |  |  | 12.04 | 60.01
338 | 潼南区 | 重庆途维环保科技有限公司 | 废气排口 | 2024-10-04 |  |  | 50 |  | 50 |  | 20 | [11 empty] | 上报停产
339 | 潼南区 | 重庆耀辉环保有限公司 | 烘干、熔炼废气排放口 | 2024-10-04 |  |  | 100 |  | 200 |  | 30 | [9 empty] | 60 |  | 上报停产
340 | 潼南区 | 重庆耀辉环保有限公司 | 熔炼环集废气排放口 | 2024-10-04 |  |  | 100 |  | 200 |  | 30 | [9 empty] | 60 |  | 上报停产
341 | 潼南区 | 重庆金兴防水科技股份有限公司 | 1#RTO排气筒 | 2024-10-04 |  |  | 200 |  | 200 |  | 30 | [11 empty] | 上报停产
342 | 潼南区 | 重庆市潼南区东群纳米科技有限公司 | 煅烧废气排放口 | 2024-10-04 |  |  | 400 |  | 200 |  | 30 | [11 empty] | 上报停产
343 | 潼南区 | 重庆市潼南区东群纳米科技有限公司 | 焙烧废气排放口 | 2024-10-04 |  |  | 400 |  | 200 |  | 30 | [11 empty] | 上报停产
344 | 铜梁区 | 重庆铜梁西南水泥有限公司 | 二线窑尾 | 2024-10-04 |  |  | 100 |  | 320 |  | 20 | [11 empty] | 上报停产
345 | 铜梁区 | 重庆铜梁西南水泥有限公司 | 二线窑头 | 2024-10-04 | [6 empty] | 20 | [11 empty] | 上报停产
346 | 铜梁区 | 重庆庆龙精细锶盐化工有限公司 | 回转窑废气排放口 | 2024-10-04 | 430435 | 8.14 | 100 | 1.2 | 100 | 49.76 | 10 | 4.75 |  |  | 26.48 | 54.87
347 | 铜梁区 | 重庆庆兰实业有限公司 | G21废气排放口 | 2024-10-04 | 368284 | 5.38 |  |  | 300 | 9.29 | 20 | 14.03 | 60 |  | 5.27 | 60.47 | [6 empty] | 含无效数据
348 | 铜梁区 | 重庆市铜梁区天楹环保能源有限公司 | 1号焚烧烟气排放口 | 2024-10-04 | 1698063 | 15.62 | 100 | 23.01 | 300 | 130.76 | 30 | 2.91 |  |  | 22.61 | 151.25 | 100 | 2.19 |  |  | 60 | 16.09
349 | 铜梁区 | 重庆市铜梁区天楹环保能源有限公司 | 2号焚烧烟气排放口 | 2024-10-04 | 1828126 | 17.09 | 100 | 15.38 | 300 | 145.95 | 30 | 3.09 |  |  | 23.3 | 154.06 | 100 | 2.89 |  |  | 60 | 18.79
350 | 铜梁区 | 重庆市和京碳素材料有限公司 | 焙烧废气排放口 | 2024-10-04 | 1320554 | 1.35 | 100 | 27.05 | 100 | 24.3 | 10 | 4.62 |  |  | 3.04 | 41.47
351 | 铜梁区 | 重庆市和京碳素材料有限公司 | 煅烧废气排放口 | 2024-10-04 | 427922 | 2.46 | 100 | 34.23 | 100 | 65.58 | 10 | 1 |  |  | 3.2 | 48.63
352 | 铜梁区 | 重庆中烁新材料科技有限公司 | 中烁煅烧废气排口 | 2024-10-04 | 1141517 | 5.93 | 100 | 33.3 | 100 | 11.14 | 10 | 0.53 |  |  | 8.12 | 43.55
353 | 铜梁区 | 重庆中烁新材料科技有限公司 | 中烁焙烧烟气排口 | 2024-10-04 | 335183 | 0.35 | 100 | 43.56 | 100 | 23.44 | 10 | 0.08 |  |  | 2.29 | 46.38
354 | 大足区 | 重庆大足红蝶锶业有限公司雍溪工厂 | 焙烧窑排口 | 2024-10-04 | 1040492 |  | 400 | 147.3 | 200 | 39.17 | 30 | 0.26 |  |  | 2.07 | 54.6
355 | 大足区 | 重庆市平鼎物资有限公司 | 熔炼废气排放口 | 2024-10-04 | 12778 |  | 150 | 13.18 | 200 | 51.94 | 30 | 3.08
356 | 荣昌区 | 重庆永荣矿业有限公司发电厂 | 燃气锅炉废气排放口 | 2024-10-04 |  |  | 50 |  | 50 |  | 20 | [11 empty] | 上报停产
357 | 荣昌区 | 重庆昌元化工集团有限公司 | 燃气锅炉排口 | 2024-10-04 |  |  | 50 |  | 50 |  | 20 | [11 empty] | 上报停产
358 | 荣昌区 | 重庆昌元化工集团有限公司 | 硫化塔排口 | 2024-10-04 |  |  | 400 |  | 200 |  | 30 | 13 |  |  | 2.42 | 17.51 | [6 empty] | 含无效数据
359 | 荣昌区 | 重庆渝荣玻璃有限公司 | 玻璃熔窑废气排放口 | 2024-10-04 |  |  | 400 |  | 700 |  | 50 | [11 empty] | 上报停产
360 | 荣昌区 | 重庆唯美陶瓷有限公司 | 脱硫塔排口 | 2024-10-04 | 1024745 | 2.67 | 50 | 1.93 | 180 | 40.95 | 30 | 5.05 |  |  | 19.95 | 51.47
361 | 荣昌区 | 重庆唯美陶瓷有限公司 | 喷雾塔排口 | 2024-10-04 | 5784775 | 4.58 | 50 | 2.52 | 180 | 53.3 | 30 | 4.1 |  |  | 9.57 | 59.42
362 | 荣昌区 | 重庆市荣昌区荣祥佳环保科技有限公司 | 热裂解废气排放口 | 2024-10-04 |  |  | 100 |  | 150 |  | 20 | [11 empty] | 上报停产
363 | 荣昌区 | 重庆市聚洪环保科技有限公司 | 热裂解炉排放口 | 2024-10-04 | 18591 | 1.1 | 100 | 14.44 | 150 | 29 | 20 | 0.5 |  |  | 2.51 | 24.79
364 | 荣昌区 | 重庆金曼环保科技有限公司 | 热裂解炉废气排放口 | 2024-10-04 |  |  | 100 |  | 150 |  | 20 | [11 empty] | 上报停产
365 | 荣昌区 | 重庆荣昌三峰新能源发电有限公司 | 废气排放口 | 2024-10-04 | 2104887 | 15.28 | 100 | 52.08 | 300 | 237.24 | 30 | 2.54 |  |  | 23.8 | 142.8 | 100 | 3.75 |  |  | 60 | 22.86
366 | 璧山区 | 冀东水泥璧山有限责任公司 | 窑尾 | 2024-10-04 | 11986839 |  | 35 | 11.61 | 100 | 77.22 | 10 | 3.15 |  |  |  | 95.88
367 | 璧山区 | 冀东水泥璧山有限责任公司 | 窑头 | 2024-10-04 | 8198477 | [5 empty] | 10 | 0.42 |  |  |  | 97.71
368 | 璧山区 | 重庆创绿星原环保科技有限公司 | 焚烧炉排气筒 | 2024-10-04 |  |  | 100 |  | 300 |  | 30 | [5 empty] | 100 |  |  |  | 60 |  | 上报停产
369 | 璧山区 | 重庆恒通客车有限公司(璧山工厂) | 涂装主排气筒 | 2024-10-04 | 3035470 | 1.23 | [8 empty] | 1 | 22.37
370 | 璧山区 | 重庆市聚益橡胶制品有限公司 | 脱硫再生烟废气排放口DA006 | 2024-10-04 | [6 empty] | 100 | [11 empty] | 上报停产
371 | 璧山区 | 重庆市聚益橡胶制品有限公司 | 炼胶废气排放口DA007 | 2024-10-04 | [6 empty] | 100 | [11 empty] | 上报停产
372 | 璧山区 | 重庆市广聚源环保科技有限公司 | DA001排气筒排放口 | 2024-10-04 | 31683 |  | 50 | 37.28 | 100 | 95.25 | 20 | 2.12
373 | 梁平区 | 梁平海螺水泥有限责任公司 | 窑头废气排放口 | 2024-10-04 | [6 empty] | 10 | [11 empty] | 上报停产
374 | 梁平区 | 梁平海螺水泥有限责任公司 | 窑尾废气排放口 | 2024-10-04 |  |  | 35 |  | 100 |  | 10 | [11 empty] | 上报停产
375 | 梁平区 | 重庆市海创能源科技有限责任公司 | 焚烧烟气排放口 | 2024-10-04 | 944869 | 8.61 | 80 | 44.21 | 250 | 145.25 | 20 | 3.27 |  |  | 24.24 | 136.2 | 80 | 3.27 |  |  | 50 | 25.9
376 | 丰都县 | 东方希望重庆水泥有限公司 | 二线窑尾 | 2024-10-04 | 11406776 | 15.38 | 200 | 24.54 | 350 | 85.36 | 30 | 0.69 |  |  | 6.98 | 97.8
377 | 丰都县 | 东方希望重庆水泥有限公司 | 一线窑尾 | 2024-10-04 |  |  | 200 |  | 350 |  | 30 | [11 empty] | 上报停产
378 | 丰都县 | 东方希望重庆水泥有限公司 | 三线窑尾 | 2024-10-04 |  |  | 200 |  | 350 |  | 30 | [11 empty] | 上报停产
379 | 丰都县 | 东方希望重庆水泥有限公司 | 四线窑尾 | 2024-10-04 | 9990029 | 15.89 | 200 | 14.28 | 350 | 84.58 | 30 | 1.3 |  |  | 21.5 | 96.04
380 | 丰都县 | 东方希望重庆水泥有限公司 | 五线窑尾 | 2024-10-04 |  |  | 200 |  | 350 |  | 30 | [11 empty] | 上报停产
381 | 丰都县 | 东方希望重庆水泥有限公司 | 电厂废气排口 | 2024-10-04 | 8189996 | 10.14 | 400 | 43.62 | 200 | 88.52 | 30 | 1.79 |  |  | 12.01 | 48.65
382 | 丰都县 | 东方希望重庆水泥有限公司 | 三线窑头 | 2024-10-04 | [6 empty] | 30 | [11 empty] | 上报停产
383 | 丰都县 | 东方希望重庆水泥有限公司 | 四线窑头 | 2024-10-04 | 9865236 | 16.13 |  |  |  |  | 30 | 6.18 |  |  |  | 118.21
384 | 丰都县 | 东方希望重庆水泥有限公司 | 五线窑头 | 2024-10-04 | [6 empty] | 30 | [11 empty] | 上报停产
385 | 丰都县 | 东方希望重庆水泥有限公司 | 一线窑头 | 2024-10-04 | [6 empty] | 30 | [11 empty] | 上报停产
386 | 丰都县 | 东方希望重庆水泥有限公司 | 二线窑头 | 2024-10-04 | 5543706 | 8.23 |  |  |  |  | 30 | 0.15 |  |  |  | 106.5
387 | 丰都县 | 东方希望重庆水泥有限公司 | 六线窑头 | 2024-10-04 | 8168529 | 7.53 |  |  |  |  | 30 | 0.27 |  |  |  | 91.77
388 | 丰都县 | 东方希望重庆水泥有限公司 | 六线窑尾 | 2024-10-04 | 3264012 | 5.38 | 200 | 26.49 | 350 | 86.71 | 30 | 1.34 |  |  | 20.28 | 90.38
389 | 丰都县 | 丰都县凯迪绿色能源开发有限公司 | 废气排口 | 2024-10-04 | 6304163 | 23.85 | 400 | 48.96 | 200 | 113.88 | 30 | 12.7 |  |  | 6.46 | 133.08
390 | 丰都县 | 重庆洁创新能源有限公司 | 焚烧烟气排放口 | 2024-10-04 | 1182706 | 12.89 | 100 | 46.84 | 300 | 214.69 | 30 | 1.31 |  |  | 24.56 | 143.43 | 100 | 22.58 |  |  | 60 | 27.08
391 | 垫江县 | 重庆富源化工有限公司 | 双加压硝酸尾气排放口 | 2024-10-04 | 1426612 |  |  |  | 300 | 59.41 | [5 empty] | 129.54
392 | 垫江县 | 重庆富源化工有限公司 | 两钠尾气排放口 | 2024-10-04 | 337321 |  |  |  | 300 | 16.53 | [5 empty] | 74.69
393 | 垫江县 | 重庆富源化工有限公司 | 30t/h天然气开工锅炉尾气排放口 | 2024-10-04 |  |  |  |  | 200 | [13 empty] | 上报停产
394 | 垫江县 | 重庆兴发金冠化工有限公司 | 灼烧炉排口 | 2024-10-04 | 727973 | 11.69 | 400 | 163.26 | 200 | 30.94 | 30 | 9.85 |  |  | 12.54 | 165.06
395 | 垫江县 | 重庆市赛德化工有限公司 | 赛德化工废气排口 | 2024-10-04 |  |  | 400 |  | 700 |  | 50 | [11 empty] | 上报停产
396 | 垫江县 | 重庆市垫江县梦豪铝业有限公司 | 废气排放口 | 2024-10-04 |  |  | 150 |  | 200 |  | 30 | [11 empty] | 上报停产
397 | 垫江县 | 重庆金富源新材料有限公司 | 熔窑废气 | 2024-10-04 | 2206982 | 11.04 | 400 | 78.42 | 700 | 218.35 | 50 | 17.82 |  |  | 14.91 | 83.63
398 | 垫江县 | 重庆垫江三峰新能源发电有限公司 | 焚烧烟气排放口 | 2024-10-04 | 875337 | 8.38 | 100 | 36.11 | 300 | 211.41 | 30 | 0.83 |  |  | 19.86 | 136.18 | 100 | 0.8 |  |  | 60 | 36.3
399 | 武隆区 | 重庆市山拔尔桑水泥有限责任公司 | 窑尾 | 2024-10-04 |  |  | 200 |  | 350 |  | 30 | [11 empty] | 上报停产
400 | 武隆区 | 重庆市山拔尔桑水泥有限责任公司 | 窑头 | 2024-10-04 | [6 empty] | 30 | [11 empty] | 上报停产
401 | 武隆区 | 重庆市武隆区三峰新能源发电有限公司 | 烟气排放口 | 2024-10-04 | 1754220 | 9.69 | 100 | 27.89 | 300 | 143.29 | 30 | 1.74 |  |  | 28.49 | 155.5 | 100 | 28.15 |  |  | 60 | 20.43
402 | 忠县 | 重庆海螺水泥有限责任公司 | 1#窑尾收尘排放口 | 2024-10-04 | 10198895 | 5.95 | 35 | 15.27 | 100 | 38.87 | 10 | 2.04 |  |  | 12.15 | 54.5
403 | 忠县 | 重庆海螺水泥有限责任公司 | 2#窑尾收尘排放口 | 2024-10-04 | 9239884 | 5.41 | 35 | 21.12 | 100 | 38.6 | 10 | 0.53 |  |  | 13 | 52.76
404 | 忠县 | 重庆海螺水泥有限责任公司 | 1#窑头收尘排放口 | 2024-10-04 | 7731099 | 11.79 |  |  |  |  | 10 | 2.89 |  |  | 2.07 | 92.51
405 | 忠县 | 重庆海螺水泥有限责任公司 | 2#窑头收尘排放口 | 2024-10-04 | 4103062 | 6.15 |  |  |  |  | 10 | 1.4 |  |  | 2.87 | 83.3
406 | 忠县 | 重庆海螺水泥有限责任公司 | 3#窑尾收尘排放口 | 2024-10-04 |  |  | 35 |  | 100 |  | 10 | [11 empty] | 上报停产
407 | 忠县 | 重庆海螺水泥有限责任公司 | 3#窑头收尘排放口 | 2024-10-04 | [6 empty] | 10 | [11 empty] | 上报停产
408 | 开州区 | 重庆白鹤电力有限责任公司 | 1号机组 | 2024-10-04 | 22585808 |  | 400 | 22.37 | 100 | 40.63 | 30 | 3.63 |  |  |  | 71.95
409 | 开州区 | 重庆白鹤电力有限责任公司 | 2号机组 | 2024-10-04 |  |  | 400 |  | 100 |  | 30 | [11 empty] | 上报停产
410 | 开州区 | 开县开州水泥有限公司 | 窑尾废气 | 2024-10-04 |  |  | 200 |  | 350 |  | 30 | [11 empty] | 上报停产
411 | 开州区 | 开县开州水泥有限公司 | 窑头废气 | 2024-10-04 | [6 empty] | 30 | [11 empty] | 上报停产
412 | 开州区 | 重庆绿能新能源有限公司 | 1#炉烟气排放口 | 2024-10-04 | 606141 | 8.05 | 100 | 43.96 | 300 | 173.3 | 30 | 3.96 |  |  | 24.36 | 144.79 | 100 | 26.33 |  |  | 60 | 11.22
413 | 开州区 | 重庆绿能新能源有限公司 | 2#炉烟气排放口 | 2024-10-04 | 1043576 | 12.96 | 100 | 35.58 | 300 | 87.41 | 30 | 2.76 |  |  | 17.01 | 156.47 | 100 | 38.05 |  |  | 60 | 8.7
414 | 云阳县 | 云阳盐化有限公司 | 锅炉废气排放口 | 2024-10-04 | 3883110 | 1.96 | 400 | 30.34 | 200 | 89.11 | 30 | 13.67 |  |  | 2.33 | 46.7
415 | 奉节县 | 华电国际电力股份有限公司奉节发电厂 | #1机组废气排放口 | 2024-10-04 |  |  | 200 |  | 200 |  | 30 | [11 empty] | 上报停产
416 | 奉节县 | 华电国际电力股份有限公司奉节发电厂 | #2机组废气排放口 | 2024-10-04 |  |  | 200 |  | 200 |  | 30 | [11 empty] | 上报停产
417 | 奉节县 | 重庆三峰夔门新能源有限公司 | 焚烧烟气排放口 | 2024-10-04 | 1873123 | 8.7 | 80 | 33.24 | 250 | 199.17 | 20 | 1.99 |  |  | 22.22 | 137.57 | 80 | 2.36 |  |  | 50 | 23.35
418 | 巫溪县 | 巫溪县明申肥业有限公司 | 综合废气排放口 | 2024-10-04 | [6 empty] | 100 | [11 empty] | 上报停产
419 | 黔江区 | 重庆弘扬建材集团弘龙水泥有限公司 | 窑尾排放口 | 2024-10-04 | 8009720 | 15.21 | 200 | 21.9 | 350 | 90.66 | 30 | 7.24 |  |  | 1.14 | 112.92
420 | 黔江区 | 重庆弘扬建材集团弘龙水泥有限公司 | 窑头排放口 | 2024-10-04 | 1231541 | 1.6 |  |  |  |  | 30 | 6.13 |  |  | 0.36 | 101
421 | 黔江区 | 重庆正阳新材料有限公司 | 窑尾 | 2024-10-04 |  |  | 200 |  | 350 |  | 30 | [11 empty] | 上报停产
422 | 黔江区 | 重庆正阳新材料有限公司 | 窑头 | 2024-10-04 | [6 empty] | 30 | [11 empty] | 上报停产
423 | 黔江区 | 重庆武陵硅业有限公司 | 1#矿热炉废气排放口 | 2024-10-04 | 2949379 | 2.84 |  |  |  |  | 50 | 11.36 |  |  |  | 28.91
424 | 黔江区 | 重庆武陵硅业有限公司 | 2#矿热炉废气排放口 | 2024-10-04 | 5620908 | 5.42 |  |  |  |  | 50 | 10.04 |  |  |  | 47.25
425 | 黔江区 | 重庆黔江三峰环保产业发展有限公司（生活垃圾焚烧发电厂） | 1#废气排放口 | 2024-10-04 | 1487014 | 15.71 | 100 | 56.31 | 300 | 214.53 | 30 | 3.7 |  |  | 26 | 152.85 | 100 | 12.35 |  |  | 60 | 27.25
426 | 石柱县 | 重庆石柱西南水泥有限公司 | 水泥窑窑尾废气排放口 | 2024-10-04 |  |  | 50 |  | 150 |  | 10 | [11 empty] | 上报停产
427 | 石柱县 | 重庆石柱西南水泥有限公司 | 窑头收尘器排放口 | 2024-10-04 | [6 empty] | 10 | [11 empty] | 上报停产
428 | 石柱县 | 重庆大唐国际石柱发电有限责任公司 | 1号机组 | 2024-10-04 |  |  | 400 |  | 100 |  | 30 | [11 empty] | 上报停产
429 | 石柱县 | 重庆大唐国际石柱发电有限责任公司 | 2号机组 | 2024-10-04 | 27880180 | 14.38 | 400 | 27.46 | 100 | 40.19 | 30 | 1.21 |  |  | 10.97 | 52.32
430 | 石柱县 | 石柱县海创环保科技有限责任公司 | 烟囱 | 2024-10-04 | 1069597 | 9.66 | 100 | 26.09 | 300 | 207.81 | 30 | 3.7 |  |  | 24 | 130.2 | 100 | 3.6 |  |  | 60 | 21.23
431 | 秀山县 | 重庆国耀硅业有限公司 | 2号烟气排放口 | 2024-10-04 |  |  | 550 |  | 250 |  | 50 | [11 empty] | 上报停产
432 | 秀山县 | 重庆国耀硅业有限公司 | 1号废气排放口 | 2024-10-04 |  |  | 550 |  | 250 |  | 50 | [11 empty] | 上报停产
433 | 秀山县 | 重庆秀山西南水泥有限公司 | 窑尾废气排放口 | 2024-10-04 |  |  | 50 |  | 150 |  | 10 | [11 empty] | 上报停产
434 | 秀山县 | 重庆秀山西南水泥有限公司 | 窑头废气排放口 | 2024-10-04 | [6 empty] | 10 | [11 empty] | 上报停产
435 | 秀山县 | 重庆武陵兴旺化工有限公司 | 二吸塔尾气 | 2024-10-04 |  |  | 400 | [15 empty] | 上报停产
436 | 秀山县 | 秀山德宏化工有限公司 | 吸收塔废气排放口 | 2024-10-04 |  |  | 400 | [15 empty] | 上报停产
437 | 秀山县 | 秀山龙洋硅业有限公司 | 1号烟气排放口 | 2024-10-04 | 1613384 | 2.79 | 500 | 440 | 250 | 53.9 | 50 | 24.97 |  |  | 1.44 | 52
438 | 秀山县 | 秀山维隆硅业有限公司 | 冶炼废气G1 | 2024-10-04 | 3394374 | 6.38 | 600 | 365.36 | 260 | 102.59 | 50 | 12.91 |  |  | 4.23 | 87.5
439 | 秀山县 | 秀山县永发硅业有限公司 | 1号烟气排放口 | 2024-10-04 | 3776296 | 4.94 | 500 | 232.64 | 250 | 29.79 | 50 | 4.71 |  |  | 0.41 | 58.74
440 | 秀山县 | 秀山鑫和硅业有限公司 | 1号烟气排放口 | 2024-10-04 |  |  | 400 |  | 150 |  | 50 | [11 empty] | 上报停产
441 | 秀山县 | 重庆森仟烨新材料科技股份有限公司 | 焙烧废气 | 2024-10-04 | 7764326 | 5.5 | 400 | 367.98 | 700 | 96.2 | 100 | 22.06 |  |  | 0.6 | 52.53
442 | 秀山县 | 重庆森仟烨新材料科技股份有限公司 | 煅烧废气 | 2024-10-04 | 2017648 | 9.99 | 400 | 137.22 | 700 | 41.62 | 100 | 28.02 |  |  | 2.98 | 27.15
443 | 秀山县 | 重庆市秀山县三峰新能源有限公司 | 烟气排放口 | 2024-10-04 | 1410586 | 11.04 | 100 | 48.25 | 300 | 188.83 | 30 | 1.49 |  |  | 30.45 | 129.21 | 100 | 5.94 |  |  | 60 | 6.02
444 | 酉阳县 | 重庆九鑫水泥（集团）有限公司 | 窑尾 | 2024-10-04 |  |  | 50 |  | 150 |  | 10 | [11 empty] | 上报停产
445 | 酉阳县 | 重庆九鑫水泥（集团）有限公司 | 窑头 | 2024-10-04 | [6 empty] | 10 | [11 empty] | 上报停产
446 | 酉阳县 | 重庆武陵光伏材料有限公司 | 1号废气排口 | 2024-10-04 | 4511160 | 3.16 | 400 | 4.58 | 700 | 1.34 | 80 | 8.29 |  |  | 3.18 | 42.65
447 | 酉阳县 | 重庆武陵光伏材料有限公司 | 2号废气排口 | 2024-10-04 |  |  | 400 |  | 700 |  | 80 | [11 empty] | 上报停产
448 | 酉阳县 | 重庆武陵光伏材料有限公司 | 3号废气排口 | 2024-10-04 | 4311967 | 8.78 | 400 | 243.42 | 700 | 95.49 | 80 | 20.32 |  |  | 0.3 | 124.47
449 | 酉阳县 | 酉阳县美池新能源有限责任公司 | 焚烧炉烟气排放口 | 2024-10-04 | 891916 | 1.99 | 100 | 42.27 | 300 | 220.64 | 30 | 9.15 |  |  | 14.8 | 143.25 | 100 | 8.44 |  |  | 60 | 29.07
450 | 酉阳县 | 重庆万博再生资源利用有限公司 | 1#烟囱 | 2024-10-04 | 918488 | 6.69 | 400 | 5.52 | 700 | 80.27 | 80 | 30.34 |  |  | 17.88 | 47.11
451 | 彭水县 | 彭水县茂田能源开发有限公司 | 1#窑尾 | 2024-10-04 |  |  | 50 |  | 150 |  | 10 | [11 empty] | 上报停产
452 | 彭水县 | 彭水县茂田能源开发有限公司 | 2#窑尾 | 2024-10-04 |  |  | 50 |  | 150 |  | 10 | [11 empty] | 上报停产
453 | 彭水县 | 彭水县茂田能源开发有限公司 | 1#窑头 | 2024-10-04 | [6 empty] | 30 | [11 empty] | 上报停产
454 | 彭水县 | 彭水县茂田能源开发有限公司 | 2#窑头 | 2024-10-04 | [6 empty] | 30 | [11 empty] | 上报停产
455 | 江津区 | 华能重庆珞璜发电有限责任公司 | 3号烟囱 | 2024-10-04 | 58122772 | 12.21 | 50 | 20.86 | 100 | 43.12 | 20 | 3.24 |  |  | 12.01 | 68.68
456 | 江津区 | 华能重庆珞璜发电有限责任公司 | 2号烟囱 | 2024-10-04 | 65025216 | 21.38 | 50 | 25.61 | 100 | 41.58 | 20 | 2.87 |  |  | 11.71 | 74.6
457 | 江津区 | 玖龙纸业（重庆）有限公司 | 2#机组排放口 | 2024-10-04 | 10689257 | 19.28 | 35 | 1.95 | 50 | 35.17 | 10 | 0.67 |  |  | 10.23 | 53.43
458 | 江津区 | 玖龙纸业（重庆）有限公司 | 3#机组排放口 | 2024-10-04 |  |  | 35 |  | 50 |  | 10 | [11 empty] | 上报停产
459 | 江津区 | 玖龙纸业（重庆）有限公司 | 1#机组排放口 | 2024-10-04 | 8552290 | 8.13 | 35 | 0.59 | 50 | 33.13 | 10 | 0.47 |  |  | 12.58 | 52.48
460 | 江津区 | 玖龙纸业（重庆）有限公司 | 碱回收炉废气排放口 | 2024-10-04 | 3640009 | 18.23 | 35 | 0.03 | 100 | 39.2 | 10 | 7.46 |  |  | 23.48 | 70.52
461 | 江津区 | 玖龙纸业（重庆）有限公司 | 4#机组排口 | 2024-10-04 | 9061331 | 14.39 | 35 | 20.13 | 50 | 32.88 | 10 | 0.24 |  |  | 15.15 | 50.29
462 | 江津区 | 重庆天助水泥（集团）有限公司 | 一线窑尾 | 2024-10-04 |  |  | 35 |  | 100 |  | 10 | [11 empty] | 上报停产
463 | 江津区 | 重庆天助水泥（集团）有限公司 | 二线窑尾 | 2024-10-04 |  |  | 35 |  | 100 |  | 10 | [11 empty] | 上报停产
464 | 江津区 | 重庆天助水泥（集团）有限公司 | 一线窑头 | 2024-10-04 | [6 empty] | 10 | [11 empty] | 上报停产
465 | 江津区 | 重庆天助水泥（集团）有限公司 | 二线窑头 | 2024-10-04 | [6 empty] | 10 | [11 empty] | 上报停产
466 | 江津区 | 冀东水泥重庆江津有限责任公司 | 二线窑尾 | 2024-10-04 |  |  | 35 |  | 100 |  | 10 | [11 empty] | 上报停产
467 | 江津区 | 冀东水泥重庆江津有限责任公司 | 一线窑尾 | 2024-10-04 |  |  | 35 |  | 100 |  | 10 | [11 empty] | 上报停产
468 | 江津区 | 冀东水泥重庆江津有限责任公司 | 二线窑头 | 2024-10-04 | [6 empty] | 10 | [11 empty] | 上报停产
469 | 江津区 | 冀东水泥重庆江津有限责任公司 | 一线窑头 | 2024-10-04 | [6 empty] | 10 | [11 empty] | 上报停产
470 | 江津区 | 重庆华新地维水泥有限公司 | 窑尾 | 2024-10-04 |  |  | 35 |  | 100 |  | 10 | [11 empty] | 上报停产
471 | 江津区 | 重庆华新地维水泥有限公司 | 窑头 | 2024-10-04 | [6 empty] | 10 | [11 empty] | 上报停产
472 | 江津区 | 海龙再生资源(重庆)有限公司 | 1#炉废气排放口 | 2024-10-04 |  |  | 100 |  | 300 |  | 30 | [5 empty] | 100 |  |  |  | 60 |  | 上报停产
473 | 江津区 | 海龙再生资源(重庆)有限公司 | 2#炉废气排放口 | 2024-10-04 | 3432887 | 12.25 | 100 | 1.17 | 300 | 136.02 | 30 | 0.76 |  |  | 20.45 | 144.61 | 100 | 0.18 |  |  | 60 | 9.91
474 | 江津区 | 重庆金凯特殊钢制品有限公司 | 冶炼炉废气 | 2024-10-04 | 19847 | 0.07 |  |  |  |  | 15 | 0.08 |  |  |  | 21.67
475 | 江津区 | 赛力斯汽车（湖北）有限公司重庆分公司 | 2#涂装废气总排口 | 2024-10-04 | [18 empty] | 上报停产
476 | 江津区 | 赛力斯汽车（湖北）有限公司重庆分公司 | 1#涂装废气总排口 | 2024-10-04 | [18 empty] | 上报停产
477 | 江津区 | 重庆三峰百果园环保发电有限公司 | 焚烧烟气排口2 | 2024-10-04 | 3162538 | 16.26 | 100 | 14.72 | 300 | 138.75 | 30 | 7.52 |  |  | 22.96 | 127.98 | 100 | 3.19 |  |  | 60 | 4.73
478 | 江津区 | 重庆三峰百果园环保发电有限公司 | 焚烧烟气排口3 | 2024-10-04 | 3316902 | 16.44 | 100 | 15.93 | 300 | 133.04 | 30 | 4.13 |  |  | 21.3 | 121.83 | 100 | 4.7 |  |  | 60 | 4.15
479 | 江津区 | 重庆三峰百果园环保发电有限公司 | 焚烧烟气排口4 | 2024-10-04 | 3148819 | 17.35 | 100 | 14.91 | 300 | 136.9 | 30 | 3.87 |  |  | 26.16 | 139.37 | 100 | 10.08 |  |  | 60 | 6
480 | 江津区 | 重庆三峰百果园环保发电有限公司 | 焚烧烟气排口5 | 2024-10-04 | 2972020 | 16.22 | 100 | 16.43 | 300 | 130.43 | 30 | 3.9 |  |  | 25.26 | 140.35 | 100 | 6.12 |  |  | 60 | 7.02
481 | 江津区 | 重庆三峰百果园环保发电有限公司 | 焚烧烟气排口6 | 2024-10-04 |  |  | 100 |  | 300 |  | 30 | 25.21 |  |  | 0.69 | 22.77 | 100 |  |  |  | 60 | 1.57 | 含无效数据
482 | 江津区 | 重汽（重庆）轻型汽车有限公司 | 废气排放口 | 2024-10-04 | [18 empty] | 上报停产
483 | 江津区 | 重庆三峡油漆股份有限公司 | 通用涂料车间废气总排口 | 2024-10-04 | [6 empty] | 20 | [11 empty] | 上报停产
484 | 江津区 | 潍柴动力股份有限公司重庆分公司 | 试车废气排口 | 2024-10-04 | [18 empty] | 上报停产
485 | 江津区 | 重庆嘉钛昕再生资源综合利用有限公司 | 2#排气筒 | 2024-10-04 |  |  | 100 |  | 300 |  | 30 | [9 empty] | 60 |  | 上报停产
486 | 江津区 | 重庆嘉钛昕再生资源综合利用有限公司 | 3#排气筒 | 2024-10-04 |  |  | 100 |  | 100 |  | 10 | [11 empty] | 上报停产
487 | 江津区 | 重庆乾涌再生资源综合利用有限公司 | 6#排气筒 | 2024-10-04 | 217034 | 1.92 | 100 | 0.84 | 300 | 64.25 | 30 | 2.58 |  |  | 14.23 | 43.15 |  |  |  |  | 100 | 5.14
488 | 江津区 | 重庆乾涌再生资源综合利用有限公司 | 8#排气筒 | 2024-10-04 |  |  | 150 |  | 100 |  | 10 | [11 empty] | 上报停产
489 | 合川区 | 重庆合川发电有限责任公司 | #3锅炉废气排口 | 2024-10-04 |  |  | 200 |  | 100 |  | 30 | [11 empty] | 上报停产
490 | 合川区 | 重庆合川发电有限责任公司 | #4锅炉废气排口 | 2024-10-04 | 53713364 | 19.14 | 200 | 26.47 | 100 | 37.79 | 30 | 3.46 |  |  | 6.02 | 48.53
491 | 合川区 | 重庆合川发电有限责任公司 | #2锅炉废气排口 | 2024-10-04 | 19536756 | 10.47 | 400 | 27.76 | 100 | 41.38 | 30 | 2 |  |  | 12.29 | 50.06
492 | 合川区 | 重庆合川发电有限责任公司 | #1锅炉废气排口 | 2024-10-04 | 27714968 | 14.82 | 400 | 19.4 | 100 | 40.4 | 30 | 2.73 |  |  | 11.06 | 54.05
493 | 合川区 | 重庆市富丰水泥集团特种水泥有限公司 | 水泥窑-窑尾排口 | 2024-10-04 | 9530711 | 24.83 | 35 | 7.92 | 100 | 76.78 | 10 | 5.22 |  |  | 5.78 | 126.23
494 | 合川区 | 重庆市富丰水泥集团特种水泥有限公司 | 冷却机-窑头排口 | 2024-10-04 | 7841997 | [5 empty] | 10 | 4.95 |  |  | 2.97 | 106.06
495 | 合川区 | 重庆金九建材集团有限公司 | 一期窑尾 | 2024-10-04 |  |  | 35 |  | 100 |  | 10 | [11 empty] | 上报停产
496 | 合川区 | 重庆金九建材集团有限公司 | 二期窑尾 | 2024-10-04 |  |  | 35 |  | 100 |  | 10 | [11 empty] | 上报停产
497 | 合川区 | 重庆金九建材集团有限公司 | 一期窑头 | 2024-10-04 | [6 empty] | 10 | [11 empty] | 上报停产
498 | 合川区 | 重庆金九建材集团有限公司 | 二期窑头 | 2024-10-04 | [6 empty] | 10 | [11 empty] | 上报停产
499 | 合川区 | 台泥（重庆）水泥有限公司 | 一期窑尾 | 2024-10-04 |  |  | 35 |  | 100 |  | 10 | [11 empty] | 上报停产
500 | 合川区 | 台泥（重庆）水泥有限公司 | 二期窑尾 | 2024-10-04 | 8169638 | 4.41 | 35 | 9.15 | 100 | 79.07 | 10 | 1.33 |  |  | 10.1 | 50.61
501 | 合川区 | 台泥（重庆）水泥有限公司 | 二期窑头 | 2024-10-04 | 5890616 | [5 empty] | 10 | 0.32 |  |  | 1.62 | 94.58
502 | 合川区 | 台泥（重庆）水泥有限公司 | 一期窑头 | 2024-10-04 | [6 empty] | 10 | [11 empty] | 上报停产
503 | 合川区 | 冀东水泥重庆合川有限责任公司 | 窑尾废气排放口 | 2024-10-04 |  |  | 35 |  | 100 |  | 10 | [11 empty] | 上报停产
504 | 合川区 | 冀东水泥重庆合川有限责任公司 | 窑头废气排放口 | 2024-10-04 | [6 empty] | 10 | [11 empty] | 上报停产
505 | 合川区 | 重庆华新盐井水泥有限公司 | 烧成窑尾 | 2024-10-04 |  |  | 100 |  | 320 |  | 20 | [11 empty] | 上报停产
506 | 合川区 | 重庆华新盐井水泥有限公司 | 烧成窑头 | 2024-10-04 | [6 empty] | 20 | [11 empty] | 上报停产
507 | 合川区 | 重庆合川盐化工业有限公司 | 锅炉废气总排口 | 2024-10-04 | 2563103 | 2.63 | 50 | 3.89 | 100 | 28.05 | 20 | 0.54 |  |  | 11.45 | 42.77
508 | 合川区 | 重庆顺博铝合金股份有限公司 | 顺博铝合金1# | 2024-10-04 | 1143391 | 2.98 | 100 | 0.79 | 100 | 3.28 | 10 | 0.47 |  |  |  | 28.68 | [6 empty] | 含无效数据
509 | 合川区 | 重庆顺博铝合金股份有限公司 | 顺博铝合金2# | 2024-10-04 |  |  | 100 |  | 100 |  | 10 | [11 empty] | 上报停产
510 | 合川区 | 重庆顺博铝合金股份有限公司 | 顺博铝合金3# | 2024-10-04 | 1887367 | 2.93 | 100 | 6.37 | 100 | 48.31 | 10 | 2.96 |  |  | 2.9 | 68.54
511 | 合川区 | 重庆顺博铝合金股份有限公司 | 顺博铝合金4# | 2024-10-04 | 3140673 | 8.62 | 100 | 0.54 | 100 | 3.37 | 10 | 0.84 |  |  | 2.25 | 37.25
512 | 合川区 | 重庆顺博铝合金股份有限公司 | 顺博铝合金5# | 2024-10-04 | 2301105 | 6.69 | 100 | 3.65 | 100 | 11.95 | 10 | 0.89 |  |  | 2.1 | 55.27
513 | 合川区 | 重庆合川三峰新能源发电有限公司 | 1#焚烧炉烟气排放口 | 2024-10-04 | 1999512 | 17.39 | 100 | 41.73 | 300 | 183.53 | 30 | 3.09 |  |  | 21.41 | 124.68 | 100 | 6.15 |  |  | 60 | 1.39
514 | 合川区 | 重庆合川三峰新能源发电有限公司 | 2#焚烧炉烟气排放口 | 2024-10-04 | 1718513 | 15.29 | 100 | 39.06 | 300 | 180.8 | 30 | 3.67 |  |  | 24.25 | 119.57 | 100 | 7.76 |  |  | 60 | 3.85
515 | 合川区 | 重庆速仕达金属材料有限公司 | 废气排放口 | 2024-10-04 |  |  | 100 |  | 100 |  | 10 | [11 empty] | 上报停产
516 | 合川区 | 重庆莲心金属厂 | 1#废气排放口 | 2024-10-04 |  |  | 100 |  | 100 |  | 10 | [11 empty] | 上报停产
517 | 永川区 | 重庆华新参天水泥有限公司 | 窑尾废气排放口 | 2024-10-04 | 14758649 | 8.21 | 35 | 12.4 | 100 | 73.59 | 10 | 0.99 |  |  | 3.81 | 48.85
518 | 永川区 | 重庆理文造纸有限公司 | 电站2#烟囱废气排口 | 2024-10-04 | 5615386 | 12.82 | 35 | 10.33 | 50 | 29.11 | 10 | 6.4 |  |  | 14.15 | 52.6
519 | 永川区 | 重庆理文造纸有限公司 | 电站1#烟囱废气排口 | 2024-10-04 | 18919692 | 11.92 | 35 | 10.22 | 50 | 29.15 | 10 | 0.18 |  |  | 8.89 | 46.24
520 | 永川区 | 重庆理文造纸有限公司 | 碱炉废气排口 | 2024-10-04 | 5821796 | 11.17 | 35 | 7.64 | 100 | 71.65 | 10 | 2.1 |  |  | 8.24 | 64.63
521 | 永川区 | 信义玻璃（重庆）有限公司 | 二期废气排口 | 2024-10-04 |  |  | 100 |  | 300 |  | 20 | [11 empty] | 上报停产
522 | 永川区 | 信义玻璃（重庆）有限公司 | 一期废气排口 | 2024-10-04 |  |  | 100 |  | 300 |  | 20 | [11 empty] | 上报停产
523 | 永川区 | 重庆中明港桥环保有限责任公司 | 回转窑焚烧尾气排放口 | 2024-10-04 |  |  | 100 |  | 300 |  | 30 | [5 empty] | 100 |  |  |  | 60 |  | 上报停产
524 | 永川区 | 重庆理文制浆有限公司 | 理文制浆碱炉烟囱废气排口 | 2024-10-04 | 3981240 | 9.26 | 400 | 22.79 | 200 | 164.63 | 30 | 16.34 |  |  | 22.51 | 142.12
525 | 永川区 | 重庆新格有色金属有限公司 | 1#铝熔炼线废气排放口 | 2024-10-04 |  |  | 150 |  | 200 |  | 30 | [11 empty] | 上报停产
526 | 永川区 | 重庆新格有色金属有限公司 | 2#铝熔炼线废气排放口 | 2024-10-04 | 1499836 | 5.51 | 150 | 2.36 | 200 | 32.68 | 30 | 2.27 |  |  | 1.73 | 52.51
527 | 永川区 | 重庆新格有色金属有限公司 | 回转炉废气排放口 | 2024-10-04 |  |  | 150 |  | 200 |  | 30 | [11 empty] | 上报停产
528 | 永川区 | 重庆新格有色金属有限公司 | 3#铝熔炼线废气排放口 | 2024-10-04 | 1382711 | 5.35 | 150 | 3.71 | 200 | 6.56 | 30 | 5.21 |  |  | 4.88 | 1.48
529 | 永川区 | 重庆市永川区三峰环保发电有限公司 | 焚烧炉烟气排放口 | 2024-10-04 | 2623455 | 15.79 | 100 | 44.06 | 300 | 175.64 | 30 | 1.36 |  |  | 23.75 | 144.02 | 100 | 1.82 |  |  | 60 | 8.4
530 | 永川区 | 重庆泽渝建材有限公司 | 窑尾排放口 | 2024-10-04 |  |  | 400 |  | 700 |  | 100 | [9 empty] | 10 |  | 上报停产
531 | 永川区 | 重庆红源活性炭有限公司 | 再生活化废气G3 | 2024-10-04 | 77060 | 2.54 | 100 | 0.05 | 300 | 28.03 |  |  |  |  | 0.2 | 23.58
532 | 永川区 | 重庆中明硕清再生资源综合利用有限公司 | 回转炉废气排放口 | 2024-10-04 |  |  | 150 |  | 200 |  | 30 | [7 empty] | 3 |  | 30 |  | 上报停产
533 | 永川区 | 重庆天泰热力有限公司 | 发电烟囱 | 2024-10-04 | 32523118 | 14.6 | 35 |  | 50 | 24.97 | 50 |  |  |  | 9.1 | 82.05
534 | 永川区 | 重庆天泰热力有限公司 | 备用锅炉废气排放口 | 2024-10-04 |  |  |  |  | 100 | [13 empty] | 上报停产
535 | 南川区 | 重庆市新嘉南建材有限责任公司 | 窑头 | 2024-10-04 | 1993469 | 5.11 |  |  |  |  | 30 | 6.52 |  |  | 0.64 | 45.22
536 | 南川区 | 重庆市南川区金鑫纸业有限公司 | 金鑫纸业废气排放口 | 2024-10-04 |  |  | 550 |  | 80 |  | 80 | [11 empty] | 上报停产
537 | 南川区 | 重庆市凤华玻璃厂 | 废气排口 | 2024-10-04 | 1580103 | 4.08 | 400 | 29.86 | 700 | 87.43 | 50 | 4.83 |  |  | 6.87 | 182.76
538 | 南川区 | 重庆鸿庆达产业有限公司 | 石灰生产窑废气 | 2024-10-04 |  |  | 200 |  | 300 |  | 20 | [11 empty] | 上报停产
539 | 南川区 | 重庆鸿庆达产业有限公司 | 备用炭材烘干窑废气 | 2024-10-04 |  |  | 200 |  | 300 |  | 30 | [11 empty] | 上报停产
540 | 南川区 | 重庆鸿庆达产业有限公司 | 鸿庆达2#石灰窑窑尾废气排口 | 2024-10-04 | 1710863 | 8.57 | 200 | 29.69 | 300 | 87.9 | 20 | 10.9 |  |  | 2.3 | 88.36
541 | 南川区 | 重庆鸿庆达产业有限公司 | 新炭材烘干烟气 | 2024-10-04 | 2793401 | 10.47 | 200 | 2.15 | 300 | 54.75 | 30 | 1.66 |  |  | 4.6 | 77.16
542 | 南川区 | 重庆市南川区晨曦化工有限公司 | 转炉废气排放口 | 2024-10-04 | 1628893 | 6.92 | 400 | 13.2 | 200 | 140.86 | 30 | 16.11 |  |  | 15.37 | 48.68
543 | 南川区 | 重庆市中涪南热电有限公司 | 废气排放口 | 2024-10-04 | 30074942 | 20.5 | 35 | 31.63 | 50 | 45.2 | 10 | 5.21 |  |  | 14.66 | 51.99
544 | 南川区 | 重庆吉鑫再生资源有限公司 | 吉鑫再生有组织废气排放口 | 2024-10-04 |  |  | 150 |  | 200 |  | 30 | [11 empty] | 上报停产
545 | 南川区 | 重庆吉鑫再生资源有限公司 | 吉鑫再生厂房负压抽风废气排放口 | 2024-10-04 |  |  | 150 |  | 200 |  | 30 | [11 empty] | 上报停产
546 | 南川区 | 重庆市江陆机械制造有限公司 | 废气排放口 | 2024-10-04 | 620617 | 14.3 | 150 | 9.89 | 200 | 8.52 | 30 | 8.59 |  |  | 1.74 | 41.34
547 | 南川区 | 南川区家容铸造厂 | 熔炼、精炼废气排放口 | 2024-10-04 | 40346 | 0.45 | 150 | 1.08 | 200 | 0.97 | 30 | 5.03 |  |  | 0.99 | 19.71