## 10.6_废气
废气国家重点监控企业自动监控数据
日期：2024-10-06
序号 | 区县 | 企业名称 | 监测点名称 | 监测日期 | 流量(m3) | 流速(m/s) | SO2标准值(mg/m3) | SO2日均值(mg/m3) | NOx标准值(mg/m3) | NOx日均值(mg/m3) | 烟尘标准值(mg/m3) | 烟尘日均值(mg/m3) | VOCS标准值(mg/m3) | VOCS日均值(mg/m3) | 烟气湿度(％RH) | 烟气温度(℃) | Co标准值(mg/m3) | Co日均值(mg/m3) | 氟化物标准值(mg/m3) | 氟化物日均值(mg/m3) | HCL标准值(mg/m3) | HCL日均值(mg/m3) | 备注
1 | 万州区 | 重庆索特盐化股份有限公司 | 1#脱硫塔排口 | 2024-10-06 |  |  | 400 |  | 200 |  | 30 | [11 empty] | 上报停产
2 | 万州区 | 重庆索特盐化股份有限公司 | 2#脱硫塔排口 | 2024-10-06 |  |  | 400 |  | 200 |  | 30 | [11 empty] | 上报停产
3 | 万州区 | 重庆索特盐化股份有限公司 | 3#脱硫塔排口 | 2024-10-06 | 11147685 |  | 400 | 31.24 | 200 | 104.9 | 30 | 4.65
4 | 万州区 | 重庆湘渝盐化股份有限公司 | 硫回收尾气排放口 | 2024-10-06 | 33494 | 1.64 | 100 | 27.24 | 150 | 21.43 | 20 | 11.27 |  |  | 2.96 | 43.23
5 | 万州区 | 重庆万州西南水泥有限公司 | 一期窑尾_2500新型干法 | 2024-10-06 |  |  | 35 |  | 100 |  | 10 | [11 empty] | 上报停产
6 | 万州区 | 重庆万州西南水泥有限公司 | 二期窑尾_4000T | 2024-10-06 | 14862392 |  | 35 | 0.08 | 100 | 77.85 | 10 | 0.45
7 | 万州区 | 重庆万州西南水泥有限公司 | 一期窑头 | 2024-10-06 | [6 empty] | 10 | [11 empty] | 上报停产
8 | 万州区 | 重庆万州西南水泥有限公司 | 二期窑头 | 2024-10-06 | 7358398 | [5 empty] | 10 | 2.47
9 | 万州区 | 重庆市万州区三峰环保发电有限公司 | 1#焚烧炉排口 | 2024-10-06 | 1343081 |  | 100 | 58.46 | 300 | 177.3 | 30 | 4.26 |  |  |  |  | 100 | 4.53 |  |  | 60 | 5.56
10 | 万州区 | 重庆市万州区三峰环保发电有限公司 | 2#焚烧炉排口 | 2024-10-06 | 1441247 |  | 100 | 58.57 | 300 | 184.37 | 30 | 0.01 |  |  |  |  | 100 | 7.34 |  |  | 60 | 4.9
11 | 万州区 | 重庆华歌生物化学有限公司 | 废水燃烧废气排口 | 2024-10-06 | 77374 |  | 200 | 144.6 | 500 | 67.31 | 65 | 20.56 | [8 empty] | 100
12 | 万州区 | 重庆华歌生物化学有限公司 | 废气燃烧废气排口 | 2024-10-06 | 288094 |  | 550 | 2.62 | 240 | 2.3 | 120 | 0.46
13 | 万州区 | 重庆华歌生物化学有限公司 | 钠盐装置废气排气筒 | 2024-10-06 |  |  | 100 |  | 300 |  | 30 | [11 empty] | 上报停产
14 | 万州区 | 国能重庆万州电力有限责任公司 | 1号机组 | 2024-10-06 |  |  | 200 | 17.91 | 100 | 44 | 30 | 2.5 | [10 empty] | 含无效数据
15 | 万州区 | 国能重庆万州电力有限责任公司 | 2号机组 | 2024-10-06 |  |  | 200 | 23.37 | 100 | 45.18 | 30 | 1.95 | [10 empty] | 含无效数据
16 | 万州区 | 重庆长安跨越车辆有限公司 | 废气排放口 | 2024-10-06 | 9851598 | [7 empty] | 50 | 2.81
17 | 万州区 | 重庆索科斯铝业有限公司 | 废气总排放口 | 2024-10-06 | 738532 |  | 150 | 8.18 | 200 | 17.13 | 30 | 4.65
18 | 万州区 | 重庆市万州区万源玻璃有限公司 | 辊道窑废气排放口 | 2024-10-06 | 34243 | 1.9 | 50 | 1.42 | 180 | 41.84 | 30 | 17.47
19 | 万州区 | 重庆博联热电有限公司 | 2#锅炉烟气排放口 | 2024-10-06 | 10430305 | 17.4 | 35 | 15.86 | 50 | 37.23 | 10 | 0.28 |  |  | 12.28 | 54.22
20 | 万州区 | 重庆博联热电有限公司 | 3#烟气锅炉排放口 | 2024-10-06 | 9917081 | 16.13 | 35 | 14.75 | 50 | 31.48 | 10 | 0.06 |  |  | 10.1 | 54.05
21 | 万州区 | 重庆博联热电有限公司 | 1#锅炉烟气排放口 | 2024-10-06 | 10520318 | 17.65 | 35 | 16.98 | 50 | 37.53 | 10 | 0.08 |  |  | 12.22 | 54.38
22 | 万州区 | 重庆市九龙万博新材料科技有限公司 | 1#焙烧炉废气排放口 | 2024-10-06 | 8813508 | 7.73 | 25 | 1.85 | 65 | 26.22 | 10 | 3.38 |  |  | 21.58 | 170.31
23 | 万州区 | 重庆市九龙万博新材料科技有限公司 | 2#焙烧炉废气排放口 | 2024-10-06 | 13206879 | 10.76 | 25 | 2.62 | 65 | 33.98 | 10 | 2.17 |  |  | 11.74 | 190.57
24 | 万州区 | 重庆市九龙万博新材料科技有限公司 | 3#焙烧炉废气排放口 | 2024-10-06 | 14249377 | 11.16 | 25 | 5.05 | 65 | 45.81 | 10 | 1.69 |  |  | 6.93 | 196.67
25 | 万州区 | 中国石油西南油气田分公司天然气净化总厂（万州分厂） | 1#锅炉废气排放口 | 2024-10-06 | 164416 | 4.49 |  |  | 50 | 28.3
26 | 万州区 | 中国石油西南油气田分公司天然气净化总厂（万州分厂） | 3#锅炉废气排放口 | 2024-10-06 |  |  |  |  | 50 | [13 empty] | 上报停产
27 | 万州区 | 中国石油西南油气田分公司天然气净化总厂（万州分厂） | 2#锅炉废气排放口 | 2024-10-06 | 144839 | 4.25 |  |  | 50 | 25.9
28 | 涪陵区 | 重庆建峰化工股份有限公司 | 二化快装锅炉2废气排放口 | 2024-10-06 | 426631 | 4.46 |  |  | 50 | 45.46 |  |  |  |  | 16.69 | 139.91
29 | 涪陵区 | 重庆建峰化工股份有限公司 | 熔盐炉废气排放口 | 2024-10-06 | 312474 | 2.51 |  |  | 180 | 35.93 |  |  |  |  | 21.15 | 107.91
30 | 涪陵区 | 重庆建峰化工股份有限公司 | 二化快装锅炉1废气排放口 | 2024-10-06 | 755259 | 6.21 |  |  | 50 | 34.75 |  |  |  |  | 11.81 | 138.44
31 | 涪陵区 | 重庆建峰化工股份有限公司 | 熔盐炉1废气排放口 | 2024-10-06 | 383483 | 6.88 |  |  | 180 | 33.81 |  |  |  |  | 17.37 | 109.41
32 | 涪陵区 | 重庆市蓬威石化有限责任公司 | 烟囱排放口 | 2024-10-06 |  |  | 35 |  | 50 |  | 10 | [11 empty] | 上报停产
33 | 涪陵区 | 华新水泥重庆涪陵有限公司 | 窑头废气排放口 | 2024-10-06 | [6 empty] | 30 | [11 empty] | 上报停产
34 | 涪陵区 | 华新水泥重庆涪陵有限公司 | 窑尾废气排放口 | 2024-10-06 |  |  | 200 |  | 350 |  | 30 | [11 empty] | 上报停产
35 | 涪陵区 | 重庆华峰化工有限公司 | 1号烟囱 | 2024-10-06 | 18987696 | 15.18 | 200 | 13.92 | 100 | 17.42 | 30 | 0.32 |  |  | 13.06 | 48.86
36 | 涪陵区 | 重庆华峰化工有限公司 | 2号烟囱 | 2024-10-06 | 18828236 | 14.87 | 200 | 101.06 | 100 | 35.99 | 30 | 2.03 |  |  | 11.12 | 51.74
37 | 涪陵区 | 重庆华峰化工有限公司 | （一期）纯碱焚烧炉废气排放口 | 2024-10-06 | 2056442 | 3.96 | 100 | 1.57 | 300 | 29.59 | 30 | 2.51 |  |  | 8.6 | 196.39
38 | 涪陵区 | 重庆华峰化工有限公司 | 硝酸装置尾气（一期）排放口 | 2024-10-06 |  |  |  |  | 300 | [13 empty] | 上报停产
39 | 涪陵区 | 重庆华峰化工有限公司 | 硝酸装置尾气（二期）排放口 | 2024-10-06 |  |  |  |  | 300 | [13 empty] | 上报停产
40 | 涪陵区 | 重庆华峰化工有限公司 | 硝酸装置尾气（五期）排放口 | 2024-10-06 | 3775929 | 22.72 |  |  | 300 | 24.98 |  |  |  |  | 2.16 | 119.89
41 | 涪陵区 | 重庆华峰化工有限公司 | 硝酸装置尾气（四期）排放口 | 2024-10-06 | 3805445 | 24.86 |  |  | 300 | 23.79 |  |  |  |  | 5.89 | 123.41
42 | 涪陵区 | 重庆陕渝临港热电有限公司 | 烟囱 | 2024-10-06 | 16305135 | 9.07 | 400 | 27.34 | 200 | 43.54 | 30 | 3.12 |  |  | 12.47 | 51.04
43 | 涪陵区 | 重庆建峰新材料有限责任公司能通分公司 | 白涛化工（热岛）排口 | 2024-10-06 | 11876342 | 9.56 | 400 | 206.87 | 200 | 37.26 | 30 | 16.42 |  |  | 7.09 | 45.52
44 | 涪陵区 | 重庆建峰新材料有限责任公司弛源化工分公司 | 焚烧炉环保节能改造项目废气排放口 | 2024-10-06 | 512363 | 4.32 | 100 | 1.69 | 300 | 25.17 | 30 | 1.29 |  |  | 5.74 | 67.86 | 100 | 19.63 |  |  | 60 | 1.14
45 | 涪陵区 | 重庆建峰新材料有限责任公司弛源化工分公司 | 非含盐焚烧炉废气排放口 | 2024-10-06 | 1730951 | 9.47 | 100 | 13.85 | 300 | 154.59 | 30 | 2.32 |  |  | 10.63 | 125.19 | 100 | 1.86 |  |  | 60 | 1.6
46 | 涪陵区 | 重庆国丰实业有限公司 | 废气排放口 | 2024-10-06 | 15820489 | 8.81 | 200 | 97.82 |  |  | 20 | 3.53 |  |  | 5.09 | 51.82
47 | 涪陵区 | 重庆龙海石化有限公司 | 原料预处理废气排放口 | 2024-10-06 |  |  | 100 |  | 150 |  | 20 | [11 empty] | 上报停产
48 | 涪陵区 | 重庆龙海石化有限公司 | 焦化废气排放口 | 2024-10-06 |  |  | 100 |  | 150 |  | 20 | [11 empty] | 上报停产
49 | 涪陵区 | 重庆龙海石化有限公司 | 制加氢废气排放口 | 2024-10-06 |  |  | 100 |  | 150 |  | 20 | [11 empty] | 上报停产
50 | 涪陵区 | 重庆龙海石化有限公司 | 硫磺回收废气排放口 | 2024-10-06 |  |  | 400 |  | 150 |  | 20 | [11 empty] | 上报停产
51 | 涪陵区 | 重庆龙海石化有限公司 | 2号锅炉烟囱 | 2024-10-06 |  |  | 50 |  | 50 |  | 20 | [11 empty] | 上报停产
52 | 涪陵区 | 重庆龙海石化有限公司 | 1号锅炉烟囱 | 2024-10-06 |  |  | 50 |  | 50 |  | 20 | [11 empty] | 上报停产
53 | 涪陵区 | 重庆天原化工有限公司 | 裂解尾气排放口 | 2024-10-06 |  |  | 100 |  | 300 |  | 30 | [5 empty] | 100 |  |  |  | 60 |  | 上报停产
54 | 涪陵区 | 重庆新氟科技有限公司 | 焚烧装置排放口 | 2024-10-06 |  |  | 80 |  | 250 |  | 20 | [11 empty] | 上报停产
55 | 涪陵区 | 重庆市涪陵区三峰环保发电有限公司 | 1号焚烧炉废气排放口 | 2024-10-06 | 1672818 | 11.77 | 100 | 14.79 | 300 | 151.55 | 30 | 2.87 |  |  | 22.06 | 130.06 | 100 | 10.13 |  |  | 60 | 0.14
56 | 涪陵区 | 重庆市涪陵区三峰环保发电有限公司 | 2号焚烧炉废气排放口 | 2024-10-06 | 1601299 | 11.72 | 100 | 5.58 | 300 | 141.65 | 30 | 2.86 |  |  | 23.99 | 134.41 | 100 | 6.06 |  |  | 60 | 4.38
57 | 涪陵区 | 重庆万凯新材料科技有限公司 | 导热油炉废气排放口 | 2024-10-06 | 1317727 | 4.17 | 50 | 3.79 | 50 | 43.28 | 20 | 0.17 |  |  | 11.43 | 119.74
58 | 涪陵区 | 重庆万凯新材料科技有限公司 | 二期导热油炉排放口 | 2024-10-06 | 1051655 | 3.04 | 50 | 8.49 | 50 | 43.92 | 20 | 0.03 |  |  | 8.68 | 96.65
59 | 涪陵区 | 重庆万凯新材料科技有限公司 | 三期导热油炉废气排放口 | 2024-10-06 | 1902242 | 2.2 | 50 | 3.22 | 50 | 43.52 | 20 | 0.76 |  |  | 1.76 | 113.18
60 | 涪陵区 | 重庆剑涛铝业有限公司 | 1号废气排放口 | 2024-10-06 | 2721973 | 15.76 | 150 | 3.01 | 200 | 14.11 | 30 | 1.16 |  |  | 5.95 | 62.55
61 | 涪陵区 | 重庆剑涛铝业有限公司 | 4号废气排放口 | 2024-10-06 | 1499609 | 8.2 | 150 | 1.21 | 200 | 7.23 | 30 | 4.93 |  |  | 0.37 | 52.48
62 | 涪陵区 | 重庆剑涛铝业有限公司 | 5号废气排放口 | 2024-10-06 | 4519324 | 12.74 | 150 | 3.25 | 200 | 31.83 | 30 | 5.28 |  |  | 0.38 | 51.7
63 | 涪陵区 | 重庆大朗冶金新材料有限公司 | 焙烧机机头废气排气筒 | 2024-10-06 | 1 | 0 | 200 | 6.82 | 300 | 1.87 | 50 | 1.18 |  |  | 1.85 | 18.71
64 | 涪陵区 | 重庆大朗冶金新材料有限公司 | 锅炉烟气排气筒 | 2024-10-06 | 4633152 | 13.23 | 100 | 1.42 | 200 | 95.22 | 10 | 3.58 |  |  | 7.73 | 152.38
65 | 涪陵区 | 重庆鹏凯精细化工有限公司 | 24#焚烧尾气排放口 | 2024-10-06 | 81372 | 9.99 | 100 | 1.11 | 300 | 160.51 | 30 | 4.35 | 120 | 0.99 | 11.79 | 57.92 |  |  |  |  | 60 | 1.95
66 | 涪陵区 | 华峰重庆氨纶有限公司 | 导热油炉烟气排放口（燃煤） | 2024-10-06 | 1690842 | 2.09 | 550 | 173.48 | 80 | 34.65 | 80 | 4.55 |  |  | 8.04 | 67.6
67 | 涪陵区 | 华峰重庆氨纶有限公司 | 导热油炉烟气排放口（燃气） | 2024-10-06 | 782261 | 9.9 |  |  | 50 | 35.18 |  |  |  |  | 17.11 | 108.11
68 | 涪陵区 | 华峰重庆氨纶有限公司 | 焚烧烟气排放口 | 2024-10-06 | 228978 | 9.84 | 100 |  | 300 | 25.04 | 30 | 2.97 |  |  | 22.55 | 114.43 | 100 | 1.7 |  |  | 60 | 1.4 | 含无效数据
69 | 涪陵区 | 华峰重庆氨纶有限公司 | 燃气导热油炉（五期）废气排放口G-L-30 | 2024-10-06 | 550378 | 2.68 |  |  | 50 | 17.62 |  |  |  |  | 12.6 | 88.05
70 | 涪陵区 | 重庆华峰聚酰胺有限公司 | 焚烧炉废气排放口 | 2024-10-06 |  |  | 100 |  | 300 |  | 30 | [5 empty] | 100 | [5 empty] | 上报停产
71 | 涪陵区 | 重庆华峰聚酰胺有限公司 | 三期焚烧炉排放口 | 2024-10-06 | 480682 | 5.69 | 100 | 0.99 | 300 | 100.16 | 30 | 3.65 |  |  | 18.67 | 126.32 | 100 | 2.59
72 | 涪陵区 | 重庆元利科技有限公司 | 导热油炉燃烧废气排放口 | 2024-10-06 | 288928 | 4.24 |  |  | 80 | 45.23 |  |  |  |  | 11.04 | 125.47
73 | 涪陵区 | 重庆元利科技有限公司 | 焚烧炉废气排放口 | 2024-10-06 |  |  | 300 |  | 500 |  | 80 | [11 empty] | 上报停产
74 | 涪陵区 | 重庆元利科技有限公司 | 制氢装置加热转化炉废气 | 2024-10-06 | 166640 | 2.06 |  |  | 700 | 21 |  |  |  |  | 6.72 | 145.13
75 | 涪陵区 | 中化重庆涪陵化工有限公司（白涛） | 硫酸尾气排放口 | 2024-10-06 | 3958642 | 9.51 | 400 | 162.93 | [6 empty] | 1.37 | 23.09
76 | 涪陵区 | 中化重庆涪陵化工有限公司（白涛） | 氟硅酸钠尾气排放口 | 2024-10-06 | 278638 | 19.98 |  |  |  |  | 120 | 0.98 |  |  | 9.72 | 32.98
77 | 涪陵区 | 中化重庆涪陵化工有限公司（白涛） | 多元素酸性肥尾气排放口 | 2024-10-06 | 3835223 | 16.73 |  |  |  |  | 120 | 0.02 |  |  | 16.84 | 55.94
78 | 涪陵区 | 中化重庆涪陵化工有限公司（白涛） | 氯基缓释专用肥尾气排放口 | 2024-10-06 | 3289504 | 10.92 |  |  |  |  | 120 | 3.56 |  |  | 9.83 | 45.05
79 | 涪陵区 | 中化重庆涪陵化工有限公司（白涛） | 硫基/硝硫基缓释肥尾气排放口 | 2024-10-06 | 2230721 | 15.76 |  |  |  |  | 120 | 1.83 |  |  | 4.57 | 44.4
80 | 涪陵区 | 重庆东攀碳材料科技有限公司 | 煅烧烟气排放 | 2024-10-06 | 2418087 | 12.83 | 400 | 12.61 | 240 | 22.78 | 100 | 0.77 |  |  | 12.3 | 46.98
81 | 涪陵区 | 重庆东攀碳材料科技有限公司 | 焙烧烟气排放 | 2024-10-06 | 2458170 | 17.09 | 400 | 70.7 | 240 | 23.71 | 30 | 6.65 |  |  | 1.43 | 35.69
82 | 涪陵区 | 重庆东攀碳材料科技有限公司 | 新焙烧烟气排放 | 2024-10-06 | 887552 | 7.83 | 400 | 0.58 | 240 | 37.07 | 30 | 9.23 |  |  | 0.07 | 47.2
83 | 涪陵区 | 重庆建峰浩康化工有限公司 | 总排口 | 2024-10-06 | 1839090 | 6.32 |  |  |  |  | 30 | 0.11 | 100 | 43.99 | 0.01 | 34.27
84 | 涪陵区 | 重庆攀华板材有限公司 | 加热炉排口1 | 2024-10-06 |  |  | 50 |  | 200 |  | 10 | [11 empty] | 上报停产
85 | 涪陵区 | 重庆攀华板材有限公司 | 加热炉排口3 | 2024-10-06 |  |  | 50 |  | 200 |  | 10 | [11 empty] | 上报停产
86 | 涪陵区 | 重庆汉固固体废物治理有限公司 | P5 | 2024-10-06 |  |  | 100 |  | 300 |  | 30 | [9 empty] | 60 |  | 上报停产
87 | 涪陵区 | 重庆煅鼎环境科技有限公司 | 3#排气筒 | 2024-10-06 | 101368 | 4.99 | 100 | 0.6 | 300 | 0.39 | 30 | 6.01 |  |  | 8.16 | 58.38 |  |  |  |  | 60 | 0.64
88 | 大渡口区 | 重庆国际复合材料股份有限公司 | 1、2、3号生产线窑炉 | 2024-10-06 | 329639 | 7.39 | 100 | 1.62 | 500 | 17.51 | 50 |  |  |  | 19.44 | 61.33
89 | 大渡口区 | 重庆国际复合材料股份有限公司 | 5号6号生产线窑炉 | 2024-10-06 | 713174 | 14.62 | 100 | 4.48 | 500 | 61.91 | 50 |  |  |  | 13.97 | 53.39
90 | 大渡口区 | 重庆小南海水泥厂 | 三期窑尾 | 2024-10-06 | 9769367 | 20.69 | 150 | 19.9 | 250 | 80.69 | 15 | 2.42 |  |  | 6.86 | 100.24
91 | 大渡口区 | 重庆小南海水泥厂 | 三期窑头 | 2024-10-06 | 8015246 | 15.12 |  |  |  |  | 30 | 1.69 |  |  |  | 80.67
92 | 大渡口区 | 宝武特冶航研科技有限公司 | 宝武中频炉废气排口 | 2024-10-06 | 10036 | 0.45 |  |  |  |  | 15 | 4.73 |  |  | 1.93 | 20
93 | 江北区 | 重庆顺泰铁塔制造有限公司 | 顺泰废气监测 | 2024-10-06 | 109113 | 4.38 | 100 | 0.7 | 500 | 35.11 | 50 | 0.34 |  |  | 3.98 | 84.67
94 | 沙坪坝区 | 重庆青鹏水泥有限公司 | 窑尾 | 2024-10-06 |  |  | 150 |  | 250 |  | 15 | [11 empty] | 上报停产
95 | 沙坪坝区 | 重庆青鹏水泥有限公司 | 窑头 | 2024-10-06 | [6 empty] | 15 | [11 empty] | 上报停产
96 | 沙坪坝区 | 赛力斯汽车（湖北）有限公司重庆沙坪坝分公司 | 涂装车间主排气筒 | 2024-10-06 |  |  | 200 |  | 200 |  | 10 | [11 empty] | 上报停产
97 | 九龙坡区 | 重庆和友实业股份有限公司 | 75吨锅炉排口 | 2024-10-06 | 2515509 | 3.08 | 35 | 10.69 | 50 | 9.85 | 10 | 1.93 |  |  | 15.38 | 78.88
98 | 九龙坡区 | 庆铃汽车股份有限公司 | 涂装废气排口 | 2024-10-06 | [8 empty] | 30 | [9 empty] | 上报停产
99 | 九龙坡区 | 重庆天泰铝业股份有限公司 | 废气1排口 | 2024-10-06 | 8296463 |  | 100 | 77.12 |  |  | 10 | 2.56 | [6 empty] | 3 | 0.04
100 | 九龙坡区 | 重庆天泰铝业股份有限公司 | 废气2排口 | 2024-10-06 | 8277007 |  | 100 | 74.28 |  |  | 10 | 2.32 | [6 empty] | 3 | 1.48
101 | 九龙坡区 | 重庆建设雅马哈摩托车有限公司 | 涂装VOCs废气治理设备废气排放口 | 2024-10-06 | [8 empty] | 50 | [9 empty] | 上报停产
102 | 九龙坡区 | 重庆精炼铝业有限公司 | 收尘系统排气筒 | 2024-10-06 | 151191 |  | 100 | 1.28 | 500 | 6.59 | 50 | 7.06
103 | 九龙坡区 | 重庆琳颉铝业有限公司 | 废气排口 | 2024-10-06 |  |  | 100 |  | 100 |  | 10 | [11 empty] | 上报停产
104 | 九龙坡区 | 重庆西铝金属制品加工厂 | 排气口1 | 2024-10-06 | 141118 |  | 100 | 0.3 | 300 | 8.73 | 50 | 0.46
105 | 九龙坡区 | 重庆西铝庆丰金属材料有限公司 | 废气排放口1 | 2024-10-06 | 446636 |  | 100 | 8.44 | 300 | 21.4 | 50 | 3.15
106 | 九龙坡区 | 重庆西铝庆丰金属材料有限公司 | 废气排放口2 | 2024-10-06 | 658612 |  | 100 | 4.76 | 300 | 1.6 | 30 | 5.06
107 | 九龙坡区 | 重庆发琳铝业有限责任公司 | 收尘系统排气筒 | 2024-10-06 | 512234 |  | 100 | 5.95 | 100 | 9.08 | 10 | 1.3
108 | 九龙坡区 | 重庆市西南铝实业有限公司（铸造二车间） | 排气筒1 | 2024-10-06 | 1082089 | 4.62 | 100 | 0.57 | 100 | 21.84 | 10 | 0.78
109 | 九龙坡区 | 重庆天泰精炼金属铸造有限公司 | 废气排口 | 2024-10-06 | 651969 |  | 100 | 1 | 300 | 55.33 | 30 | 7.79
110 | 九龙坡区 | 重庆银浩铝业有限公司 | 废气排口 | 2024-10-06 | 288770 |  | 100 | 0.41 | 500 | 1.13 | 30 | 16.15
111 | 九龙坡区 | 重庆天泰观复新材料有限公司 | 熔保炉组及铝灰处理废气 | 2024-10-06 | 1124993 | 5.05 | 100 | 5.8 | 300 | 91.4 | 50 | 6.22 |  |  | 2.27 | 47.06
112 | 九龙坡区 | 九龙坡区西彭镇晨曦金属制品厂 | 熔炼炉废气排放口 | 2024-10-06 |  |  | 100 |  | 100 |  | 10 | [11 empty] | 上报停产
113 | 南岸区 | 重庆昊晟玻璃股份有限公司 | 炉窑废气排放口 | 2024-10-06 | 861607 | 19.34 | 100 | 0.89 | 500 | 286.48 | 30 | 0.52 |  |  | 10.94 | 179.27
114 | 北碚区 | 重庆富皇建材有限公司 | 滩口窑尾废气排放口 | 2024-10-06 | 7213424 |  | 35 | 13.9 | 100 | 34.12 | 10 | 2.87 |  |  | 22.46 | 51.62
115 | 北碚区 | 重庆富皇建材有限公司 | 滩口窑头废气排放口 | 2024-10-06 | 4706086 | 9.98 |  |  |  |  | 20 | 2.59 |  |  | 3.24 | 72.86
116 | 北碚区 | 重庆三圣实业股份有限公司 | 1#线窑尾二吸塔 | 2024-10-06 |  |  | 200 |  | 200 |  | 30 | [11 empty] | 上报停产
117 | 北碚区 | 重庆三圣实业股份有限公司 | 1#线窑头 | 2024-10-06 | [6 empty] | 10 | [11 empty] | 上报停产
118 | 北碚区 | 重庆三圣实业股份有限公司 | 2#线窑尾二吸塔 | 2024-10-06 | 453583 | 2.59 | 200 | 6.88 | 200 | 87.33 | 30 | 11.35 |  |  | 3.58 | 50.24
119 | 北碚区 | 重庆三圣实业股份有限公司 | 2#线窑头 | 2024-10-06 | 1225438 | 9.22 |  |  |  |  | 10 | 1.28 |  |  | 1.32 | 108.48
120 | 北碚区 | 重庆同兴垃圾处理有限公司 | 焚烧废气排放口1# | 2024-10-06 | 2868904 | 7.92 | 100 | 22.01 | 300 | 135.44 | 30 | 1.41 |  |  | 20.78 | 142.29 | 100 | 8.08 |  |  | 60 | 18.26
121 | 万盛经开区 | 国电重庆恒泰发电有限公司 | #1机组废气排放口 | 2024-10-06 |  |  | 400 |  | 100 |  | 30 | [11 empty] | 上报停产
122 | 万盛经开区 | 国电重庆恒泰发电有限公司 | #2机组废气排放口 | 2024-10-06 |  |  | 400 |  | 100 |  | 30 | [11 empty] | 上报停产
123 | 万盛经开区 | 重庆市南桐特种水泥有限责任公司 | 窑尾 | 2024-10-06 | 11316588 | 18.1 | 35 | 0.41 | 100 | 81.53 | 10 | 2.38 |  |  | 5.6 | 109.78
124 | 万盛经开区 | 重庆市南桐特种水泥有限责任公司 | 窑头 | 2024-10-06 | 11248533 | 15.43 |  |  |  |  | 30 | 3.53 |  |  | 1.13 | 128.73
125 | 万盛经开区 | 重庆万盛煤化有限责任公司 | 烟囱 | 2024-10-06 | 6017907 | 4.46 | 400 | 39.46 | 200 | 39.49 | 30 | 2.74 |  |  | 10.74 | 51.01
126 | 万盛经开区 | 重庆万盛浮法玻璃有限公司 | 二线排口 | 2024-10-06 | 798125 | 1.87 | 100 | 14.16 | 300 | 135.56 | 20 | 4.82 |  |  | 6.44 | 166.24
127 | 万盛经开区 | 重庆万盛浮法玻璃有限公司 | 一线排口 | 2024-10-06 | 968150 | 2.73 | 100 | 6.52 | 300 | 138.89 | 20 | 0.82 |  |  | 8.67 | 245.62
128 | 万盛经开区 | 重庆万盛川东化工有限公司 | 磷酸钠盐生产混合废气排放口 | 2024-10-06 | 1341495 |  | 400 | 3.99 | 700 | 11.91 | 100 | 15 |  |  | 2.07 | 29.12
129 | 万盛经开区 | 国能重庆电厂有限公司 | 国能#1机组废气排放口 | 2024-10-06 | 36256536 | 15.62 | 200 | 14.21 | 100 | 32.06 | 30 | 1.13 |  |  | 12.42 | 50.65
130 | 万盛经开区 | 国能重庆电厂有限公司 | 国能#2机组废气排放口 | 2024-10-06 | 41820512 | 17.53 | 200 | 11.02 | 100 | 33.24 | 30 | 1.15 |  |  | 10.35 | 49.2
131 | 万盛经开区 | 重庆淋琅环保科技有限公司 | 3#排气筒 | 2024-10-06 |  |  | 150 |  | 200 |  | 30 | [11 empty] | 上报停产
132 | 万盛经开区 | 重庆淋琅环保科技有限公司 | 2#排气筒 | 2024-10-06 |  |  | 100 |  | 300 |  | 30 | [9 empty] | 60 |  | 上报停产
133 | 双桥经开区 | 双钱集团（重庆）轮胎有限公司 | 锅炉废气排放口 | 2024-10-06 | 427387 | 6.18 | 50 | 3.7 | 50 | 43.82 | 20 | 0.55 |  |  | 11.04 | 69.97
134 | 双桥经开区 | 双钱集团（重庆）轮胎有限公司 | 双钱炼胶废气排口 | 2024-10-06 | 1739663 | 7.3 |  |  |  |  | 12 | 0.42 | 10 | 3.22 | 3.28 | 27.86
135 | 双桥经开区 | 双钱集团（重庆）轮胎有限公司 | 双钱胶片冷却废气排口 | 2024-10-06 | 10575713 | 16.85 | [6 empty] | 10 | 3.74 | 2.95 | 20.23
136 | 双桥经开区 | 双钱集团（重庆）轮胎有限公司 | 双钱压延压出废气排放口 | 2024-10-06 | 761573 | 5.72 | [6 empty] | 10 | 1.55 | 3.46 | 27.98
137 | 双桥经开区 | 双钱集团（重庆）轮胎有限公司 | 双钱硫化废气排放口 | 2024-10-06 | 3930546 | 10.25 | [6 empty] | 10 | 0.71 | 3.54 | 18.34
138 | 双桥经开区 | 重庆足航钒钛钢铁集团有限公司 | 足航钢铁电炉有组织排放口1 | 2024-10-06 | 4743406 | 5.87 | 700 | 2.7 | 400 | 2.48 | 20 | 0.83 |  |  | 4.93 | 47.4
139 | 双桥经开区 | 重庆足航钒钛钢铁集团有限公司 | 电炉有组织排放口2 | 2024-10-06 | 7103414 | 8.27 | 400 | 2.54 | 700 | 3.94 | 20 | 6.42 |  |  | 5.94 | 47.13
140 | 双桥经开区 | 重庆足航钒钛钢铁集团有限公司 | 有组织排放口4 | 2024-10-06 | 2476502 | 4.69 | 400 | 7.47 | 700 | 1.14 | 20 | 2.85 |  |  | 3.07 | 25.38
141 | 双桥经开区 | 重庆足航钒钛钢铁集团有限公司 | 有组织排口3 | 2024-10-06 | 12249310 | 6.53 | 400 | 5.12 | 700 | 0.92 | 20 | 7.13 |  |  | 3.01 | 47.23
142 | 双桥经开区 | 昶宝电子科技（重庆）有限公司 | 昶宝E5车间喷漆废气排口 | 2024-10-06 | [6 empty] | 20 |  | 120 | [9 empty] | 上报停产
143 | 双桥经开区 | 昶宝电子科技（重庆）有限公司 | 昶宝D6车间喷漆废气排口 | 2024-10-06 | [6 empty] | 20 |  | 120 | [9 empty] | 上报停产
144 | 双桥经开区 | 昶宝电子科技（重庆）有限公司 | 昶宝E8车间锅炉废气 | 2024-10-06 | 205243 | 1.34 | 50 | 2.63 | 50 | 48.07 | 20 | 17.1 |  |  | 18.32 | 102.83
145 | 双桥经开区 | 昶宝电子科技（重庆）有限公司 | 昶宝E7车间喷漆废气排口 | 2024-10-06 | [6 empty] | 20 |  | 120 | [9 empty] | 上报停产
146 | 双桥经开区 | 昶宝电子科技（重庆）有限公司 | 昶宝D7车间喷漆废气排口 | 2024-10-06 | [6 empty] | 20 |  | 120 | [9 empty] | 上报停产
147 | 双桥经开区 | 重庆德能再生资源股份有限公司 | 熔炼、精炼废气排放口 | 2024-10-06 |  |  | 150 |  | 200 |  | 30 | [11 empty] | 上报停产
148 | 双桥经开区 | 重庆胜远威陶瓷有限责任公司 | 胜远威喷雾干燥塔废气排放口 | 2024-10-06 |  |  | 30 |  | 100 |  | 15 | [11 empty] | 上报停产
149 | 双桥经开区 | 重庆春兴再生资源有限公司 | 熔炼炉烟囱 | 2024-10-06 |  |  | 100 |  | 100 |  | 10 | [11 empty] | 上报停产
150 | 双桥经开区 | 重庆春兴再生资源有限公司 | 天然气燃烧废气排气筒 | 2024-10-06 |  |  | 100 |  | 100 |  | 10 | [11 empty] | 上报停产
151 | 双桥经开区 | 重庆春兴再生资源有限公司 | 2号排气筒 | 2024-10-06 |  |  | 100 |  | 100 |  | 10 | [11 empty] | 上报停产
152 | 双桥经开区 | 重庆春兴再生资源有限公司 | 3号排气筒 | 2024-10-06 |  |  | 100 |  | 100 |  | 10 | [11 empty] | 上报停产
153 | 双桥经开区 | 重庆新霆易环保科技有限公司 | 热裂解烟气排放口 | 2024-10-06 | 171328 | 8.48 | 100 | 5.22 | 150 | 11.08 | 20 | 3.51 |  |  | 2.98 | 44.25
154 | 双桥经开区 | 重庆顺博环保新材料有限公司 | 顺博2#排气筒 | 2024-10-06 |  |  | 400 |  | 200 |  | 30 | [11 empty] | 上报停产
155 | 渝北区 | 重庆三峰御临环保发电有限公司 | 1号焚烧炉焚烧烟气排放口 | 2024-10-06 | 2956799 | 12.34 | 50 | 5.55 | 200 | 128.95 | 10 | 0.07 |  |  | 24.14 | 63.61 | 50 | 0.73 |  |  | 10 | 0.35
156 | 渝北区 | 重庆三峰御临环保发电有限公司 | 3号焚烧炉焚烧烟气排放口 | 2024-10-06 | 3244733 | 13.45 | 50 | 5.92 | 200 | 134.57 | 10 | 0.08 |  |  | 23.65 | 63.56 | 50 | 0.76 |  |  | 4 | 0.07
157 | 渝北区 | 重庆三峰御临环保发电有限公司 | 4号焚烧炉 | 2024-10-06 | 3339475 | 14.35 | 50 | 7.22 | 200 | 134.33 | 10 | 0.37 |  |  | 25.98 | 64.76 | 50 | 0.03 |  |  | 10 | 0.09
158 | 渝北区 | 重庆三峰御临环保发电有限公司 | 2号焚烧炉焚烧烟气排放口 | 2024-10-06 | 3011483 | 12.28 | 50 | 3.2 | 200 | 133.13 | 10 | 0.32 |  |  | 22.05 | 64.96 | 50 | 1.05 |  |  | 10 | 0.38
159 | 渝北区 | 帅翼驰铝合金新材料（重庆）有限公司 | 热脱漆、熔炼精炼废气排放口 | 2024-10-06 | 1378706 | 5.81 | 100 | 2.73 | 100 | 13.08 | 10 | 1.87 |  |  | 2.01 | 31.57
160 | 渝北区 | 帅翼驰铝合金新材料（重庆）有限公司 | 熔炼精炼、铝灰渣处理废气排放口 | 2024-10-06 | 3754486 | 17.98 | 100 | 2.67 | 100 | 6.32 | 10 | 2.74 |  |  | 1.12 | 77.97
161 | 渝北区 | 重庆琴江铝合金有限公司 | 琴江铝合金废气排放口 | 2024-10-06 | 1127526 | 9.01 | 100 | 0.68 | 100 | 7.2 | 10 | 1.7 |  |  | 4.09 | 44.55
162 | 渝北区 | 重庆长安汽车股份有限公司渝北工厂新厂区 | 涂装烘干废气排放口 | 2024-10-06 | 1942001 | 13.73 | 200 | 1.81 | 200 | 11.64 | 50 | 0.95 | 30 | 3.31
163 | 渝北区 | 重庆长安汽车股份有限公司渝北工厂新厂区 | 涂装45m废气排放口 | 2024-10-06 | 9909863 | 5.09 | 200 | 0.53 | 200 | 0.8 | 50 | 0.7 | 30 | 7.84
164 | 巴南区 | 攀钢集团重庆钛业有限公司 | 二吸塔尾气排放口 | 2024-10-06 | 1469889 | 12.8 | 200 | 67.44 | [6 empty] | 2.42 | 35.27
165 | 巴南区 | 攀钢集团重庆钛业有限公司 | 煅烧尾气烟囱 | 2024-10-06 | 2243305 | 2.23 | 100 | 4 | 300 | 282.71 | 50 | 2.65 |  |  | 14.35 | 59.25
166 | 巴南区 | 攀钢集团重庆钛业有限公司 | 锅炉废气排放口 | 2024-10-06 | 3559826 | 1.44 | 50 | 0.73 | 100 | 2.73 | 20 | 12.47 |  |  | 8.85 | 42.98
167 | 巴南区 | 重庆丰盛三峰环保发电有限公司 | 1#焚烧炉排放口 | 2024-10-06 | 2927098 | 17.49 | 100 | 5.1 | 300 | 211.86 | 30 | 6.85 |  |  | 19.44 | 144.22 | 100 | 0.23 |  |  | 60 | 10.87
168 | 巴南区 | 重庆丰盛三峰环保发电有限公司 | 2#焚烧炉排放口 | 2024-10-06 | 2543010 | 14.87 | 100 | 8.67 | 300 | 204.16 | 30 | 4.72 |  |  | 18.15 | 141.67 | 100 | 0.94 |  |  | 60 | 11.18
169 | 巴南区 | 重庆丰盛三峰环保发电有限公司 | 3#焚烧炉排放口 | 2024-10-06 | 2475094 | 14.82 | 100 | 10.75 | 300 | 200.93 | 30 | 5.65 |  |  | 19.89 | 141.95 | 100 | 0.13 |  |  | 60 | 11.03
170 | 巴南区 | 重庆丰盛三峰环保发电有限公司 | 4#焚烧炉排放口 | 2024-10-06 | 2323301 | 13.28 | 100 | 7.75 | 300 | 205.97 | 30 | 3.91 |  |  | 16.94 | 138.62 | 100 | 0.01 |  |  | 60 | 9.43
171 | 巴南区 | 重庆惠科金渝光电科技有限公司 | 有机废气排放口1 | 2024-10-06 | 678319 | 6.95 | [6 empty] | 120 | 5.49 | 1.77 | 34.89
172 | 巴南区 | 重庆惠科金渝光电科技有限公司 | 有机废气排放口2 | 2024-10-06 | 550601 | 5.64 | [6 empty] | 120 | 3.96 | 0.85 | 40.56
173 | 巴南区 | 重庆惠科金渝光电科技有限公司 | 有机废气排放口3 | 2024-10-06 | 726588 | 7.44 | [6 empty] | 120 | 4.89 | 1.2 | 39.32
174 | 巴南区 | 重庆惠科金渝光电科技有限公司 | 剥离废气排放口1 | 2024-10-06 | [8 empty] | 120 | [9 empty] | 上报停产
175 | 巴南区 | 重庆惠科金渝光电科技有限公司 | 剥离废气排放口2 | 2024-10-06 | 405647 | 9.35 | [6 empty] | 120 | 4.21 | 1.76 | 17.06
176 | 巴南区 | 重庆惠科金渝光电科技有限公司 | 剥离废气排放口3 | 2024-10-06 | 247889 | 5.71 | [6 empty] | 120 | 3.64 | 1.88 | 16
177 | 巴南区 | 重庆赛科龙摩托车制造有限公司 | 1#喷漆废气排气筒 | 2024-10-06 | 1104455 | 3.57 | 200 | 4.85 | 200 | 4.47 | 10 | 0.39 |  |  | 0.05 | 26.21
178 | 巴南区 | 重庆汇仁有色金属有限责任公司 | 汇仁排放口 | 2024-10-06 | 462765 | 7.56 | 100 | 0.19 | 100 | 1.1 | 10 | 2.41 |  |  | 2.39 | 21.85
179 | 巴南区 | 重庆锦晖陶瓷有限公司 | 锦晖陶瓷废气排口 | 2024-10-06 | 111295 | 3.76 | 100 | 8.44 | 300 | 36.63 | 30 | 2.85 |  |  | 5.56 | 105.25
180 | 巴南区 | 重庆众强有色金属有限公司 | 众强废气排口 | 2024-10-06 | 583538 | 5.1 | 100 | 0.93 | 100 | 10.54 | 10 | 2.72 |  |  | 2.55 | 35.05
181 | 两江新区 | 北大医药重庆大新药业股份有限公司 | 9号排气筒（208单体） | 2024-10-06 | [6 empty] | 20 | [11 empty] | 上报停产
182 | 两江新区 | 上汽红岩汽车有限公司（江北基地） | 驾驶室涂装烘干废气排放口 | 2024-10-06 |  |  | 200 |  | 200 |  | 10 | [11 empty] | 上报停产
183 | 两江新区 | 美尔森石墨工业（重庆）有限公司 | 排口 | 2024-10-06 | 837290 | 7.76 | 100 | 3.98 | 300 | 6.19 | 50 | 4.99 |  |  | 4.08 | 39.63
184 | 两江新区 | 长安福特汽车有限公司（二工厂） | P41自动喷涂段TNV燃烧废气 | 2024-10-06 |  |  | 200 |  | 200 | [13 empty] | 上报停产
185 | 两江新区 | 长安福特汽车有限公司（三工厂） | 三工厂P29热脱附废气排气 | 2024-10-06 |  |  | 200 |  | 200 |  | 50 | [11 empty] | 上报停产
186 | 两江新区 | 华能重庆两江燃机发电有限责任公司 | 1#余热锅炉 | 2024-10-06 |  |  | 35 |  | 50 |  | 5 | [11 empty] | 上报停产
187 | 两江新区 | 华能重庆两江燃机发电有限责任公司 | 2#余热锅炉 | 2024-10-06 |  |  | 35 |  | 50 |  | 5 | [11 empty] | 上报停产
188 | 两江新区 | 华能重庆两江燃机发电有限责任公司 | 1#启动锅炉 | 2024-10-06 |  |  |  |  | 50 | [13 empty] | 上报停产
189 | 两江新区 | 华能重庆两江燃机发电有限责任公司 | 2#启动锅炉 | 2024-10-06 |  |  |  |  | 50 | [13 empty] | 上报停产
190 | 两江新区 | 上汽通用五菱汽车股份有限公司重庆分公司 | 面漆烘干废气排放口 | 2024-10-06 | 25148 | 2.32 | 100 | 5.14 | 500 | 59.82 | 50 | 4.24 |  |  | 10.26 | 104.12
191 | 两江新区 | 重庆凌达压缩机有限公司 | 锅炉废气排放口 | 2024-10-06 |  |  | 20 |  | 50 |  | 20 | [11 empty] | 上报停产
192 | 两江新区 | 重庆长安汽车股份有限公司（两江工厂一厂区） | 涂装喷漆室废气排放口 | 2024-10-06 | 5952559 | 1.22 | 200 | 0.02 | 200 | 3.54 | 10 | 2.2 |  |  | 6.05 | 25.16
193 | 两江新区 | 重庆京东方光电科技有限公司 | 彩膜成盒工程有机废气排放口 | 2024-10-06 | 1545967 | 6.98 | 200 | 1.12 | 200 | 3.53 | 50 | 4.76 | 100 | 33.83 | 2.54 | 53.24
194 | 两江新区 | 重庆京东方光电科技有限公司 | 阵列工程有机废气排放口 | 2024-10-06 | 1975269 | 8.69 | 200 |  | 200 |  | 50 |  | 100 | 51.16 | 0.84 | 49.9
195 | 两江新区 | 奥特斯科技（重庆）有限公司 | 奥特斯废气排口 | 2024-10-06 | 96740 | 3.61 | 50 | 1.42 | 30 | 25.62 | 20 | 0.78 |  |  | 2.3 | 36.39
196 | 两江新区 | 重庆莱宝科技有限公司 | 图形车间酸碱废气处理设施（1#、2#酸雾净化处理设施） | 2024-10-06 |  |  |  |  | 200 | [13 empty] | 上报停产
197 | 两江新区 | 重庆韩泰轮胎有限公司 | 密炼废气CFRTO1-1#排放口 | 2024-10-06 | 2678839 | 7.35 |  |  |  |  | 12 | 0.24 |  |  | 1 | 28.7
198 | 两江新区 | 重庆长安汽车股份有限公司（两江工厂二厂区） | 涂胶烘干工序废气排放口 | 2024-10-06 | 222630 | 8.04 | 200 | 1.8 | 200 | 45.13 | 50 | 0.7 |  |  | 5.45 | 121.75
199 | 两江新区 | 重庆长安汽车股份有限公司江北发动机工厂 | 铸六H熔炼废气排口 | 2024-10-06 |  |  | 200 |  | 200 |  | 50 | [11 empty] | 上报停产
200 | 两江新区 | 重庆光能荣能汽车配件有限公司（黄茅坪厂） | 光能荣能大线废气排放口 | 2024-10-06 | 454335 | 11.7 | 200 | 6.67 | 200 | 9.58 | 10 | 1.53 | 60 |  | 1.57 | 106.6
201 | 两江新区 | 重庆八菱汽车配件有限责任公司 | 喷涂线废气排放口 | 2024-10-06 | 830677 | 10.47 | 200 | 0.23 | 200 | 1.58 | 10 | 0.51 |  |  | 0.8 | 59.23
202 | 两江新区 | 重庆秦川实业（集团）股份有限公司 | 涂装废气 | 2024-10-06 | [6 empty] | 10 | [11 empty] | 上报停产
203 | 两江新区 | 重庆霍富汽车部件有限公司 | 102RTO废气 | 2024-10-06 |  |  | 200 |  | 200 |  | 10 | [11 empty] | 上报停产
204 | 两江新区 | 上汽菲亚特红岩动力总成有限公司 | 菲亚特涂装喷漆废气排放口 | 2024-10-06 | [6 empty] | 10 | [11 empty] | 上报停产
205 | 两江新区 | 重庆顶正包材有限公司 | 淋膜废气排放口 | 2024-10-06 | 814870 | 8.92 |  |  |  |  | 50 | 29.16 |  |  | 1.81 | 21.4
206 | 两江新区 | 重庆卡福汽车制动转向系统有限公司 | 喷漆废气排口 | 2024-10-06 | 675870 | 5.17 | 200 | 0.74 | 200 | 16.25 | 10 | 0.36 |  |  | 1.18 | 79.58
207 | 两江新区 | 重庆延锋彼欧富维汽车外饰有限公司 | 涂装烘干废气排放口 | 2024-10-06 | 240806 | 2.98 | 200 | 0.47 | 200 | 10.8 |  |  |  |  | 3.86 | 120.01
208 | 两江新区 | 重庆大江东阳塑料制品有限公司 | D4涂装线废气排放口 | 2024-10-06 | 2981633 | 4.99 | 200 | 0.81 | 200 | 1.11 | 10 | 0.38 |  |  | 0.11 | 43.03
209 | 两江新区 | 重庆万国半导体科技有限公司 | FAB有机废气排放口1 | 2024-10-06 |  |  | 200 |  | 200 |  | 50 |  | 20 | [9 empty] | 上报停产
210 | 两江新区 | 重庆万国半导体科技有限公司 | 万国半导体AT有机废气排口 | 2024-10-06 | 504428 | 6.04 | [6 empty] | 20 | 3.06 | 1.71 | 27.75
211 | 两江新区 | 重庆万国半导体科技有限公司 | FAB有机废气排口2 | 2024-10-06 | 307852 | 16.48 | [6 empty] | 20 | 4.05 | 0.7 | 76.85
212 | 两江新区 | 重庆长安汽车股份有限公司（两江工厂三厂区） | 涂胶烘干工序 | 2024-10-06 | 164577 | 6.47 | 200 | 1.31 | 200 | 26.22 | 50 | 1.18 |  |  | 3.48 | 143.89
213 | 两江新区 | 重庆川页科技发展有限公司 | 电泳烘干工序废气排放口 | 2024-10-06 | 61662 | 6.01 | 200 | 0.44 | 200 | 1.49 | 50 | 1.54 |  |  | 1.34 | 148.55
214 | 两江新区 | 华域视觉科技（重庆）有限公司 | 华域视觉废气排口 | 2024-10-06 | [6 empty] | 10 | [11 empty] | 上报停产
215 | 两江新区 | 重庆北汽模塑科技有限公司 | 北汽模塑RTO废气排口 | 2024-10-06 |  |  | 100 |  | 200 | [13 empty] | 上报停产
216 | 两江新区 | 赛力斯汽车有限公司 | 中涂烘干工序 | 2024-10-06 | 233592 | 9.09 | 200 | 2.55 | 200 | 50.31 | 50 | 0.57 |  |  | 1.93 | 147.29
217 | 两江新区 | 重庆凯瑞传动技术有限公司 | 凯瑞喷漆燃烧 | 2024-10-06 |  |  | 200 |  | 200 |  | 50 | [11 empty] | 上报停产
218 | 两江新区 | 重庆凯瑞传动技术有限公司 | 凯瑞传动喷漆废气排放口 | 2024-10-06 | [8 empty] | 60 | [9 empty] | 上报停产
219 | 两江新区 | 重庆正泽汽车零部件有限公司 | 全自动喷涂线 | 2024-10-06 |  |  | 200 |  | 200 |  | 10 | [11 empty] | 上报停产
220 | 两江新区 | 重庆正泽汽车零部件有限公司 | 新RTO排放口 | 2024-10-06 | 1567702 | 10.2 | 200 | 0.03 | 200 | 1.46 | 10 | 1.74 | 60 |  | 1.11 | 32.05
221 | 两江新区 | 重庆中车长客轨道车辆有限公司 | 中车长客喷漆废气 | 2024-10-06 | 310812 | 1.6 |  |  |  |  | 50 | 14.23 |  |  | 2.02 | 21.82
222 | 两江新区 | 重庆长安汽车股份有限公司江北发动机工厂二工厂 | 高温铸造保温、精炼废气排放口 | 2024-10-06 | 296392 | 9.97 | 100 | 0.02 | 500 | 0.15 | 50 | 0.22 |  |  | 1.91 | 26.64
223 | 两江新区 | 重庆重报印务有限公司 | 烘干炉废气排口 | 2024-10-06 |  |  | 100 | 0.02 | 300 | 0.01 | 50 | 0.22 |  |  | 4.88 | 25.17 | [6 empty] | 含无效数据
224 | 两江新区 | 重庆博盛达汽车配件有限公司 | 无铬达克罗清洗机燃烧机排气筒 | 2024-10-06 | 5417 | 0.54 | 200 | 0.5 | 200 | 18.73 | 50 | 0.35 |  |  | 1.44 | 22.52
225 | 两江新区 | 重庆京东方显示技术有限公司 | 1号有机废气排放口 | 2024-10-06 | 741147 | 1.99 | 200 | 0.09 | 200 | 1.24 | 50 | 0.53 |  |  | 6.07 | 26.05
226 | 两江新区 | 赛力斯汽车有限公司重庆两江分公司 | 赛力斯两江分公司喷漆40m主排气筒 | 2024-10-06 | 8431050 | 5.75 | 200 | 0.2 | 200 | 0.36 | 50 | 0.23 |  |  | 1.09 | 34.9
227 | 高新区 | 鸿富锦精密电子（重庆）有限公司 | D01-3#排放口 | 2024-10-06 | [8 empty] | 120 | [9 empty] | 上报停产
228 | 高新区 | 中电科芯片技术（集团）有限公司 | 1#有机废物排放口 | 2024-10-06 | 308054 | 5.04 | [6 empty] | 120 | 14.33 | 1.46 | 25.35
229 | 高新区 | 中电科芯片技术（集团）有限公司 | 2#有机废物排放口 | 2024-10-06 | 576214 | 9.34 | [6 empty] | 120 | 18.74 | 0.93 | 24.2
230 | 高新区 | 鑫源汽车有限公司高新区分公司 | 废气排放口 | 2024-10-06 | [8 empty] | 30 | [9 empty] | 上报停产
231 | 高新区 | 隆鑫通用动力股份有限公司（C区） | 7#塑胶手动涂装线废气排口 | 2024-10-06 | 6736761 | 3.43 | [6 empty] | 50 |  | 2.98 | 18.48 | [6 empty] | 含无效数据
232 | 高新区 | 爱思开海力士半导体（重庆）有限公司 | 小水洗塔排放口 | 2024-10-06 | 183833 | 8.27 |  |  |  |  | 50 | 0.36 |  |  | 1.99 | 20.81
233 | 高新区 | 华润微电子（重庆）有限公司 | 有机废气排放口 | 2024-10-06 | 1751952 | 9.84 | [6 empty] | 120 | 64.17 | 1.69 | 22.81
234 | 高新区 | 华润微电子（重庆）有限公司 | 氧化炉废气排口 | 2024-10-06 | 36904 | 1.78 | 200 | 2.2 | 200 | 0.91 | 50 | 0.93 | 120 | 4.17 | 3.08 | 33.44
235 | 高新区 | 达丰（重庆）电脑有限公司 | 废气排放口 | 2024-10-06 | 2919679 | 9.69 | [6 empty] | 120 | 38.3 | 3.21 | 41.64
236 | 高新区 | 重庆方正高密电子有限公司 | 有机废气排口 | 2024-10-06 | 442218 | 3.79 | [6 empty] | 120 | 4.01 | 3.31 | 28.14
237 | 高新区 | 徐工重庆建机工程机械有限公司 | 面漆废气排放口 | 2024-10-06 | [8 empty] | 120 | [9 empty] | 上报停产
238 | 高新区 | 徐工重庆建机工程机械有限公司 | 底漆废气排放口 | 2024-10-06 | [8 empty] | 120 | [9 empty] | 上报停产
239 | 高新区 | 重庆鑫源摩托车股份有限公司 | 废气排放口 | 2024-10-06 | 725656 | 2.91 | [6 empty] | 50 | 4.89 | 2.25 | 22.76
240 | 高新区 | 重庆赛力盟电机有限责任公司 | 涂装废气排放口 | 2024-10-06 | [8 empty] | 120 | [9 empty] | 上报停产
241 | 高新区 | 重庆长安跨越商用车有限公司 | 1#RTO炉废气排口 | 2024-10-06 | [8 empty] | 30 | [9 empty] | 上报停产
242 | 高新区 | 重庆庆铃专用汽车有限公司 | 有机废气排放口DA006 | 2024-10-06 | 41914 | 0.25 | [6 empty] | 30 | 1.38 | 1.53 | 15.88
243 | 高新区 | 重庆红旗弹簧有限公司 | 有机废气排放口 | 2024-10-06 | 463345 | 7.6 | [6 empty] | 50 | 11.14 | 1.24 | 24.12
244 | 长寿区 | 中国石化集团重庆川维化工有限公司 | 1号、2号锅炉烟囱排口 | 2024-10-06 | 25418214 | 3.43 | 400 | 5 | 100 | 28.05 | 30 | 3.68 |  |  | 7.8 | 49.09
245 | 长寿区 | 中国石化集团重庆川维化工有限公司 | 3号燃煤烟囱排放口 | 2024-10-06 | 11301990 | 9.17 | 400 | 6.62 | 100 | 23.94 | 30 | 4.02 |  |  | 14.59 | 49.15
246 | 长寿区 | 中国石化集团重庆川维化工有限公司 | 5号、9号锅炉烟道 | 2024-10-06 | 258391 | 0.17 | 400 |  | 100 | 0.83 | 30 |  |  |  | 1.84 | 18.03 | [6 empty] | 含无效数据
247 | 长寿区 | 中国石化集团重庆川维化工有限公司 | 11号锅炉排口 | 2024-10-06 | 1031007 | 7.2 | 100 |  | 50 | 24.74 | 30 | 0.26 |  |  | 7.62 | 86.37 | [6 empty] | 含无效数据
248 | 长寿区 | 威立雅长扬热能（重庆）有限责任公司 | 烟道 | 2024-10-06 | 7235898 | 2.21 | 400 | 155.55 | 200 | 44.81 | 30 | 0.41 |  |  | 4.6 | 71.9
249 | 长寿区 | 重庆钢铁股份有限公司 | 烧结机头净化系统1 | 2024-10-06 | 16643343 | 3.87 | 200 | 16.95 | 300 | 28.91 | 50 | 2.19 |  |  | 15.61 | 127.15
250 | 长寿区 | 重庆钢铁股份有限公司 | 烧结机头净化系统2 | 2024-10-06 | 19296830 | 4.5 | 200 | 19.35 | 300 | 29.26 | 50 | 1.15 |  |  | 13.23 | 137.38
251 | 长寿区 | 重庆钢铁股份有限公司 | 烧结机头净化系统3 | 2024-10-06 | 15721716 | 3.65 | 200 | 17.88 | 300 | 33.94 | 50 | 7.29 |  |  | 13.2 | 133.92
252 | 长寿区 | 重庆钢铁股份有限公司 | 1#2#焦炉烟囱 | 2024-10-06 | 10207214 | 3.96 | 50 | 0.78 | 500 | 83.29 | 30 | 0.6 |  |  | 21.3 | 151.04
253 | 长寿区 | 重庆钢铁股份有限公司 | 3#4#焦炉烟囱 | 2024-10-06 | 10099908 | 3.68 | 50 | 26.32 | 500 | 46.79 | 30 | 2.39 |  |  | 16.79 | 147.97
254 | 长寿区 | 重庆钢铁股份有限公司 | 5#6#焦炉烟囱 | 2024-10-06 | 12451599 | 4.63 | 50 | 1.48 | 500 | 70.18 | 30 | 1.26 |  |  | 20.94 | 135.78
255 | 长寿区 | 重庆长寿西南水泥有限公司 | 二线窑头废气 | 2024-10-06 | [6 empty] | 10 | [11 empty] | 上报停产
256 | 长寿区 | 重庆长寿西南水泥有限公司 | 二线窑尾废气4800T | 2024-10-06 |  |  | 35 |  | 100 |  | 10 | [11 empty] | 上报停产
257 | 长寿区 | 重庆市禾润中天环保科技有限公司 | 一期焚烧炉废气排放口 | 2024-10-06 |  |  | 100 |  | 300 |  | 30 | [5 empty] | 100 |  |  |  | 60 |  | 上报停产
258 | 长寿区 | 重庆市禾润中天环保科技有限公司 | 二期焚烧炉废气排放口 | 2024-10-06 | 434426 | 5.41 | 100 | 5.99 | 300 | 54.3 | 30 | 6.76 |  |  | 23.39 | 118.96 | 100 | 20.89 |  |  | 60 | 1.2
259 | 长寿区 | 重庆国际复合材料股份有限公司长寿分公司 | F07/08废气处理排放口 | 2024-10-06 | 603867 | 8.41 | 400 | 0.66 | 700 | 116.16 |  |  |  |  | 8.01 | 69.14
260 | 长寿区 | 重庆国际复合材料股份有限公司长寿分公司 | 新材料废气处理排放口 | 2024-10-06 | 234093 | 3.27 | 400 | 35.44 | 700 | 69.01 |  |  |  |  | 11.45 | 48.08
261 | 长寿区 | 重庆国际复合材料股份有限公司长寿分公司 | F04/10废气处理排放口 | 2024-10-06 |  |  | 400 | [15 empty] | 上报停产
262 | 长寿区 | 重庆国际复合材料股份有限公司长寿分公司 | F11线废气处理排放口 | 2024-10-06 | 273232 | 5.92 | 400 | 3.06 | 700 | 54.78 |  |  |  |  | 15.52 | 65.54
263 | 长寿区 | 重庆国际复合材料股份有限公司长寿分公司 | F12线废气处理排放口 | 2024-10-06 | 845339 | 12.65 | 400 | 29.86 | 700 | 62.06 |  |  |  |  | 22.42 | 209.1
264 | 长寿区 | 重庆卡贝乐化工有限责任公司 | 废气排口 | 2024-10-06 | 2621019 | 1.95 | 550 | 260.37 | 80 | 52.68 | 80 | 7.43 |  |  | 8.23 | 60.65
265 | 长寿区 | 中橡(重庆)炭黑有限公司 | 尾气锅炉排放口 | 2024-10-06 |  |  | 100 |  | 50 |  | 30 | [11 empty] | 上报停产
266 | 长寿区 | 中橡(重庆)炭黑有限公司 | EBF滤袋器排放口 | 2024-10-06 |  |  | 550 |  | 240 |  | 18 | [11 empty] | 上报停产
267 | 长寿区 | 重庆钢铁能源环保有限公司 | 5号余热 | 2024-10-06 |  |  | 100 |  | 120 |  | 10 | [11 empty] | 上报停产
268 | 长寿区 | 重庆钢铁能源环保有限公司 | 3号余热 | 2024-10-06 | 10276527 | 25.97 | 100 | 16.41 | 120 | 56.57 | 10 | 0.9 |  |  | 12.18 | 145.03
269 | 长寿区 | 重庆钢铁能源环保有限公司 | 130T/H燃气锅炉废气排口 | 2024-10-06 |  |  | 100 |  | 200 |  | 10 | [11 empty] | 上报停产
270 | 长寿区 | 重庆钢铁能源环保有限公司 | 220T燃气锅炉 | 2024-10-06 |  |  | 100 |  | 200 |  | 10 | [11 empty] | 上报停产
271 | 长寿区 | 重庆钢铁能源环保有限公司 | 7号余热锅炉 | 2024-10-06 | 6428921 | 15.87 | 100 | 15.31 | 120 | 53.89 | 10 | 2.29 |  |  | 9.77 | 145.07
272 | 长寿区 | 重庆钢铁能源环保有限公司 | 1号余热锅炉 | 2024-10-06 |  |  | 100 |  | 120 |  | 10 | [11 empty] | 上报停产
273 | 长寿区 | 巴斯夫聚氨酯（重庆）有限公司 | B215废气排口 | 2024-10-06 | 64748 | 8.54 | 100 |  | 300 | 13.23 | 30 | 1.49 |  |  | 42.17 | 80.62 | [6 empty] | 含无效数据
274 | 长寿区 | 巴斯夫聚氨酯（重庆）有限公司 | C255废气排口 | 2024-10-06 | 286415 | 3.51 | 100 | 4.05 | 300 | 31.05 | 30 | 6.84 |  |  | 16.27 | 154.37
275 | 长寿区 | 巴斯夫聚氨酯（重庆）有限公司 | C258废气排放口（锅炉） | 2024-10-06 | 435399 | 4.9 |  |  | 200 | 178.25 |  |  |  |  | 16.67 | 116.83
276 | 长寿区 | 重庆鑫富化工有限公司 | 焚烧炉尾气 | 2024-10-06 |  |  | 100 |  | 300 |  | 30 | [11 empty] | 上报停产
277 | 长寿区 | 重庆恩力吉投资有限责任公司 | 2号废气排放口 | 2024-10-06 |  |  | 200 |  | 100 |  | 30 | [11 empty] | 上报停产
278 | 长寿区 | 重庆恩力吉投资有限责任公司 | 1号废气排放口 | 2024-10-06 |  |  | 200 |  | 100 |  | 30 | [11 empty] | 上报停产
279 | 长寿区 | 重庆长风化学工业有限公司 | 焚烧废气排气筒 | 2024-10-06 | 55496 | 0.74 | 100 | 1.8 | 300 | 112.33 | 30 | 9.42 |  |  | 8.96 | 49.97
280 | 长寿区 | 重庆紫光国际化工有限责任公司 | 紫光废气排口 | 2024-10-06 | 668325 | 6.76 | 400 | 15.74 | [6 empty] | 0.01 | 22.3
281 | 长寿区 | 重庆市映天辉氯碱化工有限公司 | 焚烧炉废气排放口 | 2024-10-06 | 365258176 | 5.14 |  |  |  |  | 30 | 1.14 |  |  | 8.6 | 35.37
282 | 长寿区 | 重庆云天化天聚新材料有限公司 | 废物焚烧炉废气排放口 | 2024-10-06 | 305004 | 7.73 | 100 | 1.68 | 180 | 57.53 | 30 | 1.6 |  |  | 10.54 | 51.58
283 | 长寿区 | 重庆云天化天聚新材料有限公司 | 锅炉废气排放口 | 2024-10-06 | 426903 | 8.24 |  |  | 50 | 32.29 |  |  |  |  | 13.74 | 76.17
284 | 长寿区 | 重庆永航钢铁集团有限公司 | 永航钢铁废气排口 | 2024-10-06 |  |  | 400 |  | 700 |  | 20 | [11 empty] | 上报停产
285 | 长寿区 | 扬子江乙酰化工有限公司 | CO#1转化炉烟囱 | 2024-10-06 | 1846808 | 30.28 | 100 | 3.6 | 180 | 83.95 | 20 | 1.78 |  |  | 18.5 | 145.66
286 | 长寿区 | 扬子江乙酰化工有限公司 | CO#2转化炉烟囱 | 2024-10-06 | 1485713 | 26.06 | 100 | 5.1 | 180 | 76.84 | 20 | 1.95 |  |  | 24.35 | 142.96
287 | 长寿区 | 扬子江乙酰化工有限公司 | 快装锅炉烟囱 | 2024-10-06 | 370775 | 6.45 | 100 | 5.15 | 50 | 18.34 | 30 | 1.89 |  |  | 20.39 | 161.76
288 | 长寿区 | 重庆安盛钾业有限公司 | 干燥废气排放口 | 2024-10-06 | 625480 | 16.45 |  |  |  |  | 10 | 0.17 |  |  | 0.56 | 36.85
289 | 长寿区 | 重庆飞华环保科技有限责任公司 | 硝酸吸收塔尾气排放口 | 2024-10-06 | 4115709 | 16.77 |  |  | 300 | 49.44 | [5 empty] | 103.48
290 | 长寿区 | 重庆奕翔化工有限公司 | TO焚烧烟气排放口 | 2024-10-06 | 1323705 | 4.44 | 100 | 11.49 | 300 | 145.95 | 30 | 3.15 |  |  | 5.06 | 154.95 | 100 | 6.35
291 | 长寿区 | 重庆博洲环境治理有限公司 | 1号废气排放口 | 2024-10-06 |  |  | 400 |  | 700 |  | 100 | [9 empty] | 10 |  | 上报停产
292 | 长寿区 | 重庆博洲环境治理有限公司 | 2号废气排放口 | 2024-10-06 |  |  | 400 |  | 700 |  | 100 | [9 empty] | 10 |  | 上报停产
293 | 长寿区 | 重庆博洲环境治理有限公司 | 3号废气排放口 | 2024-10-06 |  |  | 400 |  | 700 |  | 100 | [9 empty] | 10 |  | 上报停产
294 | 长寿区 | 重庆博洲环境治理有限公司 | 4号废气排放口 | 2024-10-06 |  |  | 400 |  | 700 |  | 100 | [9 empty] | 10 |  | 上报停产
295 | 长寿区 | 重庆博洲环境治理有限公司 | 5号烟气排放口 | 2024-10-06 |  |  | 400 |  | 700 |  | 100 | [11 empty] | 上报停产
296 | 长寿区 | 重庆博洲环境治理有限公司 | 6号废气排放口 | 2024-10-06 |  |  | 400 |  | 700 |  | 100 | [11 empty] | 上报停产
297 | 长寿区 | 重庆中润新材料股份有限公司 | 锅炉烟气排放口 | 2024-10-06 | 194632 | 7.52 |  |  | 50 | 41.18 |  |  |  |  | 2.24 | 174.33
298 | 长寿区 | 重庆信维环保有限公司 | 焚烧烟气排口 | 2024-10-06 | 432252 | 7.04 | 100 | 16.63 | 300 | 126.49 | 30 | 1.08 |  |  | 31.74 | 124.24 | 100 | 11.16 |  |  | 60 | 4.25
299 | 长寿区 | 重庆双象电子材料有限公司 | 1#废气排放口（双象） | 2024-10-06 | 1641563 | 12.03 | 400 | 21.83 | 240 | 13.07 |  |  |  |  | 2.61 | 24.24
300 | 长寿区 | 重庆双象电子材料有限公司 | 2#废气排放口（双象） | 2024-10-06 | 1811020 | 13.08 | 400 | 23.2 | 240 | 79.43 |  |  |  |  | 1.59 | 23.29
301 | 长寿区 | 重庆合汇制药有限公司 | 2#排气筒 | 2024-10-06 | 87925 | 3.28 | 80 | 0.87 | 250 | 95.65 | 20 | 1.28 |  |  | 4.7 | 94.77 | 80 | 1.5
302 | 长寿区 | 重庆鑫盛通化工有限公司 | 焚烧炉烟气 | 2024-10-06 | 81685 | 1.79 | 100 | 1.25 | 300 | 50.67 | 30 | 1.01 |  |  | 8.38 | 112.14 |  |  |  |  | 60 | 0.97
303 | 长寿区 | 弈柯莱生物科技（重庆）有限公司 | 1#废气处理设施排放口(弈柯莱) | 2024-10-06 | 486037 | 10.76 | 200 | 5.86 | 200 | 18.32 | 30 | 4.8 |  |  | 5.86 | 36.31
304 | 长寿区 | 重庆双象超纤材料有限公司 | 危险废物焚烧废气排放口 | 2024-10-06 | 520308 | 9.98 | 100 | 8.54 | 300 | 158.22 | 30 | 10.06 |  |  | 27.39 | 87.88 | 100 | 2.68 |  |  | 60 | 1.1
305 | 长寿区 | 重庆双象超纤材料有限公司 | RTO废气排放口 | 2024-10-06 | 62357 | 2.47 | 550 | 0.76 | 240 | 1.89 | 120 | 14.69 |  |  | 2.08 | 77.16
306 | 长寿区 | 重庆峰圣石化有限公司 | 焚烧炉烟气排放口 | 2024-10-06 |  |  | 100 |  | 300 |  | 30 | [5 empty] | 100 |  |  |  | 60 |  | 上报停产
307 | 长寿区 | 重庆毂运科技有限公司 | 回转窑焚烧烟气排放口(毂运) | 2024-10-06 |  |  | 100 |  | 300 |  | 30 | [5 empty] | 100 |  |  |  | 60 |  | 上报停产
308 | 綦江区 | 重庆松藻电力有限公司 | 3号机组废气排放口 | 2024-10-06 |  |  | 200 | 28.32 | 200 | 43.86 | 30 | 4.56 | [10 empty] | 含无效数据
309 | 綦江区 | 重庆松藻电力有限公司 | 4号机组废气排放口 | 2024-10-06 |  |  | 200 |  | 200 |  | 30 | [11 empty] | 上报停产
310 | 綦江区 | 重庆旗能电铝有限公司 | #1锅炉烟气排口 | 2024-10-06 |  |  | 200 |  | 200 |  | 30 | [11 empty] | 上报停产
311 | 綦江区 | 重庆旗能电铝有限公司 | #2锅炉烟气排口 | 2024-10-06 | 24866334 | 16.01 | 200 | 25.47 | 200 | 41.42 | 30 | 1.06 |  |  | 11.08 | 47.37
312 | 綦江区 | 重庆旗能电铝有限公司 | 电解烟气净化#1排口 | 2024-10-06 | 25918870 | 13.43 | 200 | 27.28 |  |  | 20 | 1.57 |  |  | 8.91 | 30.96 |  |  | 3 | 0.31
313 | 綦江区 | 重庆旗能电铝有限公司 | 电解烟气净化#2排口 | 2024-10-06 | 29749496 | 15.43 | 200 | 15.6 |  |  | 20 | 1.28 |  |  | 8.53 | 32.49 |  |  | 3 | 0.19
314 | 綦江区 | 重庆綦江西南水泥有限公司 | 一期窑尾 | 2024-10-06 |  |  | 200 |  | 350 |  | 30 | [11 empty] | 上报停产
315 | 綦江区 | 重庆綦江西南水泥有限公司 | 二期窑尾 | 2024-10-06 | 3729956 | 8.76 | 200 | 3.34 | 350 | 71.57 | 30 | 2.83 |  |  | 16.81 | 52.19
316 | 綦江区 | 重庆綦江西南水泥有限公司 | 一期窑头 | 2024-10-06 | [6 empty] | 30 | [11 empty] | 上报停产
317 | 綦江区 | 重庆綦江西南水泥有限公司 | 二期窑头 | 2024-10-06 | 4046013 | 10.43 |  |  |  |  | 30 | 2.83 |  |  | 1.09 | 96.76
318 | 綦江区 | 重庆锦旗碳素有限公司 | 煅烧烟囱 | 2024-10-06 |  |  | 400 | 74.88 | 999999 | 87.25 | 100 | 15.24 | [10 empty] | 含无效数据
319 | 綦江区 | 重庆锦旗碳素有限公司 | 焙烧烟囱 | 2024-10-06 |  |  | 400 |  | 999999 | 8.5 | 30 | 7.22 | [10 empty] | 含无效数据
320 | 綦江区 | 重庆市綦江区三峰环保发电有限公司 | 2#焚烧炉烟气排放口 | 2024-10-06 | 1371984 | 10.42 | 100 | 39.35 | 300 | 189.58 | 30 | 2.92 |  |  | 24 | 127.68 | 100 | 2.05 |  |  | 60 | 16.12
321 | 綦江区 | 重庆市綦江区三峰环保发电有限公司 | 1#焚烧炉烟气排放口 | 2024-10-06 | 1172957 | 9.03 | 100 | 28.26 | 300 | 201.12 | 30 | 2.89 |  |  | 23.85 | 133.16 | 100 | 1.01 |  |  | 60 | 17.64
322 | 綦江区 | 重庆鹏翔铝业有限公司 | 1号熔铸排放口 | 2024-10-06 | 2184884 |  | 150 | 4.39 | 200 | 7.25 | 30 | 4.36
323 | 綦江区 | 重庆鹏翔铝业有限公司 | 3号铝灰处理系统排放口 | 2024-10-06 | 115022 |  | 150 | 0.52 | 200 | 2.54 | 30 | 3.33
324 | 潼南区 | 重庆市万利来化工股份有限公司 | 一段炉废气排口 | 2024-10-06 |  |  | 100 | 4.59 | 180 | 79.74 | 20 | 8.97 | [10 empty] | 含无效数据
325 | 潼南区 | 重庆民丰化工有限责任公司 | 铬酸钠焙烧窑废气排放口 | 2024-10-06 | 2552509 | 3.29 | 400 | 4.13 | 200 | 114.67 | 30 | 6.31 |  |  | 9.29 | 172.11
326 | 潼南区 | 重庆民丰化工有限责任公司 | 吸收塔废气排放口 | 2024-10-06 | 1512095 | 9.55 | 400 | 37.99 | [6 empty] | 2.28 | 19.67
327 | 潼南区 | 重庆民丰化工有限责任公司 | 干燥炉煅烧废气排口1 | 2024-10-06 | 190224 | 10.95 | 400 | 15.16 | 700 | 121.48 | 100 | 12.59 |  |  | 25.27 | 117.72
328 | 潼南区 | 重庆民丰化工有限责任公司 | 民丰化工燃气锅炉废气排口 | 2024-10-06 |  |  |  |  | 50 | [13 empty] | 上报停产
329 | 潼南区 | 重庆民丰化工有限责任公司 | 铬酸铬铬绿焙烧窑废气排放口 | 2024-10-06 |  |  | 400 |  | 200 |  | 30 | [11 empty] | 上报停产
330 | 潼南区 | 重庆中防德邦防水技术有限公司 | 一号废气排放口 | 2024-10-06 |  |  | 50 |  | 200 |  | 20 | [11 empty] | 上报停产
331 | 潼南区 | 重庆宝禾复合肥有限公司 | FG3氨酸法干燥废气DA004 | 2024-10-06 | [6 empty] | 120 | 0.81 | [10 empty] | 含无效数据
332 | 潼南区 | 重庆宝禾复合肥有限公司 | FG2氨酸法造粒废气DA005 | 2024-10-06 | [6 empty] | 120 | 2.66 | [10 empty] | 含无效数据
333 | 潼南区 | 重庆宝禾复合肥有限公司 | FG8团粒法—干废气DA007 | 2024-10-06 | [6 empty] | 120 | [11 empty] | 上报停产
334 | 潼南区 | 重庆宝禾复合肥有限公司 | FG7团粒法—干废气DA008 | 2024-10-06 | [6 empty] | 120 | [11 empty] | 上报停产
335 | 潼南区 | 重庆宝禾复合肥有限公司 | FG5排气筒DA003 | 2024-10-06 | [6 empty] | 120 | [11 empty] | 上报停产
336 | 潼南区 | 重庆立源化工有限公司 | 废气排口 | 2024-10-06 | 2936940 | 9.11 | 400 | 86.59 | 200 | 71.67 | 30 | 4.35 |  |  | 13.52 | 61.88
337 | 潼南区 | 重庆途维环保科技有限公司 | 废气排口 | 2024-10-06 |  |  | 50 |  | 50 |  | 20 | [11 empty] | 上报停产
338 | 潼南区 | 重庆耀辉环保有限公司 | 烘干、熔炼废气排放口 | 2024-10-06 |  |  | 100 |  | 200 |  | 30 | [9 empty] | 60 |  | 上报停产
339 | 潼南区 | 重庆耀辉环保有限公司 | 熔炼环集废气排放口 | 2024-10-06 |  |  | 100 |  | 200 |  | 30 | [9 empty] | 60 |  | 上报停产
340 | 潼南区 | 重庆金兴防水科技股份有限公司 | 1#RTO排气筒 | 2024-10-06 |  |  | 200 |  | 200 |  | 30 | [11 empty] | 上报停产
341 | 潼南区 | 重庆市潼南区东群纳米科技有限公司 | 煅烧废气排放口 | 2024-10-06 |  |  | 400 |  | 200 |  | 30 | [11 empty] | 上报停产
342 | 潼南区 | 重庆市潼南区东群纳米科技有限公司 | 焙烧废气排放口 | 2024-10-06 |  |  | 400 |  | 200 |  | 30 | [11 empty] | 上报停产
343 | 铜梁区 | 重庆铜梁西南水泥有限公司 | 二线窑尾 | 2024-10-06 |  |  | 100 |  | 320 |  | 20 | [11 empty] | 上报停产
344 | 铜梁区 | 重庆铜梁西南水泥有限公司 | 二线窑头 | 2024-10-06 | [6 empty] | 20 | [11 empty] | 上报停产
345 | 铜梁区 | 重庆庆龙精细锶盐化工有限公司 | 回转窑废气排放口 | 2024-10-06 | 421616 | 7.94 | 100 | 1.77 | 100 | 59.92 | 10 | 4.55 |  |  | 26.25 | 54.49
346 | 铜梁区 | 重庆庆兰实业有限公司 | G21废气排放口 | 2024-10-06 | 685960 | 9.98 |  |  | 300 | 18.98 | 20 | 16.86 | 60 |  | 4.87 | 96.09 | [6 empty] | 含无效数据
347 | 铜梁区 | 重庆市铜梁区天楹环保能源有限公司 | 1号焚烧烟气排放口 | 2024-10-06 | 1703393 | 15.67 | 100 | 21.02 | 300 | 139.66 | 30 | 2.89 |  |  | 22.96 | 149.22 | 100 | 2.09 |  |  | 60 | 13.67
348 | 铜梁区 | 重庆市铜梁区天楹环保能源有限公司 | 2号焚烧烟气排放口 | 2024-10-06 | 1856502 | 17.31 | 100 | 19.34 | 300 | 139.76 | 30 | 3.12 |  |  | 23.32 | 152.68 | 100 | 3.28 |  |  | 60 | 21.5
349 | 铜梁区 | 重庆市和京碳素材料有限公司 | 焙烧废气排放口 | 2024-10-06 | 1286127 | 1.31 | 100 | 27.03 | 100 | 36.22 | 10 | 4.38 |  |  | 2.58 | 40.91
350 | 铜梁区 | 重庆市和京碳素材料有限公司 | 煅烧废气排放口 | 2024-10-06 | 416141 | 2.37 | 100 | 27.72 | 100 | 61.36 | 10 | 0.94 |  |  | 3.27 | 47.11
351 | 铜梁区 | 重庆中烁新材料科技有限公司 | 中烁煅烧废气排口 | 2024-10-06 | 1197880 | 6.05 | 100 | 41.79 | 100 | 3.54 | 10 | 0.42 |  |  | 6.36 | 42.85
352 | 铜梁区 | 重庆中烁新材料科技有限公司 | 中烁焙烧烟气排口 | 2024-10-06 | 380192 | 0.4 | 100 | 44.34 | 100 | 23.31 | 10 | 0.07 |  |  | 1.99 | 46.92
353 | 大足区 | 重庆大足红蝶锶业有限公司雍溪工厂 | 焙烧窑排口 | 2024-10-06 | 1042760 |  | 400 | 209.36 | 200 | 41.15 | 30 | 0.26 |  |  | 1.82 | 54.72
354 | 大足区 | 重庆市平鼎物资有限公司 | 熔炼废气排放口 | 2024-10-06 | 377473 |  | 150 | 13.08 | 200 | 39 | 30 | 4.19
355 | 荣昌区 | 重庆永荣矿业有限公司发电厂 | 燃气锅炉废气排放口 | 2024-10-06 |  |  | 50 |  | 50 |  | 20 | [11 empty] | 上报停产
356 | 荣昌区 | 重庆昌元化工集团有限公司 | 燃气锅炉排口 | 2024-10-06 |  |  | 50 |  | 50 |  | 20 | [11 empty] | 上报停产
357 | 荣昌区 | 重庆昌元化工集团有限公司 | 硫化塔排口 | 2024-10-06 |  |  | 400 |  | 200 | 0.06 | 30 | 12.12 |  |  | 2.34 | 14.95 | [6 empty] | 含无效数据
358 | 荣昌区 | 重庆渝荣玻璃有限公司 | 玻璃熔窑废气排放口 | 2024-10-06 |  |  | 400 |  | 700 |  | 50 | [11 empty] | 上报停产
359 | 荣昌区 | 重庆唯美陶瓷有限公司 | 脱硫塔排口 | 2024-10-06 | 961479 | 2.51 | 50 | 4.39 | 180 | 43.33 | 30 | 4.3 |  |  | 19.78 | 52.52
360 | 荣昌区 | 重庆唯美陶瓷有限公司 | 喷雾塔排口 | 2024-10-06 | 5866243 | 4.62 | 50 | 4.01 | 180 | 48.01 | 30 | 3.33 |  |  | 7.8 | 61.97
361 | 荣昌区 | 重庆市荣昌区荣祥佳环保科技有限公司 | 热裂解废气排放口 | 2024-10-06 |  |  | 100 |  | 150 |  | 20 | [11 empty] | 上报停产
362 | 荣昌区 | 重庆市聚洪环保科技有限公司 | 热裂解炉排放口 | 2024-10-06 | 18646 | 1.1 | 100 | 9.54 | 150 | 29.02 | 20 | 0.55 |  |  | 2.17 | 23.56
363 | 荣昌区 | 重庆金曼环保科技有限公司 | 热裂解炉废气排放口 | 2024-10-06 |  |  | 100 |  | 150 |  | 20 | [11 empty] | 上报停产
364 | 荣昌区 | 重庆荣昌三峰新能源发电有限公司 | 废气排放口 | 2024-10-06 | 2133246 | 15.6 | 100 | 49.74 | 300 | 236.13 | 30 | 2.98 |  |  | 24.13 | 144.53 | 100 | 9.34 |  |  | 60 | 21.63
365 | 璧山区 | 冀东水泥璧山有限责任公司 | 窑尾 | 2024-10-06 |  |  | 35 |  | 100 |  | 10 | [11 empty] | 上报停产
366 | 璧山区 | 冀东水泥璧山有限责任公司 | 窑头 | 2024-10-06 | [6 empty] | 10 | [11 empty] | 上报停产
367 | 璧山区 | 重庆创绿星原环保科技有限公司 | 焚烧炉排气筒 | 2024-10-06 | 217965 | 5.28 | 100 | 15.28 | 300 | 117.84 | 30 | 6.38 |  |  | 25.44 | 107.21 | 100 | 33.29 |  |  | 60 | 3.84
368 | 璧山区 | 重庆恒通客车有限公司(璧山工厂) | 涂装主排气筒 | 2024-10-06 | 4969211 | 2.01 | [8 empty] | 1.03 | 22.28
369 | 璧山区 | 重庆市聚益橡胶制品有限公司 | 脱硫再生烟废气排放口DA006 | 2024-10-06 | [6 empty] | 100 | [11 empty] | 上报停产
370 | 璧山区 | 重庆市聚益橡胶制品有限公司 | 炼胶废气排放口DA007 | 2024-10-06 | [6 empty] | 100 | [11 empty] | 上报停产
371 | 梁平区 | 梁平海螺水泥有限责任公司 | 窑头废气排放口 | 2024-10-06 | [6 empty] | 10 | [11 empty] | 上报停产
372 | 梁平区 | 梁平海螺水泥有限责任公司 | 窑尾废气排放口 | 2024-10-06 |  |  | 35 |  | 100 |  | 10 | [11 empty] | 上报停产
373 | 梁平区 | 重庆市海创能源科技有限责任公司 | 焚烧烟气排放口 | 2024-10-06 | 941811 | 8.62 | 80 | 41.86 | 250 | 148.38 | 20 | 3.14 |  |  | 24.46 | 136.83 | 80 | 1.89 |  |  | 50 | 22.18
374 | 丰都县 | 东方希望重庆水泥有限公司 | 二线窑尾 | 2024-10-06 | 11348978 | 15.27 | 200 | 22.92 | 350 | 87.32 | 30 | 0.7 |  |  | 6.76 | 97.87
375 | 丰都县 | 东方希望重庆水泥有限公司 | 一线窑尾 | 2024-10-06 |  |  | 200 |  | 350 |  | 30 | [11 empty] | 上报停产
376 | 丰都县 | 东方希望重庆水泥有限公司 | 三线窑尾 | 2024-10-06 |  |  | 200 |  | 350 |  | 30 | [11 empty] | 上报停产
377 | 丰都县 | 东方希望重庆水泥有限公司 | 四线窑尾 | 2024-10-06 | 9854536 | 15.95 | 200 | 12.52 | 350 | 86.82 | 30 | 0.94 |  |  | 22.26 | 98.77
378 | 丰都县 | 东方希望重庆水泥有限公司 | 五线窑尾 | 2024-10-06 |  |  | 200 |  | 350 |  | 30 | [11 empty] | 上报停产
379 | 丰都县 | 东方希望重庆水泥有限公司 | 电厂废气排口 | 2024-10-06 | 7542508 | 9.5 | 400 | 54.61 | 200 | 59.26 | 30 | 2.54 |  |  | 13.73 | 48.09
380 | 丰都县 | 东方希望重庆水泥有限公司 | 三线窑头 | 2024-10-06 | [6 empty] | 30 | [11 empty] | 上报停产
381 | 丰都县 | 东方希望重庆水泥有限公司 | 四线窑头 | 2024-10-06 | 10331597 | 16.97 |  |  |  |  | 30 | 6.41 |  |  |  | 120.14
382 | 丰都县 | 东方希望重庆水泥有限公司 | 五线窑头 | 2024-10-06 | [6 empty] | 30 | [11 empty] | 上报停产
383 | 丰都县 | 东方希望重庆水泥有限公司 | 一线窑头 | 2024-10-06 | [6 empty] | 30 | [11 empty] | 上报停产
384 | 丰都县 | 东方希望重庆水泥有限公司 | 二线窑头 | 2024-10-06 | 5559034 | 8.26 |  |  |  |  | 30 | 0.14 |  |  |  | 104.85
385 | 丰都县 | 东方希望重庆水泥有限公司 | 六线窑头 | 2024-10-06 | 8138631 | 7.5 |  |  |  |  | 30 | 0.31 |  |  |  | 91.85
386 | 丰都县 | 东方希望重庆水泥有限公司 | 六线窑尾 | 2024-10-06 | 3211019 | 5.5 | 200 | 22.78 | 350 | 85.49 | 30 | 1.44 |  |  | 20.19 | 104.66
387 | 丰都县 | 丰都县凯迪绿色能源开发有限公司 | 废气排口 | 2024-10-06 | 6402485 | 24.27 | 400 | 61.84 | 200 | 93.51 | 30 | 4.45 |  |  | 6.85 | 132.44
388 | 丰都县 | 重庆洁创新能源有限公司 | 焚烧烟气排放口 | 2024-10-06 | 1145944 | 12.65 | 100 | 49.72 | 300 | 219.77 | 30 | 1.39 |  |  | 25.22 | 145.24 | 100 | 22.4 |  |  | 60 | 28.1
389 | 垫江县 | 重庆富源化工有限公司 | 双加压硝酸尾气排放口 | 2024-10-06 | 1406983 |  |  |  | 300 | 63.55 | [5 empty] | 130.37
390 | 垫江县 | 重庆富源化工有限公司 | 两钠尾气排放口 | 2024-10-06 | 344826 |  |  |  | 300 | 25.05 | [5 empty] | 80.17
391 | 垫江县 | 重庆富源化工有限公司 | 30t/h天然气开工锅炉尾气排放口 | 2024-10-06 |  |  |  |  | 200 | [13 empty] | 上报停产
392 | 垫江县 | 重庆兴发金冠化工有限公司 | 灼烧炉排口 | 2024-10-06 | 742061 | 11.91 | 400 | 200.38 | 200 | 29.55 | 30 | 9.78 |  |  | 12.97 | 162.53
393 | 垫江县 | 重庆市赛德化工有限公司 | 赛德化工废气排口 | 2024-10-06 |  |  | 400 |  | 700 |  | 50 | [11 empty] | 上报停产
394 | 垫江县 | 重庆市垫江县梦豪铝业有限公司 | 废气排放口 | 2024-10-06 |  |  | 150 |  | 200 |  | 30 | [11 empty] | 上报停产
395 | 垫江县 | 重庆金富源新材料有限公司 | 熔窑废气 | 2024-10-06 | 1610769 | 8.04 | 400 | 72.26 | 700 | 238.97 | 50 | 19.42 |  |  | 15.15 | 82.86
396 | 垫江县 | 重庆垫江三峰新能源发电有限公司 | 焚烧烟气排放口 | 2024-10-06 | 914290 | 9.03 | 100 | 9.74 | 300 | 198.5 | 30 | 0.8 |  |  | 20.49 | 146.07 | 100 | 0.46 |  |  | 60 | 22.54
397 | 武隆区 | 重庆市山拔尔桑水泥有限责任公司 | 窑尾 | 2024-10-06 |  |  | 200 |  | 350 |  | 30 | [11 empty] | 上报停产
398 | 武隆区 | 重庆市山拔尔桑水泥有限责任公司 | 窑头 | 2024-10-06 | [6 empty] | 30 | [11 empty] | 上报停产
399 | 武隆区 | 重庆市武隆区三峰新能源发电有限公司 | 烟气排放口 | 2024-10-06 | 1685203 | 9.42 | 100 | 36.93 | 300 | 154.76 | 30 | 1.85 |  |  | 28.45 | 154.55 | 100 | 27.16 |  |  | 60 | 12.71
400 | 忠县 | 重庆海螺水泥有限责任公司 | 1#窑尾收尘排放口 | 2024-10-06 | 10354409 | 5.99 | 35 | 16.85 | 100 | 38.77 | 10 | 0.59 |  |  | 11.78 | 53.51
401 | 忠县 | 重庆海螺水泥有限责任公司 | 2#窑尾收尘排放口 | 2024-10-06 | 9031520 | 5.35 | 35 | 16.21 | 100 | 36.43 | 10 | 0.48 |  |  | 13.66 | 54.13
402 | 忠县 | 重庆海螺水泥有限责任公司 | 1#窑头收尘排放口 | 2024-10-06 | 7806094 | 11.87 |  |  |  |  | 10 | 2.69 |  |  | 2.34 | 90.64
403 | 忠县 | 重庆海螺水泥有限责任公司 | 2#窑头收尘排放口 | 2024-10-06 | 4072393 | 6.09 |  |  |  |  | 10 | 1.53 |  |  | 3.19 | 81.26
404 | 忠县 | 重庆海螺水泥有限责任公司 | 3#窑尾收尘排放口 | 2024-10-06 |  |  | 35 |  | 100 |  | 10 | [11 empty] | 上报停产
405 | 忠县 | 重庆海螺水泥有限责任公司 | 3#窑头收尘排放口 | 2024-10-06 | [6 empty] | 10 | [11 empty] | 上报停产
406 | 开州区 | 重庆白鹤电力有限责任公司 | 1号机组 | 2024-10-06 | 25346700 |  | 400 | 20.53 | 100 | 40.83 | 30 | 3.67 |  |  |  | 74.98
407 | 开州区 | 重庆白鹤电力有限责任公司 | 2号机组 | 2024-10-06 |  |  | 400 |  | 100 |  | 30 | [11 empty] | 上报停产
408 | 开州区 | 开县开州水泥有限公司 | 窑尾废气 | 2024-10-06 |  |  | 200 |  | 350 |  | 30 | [11 empty] | 上报停产
409 | 开州区 | 开县开州水泥有限公司 | 窑头废气 | 2024-10-06 | [6 empty] | 30 | [11 empty] | 上报停产
410 | 开州区 | 重庆绿能新能源有限公司 | 1#炉烟气排放口 | 2024-10-06 | 597917 | 7.94 | 100 | 33.73 | 300 | 154.46 | 30 | 3.94 |  |  | 24.46 | 143.84 | 100 | 28.29 |  |  | 60 | 14.14
411 | 开州区 | 重庆绿能新能源有限公司 | 2#炉烟气排放口 | 2024-10-06 | 1063650 | 13.28 | 100 | 32.2 | 300 | 92.8 | 30 | 2.69 |  |  | 16.89 | 159.65 | 100 | 31.37 |  |  | 60 | 11.43
412 | 云阳县 | 云阳盐化有限公司 | 锅炉废气排放口 | 2024-10-06 | 3939619 | 2.01 | 400 | 48.06 | 200 | 89.52 | 30 | 13.09 |  |  | 2.96 | 47.94
413 | 奉节县 | 华电国际电力股份有限公司奉节发电厂 | #1机组废气排放口 | 2024-10-06 |  |  | 200 |  | 200 |  | 30 | [11 empty] | 上报停产
414 | 奉节县 | 华电国际电力股份有限公司奉节发电厂 | #2机组废气排放口 | 2024-10-06 |  |  | 200 |  | 200 |  | 30 | [11 empty] | 上报停产
415 | 奉节县 | 重庆三峰夔门新能源有限公司 | 焚烧烟气排放口 | 2024-10-06 | 1763471 | 8.24 | 80 | 34.99 | 250 | 196.16 | 20 | 2.03 |  |  | 23.11 | 135.51 | 80 | 1.41 |  |  | 50 | 23.43
416 | 巫溪县 | 巫溪县明申肥业有限公司 | 综合废气排放口 | 2024-10-06 | [6 empty] | 100 | [11 empty] | 上报停产
417 | 黔江区 | 重庆弘扬建材集团弘龙水泥有限公司 | 窑尾排放口 | 2024-10-06 | 7807984 | 14.62 | 200 | 21.87 | 350 | 89.56 | 30 | 7.48 |  |  | 1.13 | 107.13
418 | 黔江区 | 重庆弘扬建材集团弘龙水泥有限公司 | 窑头排放口 | 2024-10-06 | 1274090 | 1.59 |  |  |  |  | 30 | 7.2 |  |  | 0.59 | 102.29
419 | 黔江区 | 重庆正阳新材料有限公司 | 窑尾 | 2024-10-06 |  |  | 200 |  | 350 |  | 30 | [11 empty] | 上报停产
420 | 黔江区 | 重庆正阳新材料有限公司 | 窑头 | 2024-10-06 | [6 empty] | 30 | [11 empty] | 上报停产
421 | 黔江区 | 重庆武陵硅业有限公司 | 1#矿热炉废气排放口 | 2024-10-06 | 2409886 | 2.32 |  |  |  |  | 50 | 11.85 |  |  |  | 30.1
422 | 黔江区 | 重庆武陵硅业有限公司 | 2#矿热炉废气排放口 | 2024-10-06 | 5605195 | 5.41 |  |  |  |  | 50 | 14.21 |  |  |  | 46.54
423 | 黔江区 | 重庆黔江三峰环保产业发展有限公司（生活垃圾焚烧发电厂） | 1#废气排放口 | 2024-10-06 | 1493653 | 15.58 | 100 | 51.97 | 300 | 221.21 | 30 | 3.76 |  |  | 24.92 | 153.96 | 100 | 8.11 |  |  | 60 | 24.72
424 | 石柱县 | 重庆石柱西南水泥有限公司 | 水泥窑窑尾废气排放口 | 2024-10-06 |  |  | 50 |  | 150 |  | 10 | [11 empty] | 上报停产
425 | 石柱县 | 重庆石柱西南水泥有限公司 | 窑头收尘器排放口 | 2024-10-06 | [6 empty] | 10 | [11 empty] | 上报停产
426 | 石柱县 | 重庆大唐国际石柱发电有限责任公司 | 1号机组 | 2024-10-06 |  |  | 400 |  | 100 |  | 30 | [11 empty] | 上报停产
427 | 石柱县 | 重庆大唐国际石柱发电有限责任公司 | 2号机组 | 2024-10-06 | 29193186 | 15.05 | 400 | 27.97 | 100 | 42.27 | 30 | 1.57 |  |  | 11.15 | 52.31
428 | 石柱县 | 石柱县海创环保科技有限责任公司 | 烟囱 | 2024-10-06 | 1050307 | 9.57 | 100 | 28.29 | 300 | 197.04 | 30 | 3.71 |  |  | 24.7 | 129.9 | 100 | 4.3 |  |  | 60 | 20.71
429 | 秀山县 | 重庆国耀硅业有限公司 | 2号烟气排放口 | 2024-10-06 |  |  | 550 |  | 250 |  | 50 | [11 empty] | 上报停产
430 | 秀山县 | 重庆国耀硅业有限公司 | 1号废气排放口 | 2024-10-06 |  |  | 550 |  | 250 |  | 50 | [11 empty] | 上报停产
431 | 秀山县 | 重庆秀山西南水泥有限公司 | 窑尾废气排放口 | 2024-10-06 |  |  | 50 |  | 150 |  | 10 | [11 empty] | 上报停产
432 | 秀山县 | 重庆秀山西南水泥有限公司 | 窑头废气排放口 | 2024-10-06 | [6 empty] | 10 | [11 empty] | 上报停产
433 | 秀山县 | 重庆武陵兴旺化工有限公司 | 二吸塔尾气 | 2024-10-06 |  |  | 400 | [15 empty] | 上报停产
434 | 秀山县 | 秀山德宏化工有限公司 | 吸收塔废气排放口 | 2024-10-06 |  |  | 400 | [15 empty] | 上报停产
435 | 秀山县 | 秀山龙洋硅业有限公司 | 1号烟气排放口 | 2024-10-06 | 1666912 | 2.92 | 500 | 291.94 | 250 | 47.77 | 50 | 32.94 |  |  | 1.66 | 55.05
436 | 秀山县 | 秀山维隆硅业有限公司 | 冶炼废气G1 | 2024-10-06 | 3456970 | 6.41 | 600 | 365.1 | 260 | 116.68 | 50 | 14.28 |  |  | 4.5 | 90.01
437 | 秀山县 | 秀山县永发硅业有限公司 | 1号烟气排放口 | 2024-10-06 | 3716948 | 4.89 | 500 | 207.53 | 250 | 26.36 | 50 | 5.39 |  |  | 0.49 | 60.57
438 | 秀山县 | 秀山鑫和硅业有限公司 | 1号烟气排放口 | 2024-10-06 |  |  | 400 |  | 150 |  | 50 | [11 empty] | 上报停产
439 | 秀山县 | 重庆森仟烨新材料科技股份有限公司 | 焙烧废气 | 2024-10-06 | 7640156 | 5.4 | 400 | 353.72 | 700 | 98.84 | 100 | 23.54 |  |  | 0.71 | 51.46
440 | 秀山县 | 重庆森仟烨新材料科技股份有限公司 | 煅烧废气 | 2024-10-06 | 2037084 | 10.13 | 400 | 100.81 | 700 | 39.3 | 100 | 26.17 |  |  | 3.04 | 28.31
441 | 秀山县 | 重庆市秀山县三峰新能源有限公司 | 烟气排放口 | 2024-10-06 | 1351110 | 10.5 | 100 | 48.29 | 300 | 188.23 | 30 | 1.49 |  |  | 30.1 | 129.04 | 100 | 12.14 |  |  | 60 | 4.91
442 | 酉阳县 | 重庆九鑫水泥（集团）有限公司 | 窑尾 | 2024-10-06 |  |  | 50 |  | 150 |  | 10 | [11 empty] | 上报停产
443 | 酉阳县 | 重庆九鑫水泥（集团）有限公司 | 窑头 | 2024-10-06 | [6 empty] | 10 | [11 empty] | 上报停产
444 | 酉阳县 | 重庆武陵光伏材料有限公司 | 1号废气排口 | 2024-10-06 | 4366773 | 3.08 | 400 | 1.9 | 700 | 2.36 | 80 | 7.4 |  |  | 3.49 | 43.67
445 | 酉阳县 | 重庆武陵光伏材料有限公司 | 2号废气排口 | 2024-10-06 |  |  | 400 |  | 700 |  | 80 | [11 empty] | 上报停产
446 | 酉阳县 | 重庆武陵光伏材料有限公司 | 3号废气排口 | 2024-10-06 | 4391591 | 9.07 | 400 | 289.17 | 700 | 68.4 | 80 | 22.22 |  |  | 0.3 | 130.26
447 | 酉阳县 | 酉阳县美池新能源有限责任公司 | 焚烧炉烟气排放口 | 2024-10-06 | 982156 | 2 | 100 | 43.24 | 300 | 225.31 | 30 | 12.11 |  |  | 13.95 | 145.68 | 100 | 6 |  |  | 60 | 24.03
448 | 酉阳县 | 重庆万博再生资源利用有限公司 | 1#烟囱 | 2024-10-06 | 910272 | 6.36 | 400 | 5.72 | 700 | 96.63 | 80 | 26.16 |  |  | 14.49 | 46.83
449 | 彭水县 | 彭水县茂田能源开发有限公司 | 1#窑尾 | 2024-10-06 |  |  | 50 |  | 150 |  | 10 | [11 empty] | 上报停产
450 | 彭水县 | 彭水县茂田能源开发有限公司 | 2#窑尾 | 2024-10-06 |  |  | 50 |  | 150 |  | 10 | [11 empty] | 上报停产
451 | 彭水县 | 彭水县茂田能源开发有限公司 | 1#窑头 | 2024-10-06 | [6 empty] | 30 | [11 empty] | 上报停产
452 | 彭水县 | 彭水县茂田能源开发有限公司 | 2#窑头 | 2024-10-06 | [6 empty] | 30 | [11 empty] | 上报停产
453 | 江津区 | 华能重庆珞璜发电有限责任公司 | 3号烟囱 | 2024-10-06 | 115302216 | 24.34 | 50 | 22.04 | 100 | 44.6 | 20 | 3.28 |  |  | 12.09 | 70.01
454 | 江津区 | 华能重庆珞璜发电有限责任公司 | 1号烟囱 | 2024-10-06 | 23303530 | 6.95 | 50 | 16.95 | 100 | 70.45 | 20 | 6.93 |  |  | 8.03 | 62.71
455 | 江津区 | 华能重庆珞璜发电有限责任公司 | 2号烟囱 | 2024-10-06 | 66736956 | 21.77 | 50 | 24.2 | 100 | 42.62 | 20 | 4.09 |  |  | 11.76 | 71.62
456 | 江津区 | 玖龙纸业（重庆）有限公司 | 2#机组排放口 | 2024-10-06 | 10559317 | 19.28 | 35 | 2.04 | 50 | 32.3 | 10 | 1.37 |  |  | 11.22 | 53.91
457 | 江津区 | 玖龙纸业（重庆）有限公司 | 3#机组排放口 | 2024-10-06 | 9821537 | 14.53 | 35 | 1.27 | 50 | 29.2 | 10 | 1.43 |  |  | 17.64 | 54.57
458 | 江津区 | 玖龙纸业（重庆）有限公司 | 1#机组排放口 | 2024-10-06 | 9666863 | 9.21 | 35 | 0.61 | 50 | 30.74 | 10 | 0.49 |  |  | 12.45 | 53.58
459 | 江津区 | 玖龙纸业（重庆）有限公司 | 碱回收炉废气排放口 | 2024-10-06 | 3162093 | 17.36 | 35 | 10.74 | 100 | 37.87 | 10 | 8.07 |  |  | 30.15 | 70.68
460 | 江津区 | 玖龙纸业（重庆）有限公司 | 4#机组排口 | 2024-10-06 |  |  | 35 |  | 50 |  | 10 | [11 empty] | 上报停产
461 | 江津区 | 重庆天助水泥（集团）有限公司 | 一线窑尾 | 2024-10-06 |  |  | 35 |  | 100 |  | 10 | [11 empty] | 上报停产
462 | 江津区 | 重庆天助水泥（集团）有限公司 | 二线窑尾 | 2024-10-06 |  |  | 35 |  | 100 |  | 10 | [11 empty] | 上报停产
463 | 江津区 | 重庆天助水泥（集团）有限公司 | 一线窑头 | 2024-10-06 | [6 empty] | 10 | [11 empty] | 上报停产
464 | 江津区 | 重庆天助水泥（集团）有限公司 | 二线窑头 | 2024-10-06 | [6 empty] | 10 | [11 empty] | 上报停产
465 | 江津区 | 冀东水泥重庆江津有限责任公司 | 二线窑尾 | 2024-10-06 | 4513488 | 11.48 | 35 | 7.51 | 100 | 83.88 | 10 | 9.83 |  |  | 17.21 | 52.26
466 | 江津区 | 冀东水泥重庆江津有限责任公司 | 一线窑尾 | 2024-10-06 |  |  | 35 |  | 100 |  | 10 | [11 empty] | 上报停产
467 | 江津区 | 冀东水泥重庆江津有限责任公司 | 二线窑头 | 2024-10-06 | 3392014 | 7.68 |  |  |  |  | 10 | 5.14 |  |  |  | 89.75
468 | 江津区 | 冀东水泥重庆江津有限责任公司 | 一线窑头 | 2024-10-06 | [6 empty] | 10 | [11 empty] | 上报停产
469 | 江津区 | 重庆华新地维水泥有限公司 | 窑尾 | 2024-10-06 |  |  | 35 |  | 100 |  | 10 | [11 empty] | 上报停产
470 | 江津区 | 重庆华新地维水泥有限公司 | 窑头 | 2024-10-06 | [6 empty] | 10 | [11 empty] | 上报停产
471 | 江津区 | 海龙再生资源(重庆)有限公司 | 1#炉废气排放口 | 2024-10-06 |  |  | 100 |  | 300 |  | 30 | [5 empty] | 100 |  |  |  | 60 |  | 上报停产
472 | 江津区 | 海龙再生资源(重庆)有限公司 | 2#炉废气排放口 | 2024-10-06 | 3432429 | 12.35 | 100 | 1.6 | 300 | 140.67 | 30 | 0.76 |  |  | 21.05 | 144.96 | 100 | 0.18 |  |  | 60 | 9.92
473 | 江津区 | 重庆金凯特殊钢制品有限公司 | 冶炼炉废气 | 2024-10-06 | 1873268 | 6.73 |  |  |  |  | 15 | 1.35 |  |  |  | 36.03
474 | 江津区 | 赛力斯汽车（湖北）有限公司重庆分公司 | 2#涂装废气总排口 | 2024-10-06 | [18 empty] | 上报停产
475 | 江津区 | 赛力斯汽车（湖北）有限公司重庆分公司 | 1#涂装废气总排口 | 2024-10-06 | [18 empty] | 上报停产
476 | 江津区 | 重庆三峰百果园环保发电有限公司 | 焚烧烟气排口2 | 2024-10-06 | 3159071 | 16.3 | 100 | 15.67 | 300 | 143.25 | 30 | 7.54 |  |  | 23.27 | 127.35 | 100 | 4.01 |  |  | 60 | 4.19
477 | 江津区 | 重庆三峰百果园环保发电有限公司 | 焚烧烟气排口3 | 2024-10-06 | 3325806 | 16.4 | 100 | 17.95 | 300 | 136.07 | 30 | 4.23 |  |  | 21.2 | 119.99 | 100 | 4.84 |  |  | 60 | 5
478 | 江津区 | 重庆三峰百果园环保发电有限公司 | 焚烧烟气排口4 | 2024-10-06 | 3136223 | 17.4 | 100 | 17.18 | 300 | 131.07 | 30 | 3.83 |  |  | 26.66 | 139.07 | 100 | 7.15 |  |  | 60 | 6.17
479 | 江津区 | 重庆三峰百果园环保发电有限公司 | 焚烧烟气排口5 | 2024-10-06 | 3017856 | 16.48 | 100 | 16.84 | 300 | 134.64 | 30 | 3.79 |  |  | 25.32 | 140.11 | 100 | 5.82 |  |  | 60 | 6.98
480 | 江津区 | 重庆三峰百果园环保发电有限公司 | 焚烧烟气排口6 | 2024-10-06 |  |  | 100 |  | 300 | 0.01 | 30 | 28.28 |  |  | 0.85 | 21.58 | 100 |  |  |  | 60 | 1.6 | 含无效数据
481 | 江津区 | 重汽（重庆）轻型汽车有限公司 | 废气排放口 | 2024-10-06 | [18 empty] | 上报停产
482 | 江津区 | 重庆三峡油漆股份有限公司 | 通用涂料车间废气总排口 | 2024-10-06 | [6 empty] | 20 | [11 empty] | 上报停产
483 | 江津区 | 潍柴动力股份有限公司重庆分公司 | 试车废气排口 | 2024-10-06 | [18 empty] | 上报停产
484 | 江津区 | 重庆嘉钛昕再生资源综合利用有限公司 | 2#排气筒 | 2024-10-06 | 28148 | 0.26 | 100 | 1.84 | 300 | 12.2 | 30 | 5.78 |  |  | 8.62 | 36.31 |  |  |  |  | 60 | 0.05
485 | 江津区 | 重庆嘉钛昕再生资源综合利用有限公司 | 3#排气筒 | 2024-10-06 |  |  | 100 |  | 100 |  | 10 | [11 empty] | 上报停产
486 | 江津区 | 重庆乾涌再生资源综合利用有限公司 | 6#排气筒 | 2024-10-06 | 227609 | 2.05 | 100 | 0.52 | 300 | 36.5 | 30 | 3.81 |  |  | 14.98 | 46.8 |  |  |  |  | 100 | 7.43
487 | 江津区 | 重庆乾涌再生资源综合利用有限公司 | 8#排气筒 | 2024-10-06 |  |  | 150 |  | 100 |  | 10 | [11 empty] | 上报停产
488 | 合川区 | 重庆合川发电有限责任公司 | #3锅炉废气排口 | 2024-10-06 |  |  | 200 |  | 100 |  | 30 | [11 empty] | 上报停产
489 | 合川区 | 重庆合川发电有限责任公司 | #4锅炉废气排口 | 2024-10-06 | 56546180 | 20.02 | 200 | 26.29 | 100 | 37.11 | 30 | 3.44 |  |  | 5.31 | 48.78
490 | 合川区 | 重庆合川发电有限责任公司 | #2锅炉废气排口 | 2024-10-06 | 20131318 | 10.8 | 400 | 24.19 | 100 | 42.1 | 30 | 1.8 |  |  | 12.35 | 50.28
491 | 合川区 | 重庆合川发电有限责任公司 | #1锅炉废气排口 | 2024-10-06 | 28710722 | 15.47 | 400 | 18.66 | 100 | 41.38 | 30 | 2.52 |  |  | 11.26 | 56.01
492 | 合川区 | 重庆市富丰水泥集团特种水泥有限公司 | 水泥窑-窑尾排口 | 2024-10-06 | 9569082 | 24.99 | 35 | 6.56 | 100 | 61.41 | 10 | 5.12 |  |  | 7.26 | 120.67
493 | 合川区 | 重庆市富丰水泥集团特种水泥有限公司 | 冷却机-窑头排口 | 2024-10-06 | 7758244 | [5 empty] | 10 | 4.85 |  |  | 2.94 | 105.73
494 | 合川区 | 重庆金九建材集团有限公司 | 一期窑尾 | 2024-10-06 |  |  | 35 |  | 100 |  | 10 | [11 empty] | 上报停产
495 | 合川区 | 重庆金九建材集团有限公司 | 二期窑尾 | 2024-10-06 |  |  | 35 |  | 100 |  | 10 | [11 empty] | 上报停产
496 | 合川区 | 重庆金九建材集团有限公司 | 一期窑头 | 2024-10-06 | [6 empty] | 10 | [11 empty] | 上报停产
497 | 合川区 | 重庆金九建材集团有限公司 | 二期窑头 | 2024-10-06 | [6 empty] | 10 | [11 empty] | 上报停产
498 | 合川区 | 台泥（重庆）水泥有限公司 | 一期窑尾 | 2024-10-06 |  |  | 35 |  | 100 |  | 10 | [11 empty] | 上报停产
499 | 合川区 | 台泥（重庆）水泥有限公司 | 二期窑尾 | 2024-10-06 | 8282314 | 4.47 | 35 | 9.22 | 100 | 76.12 | 10 | 1.64 |  |  | 10.06 | 50.59
500 | 合川区 | 台泥（重庆）水泥有限公司 | 二期窑头 | 2024-10-06 | 5806000 | [5 empty] | 10 | 0.27 |  |  | 1.88 | 93.63
501 | 合川区 | 台泥（重庆）水泥有限公司 | 一期窑头 | 2024-10-06 | [6 empty] | 10 | [11 empty] | 上报停产
502 | 合川区 | 冀东水泥重庆合川有限责任公司 | 窑尾废气排放口 | 2024-10-06 |  |  | 35 |  | 100 |  | 10 | [11 empty] | 上报停产
503 | 合川区 | 冀东水泥重庆合川有限责任公司 | 窑头废气排放口 | 2024-10-06 | [6 empty] | 10 | [11 empty] | 上报停产
504 | 合川区 | 重庆华新盐井水泥有限公司 | 烧成窑尾 | 2024-10-06 |  |  | 100 |  | 320 |  | 20 | [11 empty] | 上报停产
505 | 合川区 | 重庆华新盐井水泥有限公司 | 烧成窑头 | 2024-10-06 | [6 empty] | 20 | [11 empty] | 上报停产
506 | 合川区 | 重庆合川盐化工业有限公司 | 锅炉废气总排口 | 2024-10-06 | 2944257 | 2.99 | 50 | 17.73 | 100 | 28 | 20 | 0.56 |  |  | 10.81 | 42.35
507 | 合川区 | 重庆顺博铝合金股份有限公司 | 顺博铝合金1# | 2024-10-06 | 1359924 | 3.53 | 100 | 0.78 | 100 | 1.7 | 10 | 0.5 |  |  |  | 26.52 | [6 empty] | 含无效数据
508 | 合川区 | 重庆顺博铝合金股份有限公司 | 顺博铝合金2# | 2024-10-06 |  |  | 100 |  | 100 |  | 10 | [11 empty] | 上报停产
509 | 合川区 | 重庆顺博铝合金股份有限公司 | 顺博铝合金3# | 2024-10-06 | 1815512 | 2.82 | 100 | 6.79 | 100 | 49.39 | 10 | 2.82 |  |  | 3.19 | 67.83
510 | 合川区 | 重庆顺博铝合金股份有限公司 | 顺博铝合金4# | 2024-10-06 | 2503729 | 6.79 | 100 | 0.67 | 100 | 2.5 | 10 | 0.68 |  |  | 2.62 | 31.46
511 | 合川区 | 重庆顺博铝合金股份有限公司 | 顺博铝合金5# | 2024-10-06 | 2329767 | 6.9 | 100 | 2.79 | 100 | 16.45 | 10 | 0.89 |  |  | 2.53 | 58.97
512 | 合川区 | 重庆合川三峰新能源发电有限公司 | 1#焚烧炉烟气排放口 | 2024-10-06 | 1967751 | 17.57 | 100 | 29.23 | 300 | 159.76 | 30 | 3.08 |  |  | 21.35 | 128.34 | 100 | 4.38 |  |  | 60 | 2.98
513 | 合川区 | 重庆合川三峰新能源发电有限公司 | 2#焚烧炉烟气排放口 | 2024-10-06 | 1789690 | 16.4 | 100 | 27.71 | 300 | 197.07 | 30 | 3.67 |  |  | 24.81 | 127.72 | 100 | 4.26 |  |  | 60 | 4.26
514 | 合川区 | 重庆速仕达金属材料有限公司 | 废气排放口 | 2024-10-06 |  |  | 100 |  | 100 |  | 10 | [11 empty] | 上报停产
515 | 合川区 | 重庆莲心金属厂 | 1#废气排放口 | 2024-10-06 |  |  | 100 |  | 100 |  | 10 | [11 empty] | 上报停产
516 | 永川区 | 重庆华新参天水泥有限公司 | 窑尾废气排放口 | 2024-10-06 | 14709384 | 8.15 | 35 | 10.4 | 100 | 74.28 | 10 | 1.3 |  |  | 3.7 | 47.68
517 | 永川区 | 重庆理文造纸有限公司 | 电站2#烟囱废气排口 | 2024-10-06 | 5753375 | 13.06 | 35 | 9.42 | 50 | 24.25 | 10 | 6.44 |  |  | 13.79 | 52.35
518 | 永川区 | 重庆理文造纸有限公司 | 电站1#烟囱废气排口 | 2024-10-06 | 17769620 | 11.33 | 35 | 5.85 | 50 | 31.38 | 10 | 0.16 |  |  | 9.65 | 47.44
519 | 永川区 | 重庆理文造纸有限公司 | 碱炉废气排口 | 2024-10-06 | 5926682 | 11.26 | 35 | 6.71 | 100 | 67.23 | 10 | 3.38 |  |  | 7.69 | 63.32
520 | 永川区 | 信义玻璃（重庆）有限公司 | 二期废气排口 | 2024-10-06 |  |  | 100 |  | 300 |  | 20 | [11 empty] | 上报停产
521 | 永川区 | 信义玻璃（重庆）有限公司 | 一期废气排口 | 2024-10-06 |  |  | 100 |  | 300 |  | 20 | [11 empty] | 上报停产
522 | 永川区 | 重庆中明港桥环保有限责任公司 | 回转窑焚烧尾气排放口 | 2024-10-06 |  |  | 100 |  | 300 |  | 30 | [5 empty] | 100 |  |  |  | 60 |  | 上报停产
523 | 永川区 | 重庆理文制浆有限公司 | 理文制浆碱炉烟囱废气排口 | 2024-10-06 | 4088003 | 9.26 | 400 | 17.4 | 200 | 164.51 | 30 | 17.18 |  |  | 20.71 | 140.89
524 | 永川区 | 重庆新格有色金属有限公司 | 1#铝熔炼线废气排放口 | 2024-10-06 |  |  | 150 |  | 200 |  | 30 | [11 empty] | 上报停产
525 | 永川区 | 重庆新格有色金属有限公司 | 2#铝熔炼线废气排放口 | 2024-10-06 | 1541780 | 5.65 | 150 | 1.18 | 200 | 25 | 30 | 2.01 |  |  | 1.23 | 34.88
526 | 永川区 | 重庆新格有色金属有限公司 | 回转炉废气排放口 | 2024-10-06 |  |  | 150 |  | 200 |  | 30 | [11 empty] | 上报停产
527 | 永川区 | 重庆新格有色金属有限公司 | 3#铝熔炼线废气排放口 | 2024-10-06 | 1022358 | 3.97 | 150 | 0.52 | 200 | 4.47 | 30 | 5.5 |  |  | 4.65 | 2.7
528 | 永川区 | 重庆市永川区三峰环保发电有限公司 | 焚烧炉烟气排放口 | 2024-10-06 | 2572283 | 15.81 | 100 | 43.8 | 300 | 164.98 | 30 | 1.36 |  |  | 25.01 | 145.64 | 100 | 2.24 |  |  | 60 | 8.65
529 | 永川区 | 重庆泽渝建材有限公司 | 窑尾排放口 | 2024-10-06 |  |  | 400 |  | 700 |  | 100 | [9 empty] | 10 |  | 上报停产
530 | 永川区 | 重庆红源活性炭有限公司 | 再生活化废气G3 | 2024-10-06 | 76536 | 2.5 | 100 | 0.01 | 300 | 22.76 |  |  |  |  | 0.26 | 21.05
531 | 永川区 | 重庆中明硕清再生资源综合利用有限公司 | 回转炉废气排放口 | 2024-10-06 |  |  | 150 |  | 200 |  | 30 | [7 empty] | 3 |  | 30 |  | 上报停产
532 | 永川区 | 重庆天泰热力有限公司 | 发电烟囱 | 2024-10-06 | 39814804 | 18.18 | 35 |  | 50 | 25.91 | 50 |  |  |  | 9.14 | 87.77
533 | 永川区 | 重庆天泰热力有限公司 | 备用锅炉废气排放口 | 2024-10-06 |  |  |  |  | 100 | [13 empty] | 上报停产
534 | 南川区 | 重庆市新嘉南建材有限责任公司 | 窑尾 | 2024-10-06 | 7478661 | 22.47 | 35 | 11.8 | 100 | 99.04 | 10 | 4.25 |  |  | 7.61 | 104.17
535 | 南川区 | 重庆市新嘉南建材有限责任公司 | 窑头 | 2024-10-06 | 3618834 | 9.68 |  |  |  |  | 30 | 5.15 |  |  | 0.7 | 81.65
536 | 南川区 | 重庆市凤华玻璃厂 | 废气排口 | 2024-10-06 | 1585834 | 4.13 | 400 | 23.52 | 700 | 82.68 | 50 | 3.94 |  |  | 7.15 | 185.2
537 | 南川区 | 重庆鸿庆达产业有限公司 | 石灰生产窑废气 | 2024-10-06 |  |  | 200 |  | 300 |  | 20 | [11 empty] | 上报停产
538 | 南川区 | 重庆鸿庆达产业有限公司 | 备用炭材烘干窑废气 | 2024-10-06 |  |  | 200 |  | 300 |  | 30 | [11 empty] | 上报停产
539 | 南川区 | 重庆鸿庆达产业有限公司 | 鸿庆达2#石灰窑窑尾废气排口 | 2024-10-06 | 1806423 | 9.05 | 200 | 31.99 | 300 | 78.04 | 20 | 6.06 |  |  | 1.69 | 91.08
540 | 南川区 | 重庆鸿庆达产业有限公司 | 新炭材烘干烟气 | 2024-10-06 | 2997354 | 11.25 | 200 | 0.29 | 300 | 53.6 | 30 | 1.54 |  |  | 4.71 | 77.13
541 | 南川区 | 重庆市南川区晨曦化工有限公司 | 转炉废气排放口 | 2024-10-06 | 1633162 | 7.1 | 400 | 60.41 | 200 | 53.62 | 30 | 21.75 |  |  | 16.97 | 49.87
542 | 南川区 | 重庆市中涪南热电有限公司 | 废气排放口 | 2024-10-06 | 30364376 | 20.7 | 35 | 32.08 | 50 | 43.81 | 10 | 5.53 |  |  | 14.63 | 52.21
543 | 南川区 | 重庆吉鑫再生资源有限公司 | 吉鑫再生有组织废气排放口 | 2024-10-06 |  |  | 150 |  | 200 |  | 30 | [11 empty] | 上报停产
544 | 南川区 | 重庆吉鑫再生资源有限公司 | 吉鑫再生厂房负压抽风废气排放口 | 2024-10-06 |  |  | 150 |  | 200 |  | 30 | [11 empty] | 上报停产
545 | 南川区 | 重庆市江陆机械制造有限公司 | 废气排放口 | 2024-10-06 | 394486 | 9.09 | 150 | 4.97 | 200 | 10.12 | 30 | 6.47 |  |  | 2.29 | 29.47
546 | 南川区 | 南川区家容铸造厂 | 熔炼、精炼废气排放口 | 2024-10-06 | 29448 | 0.32 | 150 | 1.14 | 200 | 1 | 30 | 4.41 |  |  | 1.02 | 16.24