## 10.7_废气
废气国家重点监控企业自动监控数据
日期：2024-10-07
序号 | 区县 | 企业名称 | 监测点名称 | 监测日期 | 流量(m3) | 流速(m/s) | SO2标准值(mg/m3) | SO2日均值(mg/m3) | NOx标准值(mg/m3) | NOx日均值(mg/m3) | 烟尘标准值(mg/m3) | 烟尘日均值(mg/m3) | VOCS标准值(mg/m3) | VOCS日均值(mg/m3) | 烟气湿度(％RH) | 烟气温度(℃) | Co标准值(mg/m3) | Co日均值(mg/m3) | 氟化物标准值(mg/m3) | 氟化物日均值(mg/m3) | HCL标准值(mg/m3) | HCL日均值(mg/m3) | 备注
1 | 万州区 | 重庆索特盐化股份有限公司 | 1#脱硫塔排口 | 2024-10-07 |  |  | 400 |  | 200 |  | 30 | [11 empty] | 上报停产
2 | 万州区 | 重庆索特盐化股份有限公司 | 2#脱硫塔排口 | 2024-10-07 |  |  | 400 |  | 200 |  | 30 | [11 empty] | 上报停产
3 | 万州区 | 重庆索特盐化股份有限公司 | 3#脱硫塔排口 | 2024-10-07 | 11262038 |  | 400 | 10.17 | 200 | 94.98 | 30 | 10.13
4 | 万州区 | 重庆湘渝盐化股份有限公司 | 硫回收尾气排放口 | 2024-10-07 | 34029 | 1.68 | 100 | 23.79 | 150 | 22.03 | 20 | 11.13 |  |  | 3.17 | 44.25
5 | 万州区 | 重庆万州西南水泥有限公司 | 一期窑尾_2500新型干法 | 2024-10-07 |  |  | 35 |  | 100 |  | 10 | [11 empty] | 上报停产
6 | 万州区 | 重庆万州西南水泥有限公司 | 二期窑尾_4000T | 2024-10-07 | 13630335 |  | 35 | 1.02 | 100 | 78.01 | 10 | 0.73
7 | 万州区 | 重庆万州西南水泥有限公司 | 一期窑头 | 2024-10-07 | [6 empty] | 10 | [11 empty] | 上报停产
8 | 万州区 | 重庆万州西南水泥有限公司 | 二期窑头 | 2024-10-07 | 7175051 | [5 empty] | 10 | 2.38
9 | 万州区 | 重庆市万州区三峰环保发电有限公司 | 1#焚烧炉排口 | 2024-10-07 | 1357822 |  | 100 | 59.16 | 300 | 180.68 | 30 | 4.45 |  |  |  |  | 100 | 4.13 |  |  | 60 | 16.11
10 | 万州区 | 重庆市万州区三峰环保发电有限公司 | 2#焚烧炉排口 | 2024-10-07 | 1471060 |  | 100 | 58.8 | 300 | 187.16 | 30 | 0.28 |  |  |  |  | 100 | 8.45 |  |  | 60 | 4.99
11 | 万州区 | 重庆华歌生物化学有限公司 | 废水燃烧废气排口 | 2024-10-07 | 102891 |  | 200 | 24.59 | 500 | 28.98 | 65 | 16.81 | [8 empty] | 100
12 | 万州区 | 重庆华歌生物化学有限公司 | 废气燃烧废气排口 | 2024-10-07 | 267123 |  | 550 | 2.76 | 240 | 2.09 | 120 | 0.48
13 | 万州区 | 重庆华歌生物化学有限公司 | 钠盐装置废气排气筒 | 2024-10-07 |  |  | 100 |  | 300 |  | 30 | [11 empty] | 上报停产
14 | 万州区 | 国能重庆万州电力有限责任公司 | 1号机组 | 2024-10-07 |  |  | 200 | 23.12 | 100 | 44.72 | 30 | 2.79 | [10 empty] | 含无效数据
15 | 万州区 | 国能重庆万州电力有限责任公司 | 2号机组 | 2024-10-07 |  |  | 200 | 23.05 | 100 | 44.72 | 30 | 2.13 | [10 empty] | 含无效数据
16 | 万州区 | 重庆长安跨越车辆有限公司 | 废气排放口 | 2024-10-07 | 10167299 | [7 empty] | 50 | 3.39
17 | 万州区 | 重庆索科斯铝业有限公司 | 废气总排放口 | 2024-10-07 | 654095 |  | 150 | 8 | 200 | 16.33 | 30 | 4.76
18 | 万州区 | 重庆市万州区万源玻璃有限公司 | 辊道窑废气排放口 | 2024-10-07 | 97261 | 5.17 | 50 | 1.24 | 180 | 50.64 | 30 | 2.51
19 | 万州区 | 重庆博联热电有限公司 | 2#锅炉烟气排放口 | 2024-10-07 | 10050543 | 16.77 | 35 | 14.58 | 50 | 36.41 | 10 | 0.29 |  |  | 12.16 | 54.05
20 | 万州区 | 重庆博联热电有限公司 | 3#烟气锅炉排放口 | 2024-10-07 | 9705943 | 15.8 | 35 | 14.37 | 50 | 30.28 | 10 | 0.06 |  |  | 10.1 | 54.24
21 | 万州区 | 重庆博联热电有限公司 | 1#锅炉烟气排放口 | 2024-10-07 | 10368301 | 17.43 | 35 | 12.89 | 50 | 35.74 | 10 | 0.08 |  |  | 12.49 | 54.48
22 | 万州区 | 重庆市九龙万博新材料科技有限公司 | 1#焙烧炉废气排放口 | 2024-10-07 | 8518144 | 7.79 | 25 | 2.17 | 65 | 27.24 | 10 | 3.51 |  |  | 24.6 | 171.66
23 | 万州区 | 重庆市九龙万博新材料科技有限公司 | 2#焙烧炉废气排放口 | 2024-10-07 | 12837915 | 10.74 | 25 | 2.62 | 65 | 32.66 | 10 | 2.59 |  |  | 13.91 | 191.13
24 | 万州区 | 重庆市九龙万博新材料科技有限公司 | 3#焙烧炉废气排放口 | 2024-10-07 | 14080501 | 11.19 | 25 | 5.39 | 65 | 46.58 | 10 | 1.89 |  |  | 8.37 | 196.32
25 | 万州区 | 中国石油西南油气田分公司天然气净化总厂（万州分厂） | 1#锅炉废气排放口 | 2024-10-07 | 159330 | 4.56 |  |  | 50 | 27.36
26 | 万州区 | 中国石油西南油气田分公司天然气净化总厂（万州分厂） | 3#锅炉废气排放口 | 2024-10-07 |  |  |  |  | 50 | [13 empty] | 上报停产
27 | 万州区 | 中国石油西南油气田分公司天然气净化总厂（万州分厂） | 2#锅炉废气排放口 | 2024-10-07 | 131524 | 4.33 |  |  | 50 | 22.44
28 | 涪陵区 | 重庆建峰化工股份有限公司 | 二化快装锅炉2废气排放口 | 2024-10-07 | 422667 | 4.42 |  |  | 50 | 45.28 |  |  |  |  | 16.69 | 140.05
29 | 涪陵区 | 重庆建峰化工股份有限公司 | 熔盐炉废气排放口 | 2024-10-07 | 240151 | 1.94 |  |  | 180 | 35.66 |  |  |  |  | 21.19 | 108.36
30 | 涪陵区 | 重庆建峰化工股份有限公司 | 二化快装锅炉1废气排放口 | 2024-10-07 | 715923 | 5.88 |  |  | 50 | 34.93 |  |  |  |  | 11.76 | 138.07
31 | 涪陵区 | 重庆建峰化工股份有限公司 | 熔盐炉1废气排放口 | 2024-10-07 | 385082 | 6.89 |  |  | 180 | 33.56 |  |  |  |  | 17.44 | 109.85
32 | 涪陵区 | 重庆市蓬威石化有限责任公司 | 烟囱排放口 | 2024-10-07 |  |  | 35 |  | 50 |  | 10 | [11 empty] | 上报停产
33 | 涪陵区 | 华新水泥重庆涪陵有限公司 | 窑头废气排放口 | 2024-10-07 | [6 empty] | 30 | [11 empty] | 上报停产
34 | 涪陵区 | 华新水泥重庆涪陵有限公司 | 窑尾废气排放口 | 2024-10-07 |  |  | 200 |  | 350 |  | 30 | [11 empty] | 上报停产
35 | 涪陵区 | 重庆华峰化工有限公司 | 1号烟囱 | 2024-10-07 | 18686380 | 15.01 | 200 | 12.25 | 100 | 16.95 | 30 | 0.37 |  |  | 13.29 | 49.15
36 | 涪陵区 | 重庆华峰化工有限公司 | 2号烟囱 | 2024-10-07 | 18508380 | 14.64 | 200 | 110.54 | 100 | 39.89 | 30 | 2.01 |  |  | 11.2 | 51.87
37 | 涪陵区 | 重庆华峰化工有限公司 | （一期）纯碱焚烧炉废气排放口 | 2024-10-07 | 2135470 | 3.94 | 100 | 1.66 | 300 | 6.16 | 30 | 2.32 |  |  | 4.59 | 196.74
38 | 涪陵区 | 重庆华峰化工有限公司 | 硝酸装置尾气（一期）排放口 | 2024-10-07 |  |  |  |  | 300 | [13 empty] | 上报停产
39 | 涪陵区 | 重庆华峰化工有限公司 | 硝酸装置尾气（二期）排放口 | 2024-10-07 |  |  |  |  | 300 | [13 empty] | 上报停产
40 | 涪陵区 | 重庆华峰化工有限公司 | 硝酸装置尾气（五期）排放口 | 2024-10-07 | 3775477 | 22.71 |  |  | 300 | 24.78 |  |  |  |  | 2.16 | 119.92
41 | 涪陵区 | 重庆华峰化工有限公司 | 硝酸装置尾气（四期）排放口 | 2024-10-07 | 3801534 | 24.89 |  |  | 300 | 26.29 |  |  |  |  | 5.91 | 123.96
42 | 涪陵区 | 重庆陕渝临港热电有限公司 | 烟囱 | 2024-10-07 | 16329126 | 9.12 | 400 | 26.16 | 200 | 42.92 | 30 | 3.08 |  |  | 12.7 | 51.61
43 | 涪陵区 | 重庆建峰新材料有限责任公司能通分公司 | 白涛化工（热岛）排口 | 2024-10-07 | 11801939 | 9.49 | 400 | 173.06 | 200 | 31.34 | 30 | 17.94 |  |  | 6.89 | 45.82
44 | 涪陵区 | 重庆建峰新材料有限责任公司弛源化工分公司 | 焚烧炉环保节能改造项目废气排放口 | 2024-10-07 | 498252 | 4.25 | 100 | 1.47 | 300 | 28.58 | 30 | 1.12 |  |  | 6.76 | 68.3 | 100 | 22.62 |  |  | 60 | 1.06
45 | 涪陵区 | 重庆建峰新材料有限责任公司弛源化工分公司 | 非含盐焚烧炉废气排放口 | 2024-10-07 | 1729390 | 9.48 | 100 | 14.35 | 300 | 143.57 | 30 | 1.97 |  |  | 10.75 | 125.75 | 100 | 1.86 |  |  | 60 | 1.61
46 | 涪陵区 | 重庆国丰实业有限公司 | 废气排放口 | 2024-10-07 | 15754289 | 8.82 | 200 | 99.62 |  |  | 20 | 3.77 |  |  | 5.11 | 53.51
47 | 涪陵区 | 重庆龙海石化有限公司 | 原料预处理废气排放口 | 2024-10-07 |  |  | 100 |  | 150 |  | 20 | [11 empty] | 上报停产
48 | 涪陵区 | 重庆龙海石化有限公司 | 焦化废气排放口 | 2024-10-07 |  |  | 100 |  | 150 |  | 20 | [11 empty] | 上报停产
49 | 涪陵区 | 重庆龙海石化有限公司 | 制加氢废气排放口 | 2024-10-07 |  |  | 100 |  | 150 |  | 20 | [11 empty] | 上报停产
50 | 涪陵区 | 重庆龙海石化有限公司 | 硫磺回收废气排放口 | 2024-10-07 |  |  | 400 |  | 150 |  | 20 | [11 empty] | 上报停产
51 | 涪陵区 | 重庆龙海石化有限公司 | 2号锅炉烟囱 | 2024-10-07 |  |  | 50 |  | 50 |  | 20 | [11 empty] | 上报停产
52 | 涪陵区 | 重庆龙海石化有限公司 | 1号锅炉烟囱 | 2024-10-07 |  |  | 50 |  | 50 |  | 20 | [11 empty] | 上报停产
53 | 涪陵区 | 重庆天原化工有限公司 | 裂解尾气排放口 | 2024-10-07 |  |  | 100 |  | 300 |  | 30 | [5 empty] | 100 |  |  |  | 60 |  | 上报停产
54 | 涪陵区 | 重庆新氟科技有限公司 | 焚烧装置排放口 | 2024-10-07 |  |  | 80 |  | 250 |  | 20 | [11 empty] | 上报停产
55 | 涪陵区 | 重庆市涪陵区三峰环保发电有限公司 | 1号焚烧炉废气排放口 | 2024-10-07 | 1694495 | 11.91 | 100 | 11.88 | 300 | 151.55 | 30 | 2.85 |  |  | 22.04 | 129.72 | 100 | 16.87 |  |  | 60 |  | 含无效数据
56 | 涪陵区 | 重庆市涪陵区三峰环保发电有限公司 | 2号焚烧炉废气排放口 | 2024-10-07 | 1621836 | 11.88 | 100 | 2.24 | 300 | 128.33 | 30 | 2.89 |  |  | 23.97 | 135.15 | 100 | 7.51 |  |  | 60 | 2.79
57 | 涪陵区 | 重庆万凯新材料科技有限公司 | 导热油炉废气排放口 | 2024-10-07 | 1328247 | 4.23 | 50 | 3.75 | 50 | 42.98 | 20 | 0.17 |  |  | 11.61 | 120.74
58 | 涪陵区 | 重庆万凯新材料科技有限公司 | 二期导热油炉排放口 | 2024-10-07 | 1068142 | 3.07 | 50 | 8.49 | 50 | 44.47 | 20 | 0.04 |  |  | 8.41 | 95.72
59 | 涪陵区 | 重庆万凯新材料科技有限公司 | 三期导热油炉废气排放口 | 2024-10-07 | 1925273 | 2.24 | 50 | 3.18 | 50 | 43.73 | 20 | 0.95 |  |  | 1.9 | 115.66
60 | 涪陵区 | 重庆剑涛铝业有限公司 | 1号废气排放口 | 2024-10-07 | 2700638 | 15.67 | 150 | 3.15 | 200 | 8.18 | 30 | 1.19 |  |  | 5.96 | 62.21
61 | 涪陵区 | 重庆剑涛铝业有限公司 | 4号废气排放口 | 2024-10-07 | 1636641 | 9.03 | 150 | 1.82 | 200 | 7.63 | 30 | 5.3 |  |  | 0.39 | 55.12
62 | 涪陵区 | 重庆剑涛铝业有限公司 | 5号废气排放口 | 2024-10-07 | 4651133 | 13.18 | 150 | 3.07 | 200 | 31.57 | 30 | 5.28 |  |  | 0.7 | 52.08
63 | 涪陵区 | 重庆大朗冶金新材料有限公司 | 焙烧机机头废气排气筒 | 2024-10-07 | 3043572 | 5.28 | 200 | 23.07 | 300 | 93.52 | 50 | 8.96 |  |  | 2.27 | 35.76
64 | 涪陵区 | 重庆大朗冶金新材料有限公司 | 锅炉烟气排气筒 | 2024-10-07 | 4535529 | 12.96 | 100 | 0.38 | 200 | 92.61 | 10 | 3.95 |  |  | 7.98 | 151.54
65 | 涪陵区 | 重庆鹏凯精细化工有限公司 | 24#焚烧尾气排放口 | 2024-10-07 | 82442 | 10.04 | 100 | 1.03 | 300 | 163.92 | 30 | 6.53 | 120 | 0.97 | 11.26 | 57.44 |  |  |  |  | 60 | 1.33
66 | 涪陵区 | 华峰重庆氨纶有限公司 | 导热油炉烟气排放口（燃煤） | 2024-10-07 | 1820724 | 2.25 | 550 | 165.78 | 80 | 34.11 | 80 | 4.48 |  |  | 7.88 | 66.84
67 | 涪陵区 | 华峰重庆氨纶有限公司 | 导热油炉烟气排放口（燃气） | 2024-10-07 | 779881 | 9.88 |  |  | 50 | 36.7 |  |  |  |  | 17.04 | 108.66
68 | 涪陵区 | 华峰重庆氨纶有限公司 | 焚烧烟气排放口 | 2024-10-07 | 233598 | 10.04 | 100 |  | 300 | 46.86 | 30 | 3.52 |  |  | 22.55 | 114.66 | 100 | 1.99 |  |  | 60 | 1.35 | 含无效数据
69 | 涪陵区 | 华峰重庆氨纶有限公司 | 燃气导热油炉（五期）废气排放口G-L-30 | 2024-10-07 | 525446 | 2.56 |  |  | 50 | 18.05 |  |  |  |  | 12.54 | 88.8
70 | 涪陵区 | 重庆华峰聚酰胺有限公司 | 焚烧炉废气排放口 | 2024-10-07 |  |  | 100 |  | 300 |  | 30 | [5 empty] | 100 | [5 empty] | 上报停产
71 | 涪陵区 | 重庆华峰聚酰胺有限公司 | 三期焚烧炉排放口 | 2024-10-07 | 460004 | 5.38 | 100 | 0.87 | 300 | 119.86 | 30 | 3.43 |  |  | 18.27 | 123.41 | 100 | 2.43
72 | 涪陵区 | 重庆元利科技有限公司 | 导热油炉燃烧废气排放口 | 2024-10-07 | 268500 | 3.94 |  |  | 80 | 42.63 |  |  |  |  | 11.13 | 125.36
73 | 涪陵区 | 重庆元利科技有限公司 | 焚烧炉废气排放口 | 2024-10-07 |  |  | 300 |  | 500 |  | 80 | [11 empty] | 上报停产
74 | 涪陵区 | 重庆元利科技有限公司 | 制氢装置加热转化炉废气 | 2024-10-07 | 171389 | 2.12 |  |  | 700 | 24.39 |  |  |  |  | 6.65 | 145.66
75 | 涪陵区 | 中化重庆涪陵化工有限公司（白涛） | 硫酸尾气排放口 | 2024-10-07 | 3827712 | 9.23 | 400 | 162.11 | [6 empty] | 1.5 | 23.74
76 | 涪陵区 | 中化重庆涪陵化工有限公司（白涛） | 氟硅酸钠尾气排放口 | 2024-10-07 | 278558 | 19.01 |  |  |  |  | 120 | 0.77 |  |  | 4.54 | 34.46
77 | 涪陵区 | 中化重庆涪陵化工有限公司（白涛） | 多元素酸性肥尾气排放口 | 2024-10-07 | 3771393 | 16.96 |  |  |  |  | 120 | 0.03 |  |  | 17.05 | 56.31
78 | 涪陵区 | 中化重庆涪陵化工有限公司（白涛） | 氯基缓释专用肥尾气排放口 | 2024-10-07 | 1537424 | 5.1 |  |  |  |  | 120 | 1.24 |  |  | 11.04 | 34.35
79 | 涪陵区 | 中化重庆涪陵化工有限公司（白涛） | 硫基/硝硫基缓释肥尾气排放口 | 2024-10-07 | 2157497 | 15.64 |  |  |  |  | 120 | 1.93 |  |  | 6.71 | 45.67
80 | 涪陵区 | 重庆东攀碳材料科技有限公司 | 煅烧烟气排放 | 2024-10-07 | 2237783 | 12.08 | 400 | 13.08 | 240 | 23.72 | 100 | 0.77 |  |  | 13.22 | 49.04
81 | 涪陵区 | 重庆东攀碳材料科技有限公司 | 焙烧烟气排放 | 2024-10-07 | 2402640 | 16.92 | 400 | 90.53 | 240 | 28.42 | 30 | 10.12 |  |  | 2 | 37.87
82 | 涪陵区 | 重庆东攀碳材料科技有限公司 | 新焙烧烟气排放 | 2024-10-07 | 934860 | 8.19 | 400 | 0.51 | 240 | 36.13 | 30 | 9.02 |  |  | 0.07 | 44.62
83 | 涪陵区 | 重庆建峰浩康化工有限公司 | 总排口 | 2024-10-07 | 1338566 | 5.26 |  |  |  |  | 30 | 0.1 | 100 | 59.99 | 0.02 | 34.85
84 | 涪陵区 | 重庆攀华板材有限公司 | 加热炉排口1 | 2024-10-07 |  |  | 50 |  | 200 |  | 10 | [11 empty] | 上报停产
85 | 涪陵区 | 重庆攀华板材有限公司 | 加热炉排口3 | 2024-10-07 |  |  | 50 |  | 200 |  | 10 | [11 empty] | 上报停产
86 | 涪陵区 | 重庆汉固固体废物治理有限公司 | P5 | 2024-10-07 |  |  | 100 |  | 300 |  | 30 | [9 empty] | 60 |  | 上报停产
87 | 涪陵区 | 重庆煅鼎环境科技有限公司 | 3#排气筒 | 2024-10-07 | 245605 | 11.65 | 100 | 1.27 | 300 | 0.57 | 30 | 5.75 |  |  | 7.8 | 41.78 |  |  |  |  | 60 | 0.83
88 | 大渡口区 | 重庆国际复合材料股份有限公司 | 1、2、3号生产线窑炉 | 2024-10-07 | 293207 | 6.69 | 100 | 0.12 | 500 | 14.68 | 50 |  |  |  | 20.56 | 62.79
89 | 大渡口区 | 重庆国际复合材料股份有限公司 | 5号6号生产线窑炉 | 2024-10-07 | 708644 | 14.63 | 100 | 4.38 | 500 | 63.54 | 50 |  |  |  | 14.36 | 54.09
90 | 大渡口区 | 重庆小南海水泥厂 | 三期窑尾 | 2024-10-07 | 9784281 | 20.77 | 150 | 29.37 | 250 | 81 | 15 | 2.26 |  |  | 6.99 | 100.64
91 | 大渡口区 | 重庆小南海水泥厂 | 三期窑头 | 2024-10-07 | 8272082 | 15.72 |  |  |  |  | 30 | 1.56 |  |  |  | 83.52
92 | 大渡口区 | 宝武特冶航研科技有限公司 | 宝武中频炉废气排口 | 2024-10-07 | 8980 | 0.4 |  |  |  |  | 15 | 4.74 |  |  | 2.01 | 20.44
93 | 江北区 | 重庆顺泰铁塔制造有限公司 | 顺泰废气监测 | 2024-10-07 | 67401 | 2.78 | 100 | 0.77 | 500 | 34.64 | 50 | 0.38 |  |  | 4.58 | 79.5
94 | 沙坪坝区 | 重庆青鹏水泥有限公司 | 窑尾 | 2024-10-07 |  |  | 150 |  | 250 |  | 15 | [11 empty] | 上报停产
95 | 沙坪坝区 | 重庆青鹏水泥有限公司 | 窑头 | 2024-10-07 | [6 empty] | 15 | [11 empty] | 上报停产
96 | 沙坪坝区 | 赛力斯汽车（湖北）有限公司重庆沙坪坝分公司 | 涂装车间主排气筒 | 2024-10-07 |  |  | 200 |  | 200 |  | 10 | [11 empty] | 上报停产
97 | 九龙坡区 | 重庆和友实业股份有限公司 | 75吨锅炉排口 | 2024-10-07 | 2506464 | 3.08 | 35 | 9.85 | 50 | 7.83 | 10 | 1.96 |  |  | 15.53 | 78.98
98 | 九龙坡区 | 庆铃汽车股份有限公司 | 涂装废气排口 | 2024-10-07 | [8 empty] | 30 | [9 empty] | 上报停产
99 | 九龙坡区 | 重庆天泰铝业股份有限公司 | 废气1排口 | 2024-10-07 | 8265437 |  | 100 | 78.5 |  |  | 10 | 2.61 | [6 empty] | 3 | 0.04
100 | 九龙坡区 | 重庆天泰铝业股份有限公司 | 废气2排口 | 2024-10-07 | 8183545 |  | 100 | 76.22 |  |  | 10 | 2.52 | [6 empty] | 3 | 1.48
101 | 九龙坡区 | 重庆建设雅马哈摩托车有限公司 | 涂装VOCs废气治理设备废气排放口 | 2024-10-07 | [8 empty] | 50 | [9 empty] | 上报停产
102 | 九龙坡区 | 重庆精炼铝业有限公司 | 收尘系统排气筒 | 2024-10-07 | 153480 |  | 100 | 1.08 | 500 | 13.2 | 50 | 6.28
103 | 九龙坡区 | 重庆琳颉铝业有限公司 | 废气排口 | 2024-10-07 |  |  | 100 |  | 100 |  | 10 | [11 empty] | 上报停产
104 | 九龙坡区 | 重庆西铝金属制品加工厂 | 排气口1 | 2024-10-07 | 273491 |  | 100 | 0.33 | 300 | 6.23 | 50 | 0.45
105 | 九龙坡区 | 重庆西铝庆丰金属材料有限公司 | 废气排放口1 | 2024-10-07 | 436587 |  | 100 | 4.53 | 300 | 21.75 | 50 | 3.22
106 | 九龙坡区 | 重庆西铝庆丰金属材料有限公司 | 废气排放口2 | 2024-10-07 | 639840 |  | 100 | 3.99 | 300 | 1.7 | 30 | 5.53
107 | 九龙坡区 | 重庆发琳铝业有限责任公司 | 收尘系统排气筒 | 2024-10-07 | 521650 |  | 100 | 2.48 | 100 | 7.52 | 10 | 2.44
108 | 九龙坡区 | 重庆市西南铝实业有限公司（铸造二车间） | 排气筒1 | 2024-10-07 | 1082364 | 4.63 | 100 | 1.05 | 100 | 18.82 | 10 | 1.15
109 | 九龙坡区 | 重庆天泰精炼金属铸造有限公司 | 废气排口 | 2024-10-07 | 878816 |  | 100 | 1.61 | 300 | 41.48 | 30 | 7.32
110 | 九龙坡区 | 重庆银浩铝业有限公司 | 废气排口 | 2024-10-07 | 275475 |  | 100 | 0.25 | 500 | 1.23 | 30 | 15.98
111 | 九龙坡区 | 重庆天泰观复新材料有限公司 | 熔保炉组及铝灰处理废气 | 2024-10-07 | 1110401 | 5.01 | 100 | 3.54 | 300 | 113.33 | 50 | 6.44 |  |  | 2.84 | 47.46
112 | 九龙坡区 | 九龙坡区西彭镇晨曦金属制品厂 | 熔炼炉废气排放口 | 2024-10-07 |  |  | 100 |  | 100 |  | 10 | [11 empty] | 上报停产
113 | 南岸区 | 重庆昊晟玻璃股份有限公司 | 炉窑废气排放口 | 2024-10-07 | 860322 | 19.49 | 100 | 0.81 | 500 | 242.26 | 30 | 0.47 |  |  | 11.11 | 182.77
114 | 北碚区 | 重庆富皇建材有限公司 | 滩口窑尾废气排放口 | 2024-10-07 | 8063341 |  | 35 | 14.96 | 100 | 50.23 | 10 | 3.06 |  |  | 22.15 | 52.23
115 | 北碚区 | 重庆富皇建材有限公司 | 滩口窑头废气排放口 | 2024-10-07 | 4711590 | 9.87 |  |  |  |  | 20 | 2.55 |  |  | 3.29 | 67.96
116 | 北碚区 | 重庆三圣实业股份有限公司 | 1#线窑尾二吸塔 | 2024-10-07 |  |  | 200 |  | 200 |  | 30 | [11 empty] | 上报停产
117 | 北碚区 | 重庆三圣实业股份有限公司 | 1#线窑头 | 2024-10-07 | [6 empty] | 10 | [11 empty] | 上报停产
118 | 北碚区 | 重庆三圣实业股份有限公司 | 2#线窑尾二吸塔 | 2024-10-07 | 546411 | 3.11 | 200 | 159.57 | 200 | 87.59 | 30 | 10.12 |  |  | 3.58 | 51.23
119 | 北碚区 | 重庆三圣实业股份有限公司 | 2#线窑头 | 2024-10-07 | 1268991 | 9.55 |  |  |  |  | 10 | 1.28 |  |  | 1.06 | 118.8
120 | 北碚区 | 重庆同兴垃圾处理有限公司 | 焚烧废气排放口2# | 2024-10-07 | 2150649 | 6.11 | 100 | 12.46 | 300 | 132.53 | 30 | 4.17 |  |  | 25.35 | 131.11 | 100 | 6.49 |  |  | 60 | 7.38
121 | 万盛经开区 | 国电重庆恒泰发电有限公司 | #1机组废气排放口 | 2024-10-07 | 28375178 | 15.02 | 400 | 23.4 | 100 | 41.82 | 30 | 3.84 |  |  | 13.52 | 50.6
122 | 万盛经开区 | 国电重庆恒泰发电有限公司 | #2机组废气排放口 | 2024-10-07 |  |  | 400 |  | 100 |  | 30 | [11 empty] | 上报停产
123 | 万盛经开区 | 重庆市南桐特种水泥有限责任公司 | 窑尾 | 2024-10-07 | 11015222 | 18.27 | 35 | 2.17 | 100 | 81.14 | 10 | 2.56 |  |  | 6.64 | 119.3
124 | 万盛经开区 | 重庆市南桐特种水泥有限责任公司 | 窑头 | 2024-10-07 | 11059492 | 15.21 |  |  |  |  | 30 | 3.99 |  |  | 1.16 | 129.66
125 | 万盛经开区 | 重庆万盛煤化有限责任公司 | 烟囱 | 2024-10-07 | 5996887 | 4.45 | 400 | 37.61 | 200 | 40.03 | 30 | 3.23 |  |  | 10.78 | 51.17
126 | 万盛经开区 | 重庆万盛浮法玻璃有限公司 | 二线排口 | 2024-10-07 | 798392 | 1.87 | 100 | 16.53 | 300 | 140.65 | 20 | 4.84 |  |  | 6.57 | 166.64
127 | 万盛经开区 | 重庆万盛浮法玻璃有限公司 | 一线排口 | 2024-10-07 | 906306 | 2.56 | 100 | 9.05 | 300 | 136.26 | 20 | 0.86 |  |  | 8.86 | 244.57
128 | 万盛经开区 | 重庆万盛川东化工有限公司 | 磷酸钠盐生产混合废气排放口 | 2024-10-07 | 1346026 |  | 400 | 9.35 | 700 | 13.26 | 100 | 26.12 |  |  | 2.15 | 29.04
129 | 万盛经开区 | 国能重庆电厂有限公司 | 国能#1机组废气排放口 | 2024-10-07 | 34720028 | 15.06 | 200 | 15.48 | 100 | 33.3 | 30 | 1.17 |  |  | 12.99 | 50.89
130 | 万盛经开区 | 国能重庆电厂有限公司 | 国能#2机组废气排放口 | 2024-10-07 | 39569860 | 16.59 | 200 | 14.29 | 100 | 28.26 | 30 | 1.18 |  |  | 10.35 | 49.13
131 | 万盛经开区 | 重庆淋琅环保科技有限公司 | 3#排气筒 | 2024-10-07 |  |  | 150 |  | 200 |  | 30 | [11 empty] | 上报停产
132 | 万盛经开区 | 重庆淋琅环保科技有限公司 | 2#排气筒 | 2024-10-07 |  |  | 100 |  | 300 |  | 30 | [9 empty] | 60 |  | 上报停产
133 | 双桥经开区 | 双钱集团（重庆）轮胎有限公司 | 锅炉废气排放口 | 2024-10-07 | 416237 | 6.04 | 50 | 3.74 | 50 | 43.21 | 20 | 0.6 |  |  | 11.48 | 69.63
134 | 双桥经开区 | 双钱集团（重庆）轮胎有限公司 | 双钱炼胶废气排口 | 2024-10-07 | 1727414 | 7.28 |  |  |  |  | 12 | 0.51 | 10 | 3.82 | 3.39 | 28.99
135 | 双桥经开区 | 双钱集团（重庆）轮胎有限公司 | 双钱胶片冷却废气排口 | 2024-10-07 | 10419790 | 16.64 | [6 empty] | 10 | 3.86 | 2.93 | 20.95
136 | 双桥经开区 | 双钱集团（重庆）轮胎有限公司 | 双钱压延压出废气排放口 | 2024-10-07 | 772705 | 5.82 | [6 empty] | 10 | 1.66 | 3.48 | 30.17
137 | 双桥经开区 | 双钱集团（重庆）轮胎有限公司 | 双钱硫化废气排放口 | 2024-10-07 | 3899985 | 10.23 | [6 empty] | 10 | 0.73 | 3.61 | 19.47
138 | 双桥经开区 | 重庆足航钒钛钢铁集团有限公司 | 足航钢铁电炉有组织排放口1 | 2024-10-07 | 5708341 | 7.24 | 700 | 3.46 | 400 | 2.76 | 20 | 0.81 |  |  | 5.29 | 58.47
139 | 双桥经开区 | 重庆足航钒钛钢铁集团有限公司 | 电炉有组织排放口2 | 2024-10-07 | 7029929 | 8.54 | 400 | 2.28 | 700 | 5.03 | 20 | 6.4 |  |  | 6.43 | 59.57
140 | 双桥经开区 | 重庆足航钒钛钢铁集团有限公司 | 有组织排放口4 | 2024-10-07 | 2832668 | 5.42 | 400 | 7.11 | 700 | 1.28 | 20 | 2.93 |  |  | 3.21 | 28.56
141 | 双桥经开区 | 重庆足航钒钛钢铁集团有限公司 | 有组织排口3 | 2024-10-07 | 14097394 | 7.72 | 400 | 4.85 | 700 | 1.24 | 20 | 7.25 |  |  | 3.32 | 56.62
142 | 双桥经开区 | 昶宝电子科技（重庆）有限公司 | 昶宝E5车间喷漆废气排口 | 2024-10-07 | [6 empty] | 20 |  | 120 | [9 empty] | 上报停产
143 | 双桥经开区 | 昶宝电子科技（重庆）有限公司 | 昶宝D6车间喷漆废气排口 | 2024-10-07 | [6 empty] | 20 |  | 120 | [9 empty] | 上报停产
144 | 双桥经开区 | 昶宝电子科技（重庆）有限公司 | 昶宝E8车间锅炉废气 | 2024-10-07 | 216220 | 1.42 | 50 | 2.57 | 50 | 47.42 | 20 | 4.17 |  |  | 19.6 | 111.8
145 | 双桥经开区 | 昶宝电子科技（重庆）有限公司 | 昶宝E4车间锅炉废气 | 2024-10-07 | 76402 | 0.57 | 50 | 0.72 | 50 | 31.04 | 20 | 10.4 |  |  | 7.26 | 55.73
146 | 双桥经开区 | 昶宝电子科技（重庆）有限公司 | 昶宝E7车间喷漆废气排口 | 2024-10-07 | 5624063 | 7.88 |  |  |  |  | 20 | 5.02 | 120 |  | 1.96 | 38.81 | [6 empty] | 含无效数据
147 | 双桥经开区 | 昶宝电子科技（重庆）有限公司 | 昶宝D7车间喷漆废气排口 | 2024-10-07 | 7850575 | 10.65 |  |  |  |  | 20 | 3.75 | 120 |  | 2.05 | 32.37 | [6 empty] | 含无效数据
148 | 双桥经开区 | 重庆德能再生资源股份有限公司 | 熔炼、精炼废气排放口 | 2024-10-07 |  |  | 150 |  | 200 |  | 30 | [11 empty] | 上报停产
149 | 双桥经开区 | 重庆胜远威陶瓷有限责任公司 | 胜远威喷雾干燥塔废气排放口 | 2024-10-07 |  |  | 30 |  | 100 |  | 15 | [11 empty] | 上报停产
150 | 双桥经开区 | 重庆春兴再生资源有限公司 | 熔炼炉烟囱 | 2024-10-07 |  |  | 100 |  | 100 |  | 10 | [11 empty] | 上报停产
151 | 双桥经开区 | 重庆春兴再生资源有限公司 | 天然气燃烧废气排气筒 | 2024-10-07 |  |  | 100 |  | 100 |  | 10 | [11 empty] | 上报停产
152 | 双桥经开区 | 重庆春兴再生资源有限公司 | 2号排气筒 | 2024-10-07 |  |  | 100 |  | 100 |  | 10 | [11 empty] | 上报停产
153 | 双桥经开区 | 重庆春兴再生资源有限公司 | 3号排气筒 | 2024-10-07 |  |  | 100 |  | 100 |  | 10 | [11 empty] | 上报停产
154 | 双桥经开区 | 重庆新霆易环保科技有限公司 | 热裂解烟气排放口 | 2024-10-07 | 168888 | 8.32 | 100 | 5.18 | 150 | 12.59 | 20 | 7.34 |  |  | 2.96 | 42.96
155 | 双桥经开区 | 重庆顺博环保新材料有限公司 | 顺博2#排气筒 | 2024-10-07 |  |  | 400 |  | 200 |  | 30 | [11 empty] | 上报停产
156 | 渝北区 | 重庆三峰御临环保发电有限公司 | 1号焚烧炉焚烧烟气排放口 | 2024-10-07 | 2987218 | 12.5 | 50 | 6.17 | 200 | 134.11 | 10 | 0.07 |  |  | 24.29 | 63.86 | 50 | 1.03 |  |  | 10 | 0.47
157 | 渝北区 | 重庆三峰御临环保发电有限公司 | 3号焚烧炉焚烧烟气排放口 | 2024-10-07 | 3175108 | 13.06 | 50 | 6.48 | 200 | 134.57 | 10 | 0.08 |  |  | 23.15 | 63.05 | 50 | 0.24 |  |  | 4 | 0.07
158 | 渝北区 | 重庆三峰御临环保发电有限公司 | 4号焚烧炉 | 2024-10-07 | 3166724 | 12.98 | 50 | 4.94 | 200 | 131.13 | 10 | 0.36 |  |  | 22.28 | 65.78 | 50 | 1.07 |  |  | 10 | 0.34
159 | 渝北区 | 重庆三峰御临环保发电有限公司 | 2号焚烧炉焚烧烟气排放口 | 2024-10-07 | 2900755 | 11.81 | 50 | 5.77 | 200 | 132.93 | 10 | 0.34 |  |  | 21.95 | 64.98 | 50 | 1.08 |  |  | 10 | 0.67
160 | 渝北区 | 帅翼驰铝合金新材料（重庆）有限公司 | 热脱漆、熔炼精炼废气排放口 | 2024-10-07 | 1356169 | 5.76 | 100 | 4.09 | 100 | 7.44 | 10 | 0.08 |  |  | 2 | 34.06
161 | 渝北区 | 帅翼驰铝合金新材料（重庆）有限公司 | 熔炼精炼、铝灰渣处理废气排放口 | 2024-10-07 | 3690487 | 17.85 | 100 | 2.32 | 100 | 6.72 | 10 | 2.95 |  |  | 1.36 | 80.56
162 | 渝北区 | 重庆琴江铝合金有限公司 | 琴江铝合金废气排放口 | 2024-10-07 | 1062054 | 8.51 | 100 | 0.68 | 100 | 7.01 | 10 | 1.7 |  |  | 4.21 | 44.82
163 | 渝北区 | 重庆长安汽车股份有限公司渝北工厂新厂区 | 涂装烘干废气排放口 | 2024-10-07 | 1921421 | 13.26 | 200 | 1.34 | 200 | 9.6 | 50 | 0.94 | 30 | 2.64
164 | 渝北区 | 重庆长安汽车股份有限公司渝北工厂新厂区 | 涂装45m废气排放口 | 2024-10-07 | 9904347 | 5.08 | 200 | 0.55 | 200 | 0.8 | 50 | 0.7 | 30 | 7.96
165 | 巴南区 | 攀钢集团重庆钛业有限公司 | 二吸塔尾气排放口 | 2024-10-07 | 1487802 | 13.18 | 200 | 65.27 | [6 empty] | 2.03 | 41.7
166 | 巴南区 | 攀钢集团重庆钛业有限公司 | 煅烧尾气烟囱 | 2024-10-07 | 2007521 | 2.02 | 100 | 3.67 | 300 | 265.24 | 50 | 3.24 |  |  | 14.72 | 59.5
167 | 巴南区 | 攀钢集团重庆钛业有限公司 | 锅炉废气排放口 | 2024-10-07 | 3537954 | 1.44 | 50 | 0.42 | 100 | 4.08 | 20 | 14.79 |  |  | 9.2 | 43.76
168 | 巴南区 | 重庆丰盛三峰环保发电有限公司 | 1#焚烧炉排放口 | 2024-10-07 | 2822979 | 17.12 | 100 | 6.37 | 300 | 188.21 | 30 | 6.99 |  |  | 20.52 | 144.69 | 100 | 2.74 |  |  | 60 | 5.83
169 | 巴南区 | 重庆丰盛三峰环保发电有限公司 | 2#焚烧炉排放口 | 2024-10-07 | 2507289 | 14.87 | 100 | 8.43 | 300 | 200.18 | 30 | 4.78 |  |  | 18.75 | 144.46 | 100 | 2.08 |  |  | 60 | 8.77
170 | 巴南区 | 重庆丰盛三峰环保发电有限公司 | 3#焚烧炉排放口 | 2024-10-07 | 2380675 | 14.31 | 100 | 6.12 | 300 | 156.07 | 30 | 5.24 |  |  | 20.01 | 143.63 | 100 | 0.75 |  |  | 60 | 6.37
171 | 巴南区 | 重庆丰盛三峰环保发电有限公司 | 4#焚烧炉排放口 | 2024-10-07 | 2370873 | 13.67 | 100 | 5.73 | 300 | 208.74 | 30 | 4.13 |  |  | 17.26 | 140.63 | 100 | 0.02 |  |  | 60 | 7.69
172 | 巴南区 | 重庆惠科金渝光电科技有限公司 | 有机废气排放口1 | 2024-10-07 | 677084 | 6.93 | [6 empty] | 120 | 5.76 | 1.78 | 35.31
173 | 巴南区 | 重庆惠科金渝光电科技有限公司 | 有机废气排放口2 | 2024-10-07 | 557002 | 5.7 | [6 empty] | 120 | 4.17 | 0.87 | 40.69
174 | 巴南区 | 重庆惠科金渝光电科技有限公司 | 有机废气排放口3 | 2024-10-07 | 728053 | 7.45 | [6 empty] | 120 | 5.24 | 1.21 | 39.53
175 | 巴南区 | 重庆惠科金渝光电科技有限公司 | 剥离废气排放口1 | 2024-10-07 | [8 empty] | 120 | [9 empty] | 上报停产
176 | 巴南区 | 重庆惠科金渝光电科技有限公司 | 剥离废气排放口2 | 2024-10-07 | 397141 | 9.15 | [6 empty] | 120 | 4.26 | 1.85 | 17.05
177 | 巴南区 | 重庆惠科金渝光电科技有限公司 | 剥离废气排放口3 | 2024-10-07 | 256821 | 5.92 | [6 empty] | 120 | 3.65 | 2.02 | 16.04
178 | 巴南区 | 重庆赛科龙摩托车制造有限公司 | 1#喷漆废气排气筒 | 2024-10-07 | 1088181 | 3.52 | 200 | 4.98 | 200 | 4.5 | 10 | 0.37 |  |  | 0.05 | 26.06
179 | 巴南区 | 重庆汇仁有色金属有限责任公司 | 汇仁排放口 | 2024-10-07 | 411240 | 7.31 | 100 | 12.12 | 100 | 10.35 | 10 | 2.63 |  |  | 4.87 | 40.26
180 | 巴南区 | 重庆锦晖陶瓷有限公司 | 锦晖陶瓷废气排口 | 2024-10-07 | 136781 | 4.54 | 100 | 10.18 | 300 | 32.38 | 30 | 12.02 |  |  | 6.14 | 96.06
181 | 巴南区 | 重庆众强有色金属有限公司 | 众强废气排口 | 2024-10-07 | 559942 | 4.95 | 100 | 0.86 | 100 | 12.66 | 10 | 2.67 |  |  | 2.73 | 37.21
182 | 两江新区 | 北大医药重庆大新药业股份有限公司 | 9号排气筒（208单体） | 2024-10-07 | [6 empty] | 20 | [11 empty] | 上报停产
183 | 两江新区 | 上汽红岩汽车有限公司（江北基地） | 驾驶室涂装烘干废气排放口 | 2024-10-07 |  |  | 200 |  | 200 |  | 10 | [11 empty] | 上报停产
184 | 两江新区 | 美尔森石墨工业（重庆）有限公司 | 排口 | 2024-10-07 | 866107 | 7.91 | 100 | 5.4 | 300 | 11.45 | 50 | 4.82 |  |  | 3.76 | 36.08
185 | 两江新区 | 长安福特汽车有限公司（二工厂） | P41自动喷涂段TNV燃烧废气 | 2024-10-07 |  |  | 200 |  | 200 | [13 empty] | 上报停产
186 | 两江新区 | 长安福特汽车有限公司（三工厂） | 三工厂P29热脱附废气排气 | 2024-10-07 |  |  | 200 |  | 200 |  | 50 | [11 empty] | 上报停产
187 | 两江新区 | 华能重庆两江燃机发电有限责任公司 | 1#余热锅炉 | 2024-10-07 |  |  | 35 |  | 50 |  | 5 | [11 empty] | 上报停产
188 | 两江新区 | 华能重庆两江燃机发电有限责任公司 | 2#余热锅炉 | 2024-10-07 |  |  | 35 |  | 50 |  | 5 | [11 empty] | 上报停产
189 | 两江新区 | 华能重庆两江燃机发电有限责任公司 | 1#启动锅炉 | 2024-10-07 |  |  |  |  | 50 | [13 empty] | 上报停产
190 | 两江新区 | 华能重庆两江燃机发电有限责任公司 | 2#启动锅炉 | 2024-10-07 |  |  |  |  | 50 | [13 empty] | 上报停产
191 | 两江新区 | 上汽通用五菱汽车股份有限公司重庆分公司 | 面漆烘干废气排放口 | 2024-10-07 | 25324 | 2.33 | 100 | 5.46 | 500 | 59.11 | 50 | 4.19 |  |  | 10.1 | 104.49
192 | 两江新区 | 重庆凌达压缩机有限公司 | 锅炉废气排放口 | 2024-10-07 |  |  | 20 |  | 50 |  | 20 | [11 empty] | 上报停产
193 | 两江新区 | 重庆长安汽车股份有限公司（两江工厂一厂区） | 涂装喷漆室废气排放口 | 2024-10-07 | 7492402 | 1.54 | 200 | 2.98 | 200 | 4.4 | 10 | 2.23 |  |  | 6.55 | 25.75
194 | 两江新区 | 重庆京东方光电科技有限公司 | 彩膜成盒工程有机废气排放口 | 2024-10-07 | 1560264 | 7.06 | 200 | 1.11 | 200 | 3.53 | 50 | 4.74 | 100 | 34.78 | 2.56 | 53.63
195 | 两江新区 | 重庆京东方光电科技有限公司 | 阵列工程有机废气排放口 | 2024-10-07 | 1973613 | 8.7 | 200 |  | 200 |  | 50 |  | 100 | 52.87 | 0.83 | 50.56
196 | 两江新区 | 奥特斯科技（重庆）有限公司 | 奥特斯废气排口 | 2024-10-07 | 94610 | 3.51 | 50 | 3.43 | 30 | 25.41 | 20 | 0.77 |  |  | 1.74 | 36.12
197 | 两江新区 | 重庆莱宝科技有限公司 | 图形车间酸碱废气处理设施（1#、2#酸雾净化处理设施） | 2024-10-07 | 426798 | 4.8 |  |  | 200 | 2.78 |  |  |  |  | 0.34 | 9.18
198 | 两江新区 | 重庆韩泰轮胎有限公司 | 密炼废气CFRTO1-1#排放口 | 2024-10-07 | 2619185 | 7.25 |  |  |  |  | 12 | 0.24 |  |  | 1.14 | 30.98
199 | 两江新区 | 重庆长安汽车股份有限公司（两江工厂二厂区） | 涂胶烘干工序废气排放口 | 2024-10-07 | 229721 | 8.42 | 200 | 3.14 | 200 | 44.77 | 50 | 0.71 |  |  | 5.4 | 127.46
200 | 两江新区 | 重庆长安汽车股份有限公司江北发动机工厂 | 铸六H熔炼废气排口 | 2024-10-07 |  |  | 200 |  | 200 |  | 50 | [11 empty] | 上报停产
201 | 两江新区 | 重庆光能荣能汽车配件有限公司（黄茅坪厂） | 光能荣能大线废气排放口 | 2024-10-07 | 454710 | 11.69 | 200 | 6.51 | 200 | 9.92 | 10 | 1.41 | 60 |  | 1.85 | 104.87
202 | 两江新区 | 重庆八菱汽车配件有限责任公司 | 喷涂线废气排放口 | 2024-10-07 | 824716 | 10.4 | 200 | 1.09 | 200 | 2.47 | 10 | 0.5 |  |  | 0.89 | 59
203 | 两江新区 | 重庆秦川实业（集团）股份有限公司 | 涂装废气 | 2024-10-07 | [6 empty] | 10 | [11 empty] | 上报停产
204 | 两江新区 | 重庆霍富汽车部件有限公司 | 102RTO废气 | 2024-10-07 |  |  | 200 |  | 200 |  | 10 | [11 empty] | 上报停产
205 | 两江新区 | 上汽菲亚特红岩动力总成有限公司 | 菲亚特涂装喷漆废气排放口 | 2024-10-07 | [6 empty] | 10 | [11 empty] | 上报停产
206 | 两江新区 | 重庆顶正包材有限公司 | 淋膜废气排放口 | 2024-10-07 | 748602 | 8.2 |  |  |  |  | 50 | 31.33 |  |  | 1.81 | 21.72
207 | 两江新区 | 重庆卡福汽车制动转向系统有限公司 | 喷漆废气排口 | 2024-10-07 | 685823 | 5.22 | 200 | 0.81 | 200 | 5.96 | 10 | 0.32 |  |  | 1.14 | 38.97
208 | 两江新区 | 重庆延锋彼欧富维汽车外饰有限公司 | 涂装烘干废气排放口 | 2024-10-07 | 214608 | 2.66 | 200 | 0.45 | 200 | 8.86 |  |  |  |  | 4.22 | 106.42
209 | 两江新区 | 重庆大江东阳塑料制品有限公司 | D4涂装线废气排放口 | 2024-10-07 | 2467974 | 4.17 | 200 | 0.59 | 200 | 1.13 | 10 | 1.46 |  |  | 0.11 | 39.86
210 | 两江新区 | 重庆万国半导体科技有限公司 | FAB有机废气排放口1 | 2024-10-07 |  |  | 200 |  | 200 |  | 50 |  | 20 | [9 empty] | 上报停产
211 | 两江新区 | 重庆万国半导体科技有限公司 | 万国半导体AT有机废气排口 | 2024-10-07 | 506136 | 6.06 | [6 empty] | 20 | 3.31 | 1.7 | 28.19
212 | 两江新区 | 重庆万国半导体科技有限公司 | FAB有机废气排口2 | 2024-10-07 | 307925 | 16.4 | [6 empty] | 20 | 3.14 | 0.72 | 76.89
213 | 两江新区 | 重庆长安汽车股份有限公司（两江工厂三厂区） | 涂胶烘干工序 | 2024-10-07 | 156435 | 6.23 | 200 | 1.15 | 200 | 27.85 | 50 | 0.98 |  |  | 3.51 | 146.16
214 | 两江新区 | 重庆川页科技发展有限公司 | 电泳烘干工序废气排放口 | 2024-10-07 | 60964 | 5.94 | 200 | 1.86 | 200 | 3.35 | 50 | 1.55 |  |  | 1.11 | 148.91
215 | 两江新区 | 华域视觉科技（重庆）有限公司 | 华域视觉废气排口 | 2024-10-07 | [6 empty] | 10 | [11 empty] | 上报停产
216 | 两江新区 | 重庆北汽模塑科技有限公司 | 北汽模塑RTO废气排口 | 2024-10-07 | 552960 | 10.77 | 100 | 0.71 | 200 | 0.03 |  |  |  |  | 3.95 | 73.39
217 | 两江新区 | 赛力斯汽车有限公司 | 中涂烘干工序 | 2024-10-07 | 38750 | 1.14 | 200 | 3.13 | 200 | 1.99 | 50 | 0.02 |  |  | 0.77 | 73.05
218 | 两江新区 | 重庆凯瑞传动技术有限公司 | 凯瑞喷漆燃烧 | 2024-10-07 |  |  | 200 |  | 200 |  | 50 | [11 empty] | 上报停产
219 | 两江新区 | 重庆凯瑞传动技术有限公司 | 凯瑞传动喷漆废气排放口 | 2024-10-07 | [8 empty] | 60 | [9 empty] | 上报停产
220 | 两江新区 | 重庆正泽汽车零部件有限公司 | 全自动喷涂线 | 2024-10-07 |  |  | 200 |  | 200 |  | 10 | [11 empty] | 上报停产
221 | 两江新区 | 重庆正泽汽车零部件有限公司 | 新RTO排放口 | 2024-10-07 | 1576916 | 10.32 | 200 | 0.02 | 200 | 1.47 | 10 | 1.81 | 60 |  | 1.28 | 33.23
222 | 两江新区 | 重庆中车长客轨道车辆有限公司 | 中车长客喷漆废气 | 2024-10-07 | 787837 | 4.05 |  |  |  |  | 50 | 14.01 |  |  | 2.24 | 22.52
223 | 两江新区 | 重庆长安汽车股份有限公司江北发动机工厂二工厂 | 高温铸造保温、精炼废气排放口 | 2024-10-07 | 293352 | 9.93 | 100 | 0.1 | 500 | 0.15 | 50 | 0.25 |  |  | 1.88 | 28.59
224 | 两江新区 | 重庆重报印务有限公司 | 烘干炉废气排口 | 2024-10-07 | 26830 | 1.07 | 100 |  | 300 | 3.06 | 50 | 0.37 |  |  | 4.88 | 63.93 | [6 empty] | 含无效数据
225 | 两江新区 | 重庆京东方显示技术有限公司 | 1号有机废气排放口 | 2024-10-07 | 733582 | 1.97 | 200 | 0.1 | 200 | 1.24 | 50 | 0.54 |  |  | 6.07 | 27.01
226 | 两江新区 | 赛力斯汽车有限公司重庆两江分公司 | 赛力斯两江分公司喷漆40m主排气筒 | 2024-10-07 | 9232969 | 6.33 | 200 | 0.16 | 200 | 0.22 | 50 | 0.19 |  |  | 1.26 | 36.27
227 | 高新区 | 鸿富锦精密电子（重庆）有限公司 | D01-3#排放口 | 2024-10-07 | [8 empty] | 120 | [9 empty] | 上报停产
228 | 高新区 | 中电科芯片技术（集团）有限公司 | 1#有机废物排放口 | 2024-10-07 | 303626 | 4.98 | [6 empty] | 120 | 15.62 | 1.58 | 25.7
229 | 高新区 | 中电科芯片技术（集团）有限公司 | 2#有机废物排放口 | 2024-10-07 | 575412 | 9.33 | [6 empty] | 120 | 20.22 | 1 | 24.25
230 | 高新区 | 鑫源汽车有限公司高新区分公司 | 废气排放口 | 2024-10-07 | [8 empty] | 30 | [9 empty] | 上报停产
231 | 高新区 | 隆鑫通用动力股份有限公司（C区） | 7#塑胶手动涂装线废气排口 | 2024-10-07 | 6032653 | 3.1 | [6 empty] | 50 |  | 3.09 | 19.74 | [6 empty] | 含无效数据
232 | 高新区 | 爱思开海力士半导体（重庆）有限公司 | 小水洗塔排放口 | 2024-10-07 | 183946 | 8.28 |  |  |  |  | 50 | 0.39 |  |  | 2.02 | 21.02
233 | 高新区 | 华润微电子（重庆）有限公司 | 有机废气排放口 | 2024-10-07 | 1757463 | 9.9 | [6 empty] | 120 | 63.13 | 1.83 | 23.11
234 | 高新区 | 华润微电子（重庆）有限公司 | 氧化炉废气排口 | 2024-10-07 | 24509 | 1.12 | 200 | 1.42 | 200 | 0.81 | 50 | 0.49 | 120 | 0.94 | 3.31 | 26.56
235 | 高新区 | 达丰（重庆）电脑有限公司 | 废气排放口 | 2024-10-07 | 2926515 | 9.7 | [6 empty] | 120 | 29.74 | 3.4 | 40.26
236 | 高新区 | 重庆方正高密电子有限公司 | 有机废气排口 | 2024-10-07 | 436041 | 3.76 | [6 empty] | 120 | 4.45 | 3.48 | 29.22
237 | 高新区 | 徐工重庆建机工程机械有限公司 | 面漆废气排放口 | 2024-10-07 | [8 empty] | 120 | [9 empty] | 上报停产
238 | 高新区 | 徐工重庆建机工程机械有限公司 | 底漆废气排放口 | 2024-10-07 | [8 empty] | 120 | [9 empty] | 上报停产
239 | 高新区 | 重庆鑫源摩托车股份有限公司 | 废气排放口 | 2024-10-07 | 712673 | 2.88 | [6 empty] | 50 | 4.41 | 2.52 | 24.21
240 | 高新区 | 重庆赛力盟电机有限责任公司 | 涂装废气排放口 | 2024-10-07 | [8 empty] | 120 | [9 empty] | 上报停产
241 | 高新区 | 重庆长安跨越商用车有限公司 | 1#RTO炉废气排口 | 2024-10-07 | [8 empty] | 30 | [9 empty] | 上报停产
242 | 高新区 | 重庆庆铃专用汽车有限公司 | 有机废气排放口DA006 | 2024-10-07 | 33727 | 0.21 | [6 empty] | 30 | 1.36 | 1.63 | 18.25
243 | 高新区 | 重庆红旗弹簧有限公司 | 有机废气排放口 | 2024-10-07 | 480224 | 7.93 | [6 empty] | 50 | 11.83 | 1.97 | 24.57
244 | 长寿区 | 中国石化集团重庆川维化工有限公司 | 1号、2号锅炉烟囱排口 | 2024-10-07 | 24162838 | 3.43 | 400 | 5.52 | 100 | 26.38 | 30 | 4.16 |  |  | 8.17 | 49.5
245 | 长寿区 | 中国石化集团重庆川维化工有限公司 | 3号燃煤烟囱排放口 | 2024-10-07 | 11166861 | 9.17 | 400 | 11.29 | 100 | 29.71 | 30 | 3.14 |  |  | 14.56 | 49.22
246 | 长寿区 | 中国石化集团重庆川维化工有限公司 | 5号、9号锅炉烟道 | 2024-10-07 | 628 |  | 400 | 0.01 | 100 | 0.72 | 30 |  |  |  | 1.85 | 17.96 | [6 empty] | 含无效数据
247 | 长寿区 | 中国石化集团重庆川维化工有限公司 | 11号锅炉排口 | 2024-10-07 | 1048184 | 7.36 | 100 | 0.04 | 50 | 23.26 | 30 | 0.26 |  |  | 7.82 | 87.31
248 | 长寿区 | 威立雅长扬热能（重庆）有限责任公司 | 烟道 | 2024-10-07 | 7351874 | 2.26 | 400 | 181.37 | 200 | 50.71 | 30 | 0.41 |  |  | 4.7 | 73.3
249 | 长寿区 | 重庆钢铁股份有限公司 | 烧结机头净化系统1 | 2024-10-07 | 17382804 | 4.04 | 200 | 16.19 | 300 | 25.96 | 50 | 2.57 |  |  | 15.65 | 126.58
250 | 长寿区 | 重庆钢铁股份有限公司 | 烧结机头净化系统2 | 2024-10-07 | 19383532 | 4.56 | 200 | 12.82 | 300 | 21.73 | 50 | 1.14 |  |  | 13.78 | 137.94
251 | 长寿区 | 重庆钢铁股份有限公司 | 烧结机头净化系统3 | 2024-10-07 | 15486081 | 3.6 | 200 | 19.39 | 300 | 32.02 | 50 | 7.64 |  |  | 13.32 | 134.31
252 | 长寿区 | 重庆钢铁股份有限公司 | 1#2#焦炉烟囱 | 2024-10-07 | 11043934 | 4.31 | 50 | 1.39 | 500 | 76.75 | 30 | 0.67 |  |  | 21.3 | 153.74
253 | 长寿区 | 重庆钢铁股份有限公司 | 3#4#焦炉烟囱 | 2024-10-07 | 11085678 | 4.06 | 50 | 23.27 | 500 | 37.7 | 30 | 3.13 |  |  | 17.28 | 148.45
254 | 长寿区 | 重庆钢铁股份有限公司 | 5#6#焦炉烟囱 | 2024-10-07 | 12382731 | 4.67 | 50 | 1.81 | 500 | 43.87 | 30 | 1.35 |  |  | 21.53 | 138.13
255 | 长寿区 | 重庆长寿西南水泥有限公司 | 二线窑头废气 | 2024-10-07 | [6 empty] | 10 | [11 empty] | 上报停产
256 | 长寿区 | 重庆长寿西南水泥有限公司 | 二线窑尾废气4800T | 2024-10-07 |  |  | 35 |  | 100 |  | 10 | [11 empty] | 上报停产
257 | 长寿区 | 重庆市禾润中天环保科技有限公司 | 一期焚烧炉废气排放口 | 2024-10-07 |  |  | 100 |  | 300 |  | 30 | [5 empty] | 100 |  |  |  | 60 |  | 上报停产
258 | 长寿区 | 重庆市禾润中天环保科技有限公司 | 二期焚烧炉废气排放口 | 2024-10-07 | 487449 | 6.03 | 100 | 14.83 | 300 | 68.16 | 30 | 10.88 |  |  | 24.47 | 110.27 | 100 | 50.76 |  |  | 60 | 2.11
259 | 长寿区 | 重庆国际复合材料股份有限公司长寿分公司 | F07/08废气处理排放口 | 2024-10-07 | 662378 | 8.96 | 400 | 0.64 | 700 | 118.58 |  |  |  |  | 5.58 | 67.06
260 | 长寿区 | 重庆国际复合材料股份有限公司长寿分公司 | 新材料废气处理排放口 | 2024-10-07 | 242794 | 3.41 | 400 | 40.17 | 700 | 73.13 |  |  |  |  | 11.69 | 48.46
261 | 长寿区 | 重庆国际复合材料股份有限公司长寿分公司 | F04/10废气处理排放口 | 2024-10-07 |  |  | 400 | [15 empty] | 上报停产
262 | 长寿区 | 重庆国际复合材料股份有限公司长寿分公司 | F11线废气处理排放口 | 2024-10-07 | 289826 | 6.04 | 400 | 3.69 | 700 | 46.95 |  |  |  |  | 12.25 | 65.76
263 | 长寿区 | 重庆国际复合材料股份有限公司长寿分公司 | F12线废气处理排放口 | 2024-10-07 | 849524 | 12.7 | 400 | 31.02 | 700 | 78.47 |  |  |  |  | 22.15 | 210.3
264 | 长寿区 | 重庆卡贝乐化工有限责任公司 | 废气排口 | 2024-10-07 | 2461115 | 1.83 | 550 | 255.71 | 80 | 54.51 | 80 | 6.9 |  |  | 8.42 | 60.23
265 | 长寿区 | 中橡(重庆)炭黑有限公司 | 尾气锅炉排放口 | 2024-10-07 |  |  | 100 |  | 50 |  | 30 | [11 empty] | 上报停产
266 | 长寿区 | 中橡(重庆)炭黑有限公司 | EBF滤袋器排放口 | 2024-10-07 |  |  | 550 |  | 240 |  | 18 | [11 empty] | 上报停产
267 | 长寿区 | 重庆钢铁能源环保有限公司 | 5号余热 | 2024-10-07 | 12718492 | 30.87 | 100 | 16.06 | 120 | 54.47 | 10 | 5.09 |  |  | 13.04 | 129.26
268 | 长寿区 | 重庆钢铁能源环保有限公司 | 3号余热 | 2024-10-07 | 10139578 | 25.63 | 100 | 16.48 | 120 | 56.73 | 10 | 1.12 |  |  | 12.18 | 145.15
269 | 长寿区 | 重庆钢铁能源环保有限公司 | 130T/H燃气锅炉废气排口 | 2024-10-07 |  |  | 100 |  | 200 |  | 10 | [11 empty] | 上报停产
270 | 长寿区 | 重庆钢铁能源环保有限公司 | 220T燃气锅炉 | 2024-10-07 |  |  | 100 |  | 200 |  | 10 | [11 empty] | 上报停产
271 | 长寿区 | 重庆钢铁能源环保有限公司 | 7号余热锅炉 | 2024-10-07 | 6508450 | 16.02 | 100 | 14.98 | 120 | 56.02 | 10 | 2.46 |  |  | 9.5 | 145
272 | 长寿区 | 重庆钢铁能源环保有限公司 | 1号余热锅炉 | 2024-10-07 |  |  | 100 |  | 120 |  | 10 | [11 empty] | 上报停产
273 | 长寿区 | 巴斯夫聚氨酯（重庆）有限公司 | B215废气排口 | 2024-10-07 | 65279 | 8.64 | 100 | 1.14 | 300 | 16.75 | 30 | 1.63 |  |  | 42.34 | 80.74
274 | 长寿区 | 巴斯夫聚氨酯（重庆）有限公司 | C255废气排口 | 2024-10-07 | 274696 | 3.37 | 100 | 5.3 | 300 | 54.28 | 30 | 5.77 |  |  | 15.71 | 157.84
275 | 长寿区 | 巴斯夫聚氨酯（重庆）有限公司 | C258废气排放口（锅炉） | 2024-10-07 | 438543 | 4.9 |  |  | 200 | 174.88 |  |  |  |  | 15.96 | 117.61
276 | 长寿区 | 重庆鑫富化工有限公司 | 焚烧炉尾气 | 2024-10-07 |  |  | 100 |  | 300 |  | 30 | [11 empty] | 上报停产
277 | 长寿区 | 重庆恩力吉投资有限责任公司 | 2号废气排放口 | 2024-10-07 |  |  | 200 |  | 100 |  | 30 | [11 empty] | 上报停产
278 | 长寿区 | 重庆恩力吉投资有限责任公司 | 1号废气排放口 | 2024-10-07 |  |  | 200 |  | 100 |  | 30 | [11 empty] | 上报停产
279 | 长寿区 | 重庆长风化学工业有限公司 | 焚烧废气排气筒 | 2024-10-07 | 55631 | 0.74 | 100 | 1.82 | 300 | 102.6 | 30 | 9.72 |  |  | 8.59 | 49.11
280 | 长寿区 | 重庆紫光国际化工有限责任公司 | 紫光废气排口 | 2024-10-07 | 730969 | 7.36 | 400 | 4.35 | [6 empty] | 0.01 | 22.74
281 | 长寿区 | 重庆市映天辉氯碱化工有限公司 | 焚烧炉废气排放口 | 2024-10-07 | 363152832 | 5.13 |  |  |  |  | 30 | 2.11 |  |  | 8.86 | 36.05
282 | 长寿区 | 重庆云天化天聚新材料有限公司 | 废物焚烧炉废气排放口 | 2024-10-07 | 303618 | 7.73 | 100 | 1.76 | 180 | 56.76 | 30 | 1.65 |  |  | 10.82 | 52.08
283 | 长寿区 | 重庆云天化天聚新材料有限公司 | 锅炉废气排放口 | 2024-10-07 | 425580 | 8.24 |  |  | 50 | 30.75 |  |  |  |  | 13.85 | 76.73
284 | 长寿区 | 重庆永航钢铁集团有限公司 | 永航钢铁废气排口 | 2024-10-07 |  |  | 400 |  | 700 |  | 20 | [11 empty] | 上报停产
285 | 长寿区 | 扬子江乙酰化工有限公司 | CO#1转化炉烟囱 | 2024-10-07 | 1838019 | 30.29 | 100 | 3.63 | 180 | 82.6 | 20 | 1.74 |  |  | 18.71 | 146.73
286 | 长寿区 | 扬子江乙酰化工有限公司 | CO#2转化炉烟囱 | 2024-10-07 | 1481237 | 26.05 | 100 | 5.49 | 180 | 75.13 | 20 | 2.16 |  |  | 24.41 | 143.73
287 | 长寿区 | 扬子江乙酰化工有限公司 | 快装锅炉烟囱 | 2024-10-07 | 363950 | 6.33 | 100 | 6.29 | 50 | 18.43 | 30 | 1.83 |  |  | 20.5 | 161.14
288 | 长寿区 | 重庆安盛钾业有限公司 | 干燥废气排放口 | 2024-10-07 | 644184 | 16.95 |  |  |  |  | 10 | 0.18 |  |  | 0.57 | 44.96
289 | 长寿区 | 重庆飞华环保科技有限责任公司 | 硝酸吸收塔尾气排放口 | 2024-10-07 | 3956056 | 16.07 |  |  | 300 | 58.08 | [5 empty] | 103.95
290 | 长寿区 | 重庆奕翔化工有限公司 | TO焚烧烟气排放口 | 2024-10-07 | 1361201 | 4.56 | 100 | 18.56 | 300 | 167.79 | 30 | 2.99 |  |  | 5.77 | 153.43 | 100 | 5.48
291 | 长寿区 | 重庆博洲环境治理有限公司 | 1号废气排放口 | 2024-10-07 |  |  | 400 |  | 700 |  | 100 | [9 empty] | 10 |  | 上报停产
292 | 长寿区 | 重庆博洲环境治理有限公司 | 2号废气排放口 | 2024-10-07 |  |  | 400 |  | 700 |  | 100 | [9 empty] | 10 |  | 上报停产
293 | 长寿区 | 重庆博洲环境治理有限公司 | 3号废气排放口 | 2024-10-07 |  |  | 400 |  | 700 |  | 100 | [9 empty] | 10 |  | 上报停产
294 | 长寿区 | 重庆博洲环境治理有限公司 | 4号废气排放口 | 2024-10-07 |  |  | 400 |  | 700 |  | 100 | [9 empty] | 10 |  | 上报停产
295 | 长寿区 | 重庆博洲环境治理有限公司 | 5号烟气排放口 | 2024-10-07 |  |  | 400 |  | 700 |  | 100 | [11 empty] | 上报停产
296 | 长寿区 | 重庆博洲环境治理有限公司 | 6号废气排放口 | 2024-10-07 |  |  | 400 |  | 700 |  | 100 | [11 empty] | 上报停产
297 | 长寿区 | 重庆中润新材料股份有限公司 | 锅炉烟气排放口 | 2024-10-07 | 191184 | 7.36 |  |  | 50 | 40.21 |  |  |  |  | 2.25 | 172.88
298 | 长寿区 | 重庆信维环保有限公司 | 焚烧烟气排口 | 2024-10-07 | 464709 | 7.47 | 100 | 17.26 | 300 | 131.52 | 30 | 1.39 |  |  | 31.19 | 125.65 | 100 | 6.63 |  |  | 60 | 5.2
299 | 长寿区 | 重庆双象电子材料有限公司 | 1#废气排放口（双象） | 2024-10-07 | 1608589 | 11.94 | 400 | 29.03 | 240 | 14.98 |  |  |  |  | 3.75 | 24.61
300 | 长寿区 | 重庆双象电子材料有限公司 | 2#废气排放口（双象） | 2024-10-07 | 1844154 | 13.13 | 400 | 14.5 | 240 | 82.96 | [5 empty] | 23.65 | [6 empty] | 含无效数据
301 | 长寿区 | 重庆合汇制药有限公司 | 2#排气筒 | 2024-10-07 | 82674 | 3.09 | 80 | 0.98 | 250 | 53.76 | 20 | 1.27 |  |  | 5.23 | 94.45 | 80 | 1.92
302 | 长寿区 | 重庆鑫盛通化工有限公司 | 焚烧炉烟气 | 2024-10-07 | 77430 | 1.67 | 100 | 1.29 | 300 | 32.03 | 30 | 1.15 |  |  | 8.22 | 114.44 |  |  |  |  | 60 | 1
303 | 长寿区 | 弈柯莱生物科技（重庆）有限公司 | 1#废气处理设施排放口(弈柯莱) | 2024-10-07 | 480503 | 10.61 | 200 | 12.4 | 200 | 22.32 | 30 | 5.05 |  |  | 5.64 | 36.42
304 | 长寿区 | 重庆双象超纤材料有限公司 | 危险废物焚烧废气排放口 | 2024-10-07 | 501159 | 9.73 | 100 | 7.33 | 300 | 153.48 | 30 | 9.86 |  |  | 27.96 | 89.93 | 100 | 7.53 |  |  | 60 | 1
305 | 长寿区 | 重庆双象超纤材料有限公司 | RTO废气排放口 | 2024-10-07 | 46966 | 1.89 | 550 | 1.67 | 240 | 3.09 | 120 | 14.7 |  |  | 2.4 | 82.31
306 | 长寿区 | 重庆峰圣石化有限公司 | 焚烧炉烟气排放口 | 2024-10-07 |  |  | 100 |  | 300 |  | 30 | [5 empty] | 100 |  |  |  | 60 |  | 上报停产
307 | 长寿区 | 重庆毂运科技有限公司 | 回转窑焚烧烟气排放口(毂运) | 2024-10-07 |  |  | 100 |  | 300 |  | 30 | [5 empty] | 100 |  |  |  | 60 |  | 上报停产
308 | 綦江区 | 重庆松藻电力有限公司 | 3号机组废气排放口 | 2024-10-07 |  |  | 200 | 27.47 | 200 | 42.46 | 30 | 4.81 | [10 empty] | 含无效数据
309 | 綦江区 | 重庆松藻电力有限公司 | 4号机组废气排放口 | 2024-10-07 |  |  | 200 |  | 200 |  | 30 | [11 empty] | 上报停产
310 | 綦江区 | 重庆旗能电铝有限公司 | #1锅炉烟气排口 | 2024-10-07 |  |  | 200 |  | 200 |  | 30 | [11 empty] | 上报停产
311 | 綦江区 | 重庆旗能电铝有限公司 | #2锅炉烟气排口 | 2024-10-07 | 24863758 | 16.05 | 200 | 25.1 | 200 | 41.12 | 30 | 1.21 |  |  | 11.27 | 47.64
312 | 綦江区 | 重庆旗能电铝有限公司 | 电解烟气净化#1排口 | 2024-10-07 | 25724134 | 13.39 | 200 | 27.21 |  |  | 20 | 1.53 |  |  | 9.12 | 31.51 |  |  | 3 | 0.31
313 | 綦江区 | 重庆旗能电铝有限公司 | 电解烟气净化#2排口 | 2024-10-07 | 29551692 | 15.37 | 200 | 15.49 |  |  | 20 | 1.35 |  |  | 8.68 | 32.78 |  |  | 3 | 0.24
314 | 綦江区 | 重庆綦江西南水泥有限公司 | 一期窑尾 | 2024-10-07 |  |  | 200 |  | 350 |  | 30 | [11 empty] | 上报停产
315 | 綦江区 | 重庆綦江西南水泥有限公司 | 二期窑尾 | 2024-10-07 |  |  | 200 |  | 350 |  | 30 | [11 empty] | 上报停产
316 | 綦江区 | 重庆綦江西南水泥有限公司 | 一期窑头 | 2024-10-07 | [6 empty] | 30 | [11 empty] | 上报停产
317 | 綦江区 | 重庆綦江西南水泥有限公司 | 二期窑头 | 2024-10-07 | [6 empty] | 30 | [11 empty] | 上报停产
318 | 綦江区 | 重庆锦旗碳素有限公司 | 煅烧烟囱 | 2024-10-07 |  |  | 400 | 63.4 | 999999 | 87.28 | 100 | 15.53 | [10 empty] | 含无效数据
319 | 綦江区 | 重庆锦旗碳素有限公司 | 焙烧烟囱 | 2024-10-07 |  |  | 400 |  | 999999 | 7.91 | 30 | 7.21 | [10 empty] | 含无效数据
320 | 綦江区 | 重庆市綦江区三峰环保发电有限公司 | 2#焚烧炉烟气排放口 | 2024-10-07 | 1372737 | 10.52 | 100 | 27.43 | 300 | 191.32 | 30 | 2.94 |  |  | 24.48 | 128.67 | 100 | 1.71 |  |  | 60 | 9.8
321 | 綦江区 | 重庆市綦江区三峰环保发电有限公司 | 1#焚烧炉烟气排放口 | 2024-10-07 | 1122839 | 8.73 | 100 | 18.71 | 300 | 185.99 | 30 | 2.93 |  |  | 24.31 | 134.19 | 100 | 1.22 |  |  | 60 | 15.74
322 | 綦江区 | 重庆鹏翔铝业有限公司 | 1号熔铸排放口 | 2024-10-07 | 2421485 |  | 150 | 6.14 | 200 | 5.56 | 30 | 3.87
323 | 綦江区 | 重庆鹏翔铝业有限公司 | 3号铝灰处理系统排放口 | 2024-10-07 | 139043 |  | 150 | 0.6 | 200 | 2.26 | 30 | 3.34
324 | 潼南区 | 重庆市万利来化工股份有限公司 | 一段炉废气排口 | 2024-10-07 |  |  | 100 | 4.14 | 180 | 68.87 | 20 | 9.99 | [10 empty] | 含无效数据
325 | 潼南区 | 重庆民丰化工有限责任公司 | 铬酸钠焙烧窑废气排放口 | 2024-10-07 | 2605658 | 3.38 | 400 | 0.26 | 200 | 113.88 | 30 | 6.1 |  |  | 9.46 | 174.5
326 | 潼南区 | 重庆民丰化工有限责任公司 | 吸收塔废气排放口 | 2024-10-07 | 1530903 | 9.69 | 400 | 45.5 | [6 empty] | 2.33 | 20.05
327 | 潼南区 | 重庆民丰化工有限责任公司 | 干燥炉煅烧废气排口1 | 2024-10-07 | 188605 | 10.91 | 400 | 10.87 | 700 | 119.38 | 100 | 13.13 |  |  | 25.27 | 119.44
328 | 潼南区 | 重庆民丰化工有限责任公司 | 民丰化工燃气锅炉废气排口 | 2024-10-07 |  |  |  |  | 50 | [13 empty] | 上报停产
329 | 潼南区 | 重庆民丰化工有限责任公司 | 铬酸铬铬绿焙烧窑废气排放口 | 2024-10-07 |  |  | 400 |  | 200 |  | 30 | [11 empty] | 上报停产
330 | 潼南区 | 重庆中防德邦防水技术有限公司 | 一号废气排放口 | 2024-10-07 |  |  | 50 |  | 200 |  | 20 | [11 empty] | 上报停产
331 | 潼南区 | 重庆宝禾复合肥有限公司 | FG3氨酸法干燥废气DA004 | 2024-10-07 | [6 empty] | 120 | 2.49 | [10 empty] | 含无效数据
332 | 潼南区 | 重庆宝禾复合肥有限公司 | FG2氨酸法造粒废气DA005 | 2024-10-07 | [6 empty] | 120 | 0.73 | [10 empty] | 含无效数据
333 | 潼南区 | 重庆宝禾复合肥有限公司 | FG8团粒法—干废气DA007 | 2024-10-07 | [6 empty] | 120 | [11 empty] | 上报停产
334 | 潼南区 | 重庆宝禾复合肥有限公司 | FG7团粒法—干废气DA008 | 2024-10-07 | [6 empty] | 120 | [11 empty] | 上报停产
335 | 潼南区 | 重庆宝禾复合肥有限公司 | FG5排气筒DA003 | 2024-10-07 | [6 empty] | 120 | [11 empty] | 上报停产
336 | 潼南区 | 重庆立源化工有限公司 | 废气排口 | 2024-10-07 | 2879366 | 8.95 | 400 | 175.52 | 200 | 87.08 | 30 | 3.65 |  |  | 13.5 | 62.77
337 | 潼南区 | 重庆途维环保科技有限公司 | 废气排口 | 2024-10-07 |  |  | 50 |  | 50 |  | 20 | [11 empty] | 上报停产
338 | 潼南区 | 重庆耀辉环保有限公司 | 烘干、熔炼废气排放口 | 2024-10-07 |  |  | 100 |  | 200 |  | 30 | [9 empty] | 60 |  | 上报停产
339 | 潼南区 | 重庆耀辉环保有限公司 | 熔炼环集废气排放口 | 2024-10-07 |  |  | 100 |  | 200 |  | 30 | [9 empty] | 60 |  | 上报停产
340 | 潼南区 | 重庆金兴防水科技股份有限公司 | 1#RTO排气筒 | 2024-10-07 |  |  | 200 |  | 200 |  | 30 | [11 empty] | 上报停产
341 | 潼南区 | 重庆市潼南区东群纳米科技有限公司 | 煅烧废气排放口 | 2024-10-07 |  |  | 400 |  | 200 |  | 30 | [11 empty] | 上报停产
342 | 潼南区 | 重庆市潼南区东群纳米科技有限公司 | 焙烧废气排放口 | 2024-10-07 |  |  | 400 |  | 200 |  | 30 | [11 empty] | 上报停产
343 | 铜梁区 | 重庆铜梁西南水泥有限公司 | 二线窑尾 | 2024-10-07 |  |  | 100 |  | 320 |  | 20 | [11 empty] | 上报停产
344 | 铜梁区 | 重庆铜梁西南水泥有限公司 | 二线窑头 | 2024-10-07 | [6 empty] | 20 | [11 empty] | 上报停产
345 | 铜梁区 | 重庆庆龙精细锶盐化工有限公司 | 回转窑废气排放口 | 2024-10-07 | 419403 | 7.97 | 100 | 1.77 | 100 | 55.77 | 10 | 4.44 |  |  | 26.57 | 56
346 | 铜梁区 | 重庆庆兰实业有限公司 | G21废气排放口 | 2024-10-07 | 664932 | 9.85 |  |  | 300 | 18.05 | 20 | 16.71 | 60 |  | 6.22 | 97.35 | [6 empty] | 含无效数据
347 | 铜梁区 | 重庆市铜梁区天楹环保能源有限公司 | 1号焚烧烟气排放口 | 2024-10-07 | 1717033 | 15.75 | 100 | 22.47 | 300 | 146.45 | 30 | 2.95 |  |  | 22.66 | 149.9 | 100 | 2.22 |  |  | 60 | 18.77
348 | 铜梁区 | 重庆市铜梁区天楹环保能源有限公司 | 2号焚烧烟气排放口 | 2024-10-07 | 1846929 | 17.18 | 100 | 22.29 | 300 | 156.32 | 30 | 3.1 |  |  | 23.13 | 152.58 | 100 | 2.92 |  |  | 60 | 28.42
349 | 铜梁区 | 重庆市和京碳素材料有限公司 | 焙烧废气排放口 | 2024-10-07 | 1327983 | 1.35 | 100 | 26.18 | 100 | 36.5 | 10 | 4.45 |  |  | 2.55 | 41.45
350 | 铜梁区 | 重庆市和京碳素材料有限公司 | 煅烧废气排放口 | 2024-10-07 | 408140 | 2.33 | 100 | 33.42 | 100 | 58.83 | 10 | 0.89 |  |  | 3.54 | 47.23
351 | 铜梁区 | 重庆中烁新材料科技有限公司 | 中烁煅烧废气排口 | 2024-10-07 | 1209798 | 6.18 | 100 | 41.12 | 100 | 4.37 | 10 | 0.51 |  |  | 7 | 44.12
352 | 铜梁区 | 重庆中烁新材料科技有限公司 | 中烁焙烧烟气排口 | 2024-10-07 | 344187 | 0.36 | 100 | 48.17 | 100 | 24.78 | 10 | 0.07 |  |  | 2 | 48.1
353 | 大足区 | 重庆大足红蝶锶业有限公司雍溪工厂 | 焙烧窑排口 | 2024-10-07 | 1035290 |  | 400 | 195.6 | 200 | 41.29 | 30 | 0.26 |  |  | 2.09 | 54.84
354 | 大足区 | 重庆市平鼎物资有限公司 | 熔炼废气排放口 | 2024-10-07 | 559409 |  | 150 | 8.35 | 200 | 20.78 | 30 | 6.65
355 | 荣昌区 | 重庆永荣矿业有限公司发电厂 | 燃气锅炉废气排放口 | 2024-10-07 |  |  | 50 |  | 50 |  | 20 | [11 empty] | 上报停产
356 | 荣昌区 | 重庆昌元化工集团有限公司 | 燃气锅炉排口 | 2024-10-07 |  |  | 50 |  | 50 |  | 20 | [11 empty] | 上报停产
357 | 荣昌区 | 重庆昌元化工集团有限公司 | 硫化塔排口 | 2024-10-07 |  |  | 400 |  | 200 | 0.55 | 30 | 13.01 |  |  | 2.44 | 17.32 | [6 empty] | 含无效数据
358 | 荣昌区 | 重庆渝荣玻璃有限公司 | 玻璃熔窑废气排放口 | 2024-10-07 |  |  | 400 |  | 700 |  | 50 | [11 empty] | 上报停产
359 | 荣昌区 | 重庆唯美陶瓷有限公司 | 脱硫塔排口 | 2024-10-07 | 911689 | 2.4 | 50 | 4.01 | 180 | 45.91 | 30 | 4.54 |  |  | 20.33 | 53.33
360 | 荣昌区 | 重庆唯美陶瓷有限公司 | 喷雾塔排口 | 2024-10-07 | 6235183 | 5.01 | 50 | 5.46 | 180 | 49.83 | 30 | 4.38 |  |  | 7.89 | 64.42
361 | 荣昌区 | 重庆市荣昌区荣祥佳环保科技有限公司 | 热裂解废气排放口 | 2024-10-07 |  |  | 100 |  | 150 |  | 20 | [11 empty] | 上报停产
362 | 荣昌区 | 重庆市聚洪环保科技有限公司 | 热裂解炉排放口 | 2024-10-07 | 18637 | 1.1 | 100 | 12.51 | 150 | 33.48 | 20 | 0.56 |  |  | 2.5 | 24.97
363 | 荣昌区 | 重庆金曼环保科技有限公司 | 热裂解炉废气排放口 | 2024-10-07 |  |  | 100 |  | 150 |  | 20 | [11 empty] | 上报停产
364 | 荣昌区 | 重庆荣昌三峰新能源发电有限公司 | 废气排放口 | 2024-10-07 | 2258446 | 16.24 | 100 | 55.08 | 300 | 239.51 | 30 | 3.12 |  |  | 22.9 | 143.98 | 100 | 8.58 |  |  | 60 | 28.2
365 | 璧山区 | 冀东水泥璧山有限责任公司 | 窑尾 | 2024-10-07 |  |  | 35 |  | 100 |  | 10 | [11 empty] | 上报停产
366 | 璧山区 | 冀东水泥璧山有限责任公司 | 窑头 | 2024-10-07 | [6 empty] | 10 | [11 empty] | 上报停产
367 | 璧山区 | 重庆创绿星原环保科技有限公司 | 焚烧炉排气筒 | 2024-10-07 | 241062 | 5.53 | 100 | 16.66 | 300 | 115.33 | 30 | 5.64 |  |  | 24.84 | 109.62 | 100 | 51.14 |  |  | 60 | 2.2
368 | 璧山区 | 重庆恒通客车有限公司(璧山工厂) | 涂装主排气筒 | 2024-10-07 | 5363999 | 2.2 | [8 empty] | 1.05 | 26.52
369 | 璧山区 | 重庆市聚益橡胶制品有限公司 | 脱硫再生烟废气排放口DA006 | 2024-10-07 | 142853 | [5 empty] | 100 | 3.25
370 | 璧山区 | 重庆市聚益橡胶制品有限公司 | 炼胶废气排放口DA007 | 2024-10-07 | 410320 | [5 empty] | 100 | 1.99
371 | 梁平区 | 梁平海螺水泥有限责任公司 | 窑头废气排放口 | 2024-10-07 | [6 empty] | 10 | [11 empty] | 上报停产
372 | 梁平区 | 梁平海螺水泥有限责任公司 | 窑尾废气排放口 | 2024-10-07 |  |  | 35 |  | 100 |  | 10 | [11 empty] | 上报停产
373 | 梁平区 | 重庆市海创能源科技有限责任公司 | 焚烧烟气排放口 | 2024-10-07 | 949329 | 8.68 | 80 | 44.57 | 250 | 163.8 | 20 | 3.21 |  |  | 24.25 | 136.88 | 80 | 0.71 |  |  | 50 | 25.27
374 | 丰都县 | 东方希望重庆水泥有限公司 | 二线窑尾 | 2024-10-07 | 11301632 | 15.17 | 200 | 23.26 | 350 | 85.84 | 30 | 0.66 |  |  | 7.6 | 93.87
375 | 丰都县 | 东方希望重庆水泥有限公司 | 一线窑尾 | 2024-10-07 |  |  | 200 |  | 350 |  | 30 | [11 empty] | 上报停产
376 | 丰都县 | 东方希望重庆水泥有限公司 | 三线窑尾 | 2024-10-07 |  |  | 200 |  | 350 |  | 30 | [11 empty] | 上报停产
377 | 丰都县 | 东方希望重庆水泥有限公司 | 四线窑尾 | 2024-10-07 | 9731244 | 15.75 | 200 | 12.13 | 350 | 85.17 | 30 | 1.42 |  |  | 22.03 | 99.9
378 | 丰都县 | 东方希望重庆水泥有限公司 | 五线窑尾 | 2024-10-07 |  |  | 200 |  | 350 |  | 30 | [11 empty] | 上报停产
379 | 丰都县 | 东方希望重庆水泥有限公司 | 电厂废气排口 | 2024-10-07 | 7317959 | 9.26 | 400 | 64.5 | 200 | 103.95 | 30 | 4.93 |  |  | 14 | 48.93
380 | 丰都县 | 东方希望重庆水泥有限公司 | 三线窑头 | 2024-10-07 | [6 empty] | 30 | [11 empty] | 上报停产
381 | 丰都县 | 东方希望重庆水泥有限公司 | 四线窑头 | 2024-10-07 | 10122882 | 16.52 |  |  |  |  | 30 | 6.38 |  |  |  | 117.64
382 | 丰都县 | 东方希望重庆水泥有限公司 | 五线窑头 | 2024-10-07 | [6 empty] | 30 | [11 empty] | 上报停产
383 | 丰都县 | 东方希望重庆水泥有限公司 | 一线窑头 | 2024-10-07 | [6 empty] | 30 | [11 empty] | 上报停产
384 | 丰都县 | 东方希望重庆水泥有限公司 | 二线窑头 | 2024-10-07 | 5441871 | 8.11 |  |  |  |  | 30 | 0.14 |  |  |  | 105.56
385 | 丰都县 | 东方希望重庆水泥有限公司 | 六线窑头 | 2024-10-07 | 7920371 | 7.3 |  |  |  |  | 30 | 0.29 |  |  |  | 93.39
386 | 丰都县 | 东方希望重庆水泥有限公司 | 六线窑尾 | 2024-10-07 | 3261244 | 5.52 | 200 | 19.51 | 350 | 85.41 | 30 | 1.48 |  |  | 20.39 | 101.4
387 | 丰都县 | 丰都县凯迪绿色能源开发有限公司 | 废气排口 | 2024-10-07 | 6330222 | 23.99 | 400 | 74.06 | 200 | 106.31 | 30 | 4.54 |  |  | 6.69 | 132.77
388 | 丰都县 | 重庆洁创新能源有限公司 | 焚烧烟气排放口 | 2024-10-07 | 1136642 | 12.49 | 100 | 56.91 | 300 | 220.45 | 30 | 1.42 |  |  | 25.3 | 143.15 | 100 | 26.58 |  |  | 60 | 35.08
389 | 垫江县 | 重庆富源化工有限公司 | 双加压硝酸尾气排放口 | 2024-10-07 | 1403849 |  |  |  | 300 | 66.13 | [5 empty] | 130.47
390 | 垫江县 | 重庆富源化工有限公司 | 两钠尾气排放口 | 2024-10-07 | 347675 |  |  |  | 300 | 22.02 | [5 empty] | 81.72
391 | 垫江县 | 重庆富源化工有限公司 | 30t/h天然气开工锅炉尾气排放口 | 2024-10-07 |  |  |  |  | 200 | [13 empty] | 上报停产
392 | 垫江县 | 重庆兴发金冠化工有限公司 | 灼烧炉排口 | 2024-10-07 | 733338 | 11.7 | 400 | 173.22 | 200 | 28.73 | 30 | 9.81 |  |  | 12.32 | 163.11
393 | 垫江县 | 重庆市赛德化工有限公司 | 赛德化工废气排口 | 2024-10-07 |  |  | 400 |  | 700 |  | 50 | [11 empty] | 上报停产
394 | 垫江县 | 重庆市垫江县梦豪铝业有限公司 | 废气排放口 | 2024-10-07 |  |  | 150 |  | 200 |  | 30 | [11 empty] | 上报停产
395 | 垫江县 | 重庆金富源新材料有限公司 | 熔窑废气 | 2024-10-07 | 1558962 | 7.81 | 400 | 69.85 | 700 | 255.6 | 50 | 20.61 |  |  | 15.42 | 83.04
396 | 垫江县 | 重庆垫江三峰新能源发电有限公司 | 焚烧烟气排放口 | 2024-10-07 | 932527 | 9.27 | 100 | 18.71 | 300 | 183.86 | 30 | 0.78 |  |  | 21.2 | 144.87 | 100 | 0.71 |  |  | 60 | 27.77
397 | 武隆区 | 重庆市山拔尔桑水泥有限责任公司 | 窑尾 | 2024-10-07 |  |  | 200 |  | 350 |  | 30 | [11 empty] | 上报停产
398 | 武隆区 | 重庆市山拔尔桑水泥有限责任公司 | 窑头 | 2024-10-07 | [6 empty] | 30 | [11 empty] | 上报停产
399 | 武隆区 | 重庆市武隆区三峰新能源发电有限公司 | 烟气排放口 | 2024-10-07 | 1633124 | 8.95 | 100 | 36.86 | 300 | 157.05 | 30 | 1.67 |  |  | 28.52 | 151.71 | 100 | 28.17 |  |  | 60 | 12.73
400 | 忠县 | 重庆海螺水泥有限责任公司 | 1#窑尾收尘排放口 | 2024-10-07 | 10174467 | 5.94 | 35 | 15.74 | 100 | 38.68 | 10 | 1.14 |  |  | 12.22 | 54.6
401 | 忠县 | 重庆海螺水泥有限责任公司 | 2#窑尾收尘排放口 | 2024-10-07 | 9104291 | 5.37 | 35 | 20.67 | 100 | 39.53 | 10 | 0.58 |  |  | 13.39 | 53.52
402 | 忠县 | 重庆海螺水泥有限责任公司 | 1#窑头收尘排放口 | 2024-10-07 | 7776056 | 11.87 |  |  |  |  | 10 | 2.89 |  |  | 2.34 | 92.11
403 | 忠县 | 重庆海螺水泥有限责任公司 | 2#窑头收尘排放口 | 2024-10-07 | 4063204 | 6.1 |  |  |  |  | 10 | 1.45 |  |  | 3.19 | 82.67
404 | 忠县 | 重庆海螺水泥有限责任公司 | 3#窑尾收尘排放口 | 2024-10-07 |  |  | 35 |  | 100 |  | 10 | [11 empty] | 上报停产
405 | 忠县 | 重庆海螺水泥有限责任公司 | 3#窑头收尘排放口 | 2024-10-07 | [6 empty] | 10 | [11 empty] | 上报停产
406 | 开州区 | 重庆白鹤电力有限责任公司 | 1号机组 | 2024-10-07 | 25030852 |  | 400 | 24.06 | 100 | 40.59 | 30 | 4.64 |  |  |  | 73.56
407 | 开州区 | 重庆白鹤电力有限责任公司 | 2号机组 | 2024-10-07 |  |  | 400 |  | 100 |  | 30 | [11 empty] | 上报停产
408 | 开州区 | 开县开州水泥有限公司 | 窑尾废气 | 2024-10-07 |  |  | 200 |  | 350 |  | 30 | [11 empty] | 上报停产
409 | 开州区 | 开县开州水泥有限公司 | 窑头废气 | 2024-10-07 | [6 empty] | 30 | [11 empty] | 上报停产
410 | 开州区 | 重庆绿能新能源有限公司 | 1#炉烟气排放口 | 2024-10-07 | 657073 | 8.97 | 100 | 35.4 | 300 | 175.17 | 30 | 3.85 |  |  | 23.64 | 142.31 | 100 | 28.12 |  |  | 60 | 14.38
411 | 开州区 | 重庆绿能新能源有限公司 | 2#炉烟气排放口 | 2024-10-07 | 1052303 | 12.9 | 100 | 36.99 | 300 | 108.92 | 30 | 2.72 |  |  | 15.82 | 157.19 | 100 | 34.15 |  |  | 60 | 10.19
412 | 云阳县 | 云阳盐化有限公司 | 锅炉废气排放口 | 2024-10-07 | 4029548 | 2.07 | 400 | 36.91 | 200 | 90.99 | 30 | 13.89 |  |  | 3.7 | 47.66
413 | 奉节县 | 华电国际电力股份有限公司奉节发电厂 | #1机组废气排放口 | 2024-10-07 |  |  | 200 |  | 200 |  | 30 | [11 empty] | 上报停产
414 | 奉节县 | 华电国际电力股份有限公司奉节发电厂 | #2机组废气排放口 | 2024-10-07 |  |  | 200 |  | 200 |  | 30 | [11 empty] | 上报停产
415 | 奉节县 | 重庆三峰夔门新能源有限公司 | 焚烧烟气排放口 | 2024-10-07 | 1757122 | 7.99 | 80 | 51.67 | 250 | 194.7 | 20 | 1.96 |  |  | 22.65 | 126.62 | 80 | 0.99 |  |  | 50 | 17.75
416 | 巫溪县 | 巫溪县明申肥业有限公司 | 综合废气排放口 | 2024-10-07 | [6 empty] | 100 | [11 empty] | 上报停产
417 | 黔江区 | 重庆弘扬建材集团弘龙水泥有限公司 | 窑尾排放口 | 2024-10-07 | 6938786 | 13.24 | 200 | 25.52 | 350 | 101.51 | 30 | 8.04 |  |  | 1.13 | 117.09
418 | 黔江区 | 重庆弘扬建材集团弘龙水泥有限公司 | 窑头排放口 | 2024-10-07 | 1331297 | 1.77 |  |  |  |  | 30 | 5.05 |  |  | 0.6 | 98.27
419 | 黔江区 | 重庆正阳新材料有限公司 | 窑尾 | 2024-10-07 |  |  | 200 |  | 350 |  | 30 | [11 empty] | 上报停产
420 | 黔江区 | 重庆正阳新材料有限公司 | 窑头 | 2024-10-07 | [6 empty] | 30 | [11 empty] | 上报停产
421 | 黔江区 | 重庆武陵硅业有限公司 | 1#矿热炉废气排放口 | 2024-10-07 | 2411904 | 2.32 |  |  |  |  | 50 | 11.88 |  |  |  | 28.8
422 | 黔江区 | 重庆武陵硅业有限公司 | 2#矿热炉废气排放口 | 2024-10-07 | 5404814 | 5.21 |  |  |  |  | 50 | 15.41 |  |  |  | 43.99
423 | 黔江区 | 重庆黔江三峰环保产业发展有限公司（生活垃圾焚烧发电厂） | 1#废气排放口 | 2024-10-07 | 1480381 | 15.63 | 100 | 48.37 | 300 | 220.86 | 30 | 3.76 |  |  | 25.64 | 154.79 | 100 | 7.49 |  |  | 60 | 27.79
424 | 石柱县 | 重庆石柱西南水泥有限公司 | 水泥窑窑尾废气排放口 | 2024-10-07 |  |  | 50 |  | 150 |  | 10 | [11 empty] | 上报停产
425 | 石柱县 | 重庆石柱西南水泥有限公司 | 窑头收尘器排放口 | 2024-10-07 | [6 empty] | 10 | [11 empty] | 上报停产
426 | 石柱县 | 重庆大唐国际石柱发电有限责任公司 | 1号机组 | 2024-10-07 |  |  | 400 |  | 100 |  | 30 | [11 empty] | 上报停产
427 | 石柱县 | 重庆大唐国际石柱发电有限责任公司 | 2号机组 | 2024-10-07 | 30132348 | 15.61 | 400 | 27.49 | 100 | 42.11 | 30 | 1.94 |  |  | 11.43 | 52.98
428 | 石柱县 | 石柱县海创环保科技有限责任公司 | 烟囱 | 2024-10-07 | 1069635 | 9.76 | 100 | 27.14 | 300 | 194.34 | 30 | 3.8 |  |  | 24.9 | 129.3 | 100 | 6.89 |  |  | 60 | 20.92
429 | 秀山县 | 重庆国耀硅业有限公司 | 2号烟气排放口 | 2024-10-07 |  |  | 550 |  | 250 |  | 50 | [11 empty] | 上报停产
430 | 秀山县 | 重庆国耀硅业有限公司 | 1号废气排放口 | 2024-10-07 |  |  | 550 |  | 250 |  | 50 | [11 empty] | 上报停产
431 | 秀山县 | 重庆秀山西南水泥有限公司 | 窑尾废气排放口 | 2024-10-07 |  |  | 50 |  | 150 |  | 10 | [11 empty] | 上报停产
432 | 秀山县 | 重庆秀山西南水泥有限公司 | 窑头废气排放口 | 2024-10-07 | [6 empty] | 10 | [11 empty] | 上报停产
433 | 秀山县 | 重庆武陵兴旺化工有限公司 | 二吸塔尾气 | 2024-10-07 |  |  | 400 | [15 empty] | 上报停产
434 | 秀山县 | 秀山德宏化工有限公司 | 吸收塔废气排放口 | 2024-10-07 |  |  | 400 | [15 empty] | 上报停产
435 | 秀山县 | 秀山龙洋硅业有限公司 | 1号烟气排放口 | 2024-10-07 | 1909217 | 3.32 | 500 | 281.24 | 250 | 50.62 | 50 | 30.82 |  |  | 1.82 | 54.4
436 | 秀山县 | 秀山维隆硅业有限公司 | 冶炼废气G1 | 2024-10-07 | 3274826 | 6.26 | 600 | 351.23 | 260 | 104.58 | 50 | 17.3 |  |  | 4.79 | 84.94
437 | 秀山县 | 秀山县永发硅业有限公司 | 1号烟气排放口 | 2024-10-07 | 3783177 | 4.94 | 500 | 193.33 | 250 | 37.31 | 50 | 6.1 |  |  | 0.47 | 58.06
438 | 秀山县 | 秀山鑫和硅业有限公司 | 1号烟气排放口 | 2024-10-07 |  |  | 400 |  | 150 |  | 50 | [11 empty] | 上报停产
439 | 秀山县 | 重庆森仟烨新材料科技股份有限公司 | 焙烧废气 | 2024-10-07 | 8069977 | 5.69 | 400 | 380.04 | 700 | 103.67 | 100 | 22.7 |  |  | 0.33 | 51.81
440 | 秀山县 | 重庆森仟烨新材料科技股份有限公司 | 煅烧废气 | 2024-10-07 | 2083216 | 10.34 | 400 | 55.74 | 700 | 41.34 | 100 | 25.66 |  |  | 3.09 | 27.62
441 | 秀山县 | 重庆市秀山县三峰新能源有限公司 | 烟气排放口 | 2024-10-07 | 1439242 | 11.26 | 100 | 51.38 | 300 | 201.99 | 30 | 1.36 |  |  | 29.46 | 129.35 | 100 | 8.56 |  |  | 60 | 5.33
442 | 酉阳县 | 重庆九鑫水泥（集团）有限公司 | 窑尾 | 2024-10-07 |  |  | 50 |  | 150 |  | 10 | [11 empty] | 上报停产
443 | 酉阳县 | 重庆九鑫水泥（集团）有限公司 | 窑头 | 2024-10-07 | [6 empty] | 10 | [11 empty] | 上报停产
444 | 酉阳县 | 重庆武陵光伏材料有限公司 | 1号废气排口 | 2024-10-07 | 4335440 | 3.03 | 400 | 2.92 | 700 | 2.64 | 80 | 7 |  |  | 3.59 | 40.86
445 | 酉阳县 | 重庆武陵光伏材料有限公司 | 2号废气排口 | 2024-10-07 |  |  | 400 |  | 700 |  | 80 | [11 empty] | 上报停产
446 | 酉阳县 | 重庆武陵光伏材料有限公司 | 3号废气排口 | 2024-10-07 | 4203531 | 8.61 | 400 | 252.22 | 700 | 70.37 | 80 | 22.45 |  |  | 0.3 | 127.16
447 | 酉阳县 | 酉阳县美池新能源有限责任公司 | 焚烧炉烟气排放口 | 2024-10-07 | 1104326 | 2.24 | 100 | 33.22 | 300 | 220.12 | 30 | 11.87 |  |  | 14.06 | 144.48 | 100 | 3.53 |  |  | 60 | 22.25
448 | 酉阳县 | 重庆万博再生资源利用有限公司 | 1#烟囱 | 2024-10-07 | 906274 | 6.35 | 400 | 5.57 | 700 | 85.49 | 80 | 23.84 |  |  | 14.68 | 46.69
449 | 彭水县 | 彭水县茂田能源开发有限公司 | 1#窑尾 | 2024-10-07 |  |  | 50 |  | 150 |  | 10 | [11 empty] | 上报停产
450 | 彭水县 | 彭水县茂田能源开发有限公司 | 2#窑尾 | 2024-10-07 |  |  | 50 |  | 150 |  | 10 | [11 empty] | 上报停产
451 | 彭水县 | 彭水县茂田能源开发有限公司 | 1#窑头 | 2024-10-07 | [6 empty] | 30 | [11 empty] | 上报停产
452 | 彭水县 | 彭水县茂田能源开发有限公司 | 2#窑头 | 2024-10-07 | [6 empty] | 30 | [11 empty] | 上报停产
453 | 江津区 | 华能重庆珞璜发电有限责任公司 | 3号烟囱 | 2024-10-07 | 116035280 | 24.6 | 50 | 21.37 | 100 | 44.81 | 20 | 3.07 |  |  | 12.14 | 71.24
454 | 江津区 | 华能重庆珞璜发电有限责任公司 | 1号烟囱 | 2024-10-07 | 31885518 | 9.96 | 50 | 19.97 | 100 | 41.62 | 20 | 2.91 |  |  | 10.46 | 75.88
455 | 江津区 | 华能重庆珞璜发电有限责任公司 | 2号烟囱 | 2024-10-07 | 68417544 | 22.45 | 50 | 23.62 | 100 | 42.55 | 20 | 4.96 |  |  | 11.94 | 73.02
456 | 江津区 | 玖龙纸业（重庆）有限公司 | 2#机组排放口 | 2024-10-07 | 10477292 | 19.17 | 35 | 1.71 | 50 | 35.29 | 10 | 0.89 |  |  | 11.22 | 54.61
457 | 江津区 | 玖龙纸业（重庆）有限公司 | 3#机组排放口 | 2024-10-07 | 9502957 | 13.91 | 35 | 2.63 | 50 | 28.58 | 10 | 1.65 |  |  | 16.79 | 54.32
458 | 江津区 | 玖龙纸业（重庆）有限公司 | 1#机组排放口 | 2024-10-07 | 8519711 | 8.11 | 35 | 0.59 | 50 | 32.24 | 10 | 0.52 |  |  | 12.56 | 53.37
459 | 江津区 | 玖龙纸业（重庆）有限公司 | 碱回收炉废气排放口 | 2024-10-07 | 3148400 | 17.28 | 35 | 10.35 | 100 | 37.23 | 10 | 6.25 |  |  | 30.12 | 70.74
460 | 江津区 | 玖龙纸业（重庆）有限公司 | 4#机组排口 | 2024-10-07 |  |  | 35 |  | 50 |  | 10 | [11 empty] | 上报停产
461 | 江津区 | 重庆天助水泥（集团）有限公司 | 一线窑尾 | 2024-10-07 |  |  | 35 |  | 100 |  | 10 | [11 empty] | 上报停产
462 | 江津区 | 重庆天助水泥（集团）有限公司 | 二线窑尾 | 2024-10-07 |  |  | 35 |  | 100 |  | 10 | [11 empty] | 上报停产
463 | 江津区 | 重庆天助水泥（集团）有限公司 | 一线窑头 | 2024-10-07 | [6 empty] | 10 | [11 empty] | 上报停产
464 | 江津区 | 重庆天助水泥（集团）有限公司 | 二线窑头 | 2024-10-07 | [6 empty] | 10 | [11 empty] | 上报停产
465 | 江津区 | 冀东水泥重庆江津有限责任公司 | 二线窑尾 | 2024-10-07 | 4873147 | 12.65 | 35 | 10.51 | 100 | 76.36 | 10 | 6.78 |  |  | 21.31 | 57.14
466 | 江津区 | 冀东水泥重庆江津有限责任公司 | 一线窑尾 | 2024-10-07 |  |  | 35 |  | 100 |  | 10 | [11 empty] | 上报停产
467 | 江津区 | 冀东水泥重庆江津有限责任公司 | 二线窑头 | 2024-10-07 | 3346560 | 7.76 |  |  |  |  | 10 | 4.59 |  |  |  | 102.7
468 | 江津区 | 冀东水泥重庆江津有限责任公司 | 一线窑头 | 2024-10-07 | [6 empty] | 10 | [11 empty] | 上报停产
469 | 江津区 | 重庆华新地维水泥有限公司 | 窑尾 | 2024-10-07 |  |  | 35 |  | 100 |  | 10 | [11 empty] | 上报停产
470 | 江津区 | 重庆华新地维水泥有限公司 | 窑头 | 2024-10-07 | [6 empty] | 10 | [11 empty] | 上报停产
471 | 江津区 | 海龙再生资源(重庆)有限公司 | 1#炉废气排放口 | 2024-10-07 |  |  | 100 |  | 300 |  | 30 | [5 empty] | 100 |  |  |  | 60 |  | 上报停产
472 | 江津区 | 海龙再生资源(重庆)有限公司 | 2#炉废气排放口 | 2024-10-07 | 3513075 | 12.42 | 100 | 3.22 | 300 | 142.69 | 30 | 0.75 |  |  | 19.62 | 144.95 | 100 | 1.59 |  |  | 60 | 10.52
473 | 江津区 | 重庆金凯特殊钢制品有限公司 | 冶炼炉废气 | 2024-10-07 | 1748565 | 6.38 |  |  |  |  | 15 | 1.71 |  |  |  | 38.97
474 | 江津区 | 赛力斯汽车（湖北）有限公司重庆分公司 | 2#涂装废气总排口 | 2024-10-07 | [18 empty] | 上报停产
475 | 江津区 | 赛力斯汽车（湖北）有限公司重庆分公司 | 1#涂装废气总排口 | 2024-10-07 | [18 empty] | 上报停产
476 | 江津区 | 重庆三峰百果园环保发电有限公司 | 焚烧烟气排口2 | 2024-10-07 | 3084112 | 15.73 | 100 | 16.23 | 300 | 150.79 | 30 | 7.44 |  |  | 22.47 | 127.17 | 100 | 3.81 |  |  | 60 | 4.13
477 | 江津区 | 重庆三峰百果园环保发电有限公司 | 焚烧烟气排口3 | 2024-10-07 | 3247158 | 15.9 | 100 | 16.6 | 300 | 133.08 | 30 | 4.15 |  |  | 20.64 | 120.38 | 100 | 3.18 |  |  | 60 | 4.35
478 | 江津区 | 重庆三峰百果园环保发电有限公司 | 焚烧烟气排口4 | 2024-10-07 | 3107143 | 17.3 | 100 | 16.16 | 300 | 118.18 | 30 | 3.81 |  |  | 26.96 | 139.13 | 100 | 4.9 |  |  | 60 | 5.16
479 | 江津区 | 重庆三峰百果园环保发电有限公司 | 焚烧烟气排口5 | 2024-10-07 | 2981891 | 16.23 | 100 | 17 | 300 | 144.3 | 30 | 3.8 |  |  | 24.98 | 139.92 | 100 | 6.65 |  |  | 60 | 6.99
480 | 江津区 | 重庆三峰百果园环保发电有限公司 | 焚烧烟气排口6 | 2024-10-07 |  |  | 100 |  | 300 | 0.02 | 30 | 28.33 |  |  | 0.89 | 21.37 | 100 |  |  |  | 60 | 1.76 | 含无效数据
481 | 江津区 | 重汽（重庆）轻型汽车有限公司 | 废气排放口 | 2024-10-07 | [18 empty] | 上报停产
482 | 江津区 | 重庆三峡油漆股份有限公司 | 通用涂料车间废气总排口 | 2024-10-07 | [6 empty] | 20 | [11 empty] | 上报停产
483 | 江津区 | 潍柴动力股份有限公司重庆分公司 | 试车废气排口 | 2024-10-07 | [18 empty] | 上报停产
484 | 江津区 | 重庆嘉钛昕再生资源综合利用有限公司 | 2#排气筒 | 2024-10-07 | 30629 | 0.28 | 100 | 1.51 | 300 | 17.09 | 30 | 6.4 |  |  | 7.48 | 35.57 |  |  |  |  | 60 | 0.05
485 | 江津区 | 重庆嘉钛昕再生资源综合利用有限公司 | 3#排气筒 | 2024-10-07 |  |  | 100 |  | 100 |  | 10 | [11 empty] | 上报停产
486 | 江津区 | 重庆乾涌再生资源综合利用有限公司 | 6#排气筒 | 2024-10-07 | 237326 | 2.14 | 100 | 0.31 | 300 | 24.7 | 30 | 2.96 |  |  | 15.04 | 45.97 |  |  |  |  | 100 | 7
487 | 江津区 | 重庆乾涌再生资源综合利用有限公司 | 8#排气筒 | 2024-10-07 |  |  | 150 |  | 100 |  | 10 | [11 empty] | 上报停产
488 | 合川区 | 重庆合川发电有限责任公司 | #3锅炉废气排口 | 2024-10-07 |  |  | 200 |  | 100 |  | 30 | [11 empty] | 上报停产
489 | 合川区 | 重庆合川发电有限责任公司 | #4锅炉废气排口 | 2024-10-07 | 56286884 | 19.98 | 200 | 26.12 | 100 | 37.2 | 30 | 3.45 |  |  | 5.36 | 49.42
490 | 合川区 | 重庆合川发电有限责任公司 | #2锅炉废气排口 | 2024-10-07 | 19785322 | 10.75 | 400 | 26.16 | 100 | 41.98 | 30 | 1.91 |  |  | 13.09 | 51.6
491 | 合川区 | 重庆合川发电有限责任公司 | #1锅炉废气排口 | 2024-10-07 | 29255516 | 15.79 | 400 | 21.19 | 100 | 42.02 | 30 | 4.88 |  |  | 11.66 | 55.07
492 | 合川区 | 重庆市富丰水泥集团特种水泥有限公司 | 冷却机-窑头排口 | 2024-10-07 | 7773014 | [5 empty] | 10 | 4.88 |  |  | 3.09 | 107.23
493 | 合川区 | 重庆金九建材集团有限公司 | 一期窑尾 | 2024-10-07 |  |  | 35 |  | 100 |  | 10 | [11 empty] | 上报停产
494 | 合川区 | 重庆金九建材集团有限公司 | 二期窑尾 | 2024-10-07 |  |  | 35 |  | 100 |  | 10 | [11 empty] | 上报停产
495 | 合川区 | 重庆金九建材集团有限公司 | 一期窑头 | 2024-10-07 | [6 empty] | 10 | [11 empty] | 上报停产
496 | 合川区 | 重庆金九建材集团有限公司 | 二期窑头 | 2024-10-07 | [6 empty] | 10 | [11 empty] | 上报停产
497 | 合川区 | 台泥（重庆）水泥有限公司 | 一期窑尾 | 2024-10-07 |  |  | 35 |  | 100 |  | 10 | [11 empty] | 上报停产
498 | 合川区 | 台泥（重庆）水泥有限公司 | 二期窑尾 | 2024-10-07 | 8029981 | 4.35 | 35 | 10.6 | 100 |  | 10 |  |  |  | 10.3 | 51.16 | [6 empty] | 含无效数据
499 | 合川区 | 台泥（重庆）水泥有限公司 | 二期窑头 | 2024-10-07 | 5588030 | [5 empty] | 10 | 0.3 |  |  | 2.06 | 94.15
500 | 合川区 | 台泥（重庆）水泥有限公司 | 一期窑头 | 2024-10-07 | [6 empty] | 10 | [11 empty] | 上报停产
501 | 合川区 | 冀东水泥重庆合川有限责任公司 | 窑尾废气排放口 | 2024-10-07 |  |  | 35 |  | 100 |  | 10 | [11 empty] | 上报停产
502 | 合川区 | 冀东水泥重庆合川有限责任公司 | 窑头废气排放口 | 2024-10-07 | [6 empty] | 10 | [11 empty] | 上报停产
503 | 合川区 | 重庆华新盐井水泥有限公司 | 烧成窑尾 | 2024-10-07 |  |  | 100 |  | 320 |  | 20 | [11 empty] | 上报停产
504 | 合川区 | 重庆华新盐井水泥有限公司 | 烧成窑头 | 2024-10-07 | [6 empty] | 20 | [11 empty] | 上报停产
505 | 合川区 | 重庆合川盐化工业有限公司 | 锅炉废气总排口 | 2024-10-07 | 3946716 | 4.03 | 50 | 23.81 | 100 | 35.77 | 20 | 0.68 |  |  | 11.07 | 41.38
506 | 合川区 | 重庆顺博铝合金股份有限公司 | 顺博铝合金1# | 2024-10-07 | 1486233 | 3.86 | 100 | 0.81 | 100 | 1.89 | 10 | 0.46 |  |  |  | 27.44 | [6 empty] | 含无效数据
507 | 合川区 | 重庆顺博铝合金股份有限公司 | 顺博铝合金2# | 2024-10-07 |  |  | 100 |  | 100 |  | 10 | [11 empty] | 上报停产
508 | 合川区 | 重庆顺博铝合金股份有限公司 | 顺博铝合金3# | 2024-10-07 | 1915992 | 2.96 | 100 | 5.88 | 100 | 50.95 | 10 | 1.75 |  |  | 3.17 | 65.2
509 | 合川区 | 重庆顺博铝合金股份有限公司 | 顺博铝合金4# | 2024-10-07 | 2158424 | 5.78 | 100 | 0.75 | 100 | 2.24 | 10 | 0.57 |  |  | 2.53 | 28.63
510 | 合川区 | 重庆顺博铝合金股份有限公司 | 顺博铝合金5# | 2024-10-07 | 2275128 | 6.76 | 100 | 3.38 | 100 | 15.67 | 10 | 1.02 |  |  | 2.79 | 58.84
511 | 合川区 | 重庆合川三峰新能源发电有限公司 | 1#焚烧炉烟气排放口 | 2024-10-07 | 1983250 | 17.4 | 100 | 35.16 | 300 | 184.96 | 30 | 3.09 |  |  | 21.34 | 128.6 | 100 | 4.59 |  |  | 60 | 4.25
512 | 合川区 | 重庆合川三峰新能源发电有限公司 | 2#焚烧炉烟气排放口 | 2024-10-07 | 1674644 | 15.57 | 100 | 34.18 | 300 | 201.48 | 30 | 3.65 |  |  | 24.85 | 127.59 | 100 | 5.78 |  |  | 60 | 5.85
513 | 合川区 | 重庆速仕达金属材料有限公司 | 废气排放口 | 2024-10-07 | 202281 | 1.81 | 100 | 0.58 | 100 | 0.72 | 10 | 1.94 |  |  | 10.96 | 20.82
514 | 合川区 | 重庆莲心金属厂 | 1#废气排放口 | 2024-10-07 |  |  | 100 |  | 100 |  | 10 | [11 empty] | 上报停产
515 | 永川区 | 重庆华新参天水泥有限公司 | 窑尾废气排放口 | 2024-10-07 |  |  | 35 |  | 100 |  | 10 | [11 empty] | 上报停产
516 | 永川区 | 重庆理文造纸有限公司 | 电站2#烟囱废气排口 | 2024-10-07 | 5152716 | 12.37 | 35 | 4.71 | 50 | 28.61 | 10 | 6.9 |  |  | 14.97 | 52.13
517 | 永川区 | 重庆理文造纸有限公司 | 电站1#烟囱废气排口 | 2024-10-07 | 15586176 | 11.05 | 35 | 5.61 | 50 | 32.18 | 10 | 0.49 |  |  | 9.76 | 47.77
518 | 永川区 | 重庆理文造纸有限公司 | 碱炉废气排口 | 2024-10-07 | 5918206 | 11.31 | 35 | 5.68 | 100 | 66.42 | 10 | 3.52 |  |  | 7.99 | 64.02
519 | 永川区 | 重庆理文造纸有限公司 | 焚烧炉废气排放口 | 2024-10-07 |  |  | 100 |  | 300 |  | 30 | [5 empty] | 100 |  |  |  | 60 |  | 通讯中断
520 | 永川区 | 信义玻璃（重庆）有限公司 | 二期废气排口 | 2024-10-07 |  |  | 100 |  | 300 |  | 20 | [11 empty] | 上报停产
521 | 永川区 | 信义玻璃（重庆）有限公司 | 一期废气排口 | 2024-10-07 |  |  | 100 |  | 300 |  | 20 | [11 empty] | 上报停产
522 | 永川区 | 重庆中明港桥环保有限责任公司 | 回转窑焚烧尾气排放口 | 2024-10-07 |  |  | 100 |  | 300 |  | 30 | [5 empty] | 100 |  |  |  | 60 |  | 上报停产
523 | 永川区 | 重庆理文制浆有限公司 | 理文制浆碱炉烟囱废气排口 | 2024-10-07 | 4023467 | 9.26 | 400 | 23.24 | 200 | 159.62 | 30 | 16.57 |  |  | 22 | 140.63
524 | 永川区 | 重庆新格有色金属有限公司 | 1#铝熔炼线废气排放口 | 2024-10-07 |  |  | 150 |  | 200 |  | 30 | [11 empty] | 上报停产
525 | 永川区 | 重庆新格有色金属有限公司 | 2#铝熔炼线废气排放口 | 2024-10-07 | 1739756 | 6.42 | 150 | 3.06 | 200 | 46.2 | 30 | 2.04 |  |  | 1.77 | 47.47
526 | 永川区 | 重庆新格有色金属有限公司 | 回转炉废气排放口 | 2024-10-07 |  |  | 150 |  | 200 |  | 30 | [11 empty] | 上报停产
527 | 永川区 | 重庆新格有色金属有限公司 | 3#铝熔炼线废气排放口 | 2024-10-07 | 1485581 | 6.02 | 150 | 3.62 | 200 | 5.03 | 30 | 5.9 |  |  | 4.89 | 10.99
528 | 永川区 | 重庆市永川区三峰环保发电有限公司 | 焚烧炉烟气排放口 | 2024-10-07 | 2532402 | 15.45 | 100 | 38.66 | 300 | 160.96 | 30 | 1.32 |  |  | 25.1 | 142.09 | 100 | 3.83 |  |  | 60 | 6.32
529 | 永川区 | 重庆泽渝建材有限公司 | 窑尾排放口 | 2024-10-07 |  |  | 400 |  | 700 |  | 100 | [9 empty] | 10 |  | 上报停产
530 | 永川区 | 重庆红源活性炭有限公司 | 再生活化废气G3 | 2024-10-07 | 77241 | 2.53 | 100 | 0.01 | 300 | 18.88 |  |  |  |  | 0.24 | 22.02
531 | 永川区 | 重庆中明硕清再生资源综合利用有限公司 | 回转炉废气排放口 | 2024-10-07 |  |  | 150 |  | 200 |  | 30 | [7 empty] | 3 |  | 30 |  | 上报停产
532 | 永川区 | 重庆天泰热力有限公司 | 发电烟囱 | 2024-10-07 | 37405284 | 17.05 | 35 |  | 50 | 24.36 | 50 |  |  |  | 9.38 | 86.21
533 | 永川区 | 重庆天泰热力有限公司 | 备用锅炉废气排放口 | 2024-10-07 |  |  |  |  | 100 | [13 empty] | 上报停产
534 | 南川区 | 重庆市新嘉南建材有限责任公司 | 窑头 | 2024-10-07 | 3581417 | 9.57 |  |  |  |  | 30 | 5.3 |  |  | 0.68 | 81.75
535 | 南川区 | 重庆市凤华玻璃厂 | 废气排口 | 2024-10-07 | 1583414 | 4.12 | 400 | 24.56 | 700 | 62.56 | 50 | 4.3 |  |  | 7.15 | 184.46
536 | 南川区 | 重庆鸿庆达产业有限公司 | 石灰生产窑废气 | 2024-10-07 |  |  | 200 |  | 300 |  | 20 | [11 empty] | 上报停产
537 | 南川区 | 重庆鸿庆达产业有限公司 | 备用炭材烘干窑废气 | 2024-10-07 |  |  | 200 |  | 300 |  | 30 | [11 empty] | 上报停产
538 | 南川区 | 重庆鸿庆达产业有限公司 | 新炭材烘干烟气 | 2024-10-07 | 3094052 | 11.86 | 200 | 0.31 | 300 | 57.88 | 30 | 1.11 |  |  | 4.65 | 84.79
539 | 南川区 | 重庆市南川区晨曦化工有限公司 | 转炉废气排放口 | 2024-10-07 | 1608324 | 6.97 | 400 | 50.46 | 200 | 92.01 | 30 | 16.26 |  |  | 16.4 | 51.31
540 | 南川区 | 重庆市中涪南热电有限公司 | 废气排放口 | 2024-10-07 | 30366740 | 20.78 | 35 | 31.74 | 50 | 43.01 | 10 | 5.18 |  |  | 14.83 | 52.61
541 | 南川区 | 重庆吉鑫再生资源有限公司 | 吉鑫再生有组织废气排放口 | 2024-10-07 |  |  | 150 |  | 200 |  | 30 | [11 empty] | 上报停产
542 | 南川区 | 重庆吉鑫再生资源有限公司 | 吉鑫再生厂房负压抽风废气排放口 | 2024-10-07 |  |  | 150 |  | 200 |  | 30 | [11 empty] | 上报停产
543 | 南川区 | 重庆市江陆机械制造有限公司 | 废气排放口 | 2024-10-07 | 234029 | 5.39 | 150 | 4.26 | 200 | 7.24 | 30 | 6.13 |  |  | 2.59 | 23.39
544 | 南川区 | 南川区家容铸造厂 | 熔炼、精炼废气排放口 | 2024-10-07 | 40660 | 0.45 | 150 | 1.21 | 200 | 1.08 | 30 | 4.71 |  |  | 1.07 | 18.2