## 10.9_废气
废气国家重点监控企业自动监控数据
日期：2024-10-09
序号 | 区县 | 企业名称 | 监测点名称 | 监测日期 | 流量(m3) | 流速(m/s) | SO2标准值(mg/m3) | SO2日均值(mg/m3) | NOx标准值(mg/m3) | NOx日均值(mg/m3) | 烟尘标准值(mg/m3) | 烟尘日均值(mg/m3) | VOCS标准值(mg/m3) | VOCS日均值(mg/m3) | 烟气湿度(％RH) | 烟气温度(℃) | Co标准值(mg/m3) | Co日均值(mg/m3) | 氟化物标准值(mg/m3) | 氟化物日均值(mg/m3) | HCL标准值(mg/m3) | HCL日均值(mg/m3) | 备注
1 | 万州区 | 重庆索特盐化股份有限公司 | 1#脱硫塔排口 | 2024-10-09 |  |  | 400 |  | 200 |  | 30 | [11 empty] | 上报停产
2 | 万州区 | 重庆索特盐化股份有限公司 | 2#脱硫塔排口 | 2024-10-09 |  |  | 400 |  | 200 |  | 30 | [11 empty] | 上报停产
3 | 万州区 | 重庆索特盐化股份有限公司 | 3#脱硫塔排口 | 2024-10-09 | 11296133 |  | 400 | 41.17 | 200 | 73.67 | 30 | 4.55
4 | 万州区 | 重庆湘渝盐化股份有限公司 | 硫回收尾气排放口 | 2024-10-09 | 34164 | 1.7 | 100 | 20.41 | 150 | 37.6 | 20 | 11.36 |  |  | 3.61 | 45.29
5 | 万州区 | 重庆万州西南水泥有限公司 | 一期窑尾_2500新型干法 | 2024-10-09 |  |  | 35 |  | 100 |  | 10 | [11 empty] | 上报停产
6 | 万州区 | 重庆万州西南水泥有限公司 | 二期窑尾_4000T | 2024-10-09 | 14582607 |  | 35 | 0.7 | 100 | 79.81 | 10 | 0.47
7 | 万州区 | 重庆万州西南水泥有限公司 | 一期窑头 | 2024-10-09 | [6 empty] | 10 | [11 empty] | 上报停产
8 | 万州区 | 重庆万州西南水泥有限公司 | 二期窑头 | 2024-10-09 | 6913333 | [5 empty] | 10 | 3.33
9 | 万州区 | 重庆市万州区三峰环保发电有限公司 | 1#焚烧炉排口 | 2024-10-09 | 1375634 |  | 100 | 52.1 | 300 | 187.58 | 30 | 4.7 |  |  |  |  | 100 | 3.35 |  |  | 60 | 26.99
10 | 万州区 | 重庆市万州区三峰环保发电有限公司 | 2#焚烧炉排口 | 2024-10-09 | 1433230 |  | 100 | 57.04 | 300 | 195.43 | 30 | 0.33 |  |  |  |  | 100 | 5.16 |  |  | 60 | 6.39
11 | 万州区 | 重庆华歌生物化学有限公司 | 废水燃烧废气排口 | 2024-10-09 | 97712 |  | 200 | 34.77 | 500 | 43.88 | 65 | 20.19 | [8 empty] | 100
12 | 万州区 | 重庆华歌生物化学有限公司 | 废气燃烧废气排口 | 2024-10-09 | 267086 |  | 550 | 8.35 | 240 | 2.33 | 120 | 1.16
13 | 万州区 | 重庆华歌生物化学有限公司 | 钠盐装置废气排气筒 | 2024-10-09 |  |  | 100 |  | 300 |  | 30 | [11 empty] | 上报停产
14 | 万州区 | 国能重庆万州电力有限责任公司 | 1号机组 | 2024-10-09 |  |  | 200 | 19.53 | 100 | 41.21 | 30 | 2.75 | [10 empty] | 含无效数据
15 | 万州区 | 国能重庆万州电力有限责任公司 | 2号机组 | 2024-10-09 |  |  | 200 | 14.35 | 100 | 40.02 | 30 | 2.09 | [10 empty] | 含无效数据
16 | 万州区 | 重庆长安跨越车辆有限公司 | 废气排放口 | 2024-10-09 | 9466005 | [7 empty] | 50 | 13.53
17 | 万州区 | 重庆索科斯铝业有限公司 | 废气总排放口 | 2024-10-09 | 645864 |  | 150 | 6.76 | 200 | 10.45 | 30 | 5.8
18 | 万州区 | 重庆市万州区万源玻璃有限公司 | 辊道窑废气排放口 | 2024-10-09 | 68553 | 3.58 | 50 | 8 | 180 | 33.38 | 30 | 4.4
19 | 万州区 | 重庆博联热电有限公司 | 2#锅炉烟气排放口 | 2024-10-09 | 10178568 | 16.96 | 35 | 16.82 | 50 | 34.28 | 10 | 0.24 |  |  | 12.06 | 54.06
20 | 万州区 | 重庆博联热电有限公司 | 3#烟气锅炉排放口 | 2024-10-09 | 9789794 | 15.96 | 35 | 16.82 | 50 | 30.28 | 10 | 0.07 |  |  | 10.35 | 54.38
21 | 万州区 | 重庆博联热电有限公司 | 1#锅炉烟气排放口 | 2024-10-09 | 10014093 | 16.88 | 35 | 18.09 | 50 | 35.22 | 10 | 0.08 |  |  | 12.87 | 54.33
22 | 万州区 | 重庆市九龙万博新材料科技有限公司 | 1#焙烧炉废气排放口 | 2024-10-09 | 8955572 | 8.15 | 25 | 1.74 | 65 | 26.19 | 10 | 3.58 |  |  | 23.81 | 173.61
23 | 万州区 | 重庆市九龙万博新材料科技有限公司 | 2#焙烧炉废气排放口 | 2024-10-09 | 12522838 | 10.63 | 25 | 2.03 | 65 | 31.36 | 10 | 3.01 |  |  | 15.14 | 191.03
24 | 万州区 | 重庆市九龙万博新材料科技有限公司 | 3#焙烧炉废气排放口 | 2024-10-09 | 13717932 | 11.08 | 25 | 6.85 | 65 | 49.06 | 10 | 0.33 |  |  | 9.9 | 196.08
25 | 万州区 | 中国石油西南油气田分公司天然气净化总厂（万州分厂） | 1#锅炉废气排放口 | 2024-10-09 |  |  |  |  | 50 | [13 empty] | 上报停产
26 | 万州区 | 中国石油西南油气田分公司天然气净化总厂（万州分厂） | 3#锅炉废气排放口 | 2024-10-09 |  |  |  |  | 50 | [13 empty] | 上报停产
27 | 万州区 | 中国石油西南油气田分公司天然气净化总厂（万州分厂） | 2#锅炉废气排放口 | 2024-10-09 | 137686 | 4.16 |  |  | 50 | 18.95
28 | 涪陵区 | 重庆建峰化工股份有限公司 | 二化快装锅炉2废气排放口 | 2024-10-09 | 442035 | 4.61 |  |  | 50 | 46.59 |  |  |  |  | 16.35 | 140.38
29 | 涪陵区 | 重庆建峰化工股份有限公司 | 熔盐炉废气排放口 | 2024-10-09 | 301213 | 2.43 |  |  | 180 | 35.62 |  |  |  |  | 21.1 | 109.9
30 | 涪陵区 | 重庆建峰化工股份有限公司 | 二化快装锅炉1废气排放口 | 2024-10-09 | 745010 | 6.1 |  |  | 50 | 37.85 |  |  |  |  | 11.53 | 138.03
31 | 涪陵区 | 重庆建峰化工股份有限公司 | 熔盐炉1废气排放口 | 2024-10-09 | 357913 | 6.77 |  |  | 180 | 33.79 |  |  |  |  | 17.6 | 110.59
32 | 涪陵区 | 重庆市蓬威石化有限责任公司 | 烟囱排放口 | 2024-10-09 |  |  | 35 |  | 50 |  | 10 | [11 empty] | 上报停产
33 | 涪陵区 | 华新水泥重庆涪陵有限公司 | 窑头废气排放口 | 2024-10-09 | [6 empty] | 30 | [11 empty] | 上报停产
34 | 涪陵区 | 华新水泥重庆涪陵有限公司 | 窑尾废气排放口 | 2024-10-09 |  |  | 200 |  | 350 |  | 30 | [11 empty] | 上报停产
35 | 涪陵区 | 重庆华峰化工有限公司 | 1号烟囱 | 2024-10-09 | 19105264 | 15.38 | 200 | 11.71 | 100 | 15.11 | 30 | 0.45 |  |  | 13.42 | 49.44
36 | 涪陵区 | 重庆华峰化工有限公司 | 2号烟囱 | 2024-10-09 | 18875010 | 14.96 | 200 | 101.35 | 100 | 23.4 | 30 | 2.03 |  |  | 11.35 | 52.09
37 | 涪陵区 | 重庆华峰化工有限公司 | （一期）纯碱焚烧炉废气排放口 | 2024-10-09 | 1710337 | 3.95 | 100 | 0.84 | 300 | 20.98 | 30 | 2.79 |  |  | 22.7 | 203.96
38 | 涪陵区 | 重庆华峰化工有限公司 | 硝酸装置尾气（一期）排放口 | 2024-10-09 |  |  |  |  | 300 | [13 empty] | 上报停产
39 | 涪陵区 | 重庆华峰化工有限公司 | 硝酸装置尾气（二期）排放口 | 2024-10-09 |  |  |  |  | 300 | [13 empty] | 上报停产
40 | 涪陵区 | 重庆华峰化工有限公司 | 硝酸装置尾气（五期）排放口 | 2024-10-09 | 3751279 | 22.58 |  |  | 300 | 25.86 |  |  |  |  | 2.2 | 119.9
41 | 涪陵区 | 重庆华峰化工有限公司 | 硝酸装置尾气（四期）排放口 | 2024-10-09 | 3749261 | 24.71 |  |  | 300 | 24.93 |  |  |  |  | 5.93 | 123.96
42 | 涪陵区 | 重庆陕渝临港热电有限公司 | 烟囱 | 2024-10-09 | 16082823 | 9.09 | 400 | 27.38 | 200 | 43.62 | 30 | 2.74 |  |  | 13.7 | 51.42
43 | 涪陵区 | 重庆建峰新材料有限责任公司能通分公司 | 白涛化工（热岛）排口 | 2024-10-09 | 13705664 | 11.09 | 400 | 101.27 | 200 | 42.77 | 30 | 17.44 |  |  | 7.12 | 46.98
44 | 涪陵区 | 重庆建峰新材料有限责任公司弛源化工分公司 | 焚烧炉环保节能改造项目废气排放口 | 2024-10-09 | 464119 | 4.06 | 100 | 1.33 | 300 | 32.7 | 30 | 0.95 |  |  | 8.1 | 72.34 | 100 | 5.98 |  |  | 60 | 0.96
45 | 涪陵区 | 重庆建峰新材料有限责任公司弛源化工分公司 | 非含盐焚烧炉废气排放口 | 2024-10-09 | 1717647 | 9.41 | 100 | 14.27 | 300 | 163.54 | 30 | 5.51 |  |  | 10.6 | 126.25 | 100 | 1.82 |  |  | 60 | 1.56
46 | 涪陵区 | 重庆国丰实业有限公司 | 废气排放口 | 2024-10-09 | 15429288 | 8.63 | 200 | 101.91 |  |  | 20 | 4.53 |  |  | 5.07 | 53.21
47 | 涪陵区 | 重庆龙海石化有限公司 | 原料预处理废气排放口 | 2024-10-09 |  |  | 100 |  | 150 |  | 20 | [11 empty] | 上报停产
48 | 涪陵区 | 重庆龙海石化有限公司 | 焦化废气排放口 | 2024-10-09 |  |  | 100 |  | 150 |  | 20 | [11 empty] | 上报停产
49 | 涪陵区 | 重庆龙海石化有限公司 | 制加氢废气排放口 | 2024-10-09 |  |  | 100 |  | 150 |  | 20 | [11 empty] | 上报停产
50 | 涪陵区 | 重庆龙海石化有限公司 | 硫磺回收废气排放口 | 2024-10-09 |  |  | 400 |  | 150 |  | 20 | [11 empty] | 上报停产
51 | 涪陵区 | 重庆龙海石化有限公司 | 2号锅炉烟囱 | 2024-10-09 |  |  | 50 |  | 50 |  | 20 | [11 empty] | 上报停产
52 | 涪陵区 | 重庆龙海石化有限公司 | 1号锅炉烟囱 | 2024-10-09 |  |  | 50 |  | 50 |  | 20 | [11 empty] | 上报停产
53 | 涪陵区 | 重庆天原化工有限公司 | 裂解尾气排放口 | 2024-10-09 |  |  | 100 |  | 300 |  | 30 | [5 empty] | 100 |  |  |  | 60 |  | 上报停产
54 | 涪陵区 | 重庆新氟科技有限公司 | 焚烧装置排放口 | 2024-10-09 |  |  | 80 |  | 250 |  | 20 | [11 empty] | 上报停产
55 | 涪陵区 | 重庆市涪陵区三峰环保发电有限公司 | 1号焚烧炉废气排放口 | 2024-10-09 | 1760983 | 12.41 | 100 | 11.4 | 300 | 169.12 | 30 | 2.88 |  |  | 21.66 | 132.69 | 100 | 10.36 |  |  | 60 | 0.73
56 | 涪陵区 | 重庆市涪陵区三峰环保发电有限公司 | 2号焚烧炉废气排放口 | 2024-10-09 | 1589617 | 11.58 | 100 | 1.45 | 300 | 149.36 | 30 | 2.84 |  |  | 23.68 | 134.64 | 100 | 6.51 |  |  | 60 | 5.23
57 | 涪陵区 | 重庆万凯新材料科技有限公司 | 导热油炉废气排放口 | 2024-10-09 | 1316701 | 4.19 | 50 | 2.57 | 50 | 43.65 | 20 | 0.17 |  |  | 11.5 | 121.24
58 | 涪陵区 | 重庆万凯新材料科技有限公司 | 二期导热油炉排放口 | 2024-10-09 | 1052680 | 3.04 | 50 | 7.95 | 50 | 41.54 | 20 | 0.09 |  |  | 8.58 | 96.9
59 | 涪陵区 | 重庆万凯新材料科技有限公司 | 三期导热油炉废气排放口 | 2024-10-09 | 1909297 | 2.23 | 50 | 3.15 | 50 | 43.06 | 20 | 1.14 |  |  | 2.61 | 114.54
60 | 涪陵区 | 重庆剑涛铝业有限公司 | 1号废气排放口 | 2024-10-09 | 2024908 | 11.73 | 150 | 2.56 | 200 | 14.19 | 30 | 1.35 |  |  | 5.92 | 59.55
61 | 涪陵区 | 重庆剑涛铝业有限公司 | 4号废气排放口 | 2024-10-09 | 1474960 | 8.26 | 150 | 1.93 | 200 | 8.28 | 30 | 5.59 |  |  | 0.56 | 58.14
62 | 涪陵区 | 重庆剑涛铝业有限公司 | 5号废气排放口 | 2024-10-09 | 4638323 | 13.29 | 150 | 4.15 | 200 | 36.66 | 30 | 5.18 |  |  | 1.23 | 53.42
63 | 涪陵区 | 重庆大朗冶金新材料有限公司 | 焙烧机机头废气排气筒 | 2024-10-09 | 4683615 | 9.53 | 200 | 45.06 | 300 | 252.72 | 50 | 8.26 |  |  | 14.21 | 58.03
64 | 涪陵区 | 重庆大朗冶金新材料有限公司 | 锅炉烟气排气筒 | 2024-10-09 | 4243987 | 12.1 | 100 | 0.28 | 200 | 75.63 | 10 | 3.42 |  |  | 8.53 | 148.04
65 | 涪陵区 | 重庆鹏凯精细化工有限公司 | 24#焚烧尾气排放口 | 2024-10-09 |  |  | 100 |  | 300 |  | 30 |  | 120 | [7 empty] | 60 |  | 上报停产
66 | 涪陵区 | 华峰重庆氨纶有限公司 | 导热油炉烟气排放口（燃煤） | 2024-10-09 | 1750716 | 2.18 | 550 | 108.06 | 80 | 32.94 | 80 | 4.41 |  |  | 8.55 | 67.89
67 | 涪陵区 | 华峰重庆氨纶有限公司 | 导热油炉烟气排放口（燃气） | 2024-10-09 | 772320 | 9.79 |  |  | 50 | 30.1 |  |  |  |  | 16.82 | 109.87
68 | 涪陵区 | 华峰重庆氨纶有限公司 | 焚烧烟气排放口 | 2024-10-09 | 221808 | 10.01 | 100 | 1.64 | 300 | 56.77 | 30 | 4.12 |  |  | 22.05 | 139.92 | 100 | 3.38 |  |  | 60 | 2.43
69 | 涪陵区 | 华峰重庆氨纶有限公司 | 燃气导热油炉（五期）废气排放口G-L-30 | 2024-10-09 | 524727 | 2.56 |  |  | 50 | 19.29 |  |  |  |  | 12.16 | 90.46
70 | 涪陵区 | 重庆华峰聚酰胺有限公司 | 焚烧炉废气排放口 | 2024-10-09 |  |  | 100 |  | 300 |  | 30 | [5 empty] | 100 | [5 empty] | 上报停产
71 | 涪陵区 | 重庆华峰聚酰胺有限公司 | 三期焚烧炉排放口 | 2024-10-09 | 500047 | 5.89 | 100 | 1.21 | 300 | 111.83 | 30 | 3.62 |  |  | 18.18 | 127.78 | 100 | 3.01
72 | 涪陵区 | 重庆元利科技有限公司 | 导热油炉燃烧废气排放口 | 2024-10-09 | 276468 | 4.11 |  |  | 80 | 59.74 |  |  |  |  | 11.24 | 130.2
73 | 涪陵区 | 重庆元利科技有限公司 | 焚烧炉废气排放口 | 2024-10-09 | 244811 | 1.91 | 300 | 15.3 | 500 | 128.58 | 80 | 0.05 |  |  | 11.1 | 46.03
74 | 涪陵区 | 重庆元利科技有限公司 | 制氢装置加热转化炉废气 | 2024-10-09 | 172558 | 2.15 |  |  | 700 | 23.06 |  |  |  |  | 7 | 146.91
75 | 涪陵区 | 中化重庆涪陵化工有限公司（白涛） | 硫酸尾气排放口 | 2024-10-09 | 3877735 | 9.34 | 400 | 160.35 | [6 empty] | 1.28 | 24.21
76 | 涪陵区 | 中化重庆涪陵化工有限公司（白涛） | 氟硅酸钠尾气排放口 | 2024-10-09 | 284441 | 19.04 |  |  |  |  | 120 | 0.36 |  |  | 2.54 | 34.95
77 | 涪陵区 | 中化重庆涪陵化工有限公司（白涛） | 多元素酸性肥尾气排放口 | 2024-10-09 | 3703015 | 17.16 |  |  |  |  | 120 | 0.08 |  |  | 17.52 | 56.82
78 | 涪陵区 | 中化重庆涪陵化工有限公司（白涛） | 氯基缓释专用肥尾气排放口 | 2024-10-09 | 1945840 | 6.11 |  |  |  |  | 120 | 1.73 |  |  | 5.81 | 32.47
79 | 涪陵区 | 中化重庆涪陵化工有限公司（白涛） | 硫基/硝硫基缓释肥尾气排放口 | 2024-10-09 | 2291053 | 15.72 |  |  |  |  | 120 | 4.47 |  |  | 2.33 | 42.73
80 | 涪陵区 | 重庆东攀碳材料科技有限公司 | 煅烧烟气排放 | 2024-10-09 | 2125758 | 11.59 | 400 | 10.92 | 240 | 30.29 | 100 | 0.96 |  |  | 13.68 | 50.52
81 | 涪陵区 | 重庆东攀碳材料科技有限公司 | 焙烧烟气排放 | 2024-10-09 | 2216240 | 15.59 | 400 | 100.99 | 240 | 18.15 | 30 | 14.52 |  |  | 1.93 | 37.23
82 | 涪陵区 | 重庆东攀碳材料科技有限公司 | 新焙烧烟气排放 | 2024-10-09 | 846818 | 7.55 | 400 | 219.08 | 240 | 28.22 | 30 | 9.35 |  |  | 1.27 | 46.77
83 | 涪陵区 | 重庆建峰浩康化工有限公司 | 总排口 | 2024-10-09 | 1648277 | 5.72 |  |  |  |  | 30 | 0.1 | 100 | 44.61 | 0.14 | 37.29
84 | 涪陵区 | 重庆攀华板材有限公司 | 加热炉排口1 | 2024-10-09 |  |  | 50 |  | 200 |  | 10 | [11 empty] | 上报停产
85 | 涪陵区 | 重庆攀华板材有限公司 | 加热炉排口3 | 2024-10-09 |  |  | 50 |  | 200 |  | 10 | [11 empty] | 上报停产
86 | 涪陵区 | 重庆汉固固体废物治理有限公司 | P5 | 2024-10-09 |  |  | 100 |  | 300 |  | 30 | [9 empty] | 60 |  | 上报停产
87 | 涪陵区 | 重庆煅鼎环境科技有限公司 | 3#排气筒 | 2024-10-09 | 312363 | 16.09 | 100 | 3.73 | 300 | 32.31 | 30 | 9.88 |  |  | 8.25 | 73.94 |  |  |  |  | 60 | 0.54
88 | 大渡口区 | 重庆国际复合材料股份有限公司 | 1、2、3号生产线窑炉 | 2024-10-09 | 312135 | 7.14 | 100 | 0.8 | 500 | 21.98 | 50 |  |  |  | 20.75 | 63.08
89 | 大渡口区 | 重庆国际复合材料股份有限公司 | 5号6号生产线窑炉 | 2024-10-09 | 705671 | 14.59 | 100 | 3.55 | 500 | 64.18 | 50 |  |  |  | 14.5 | 54.14
90 | 大渡口区 | 重庆小南海水泥厂 | 三期窑尾 | 2024-10-09 | 9744041 | 20.73 | 150 | 23.29 | 250 | 83.12 | 15 | 1.87 |  |  | 6.51 | 103.35
91 | 大渡口区 | 重庆小南海水泥厂 | 三期窑头 | 2024-10-09 | 8341578 | 15.91 |  |  |  |  | 30 | 1.27 |  |  |  | 84.73
92 | 大渡口区 | 宝武特冶航研科技有限公司 | 宝武中频炉废气排口 | 2024-10-09 | 44503 | 2.06 |  |  |  |  | 15 | 6.49 |  |  | 2.08 | 26.52
93 | 江北区 | 重庆顺泰铁塔制造有限公司 | 顺泰废气监测 | 2024-10-09 | 99052 | 4.43 | 100 | 5.57 | 500 | 51.42 | 50 | 2.19 |  |  | 4.04 | 110.93
94 | 沙坪坝区 | 重庆青鹏水泥有限公司 | 窑尾 | 2024-10-09 |  |  | 150 |  | 250 |  | 15 | [11 empty] | 上报停产
95 | 沙坪坝区 | 重庆青鹏水泥有限公司 | 窑头 | 2024-10-09 | [6 empty] | 15 | [11 empty] | 上报停产
96 | 沙坪坝区 | 赛力斯汽车（湖北）有限公司重庆沙坪坝分公司 | 涂装车间主排气筒 | 2024-10-09 | 9205309 |  | 200 | 0.12 | 200 | 1.42 | 10 | 8.81
97 | 九龙坡区 | 重庆和友实业股份有限公司 | 75吨锅炉排口 | 2024-10-09 | 2488840 | 3.08 | 35 | 11.32 | 50 | 8.1 | 10 | 1.95 |  |  | 15.58 | 79.45
98 | 九龙坡区 | 庆铃汽车股份有限公司 | 涂装废气排口 | 2024-10-09 | [8 empty] | 30 | [9 empty] | 上报停产
99 | 九龙坡区 | 重庆天泰铝业股份有限公司 | 废气1排口 | 2024-10-09 | 8134717 |  | 100 | 77.16 |  |  | 10 | 2.93 | [6 empty] | 3 | 0.04
100 | 九龙坡区 | 重庆天泰铝业股份有限公司 | 废气2排口 | 2024-10-09 | 8145104 |  | 100 | 79.99 |  |  | 10 | 2.65 | [6 empty] | 3 | 1.48
101 | 九龙坡区 | 重庆建设雅马哈摩托车有限公司 | 涂装VOCs废气治理设备废气排放口 | 2024-10-09 | 1755225 | [7 empty] | 50 | 5.41
102 | 九龙坡区 | 重庆精炼铝业有限公司 | 收尘系统排气筒 | 2024-10-09 | 141029 |  | 100 | 1.75 | 500 | 4.96 | 50 | 7.22
103 | 九龙坡区 | 重庆琳颉铝业有限公司 | 废气排口 | 2024-10-09 |  |  | 100 |  | 100 |  | 10 | [11 empty] | 上报停产
104 | 九龙坡区 | 重庆西铝金属制品加工厂 | 排气口1 | 2024-10-09 | 269742 |  | 100 | 0.43 | 300 | 7.36 | 50 | 0.46
105 | 九龙坡区 | 重庆西铝庆丰金属材料有限公司 | 废气排放口1 | 2024-10-09 | 379328 |  | 100 | 3.02 | 300 | 19.46 | 50 | 3.45
106 | 九龙坡区 | 重庆西铝庆丰金属材料有限公司 | 废气排放口2 | 2024-10-09 | 588688 |  | 100 | 2.47 | 300 | 1.66 | 30 | 5.7
107 | 九龙坡区 | 重庆发琳铝业有限责任公司 | 收尘系统排气筒 | 2024-10-09 | 552658 |  | 100 | 4.76 | 100 | 7.25 | 10 | 1.09
108 | 九龙坡区 | 重庆市西南铝实业有限公司（铸造二车间） | 排气筒1 | 2024-10-09 | 1119983 | 4.84 | 100 | 1.28 | 100 | 11.04 | 10 | 0.83
109 | 九龙坡区 | 重庆天泰精炼金属铸造有限公司 | 废气排口 | 2024-10-09 | 879961 |  | 100 | 3.38 | 300 | 43.94 | 30 | 7.18
110 | 九龙坡区 | 重庆银浩铝业有限公司 | 废气排口 | 2024-10-09 | 277228 |  | 100 | 0.31 | 500 | 1.1 | 30 | 16.51
111 | 九龙坡区 | 重庆天泰观复新材料有限公司 | 熔保炉组及铝灰处理废气 | 2024-10-09 | 1088478 | 5.02 | 100 | 10.69 | 300 | 102.03 | 50 | 5.88 |  |  | 2.91 | 53.87
112 | 九龙坡区 | 九龙坡区西彭镇晨曦金属制品厂 | 熔炼炉废气排放口 | 2024-10-09 |  |  | 100 |  | 100 |  | 10 | [11 empty] | 上报停产
113 | 南岸区 | 重庆昊晟玻璃股份有限公司 | 炉窑废气排放口 | 2024-10-09 | 834277 | 19.2 | 100 | 14.51 | 500 | 302.42 | 30 | 9.11 |  |  | 11.64 | 187.01
114 | 北碚区 | 重庆富皇建材有限公司 | 滩口窑尾废气排放口 | 2024-10-09 | 8131757 |  | 35 | 9.19 | 100 | 36.1 | 10 | 2.77 |  |  | 22.76 | 52.02
115 | 北碚区 | 重庆富皇建材有限公司 | 滩口窑头废气排放口 | 2024-10-09 | 4660422 | 9.86 |  |  |  |  | 20 | 2.64 |  |  | 3.37 | 70.98
116 | 北碚区 | 重庆三圣实业股份有限公司 | 1#线窑尾二吸塔 | 2024-10-09 |  |  | 200 |  | 200 |  | 30 | [11 empty] | 上报停产
117 | 北碚区 | 重庆三圣实业股份有限公司 | 1#线窑头 | 2024-10-09 | [6 empty] | 10 | [11 empty] | 上报停产
118 | 北碚区 | 重庆三圣实业股份有限公司 | 2#线窑尾二吸塔 | 2024-10-09 |  |  | 200 |  | 200 |  | 30 | [11 empty] | 上报停产
119 | 北碚区 | 重庆三圣实业股份有限公司 | 2#线窑头 | 2024-10-09 | [6 empty] | 10 | [11 empty] | 上报停产
120 | 北碚区 | 重庆同兴垃圾处理有限公司 | 焚烧废气排放口2# | 2024-10-09 | 2043220 | 6.06 | 100 | 12.83 | 300 | 134.74 | 30 | 4.21 |  |  | 27.36 | 136.4 | 100 | 3.57 |  |  | 60 | 12.52
121 | 万盛经开区 | 国电重庆恒泰发电有限公司 | #1机组废气排放口 | 2024-10-09 | 28969598 | 15.49 | 400 | 23.8 | 100 | 40.93 | 30 | 3.83 |  |  | 14.25 | 51.4
122 | 万盛经开区 | 国电重庆恒泰发电有限公司 | #2机组废气排放口 | 2024-10-09 |  |  | 400 |  | 100 |  | 30 | [11 empty] | 上报停产
123 | 万盛经开区 | 重庆市南桐特种水泥有限责任公司 | 窑尾 | 2024-10-09 | 11418831 | 19.81 | 35 | 5.23 | 100 | 79.41 | 10 | 3.1 |  |  | 7.95 | 131.94
124 | 万盛经开区 | 重庆市南桐特种水泥有限责任公司 | 窑头 | 2024-10-09 | 10924105 | 15.2 |  |  |  |  | 30 | 4.51 |  |  | 1.17 | 134.58
125 | 万盛经开区 | 重庆万盛煤化有限责任公司 | 烟囱 | 2024-10-09 | 6410127 | 4.75 | 400 | 43.12 | 200 | 29.99 | 30 | 5.78 |  |  | 10.76 | 51.31
126 | 万盛经开区 | 重庆万盛浮法玻璃有限公司 | 二线排口 | 2024-10-09 | 774781 | 1.83 | 100 | 18.23 | 300 | 157.9 | 20 | 4.91 |  |  | 7.17 | 167.36
127 | 万盛经开区 | 重庆万盛浮法玻璃有限公司 | 一线排口 | 2024-10-09 | 839856 | 2.39 | 100 | 9.74 | 300 | 152.2 | 20 | 1.06 |  |  | 8.94 | 249.05
128 | 万盛经开区 | 重庆万盛川东化工有限公司 | 磷酸钠盐生产混合废气排放口 | 2024-10-09 | 1431730 |  | 400 | 6.35 | 700 | 39.57 | 100 | 5.95 |  |  | 1.96 | 31.91
129 | 万盛经开区 | 国能重庆电厂有限公司 | 国能#1机组废气排放口 | 2024-10-09 | 30616454 | 13.37 | 200 | 15.99 | 100 | 29.3 | 30 | 1.25 |  |  | 13.86 | 49.98
130 | 万盛经开区 | 国能重庆电厂有限公司 | 国能#2机组废气排放口 | 2024-10-09 | 35698584 | 14.88 | 200 | 13.95 | 100 | 27.19 | 30 | 1.25 |  |  | 10.16 | 48.1
131 | 万盛经开区 | 重庆淋琅环保科技有限公司 | 3#排气筒 | 2024-10-09 |  |  | 150 |  | 200 |  | 30 | [11 empty] | 上报停产
132 | 万盛经开区 | 重庆淋琅环保科技有限公司 | 2#排气筒 | 2024-10-09 |  |  | 100 |  | 300 |  | 30 | [9 empty] | 60 |  | 上报停产
133 | 双桥经开区 | 双钱集团（重庆）轮胎有限公司 | 锅炉废气排放口 | 2024-10-09 | 404637 | 5.97 | 50 | 5.91 | 50 | 42.61 | 20 | 1.24 |  |  | 12.27 | 71
134 | 双桥经开区 | 双钱集团（重庆）轮胎有限公司 | 双钱炼胶废气排口 | 2024-10-09 | 1676160 | 7.1 |  |  |  |  | 12 | 0.52 | 10 | 3.52 | 3.44 | 29.84
135 | 双桥经开区 | 双钱集团（重庆）轮胎有限公司 | 双钱胶片冷却废气排口 | 2024-10-09 | 10185012 | 16.3 | [6 empty] | 10 | 4.28 | 2.9 | 21.71
136 | 双桥经开区 | 双钱集团（重庆）轮胎有限公司 | 双钱压延压出废气排放口 | 2024-10-09 | 744166 | 5.63 | [6 empty] | 10 | 2.04 | 3.47 | 32.04
137 | 双桥经开区 | 双钱集团（重庆）轮胎有限公司 | 双钱硫化废气排放口 | 2024-10-09 | 3858000 | 10.15 | [6 empty] | 10 | 0.88 | 3.61 | 20.24
138 | 双桥经开区 | 重庆足航钒钛钢铁集团有限公司 | 足航钢铁电炉有组织排放口1 | 2024-10-09 | 5465655 | 7.05 | 700 | 3.58 | 400 | 4.89 | 20 | 0.89 |  |  | 5.38 | 62.41
139 | 双桥经开区 | 重庆足航钒钛钢铁集团有限公司 | 电炉有组织排放口2 | 2024-10-09 | 3152527 | 4.16 | 400 | 4.29 | 700 | 4.28 | 20 | 3.89 |  |  | 6.47 | 63.82
140 | 双桥经开区 | 重庆足航钒钛钢铁集团有限公司 | 有组织排放口4 | 2024-10-09 | 2788905 | 5.36 | 400 | 2.93 | 700 | 0.48 | 20 | 2.86 |  |  | 3.32 | 30.02
141 | 双桥经开区 | 重庆足航钒钛钢铁集团有限公司 | 有组织排口3 | 2024-10-09 | 13523063 | 7.48 | 400 | 2.04 | 700 | 0.65 | 20 | 7.3 |  |  | 3.44 | 58.15
142 | 双桥经开区 | 昶宝电子科技（重庆）有限公司 | 昶宝E5车间喷漆废气排口 | 2024-10-09 | [6 empty] | 20 |  | 120 | [9 empty] | 上报停产
143 | 双桥经开区 | 昶宝电子科技（重庆）有限公司 | 昶宝D6车间喷漆废气排口 | 2024-10-09 | [6 empty] | 20 |  | 120 | [9 empty] | 上报停产
144 | 双桥经开区 | 昶宝电子科技（重庆）有限公司 | 昶宝E8车间锅炉废气 | 2024-10-09 | 234119 | 1.53 | 50 | 2.83 | 50 | 47.97 | 20 | 4.38 |  |  | 21.16 | 118.6
145 | 双桥经开区 | 昶宝电子科技（重庆）有限公司 | 昶宝E4车间锅炉废气 | 2024-10-09 | 80397 | 0.6 | 50 | 2.1 | 50 | 49.02 | 20 | 5.84 |  |  | 8.03 | 61.16
146 | 双桥经开区 | 昶宝电子科技（重庆）有限公司 | 昶宝E7车间喷漆废气排口 | 2024-10-09 | 6132050 | 8.59 |  |  |  |  | 20 | 6.43 | 120 |  | 2.22 | 37.45 | [6 empty] | 含无效数据
147 | 双桥经开区 | 昶宝电子科技（重庆）有限公司 | 昶宝D7车间喷漆废气排口 | 2024-10-09 | 7722565 | 10.55 |  |  |  |  | 20 | 4.19 | 120 |  | 2.29 | 33.84 | [6 empty] | 含无效数据
148 | 双桥经开区 | 重庆德能再生资源股份有限公司 | 熔炼、精炼废气排放口 | 2024-10-09 |  |  | 150 |  | 200 |  | 30 | [11 empty] | 上报停产
149 | 双桥经开区 | 重庆胜远威陶瓷有限责任公司 | 胜远威喷雾干燥塔废气排放口 | 2024-10-09 |  |  | 30 |  | 100 |  | 15 | [11 empty] | 上报停产
150 | 双桥经开区 | 重庆春兴再生资源有限公司 | 熔炼炉烟囱 | 2024-10-09 |  |  | 100 |  | 100 |  | 10 | [11 empty] | 上报停产
151 | 双桥经开区 | 重庆春兴再生资源有限公司 | 天然气燃烧废气排气筒 | 2024-10-09 |  |  | 100 |  | 100 |  | 10 | [11 empty] | 上报停产
152 | 双桥经开区 | 重庆春兴再生资源有限公司 | 2号排气筒 | 2024-10-09 |  |  | 100 |  | 100 |  | 10 | [11 empty] | 上报停产
153 | 双桥经开区 | 重庆春兴再生资源有限公司 | 3号排气筒 | 2024-10-09 |  |  | 100 |  | 100 |  | 10 | [11 empty] | 上报停产
154 | 双桥经开区 | 重庆新霆易环保科技有限公司 | 热裂解烟气排放口 | 2024-10-09 | 164624 | 8.48 | 100 | 4.55 | 150 | 11.59 | 20 | 6.86 |  |  | 2.95 | 57.14
155 | 双桥经开区 | 重庆顺博环保新材料有限公司 | 顺博2#排气筒 | 2024-10-09 |  |  | 400 |  | 200 |  | 30 | [11 empty] | 上报停产
156 | 渝北区 | 重庆三峰御临环保发电有限公司 | 1号焚烧炉焚烧烟气排放口 | 2024-10-09 | 2956256 | 12.33 | 50 | 5.49 | 200 | 133.98 | 10 | 0.07 |  |  | 24.09 | 63.51 | 50 | 0.66 |  |  | 10 | 0.18
157 | 渝北区 | 重庆三峰御临环保发电有限公司 | 3号焚烧炉焚烧烟气排放口 | 2024-10-09 | 3174306 | 13.03 | 50 | 6.8 | 200 | 133.62 | 10 | 0.09 |  |  | 23.07 | 62.8 | 50 | 0.34 |  |  | 4 | 0.07
158 | 渝北区 | 重庆三峰御临环保发电有限公司 | 4号焚烧炉 | 2024-10-09 | 3214088 | 13.11 | 50 | 4 | 200 | 130.95 | 10 | 0.36 |  |  | 22.01 | 65.32 | 50 | 1.09 |  |  | 10 | 0.29
159 | 渝北区 | 重庆三峰御临环保发电有限公司 | 2号焚烧炉焚烧烟气排放口 | 2024-10-09 | 2871017 | 11.62 | 50 | 3.01 | 200 | 131.99 | 10 | 0.34 |  |  | 21.59 | 64.52 | 50 | 1.2 |  |  | 10 | 0.61
160 | 渝北区 | 帅翼驰铝合金新材料（重庆）有限公司 | 热脱漆、熔炼精炼废气排放口 | 2024-10-09 | 1500779 | 6.46 | 100 | 6.38 | 100 | 8.05 | 10 |  |  |  | 1.84 | 39.43 | [6 empty] | 含无效数据
161 | 渝北区 | 帅翼驰铝合金新材料（重庆）有限公司 | 熔炼精炼、铝灰渣处理废气排放口 | 2024-10-09 | 3600232 | 17.73 | 100 | 2.82 | 100 | 7.19 | 10 | 2.57 |  |  | 1.28 | 87.26
162 | 渝北区 | 重庆琴江铝合金有限公司 | 琴江铝合金废气排放口 | 2024-10-09 | 1229758 | 9.98 | 100 | 2.22 | 100 | 9.77 | 10 | 1.66 |  |  | 4.16 | 51
163 | 渝北区 | 重庆长安汽车股份有限公司渝北工厂新厂区 | 涂装烘干废气排放口 | 2024-10-09 | 1904023 | 13.15 | 200 | 1.6 | 200 | 13.72 | 50 | 0.93 | 30 | 3.03
164 | 渝北区 | 重庆长安汽车股份有限公司渝北工厂新厂区 | 涂装45m废气排放口 | 2024-10-09 | 10563850 | 5.43 | 200 | 1.21 | 200 | 0.8 | 50 | 0.7 | 30 | 7.51
165 | 巴南区 | 攀钢集团重庆钛业有限公司 | 二吸塔尾气排放口 | 2024-10-09 | 1374190 | 12.58 | 200 | 87.91 | [6 empty] | 1.57 | 53.78
166 | 巴南区 | 攀钢集团重庆钛业有限公司 | 煅烧尾气烟囱 | 2024-10-09 | 1973750 | 1.92 | 100 | 18.1 | 300 | 273.14 | 50 | 4.72 |  |  | 12.79 | 59.86
167 | 巴南区 | 攀钢集团重庆钛业有限公司 | 锅炉废气排放口 | 2024-10-09 | 3560172 | 1.45 | 50 | 4.59 | 100 | 5.36 | 20 | 14.01 |  |  | 9.12 | 42.77
168 | 巴南区 | 重庆丰盛三峰环保发电有限公司 | 1#焚烧炉排放口 | 2024-10-09 | 2460558 | 14.68 | 100 | 5.95 | 300 | 197.51 | 30 | 5.98 |  |  | 19.48 | 143.36 | 100 | 3.41 |  |  | 60 | 6.86
169 | 巴南区 | 重庆丰盛三峰环保发电有限公司 | 2#焚烧炉排放口 | 2024-10-09 | 2531715 | 15.07 | 100 | 6.4 | 300 | 198.86 | 30 | 4.71 |  |  | 18.48 | 147.18 | 100 | 1.02 |  |  | 60 | 10.9
170 | 巴南区 | 重庆丰盛三峰环保发电有限公司 | 3#焚烧炉排放口 | 2024-10-09 | 2323614 | 13.84 | 100 | 8.37 | 300 | 145.9 | 30 | 4.59 |  |  | 19.29 | 142.71 | 100 | 4.67 |  |  | 60 | 7.63
171 | 巴南区 | 重庆丰盛三峰环保发电有限公司 | 4#焚烧炉排放口 | 2024-10-09 | 2328484 | 13.29 | 100 | 6.54 | 300 | 198.71 | 30 | 3.69 |  |  | 16.08 | 139.92 | 100 | 0.92 |  |  | 60 | 10.37
172 | 巴南区 | 重庆惠科金渝光电科技有限公司 | 有机废气排放口1 | 2024-10-09 | 674611 | 6.91 | [6 empty] | 120 | 5.54 | 1.77 | 38.39
173 | 巴南区 | 重庆惠科金渝光电科技有限公司 | 有机废气排放口2 | 2024-10-09 | 561851 | 5.75 | [6 empty] | 120 | 4.36 | 0.86 | 43.23
174 | 巴南区 | 重庆惠科金渝光电科技有限公司 | 有机废气排放口3 | 2024-10-09 | 722780 | 7.4 | [6 empty] | 120 | 5.16 | 1.21 | 42.33
175 | 巴南区 | 重庆惠科金渝光电科技有限公司 | 剥离废气排放口1 | 2024-10-09 | [8 empty] | 120 | [9 empty] | 上报停产
176 | 巴南区 | 重庆惠科金渝光电科技有限公司 | 剥离废气排放口2 | 2024-10-09 | 366841 | 8.45 | [6 empty] | 120 | 4.32 | 1.81 | 17.97
177 | 巴南区 | 重庆惠科金渝光电科技有限公司 | 剥离废气排放口3 | 2024-10-09 | 258897 | 5.96 | [6 empty] | 120 | 3.64 | 1.89 | 16.82
178 | 巴南区 | 重庆赛科龙摩托车制造有限公司 | 1#喷漆废气排气筒 | 2024-10-09 | 1248779 | 4.1 | 200 | 4.84 | 200 | 4.15 | 10 | 0.42 |  |  | 0.06 | 27.82
179 | 巴南区 | 重庆汇仁有色金属有限责任公司 | 汇仁排放口 | 2024-10-09 | 432421 | 7.34 | 100 | 2.47 | 100 | 1.7 | 10 | 2.65 |  |  | 2.77 | 32.72
180 | 巴南区 | 重庆锦晖陶瓷有限公司 | 锦晖陶瓷废气排口 | 2024-10-09 | 167566 | 6.62 | 100 | 6.8 | 300 | 37.63 | 30 | 8.18 |  |  | 5.6 | 170.77
181 | 巴南区 | 重庆众强有色金属有限公司 | 众强废气排口 | 2024-10-09 | 548957 | 4.88 | 100 | 0.87 | 100 | 13.85 | 10 | 2.85 |  |  | 2.7 | 39.71
182 | 两江新区 | 北大医药重庆大新药业股份有限公司 | 9号排气筒（208单体） | 2024-10-09 | [6 empty] | 20 | [11 empty] | 上报停产
183 | 两江新区 | 上汽红岩汽车有限公司（江北基地） | 驾驶室涂装烘干废气排放口 | 2024-10-09 |  |  | 200 |  | 200 |  | 10 | [11 empty] | 上报停产
184 | 两江新区 | 美尔森石墨工业（重庆）有限公司 | 排口 | 2024-10-09 | 851499 | 8.61 | 100 | 2.37 | 300 | 7.49 | 50 | 15.28 |  |  | 8.01 | 53.98
185 | 两江新区 | 长安福特汽车有限公司（二工厂） | P41自动喷涂段TNV燃烧废气 | 2024-10-09 |  |  | 200 |  | 200 | [13 empty] | 上报停产
186 | 两江新区 | 长安福特汽车有限公司（三工厂） | 三工厂P29热脱附废气排气 | 2024-10-09 | 67074 | 5.84 | 200 | 2.18 | 200 | 13.23 | 50 | 3.48 |  |  | 7.32 | 129.86
187 | 两江新区 | 华能重庆两江燃机发电有限责任公司 | 1#余热锅炉 | 2024-10-09 |  |  | 35 |  | 50 |  | 5 | [11 empty] | 上报停产
188 | 两江新区 | 华能重庆两江燃机发电有限责任公司 | 2#余热锅炉 | 2024-10-09 |  |  | 35 |  | 50 |  | 5 | [11 empty] | 上报停产
189 | 两江新区 | 华能重庆两江燃机发电有限责任公司 | 1#启动锅炉 | 2024-10-09 | 405313 | 7.54 |  |  | 50 | 38.08 |  |  |  |  | 14.74 | 81.81
190 | 两江新区 | 华能重庆两江燃机发电有限责任公司 | 2#启动锅炉 | 2024-10-09 |  |  |  |  | 50 | [13 empty] | 上报停产
191 | 两江新区 | 上汽通用五菱汽车股份有限公司重庆分公司 | 面漆烘干废气排放口 | 2024-10-09 | 24013 | 2.21 | 100 | 5.42 | 500 | 58.52 | 50 | 4.04 |  |  | 9.39 | 104.81
192 | 两江新区 | 重庆凌达压缩机有限公司 | 锅炉废气排放口 | 2024-10-09 |  |  | 20 |  | 50 |  | 20 | [11 empty] | 上报停产
193 | 两江新区 | 重庆长安汽车股份有限公司（两江工厂一厂区） | 涂装喷漆室废气排放口 | 2024-10-09 | 5781420 | 1.2 | 200 |  | 200 | 3.25 | 10 | 2.22 |  |  | 6.36 | 30.1 | [6 empty] | 含无效数据
194 | 两江新区 | 重庆京东方光电科技有限公司 | 彩膜成盒工程有机废气排放口 | 2024-10-09 | 1560703 | 7.1 | 200 | 0.91 | 200 | 3.8 | 50 | 4.92 | 100 | 18.51 | 2.57 | 55.57
195 | 两江新区 | 重庆京东方光电科技有限公司 | 阵列工程有机废气排放口 | 2024-10-09 | 1980263 | 8.77 | 200 |  | 200 |  | 50 |  | 100 | 46.99 | 0.79 | 52.42
196 | 两江新区 | 奥特斯科技（重庆）有限公司 | 奥特斯废气排口 | 2024-10-09 | 95098 | 3.54 | 50 | 4.37 | 30 | 24.98 | 20 | 0.78 |  |  | 3.88 | 41.93
197 | 两江新区 | 重庆莱宝科技有限公司 | 图形车间酸碱废气处理设施（1#、2#酸雾净化处理设施） | 2024-10-09 | 1096742 | 12.39 |  |  | 200 | 3.46 |  |  |  |  | 0.92 | 25
198 | 两江新区 | 重庆韩泰轮胎有限公司 | 密炼废气CFRTO1-1#排放口 | 2024-10-09 | 2617734 | 7.31 |  |  |  |  | 12 | 0.25 |  |  | 0.98 | 34.19
199 | 两江新区 | 重庆长安汽车股份有限公司（两江工厂二厂区） | 涂胶烘干工序废气排放口 | 2024-10-09 | 279358 | 11.06 | 200 | 0.27 | 200 | 72.87 | 50 | 1.69 |  |  | 4.99 | 173.19
200 | 两江新区 | 重庆长安汽车股份有限公司江北发动机工厂 | 铸六H熔炼废气排口 | 2024-10-09 |  |  | 200 |  | 200 |  | 50 | [11 empty] | 上报停产
201 | 两江新区 | 重庆光能荣能汽车配件有限公司（黄茅坪厂） | 光能荣能大线废气排放口 | 2024-10-09 | 446462 | 11.55 | 200 | 0.59 | 200 | 2.11 | 10 | 0.84 | 60 |  | 2.06 | 106.37
202 | 两江新区 | 重庆八菱汽车配件有限责任公司 | 喷涂线废气排放口 | 2024-10-09 | 832350 | 10.48 | 200 | 0.34 | 200 | 1.63 | 10 | 0.54 |  |  | 0.91 | 58.63
203 | 两江新区 | 重庆秦川实业（集团）股份有限公司 | 涂装废气 | 2024-10-09 | 188464 | 3.46 |  |  |  |  | 10 | 5.37 |  |  | 1.57 | 27.23
204 | 两江新区 | 重庆霍富汽车部件有限公司 | 102RTO废气 | 2024-10-09 | 236455 | 12.21 | 200 | 0.14 | 200 | 6.82 | 10 | 0.07 |  |  | 1.7 | 66.37
205 | 两江新区 | 上汽菲亚特红岩动力总成有限公司 | 菲亚特涂装喷漆废气排放口 | 2024-10-09 | 504233 | 2.68 |  |  |  |  | 10 | 0.18 |  |  | 3.54 | 22.47
206 | 两江新区 | 重庆顶正包材有限公司 | 淋膜废气排放口 | 2024-10-09 | 772856 | 8.56 |  |  |  |  | 50 | 30.56 |  |  | 1.8 | 25.03
207 | 两江新区 | 重庆卡福汽车制动转向系统有限公司 | 喷漆废气排口 | 2024-10-09 | 781948 | 5.99 | 200 | 2.21 | 200 | 7.91 | 10 | 0.31 |  |  | 1.12 | 43.3
208 | 两江新区 | 重庆延锋彼欧富维汽车外饰有限公司 | 涂装烘干废气排放口 | 2024-10-09 | 115105 | 1.38 | 200 | 0.57 | 200 | 4.16 |  |  |  |  | 2.45 | 81.89
209 | 两江新区 | 重庆大江东阳塑料制品有限公司 | D4涂装线废气排放口 | 2024-10-09 | 2774997 | 4.69 | 200 | 2.63 | 200 | 4.25 | 10 | 0.64 |  |  | 0.11 | 45.32
210 | 两江新区 | 重庆万国半导体科技有限公司 | FAB有机废气排放口1 | 2024-10-09 |  |  | 200 |  | 200 |  | 50 |  | 20 | [9 empty] | 上报停产
211 | 两江新区 | 重庆万国半导体科技有限公司 | 万国半导体AT有机废气排口 | 2024-10-09 | 488889 | 6.16 | [6 empty] | 20 | 3.15 | 1.67 | 29.69
212 | 两江新区 | 重庆万国半导体科技有限公司 | FAB有机废气排口2 | 2024-10-09 | 304142 | 16.3 | [6 empty] | 20 | 3.29 | 0.68 | 78.6
213 | 两江新区 | 重庆长安汽车股份有限公司（两江工厂三厂区） | 涂胶烘干工序 | 2024-10-09 | 18062 | 0.47 | 200 | 0.49 | 200 | 0.56 | 50 | 0.95 |  |  | 3.43 | 30.07
214 | 两江新区 | 重庆川页科技发展有限公司 | 电泳烘干工序废气排放口 | 2024-10-09 | 60775 | 5.86 | 200 | 1.56 | 200 | 4.81 | 50 | 2.06 |  |  | 1.42 | 149.48
215 | 两江新区 | 华域视觉科技（重庆）有限公司 | 华域视觉废气排口 | 2024-10-09 | 948373 | 7.27 |  |  |  |  | 10 | 7.49 |  |  |  | 27.17 | [6 empty] | 含无效数据
216 | 两江新区 | 重庆北汽模塑科技有限公司 | 北汽模塑RTO废气排口 | 2024-10-09 | 553930 | 11 | 100 | 1.34 | 200 | 0.04 |  |  |  |  | 3.87 | 80.17
217 | 两江新区 | 赛力斯汽车有限公司 | 中涂烘干工序 | 2024-10-09 | 25647 | 0.76 | 200 | 3.57 | 200 | 1.49 | 50 | 0.13 |  |  | 0.8 | 74.81
218 | 两江新区 | 重庆凯瑞传动技术有限公司 | 凯瑞喷漆燃烧 | 2024-10-09 | 6369 | 0.41 | 200 | 0.76 | 200 | 1.04 | 50 | 3.33 |  |  | 0.05 | 26.38
219 | 两江新区 | 重庆凯瑞传动技术有限公司 | 凯瑞传动喷漆废气排放口 | 2024-10-09 | 813983 | 4.69 | [6 empty] | 60 | 3.97 | 1.9 | 24.27
220 | 两江新区 | 重庆正泽汽车零部件有限公司 | 全自动喷涂线 | 2024-10-09 |  |  | 200 |  | 200 |  | 10 | [11 empty] | 上报停产
221 | 两江新区 | 重庆正泽汽车零部件有限公司 | 新RTO排放口 | 2024-10-09 | 1534783 | 10.08 | 200 | 0.01 | 200 | 1.59 | 10 | 1.92 | 60 |  | 1.17 | 34.68
222 | 两江新区 | 重庆中车长客轨道车辆有限公司 | 中车长客喷漆废气 | 2024-10-09 | 473457 | 2.44 |  |  |  |  | 50 | 13.56 |  |  | 2.06 | 24.89
223 | 两江新区 | 重庆长安汽车股份有限公司江北发动机工厂二工厂 | 高温铸造保温、精炼废气排放口 | 2024-10-09 | 285727 | 9.84 | 100 | 0.87 | 500 | 4.25 | 50 | 0.21 |  |  | 2.53 | 31.98
224 | 两江新区 | 重庆重报印务有限公司 | 烘干炉废气排口 | 2024-10-09 | 26468 | 1.06 | 100 | 1.63 | 300 | 5.19 | 50 | 0.41 |  |  | 4.87 | 84.91
225 | 两江新区 | 重庆京东方显示技术有限公司 | 1号有机废气排放口 | 2024-10-09 | 714399 | 1.94 | 200 | 0.2 | 200 | 1.24 | 50 | 0.9 |  |  | 6.08 | 30.27
226 | 两江新区 | 赛力斯汽车有限公司重庆两江分公司 | 赛力斯两江分公司喷漆40m主排气筒 | 2024-10-09 | 9427835 | 6.43 | 200 | 0.16 | 200 | 0.3 | 50 | 1.13 |  |  | 1.06 | 36.11
227 | 高新区 | 鸿富锦精密电子（重庆）有限公司 | D01-3#排放口 | 2024-10-09 | 1356673 | 2.97 | [6 empty] | 120 | 21.04 | 3.06 | 27.56
228 | 高新区 | 中电科芯片技术（集团）有限公司 | 1#有机废物排放口 | 2024-10-09 | 298383 | 4.93 | [6 empty] | 120 | 16.41 | 1.63 | 27.88
229 | 高新区 | 中电科芯片技术（集团）有限公司 | 2#有机废物排放口 | 2024-10-09 | 570094 | 9.31 | [6 empty] | 120 | 20.57 | 1.24 | 25.66
230 | 高新区 | 鑫源汽车有限公司高新区分公司 | 废气排放口 | 2024-10-09 | [8 empty] | 30 | [9 empty] | 上报停产
231 | 高新区 | 隆鑫通用动力股份有限公司（C区） | 7#塑胶手动涂装线废气排口 | 2024-10-09 | 7869343 | 4.05 | [6 empty] | 50 | 4.2 | 3.11 | 20.33
232 | 高新区 | 爱思开海力士半导体（重庆）有限公司 | 小水洗塔排放口 | 2024-10-09 | 183340 | 8.28 |  |  |  |  | 50 | 0.72 |  |  | 2 | 22.24
233 | 高新区 | 华润微电子（重庆）有限公司 | 有机废气排放口 | 2024-10-09 | 1752276 | 9.94 | [6 empty] | 120 | 66.04 | 1.94 | 24.74
234 | 高新区 | 华润微电子（重庆）有限公司 | 氧化炉废气排口 | 2024-10-09 | 30103 | 1.39 | 200 | 3.07 | 200 | 6.46 | 50 | 0.91 | 120 | 2.04 | 3.41 | 32.25
235 | 高新区 | 达丰（重庆）电脑有限公司 | 废气排放口 | 2024-10-09 | 3008809 | 10.21 | [6 empty] | 120 | 43.96 | 3.34 | 48.1
236 | 高新区 | 重庆方正高密电子有限公司 | 有机废气排口 | 2024-10-09 | 439191 | 3.81 | [6 empty] | 120 | 9.3 | 3.41 | 32.18
237 | 高新区 | 徐工重庆建机工程机械有限公司 | 面漆废气排放口 | 2024-10-09 | [8 empty] | 120 | [9 empty] | 上报停产
238 | 高新区 | 徐工重庆建机工程机械有限公司 | 底漆废气排放口 | 2024-10-09 | [8 empty] | 120 | [9 empty] | 上报停产
239 | 高新区 | 重庆鑫源摩托车股份有限公司 | 废气排放口 | 2024-10-09 | 798214 | 3.27 | [6 empty] | 50 | 4.72 | 2.42 | 28.1
240 | 高新区 | 重庆赛力盟电机有限责任公司 | 涂装废气排放口 | 2024-10-09 | 669585 | 3.16 | [6 empty] | 120 | 9.96 | 3.39 | 22.97
241 | 高新区 | 重庆长安跨越商用车有限公司 | 1#RTO炉废气排口 | 2024-10-09 | [8 empty] | 30 | [9 empty] | 上报停产
242 | 高新区 | 重庆庆铃专用汽车有限公司 | 有机废气排放口DA006 | 2024-10-09 | 173776 | 1.15 | [6 empty] | 30 | 4.47 | 1.5 | 27.06
243 | 高新区 | 重庆红旗弹簧有限公司 | 有机废气排放口 | 2024-10-09 | 603274 | 10.08 | [6 empty] | 50 | 16.09 | 1.6 | 29.87
244 | 长寿区 | 中国石化集团重庆川维化工有限公司 | 1号、2号锅炉烟囱排口 | 2024-10-09 | 25865126 | 3.46 | 400 | 4.45 | 100 | 29.59 | 30 | 3.93 |  |  | 7.51 | 48.8
245 | 长寿区 | 中国石化集团重庆川维化工有限公司 | 3号燃煤烟囱排放口 | 2024-10-09 | 11034588 | 8.9 | 400 | 9.71 | 100 | 32.64 | 30 | 4.76 |  |  | 13.96 | 48.69
246 | 长寿区 | 中国石化集团重庆川维化工有限公司 | 5号、9号锅炉烟道 | 2024-10-09 | 1567 |  | 400 |  | 100 | 0.6 | 30 |  |  |  | 2.04 | 20.65 | [6 empty] | 含无效数据
247 | 长寿区 | 中国石化集团重庆川维化工有限公司 | 11号锅炉排口 | 2024-10-09 | 1090987 | 7.78 | 100 | 0.03 | 50 | 29.06 | 30 | 0.26 |  |  | 8.93 | 90.15
248 | 长寿区 | 威立雅长扬热能（重庆）有限责任公司 | 烟道 | 2024-10-09 | 7558028 | 2.35 | 400 | 195.46 | 200 | 58.75 | 30 | 0.43 |  |  | 4.8 | 77.8
249 | 长寿区 | 重庆钢铁股份有限公司 | 烧结机头净化系统1 | 2024-10-09 | 18317624 | 4.27 | 200 | 20.41 | 300 | 33.73 | 50 | 2.3 |  |  | 15.06 | 130.09
250 | 长寿区 | 重庆钢铁股份有限公司 | 烧结机头净化系统2 | 2024-10-09 | 19815592 | 4.59 | 200 | 19.64 | 300 | 32.52 | 50 | 1.6 |  |  | 11.99 | 140.5
251 | 长寿区 | 重庆钢铁股份有限公司 | 烧结机头净化系统3 | 2024-10-09 | 17313218 | 4.09 | 200 | 17.77 | 300 | 24.46 | 50 | 9.6 |  |  | 14.96 | 134.37
252 | 长寿区 | 重庆钢铁股份有限公司 | 1#2#焦炉烟囱 | 2024-10-09 | 11712987 | 4.61 | 50 | 2.46 | 500 | 85.08 | 30 | 0.6 |  |  | 22.75 | 150.07
253 | 长寿区 | 重庆钢铁股份有限公司 | 3#4#焦炉烟囱 | 2024-10-09 | 12378404 | 4.52 | 50 | 20.66 | 500 | 72.41 | 30 | 2.82 |  |  | 16.49 | 150.22
254 | 长寿区 | 重庆钢铁股份有限公司 | 5#6#焦炉烟囱 | 2024-10-09 | 12566447 | 4.75 | 50 | 4.29 | 500 | 58.92 | 30 | 1.36 |  |  | 21.63 | 138.55
255 | 长寿区 | 重庆长寿西南水泥有限公司 | 二线窑头废气 | 2024-10-09 | [6 empty] | 10 | [11 empty] | 上报停产
256 | 长寿区 | 重庆长寿西南水泥有限公司 | 二线窑尾废气4800T | 2024-10-09 |  |  | 35 |  | 100 |  | 10 | [11 empty] | 上报停产
257 | 长寿区 | 重庆市禾润中天环保科技有限公司 | 一期焚烧炉废气排放口 | 2024-10-09 | 459537 | 11.81 | 100 | 3.94 | 300 | 162.54 | 30 | 1.43 |  |  | 25.05 | 122.05 | 100 | 10.69 |  |  | 60 | 5.29
258 | 长寿区 | 重庆市禾润中天环保科技有限公司 | 二期焚烧炉废气排放口 | 2024-10-09 |  |  | 100 |  | 300 |  | 30 | [5 empty] | 100 |  |  |  | 60 |  | 上报停产
259 | 长寿区 | 重庆国际复合材料股份有限公司长寿分公司 | F07/08废气处理排放口 | 2024-10-09 | 678694 | 9.13 | 400 | 0.64 | 700 | 146.83 |  |  |  |  | 5.37 | 66.11
260 | 长寿区 | 重庆国际复合材料股份有限公司长寿分公司 | 新材料废气处理排放口 | 2024-10-09 | 299704 | 4.2 | 400 | 38.95 | 700 | 78.31 |  |  |  |  | 11.54 | 48.62
261 | 长寿区 | 重庆国际复合材料股份有限公司长寿分公司 | F04/10废气处理排放口 | 2024-10-09 |  |  | 400 | [15 empty] | 上报停产
262 | 长寿区 | 重庆国际复合材料股份有限公司长寿分公司 | F11线废气处理排放口 | 2024-10-09 | 281919 | 6.19 | 400 | 3.91 | 700 | 57.41 |  |  |  |  | 16.72 | 65.74
263 | 长寿区 | 重庆国际复合材料股份有限公司长寿分公司 | F12线废气处理排放口 | 2024-10-09 | 839535 | 12.58 | 400 | 30.97 | 700 | 76.79 |  |  |  |  | 22.3 | 210.8
264 | 长寿区 | 重庆卡贝乐化工有限责任公司 | 废气排口 | 2024-10-09 | 2158182 | 1.59 | 550 | 265.73 | 80 | 55.23 | 80 | 5.88 |  |  | 8.62 | 57.35
265 | 长寿区 | 中橡(重庆)炭黑有限公司 | 尾气锅炉排放口 | 2024-10-09 | 583201 | 0.8 | 100 | 0.05 | 50 | 14.09 | 30 | 3.09 |  |  | 3.68 | 44.85
266 | 长寿区 | 中橡(重庆)炭黑有限公司 | EBF滤袋器排放口 | 2024-10-09 |  |  | 550 |  | 240 |  | 18 | [11 empty] | 上报停产
267 | 长寿区 | 重庆钢铁能源环保有限公司 | 5号余热 | 2024-10-09 | 9452398 | 23.15 | 100 | 13.63 | 120 | 56.02 | 10 | 4.68 |  |  | 13.04 | 127.23
268 | 长寿区 | 重庆钢铁能源环保有限公司 | 3号余热 | 2024-10-09 | 8774526 | 23.41 | 100 | 13.9 | 120 | 59.39 | 10 | 1.31 |  |  | 12.19 | 144.97
269 | 长寿区 | 重庆钢铁能源环保有限公司 | 130T/H燃气锅炉废气排口 | 2024-10-09 |  |  | 100 |  | 200 |  | 10 | [11 empty] | 上报停产
270 | 长寿区 | 重庆钢铁能源环保有限公司 | 220T燃气锅炉 | 2024-10-09 |  |  | 100 |  | 200 |  | 10 | [11 empty] | 上报停产
271 | 长寿区 | 重庆钢铁能源环保有限公司 | 7号余热锅炉 | 2024-10-09 | 7916934 | 20.73 | 100 | 12.91 | 120 | 58.37 | 10 | 2.63 |  |  | 10.87 | 145.4
272 | 长寿区 | 重庆钢铁能源环保有限公司 | 1号余热锅炉 | 2024-10-09 |  |  | 100 |  | 120 |  | 10 | [11 empty] | 上报停产
273 | 长寿区 | 巴斯夫聚氨酯（重庆）有限公司 | B215废气排口 | 2024-10-09 | 62837 | 8.34 | 100 |  | 300 | 16.16 | 30 | 1.57 |  |  | 42.48 | 80.87 | [6 empty] | 含无效数据
274 | 长寿区 | 巴斯夫聚氨酯（重庆）有限公司 | C255废气排口 | 2024-10-09 | 296213 | 3.59 | 100 | 5.21 | 300 | 55.3 | 30 | 6.05 |  |  | 15.45 | 154.14
275 | 长寿区 | 巴斯夫聚氨酯（重庆）有限公司 | C258废气排放口（锅炉） | 2024-10-09 | 438915 | 4.9 |  |  | 200 | 156.21 |  |  |  |  | 13.7 | 127.98
276 | 长寿区 | 重庆鑫富化工有限公司 | 焚烧炉尾气 | 2024-10-09 |  |  | 100 |  | 300 |  | 30 | [11 empty] | 上报停产
277 | 长寿区 | 重庆恩力吉投资有限责任公司 | 2号废气排放口 | 2024-10-09 |  |  | 200 |  | 100 |  | 30 | [11 empty] | 上报停产
278 | 长寿区 | 重庆恩力吉投资有限责任公司 | 1号废气排放口 | 2024-10-09 |  |  | 200 |  | 100 |  | 30 | [11 empty] | 上报停产
279 | 长寿区 | 重庆长风化学工业有限公司 | 焚烧废气排气筒 | 2024-10-09 | 62750 | 0.89 | 100 | 1.85 | 300 | 147.52 | 30 | 10.28 |  |  | 10.02 | 52.21
280 | 长寿区 | 重庆紫光国际化工有限责任公司 | 紫光废气排口 | 2024-10-09 | 690995 | 6.98 | 400 | 138.89 | [6 empty] | 0.01 | 23.75
281 | 长寿区 | 重庆市映天辉氯碱化工有限公司 | 焚烧炉废气排放口 | 2024-10-09 | 355298368 | 5.1 |  |  |  |  | 30 | 2.9 |  |  | 9.95 | 37.14
282 | 长寿区 | 重庆云天化天聚新材料有限公司 | 废物焚烧炉废气排放口 | 2024-10-09 | 301526 | 7.72 | 100 | 1.57 | 180 | 51.3 | 30 | 1.71 |  |  | 11.23 | 52.6
283 | 长寿区 | 重庆云天化天聚新材料有限公司 | 锅炉废气排放口 | 2024-10-09 | 422086 | 8.18 |  |  | 50 | 29.43 |  |  |  |  | 13.71 | 77.97
284 | 长寿区 | 重庆永航钢铁集团有限公司 | 永航钢铁废气排口 | 2024-10-09 |  |  | 400 |  | 700 |  | 20 | [11 empty] | 上报停产
285 | 长寿区 | 扬子江乙酰化工有限公司 | CO#1转化炉烟囱 | 2024-10-09 | 1851421 | 30.58 | 100 | 3.85 | 180 | 83.05 | 20 | 1.72 |  |  | 18.5 | 148.91
286 | 长寿区 | 扬子江乙酰化工有限公司 | CO#2转化炉烟囱 | 2024-10-09 | 1485966 | 26.37 | 100 | 4.63 | 180 | 76.58 | 20 | 2.52 |  |  | 24.72 | 145.88
287 | 长寿区 | 扬子江乙酰化工有限公司 | 快装锅炉烟囱 | 2024-10-09 | 332921 | 5.69 | 100 | 6.91 | 50 | 22.69 | 30 | 1.92 |  |  | 20.68 | 152.17
288 | 长寿区 | 重庆安盛钾业有限公司 | 干燥废气排放口 | 2024-10-09 | 624475 | 16.43 |  |  |  |  | 10 | 0.17 |  |  | 0.59 | 37.36
289 | 长寿区 | 重庆飞华环保科技有限责任公司 | 硝酸吸收塔尾气排放口 | 2024-10-09 | 3599309 | 14.66 |  |  | 300 | 72.13 | [5 empty] | 104.75
290 | 长寿区 | 重庆奕翔化工有限公司 | TO焚烧烟气排放口 | 2024-10-09 | 1033365 | 3.39 | 100 | 21.31 | 300 | 110.69 | 30 | 8.99 |  |  | 3.73 | 150.78 | 100 | 7.7
291 | 长寿区 | 重庆博洲环境治理有限公司 | 1号废气排放口 | 2024-10-09 |  |  | 400 |  | 700 |  | 100 | [9 empty] | 10 |  | 上报停产
292 | 长寿区 | 重庆博洲环境治理有限公司 | 2号废气排放口 | 2024-10-09 |  |  | 400 |  | 700 |  | 100 | [9 empty] | 10 |  | 上报停产
293 | 长寿区 | 重庆博洲环境治理有限公司 | 3号废气排放口 | 2024-10-09 |  |  | 400 |  | 700 |  | 100 | [9 empty] | 10 |  | 上报停产
294 | 长寿区 | 重庆博洲环境治理有限公司 | 4号废气排放口 | 2024-10-09 |  |  | 400 |  | 700 |  | 100 | [9 empty] | 10 |  | 上报停产
295 | 长寿区 | 重庆博洲环境治理有限公司 | 5号烟气排放口 | 2024-10-09 |  |  | 400 |  | 700 |  | 100 | [11 empty] | 上报停产
296 | 长寿区 | 重庆博洲环境治理有限公司 | 6号废气排放口 | 2024-10-09 |  |  | 400 |  | 700 |  | 100 | [11 empty] | 上报停产
297 | 长寿区 | 重庆中润新材料股份有限公司 | 锅炉烟气排放口 | 2024-10-09 | 193542 | 7.5 |  |  | 50 | 44.15 |  |  |  |  | 2.25 | 175.79
298 | 长寿区 | 重庆信维环保有限公司 | 焚烧烟气排口 | 2024-10-09 | 533775 | 8.74 | 100 | 15.58 | 300 | 191.34 | 30 | 1.29 |  |  | 32.48 | 125.45 | 100 | 7.2 |  |  | 60 | 6.28
299 | 长寿区 | 重庆双象电子材料有限公司 | 1#废气排放口（双象） | 2024-10-09 | 1332407 | 10.17 | 400 | 17.02 | 240 | 14.76 |  |  |  |  | 6.79 | 23.53
300 | 长寿区 | 重庆双象电子材料有限公司 | 2#废气排放口（双象） | 2024-10-09 | 1854177 | 13.19 | 400 | 11.79 | 240 | 78.57 | [5 empty] | 23.6 | [6 empty] | 含无效数据
301 | 长寿区 | 重庆合汇制药有限公司 | 2#排气筒 | 2024-10-09 | 75925 | 2.83 | 80 | 0.82 | 250 | 104.62 | 20 | 1.35 |  |  | 5.81 | 86.29 | 80 | 0.17
302 | 长寿区 | 重庆鑫盛通化工有限公司 | 焚烧炉烟气 | 2024-10-09 | 71290 | 1.16 | 100 | 1.28 | 300 | 10.76 | 30 | 1.24 |  |  | 8.01 | 115.53 |  |  |  |  | 60 | 1
303 | 长寿区 | 弈柯莱生物科技（重庆）有限公司 | 1#废气处理设施排放口(弈柯莱) | 2024-10-09 | 499911 | 11.25 | 200 | 0.4 | 200 | 10.69 | 30 | 2.9 |  |  | 6.59 | 38.97
304 | 长寿区 | 重庆双象超纤材料有限公司 | 危险废物焚烧废气排放口 | 2024-10-09 | 444274 | 9.29 | 100 | 5.36 | 300 | 131.13 | 30 | 11.37 |  |  | 27.75 | 86.03 | 100 | 14.29 |  |  | 60 | 1.6
305 | 长寿区 | 重庆双象超纤材料有限公司 | RTO废气排放口 | 2024-10-09 | 62811 | 2.56 | 550 | 5.13 | 240 | 3.29 | 120 | 15.59 |  |  | 2.59 | 86.12
306 | 长寿区 | 重庆峰圣石化有限公司 | 焚烧炉烟气排放口 | 2024-10-09 |  |  | 100 |  | 300 |  | 30 | [5 empty] | 100 |  |  |  | 60 |  | 上报停产
307 | 长寿区 | 重庆毂运科技有限公司 | 回转窑焚烧烟气排放口(毂运) | 2024-10-09 |  |  | 100 |  | 300 |  | 30 | [5 empty] | 100 |  |  |  | 60 |  | 上报停产
308 | 綦江区 | 重庆松藻电力有限公司 | 3号机组废气排放口 | 2024-10-09 |  |  | 200 | 27.66 | 200 | 43.34 | 30 | 4.41 | [10 empty] | 含无效数据
309 | 綦江区 | 重庆松藻电力有限公司 | 4号机组废气排放口 | 2024-10-09 |  |  | 200 |  | 200 |  | 30 | [11 empty] | 上报停产
310 | 綦江区 | 重庆旗能电铝有限公司 | #1锅炉烟气排口 | 2024-10-09 |  |  | 200 |  | 200 |  | 30 | [11 empty] | 上报停产
311 | 綦江区 | 重庆旗能电铝有限公司 | #2锅炉烟气排口 | 2024-10-09 | 24892560 | 16.21 | 200 | 26.21 | 200 | 41.75 | 30 | 1.32 |  |  | 11.82 | 48.52
312 | 綦江区 | 重庆旗能电铝有限公司 | 电解烟气净化#1排口 | 2024-10-09 | 25420584 | 13.25 | 200 | 29.29 |  |  | 20 | 1.66 |  |  | 9.26 | 31.64 |  |  | 3 | 0.31
313 | 綦江区 | 重庆旗能电铝有限公司 | 电解烟气净化#2排口 | 2024-10-09 | 29269176 | 15.23 | 200 | 14.66 |  |  | 20 | 1.45 |  |  | 8.73 | 32.82 |  |  | 3 | 0.23
314 | 綦江区 | 重庆綦江西南水泥有限公司 | 一期窑尾 | 2024-10-09 |  |  | 200 |  | 350 |  | 30 | [11 empty] | 上报停产
315 | 綦江区 | 重庆綦江西南水泥有限公司 | 二期窑尾 | 2024-10-09 | 3458185 | 8.12 | 200 | 16.75 | 350 | 80.4 | 30 | 3.36 |  |  | 18.14 | 53.27
316 | 綦江区 | 重庆綦江西南水泥有限公司 | 一期窑头 | 2024-10-09 | [6 empty] | 30 | [11 empty] | 上报停产
317 | 綦江区 | 重庆綦江西南水泥有限公司 | 二期窑头 | 2024-10-09 | 3997657 | 10.34 |  |  |  |  | 30 | 2.85 |  |  | 1.09 | 98.1
318 | 綦江区 | 重庆锦旗碳素有限公司 | 煅烧烟囱 | 2024-10-09 |  |  | 400 | 56.78 | 999999 | 87.27 | 100 | 16.6 | [10 empty] | 含无效数据
319 | 綦江区 | 重庆锦旗碳素有限公司 | 焙烧烟囱 | 2024-10-09 |  |  | 400 | 42.36 | 999999 | 64.97 | 30 | 7.52 | [10 empty] | 含无效数据
320 | 綦江区 | 重庆市綦江区三峰环保发电有限公司 | 2#焚烧炉烟气排放口 | 2024-10-09 | 1380938 | 10.54 | 100 | 39.2 | 300 | 197.54 | 30 | 3.06 |  |  | 24.2 | 128.73 | 100 | 1.72 |  |  | 60 | 16.29
321 | 綦江区 | 重庆市綦江区三峰环保发电有限公司 | 1#焚烧炉烟气排放口 | 2024-10-09 | 1164594 | 9.09 | 100 | 19.17 | 300 | 192.71 | 30 | 3.13 |  |  | 24.39 | 135.75 | 100 | 1.52 |  |  | 60 | 19.02
322 | 綦江区 | 重庆鹏翔铝业有限公司 | 1号熔铸排放口 | 2024-10-09 | 2451868 |  | 150 | 12.78 | 200 | 11.5 | 30 | 4.09
323 | 綦江区 | 重庆鹏翔铝业有限公司 | 3号铝灰处理系统排放口 | 2024-10-09 | 151320 |  | 150 | 0.23 | 200 | 3.19 | 30 | 3.85
324 | 潼南区 | 重庆市万利来化工股份有限公司 | 一段炉废气排口 | 2024-10-09 |  |  | 100 | 1.38 | 180 | 94.64 | 20 | 12.29 | [10 empty] | 含无效数据
325 | 潼南区 | 重庆民丰化工有限责任公司 | 铬酸钠焙烧窑废气排放口 | 2024-10-09 | 2570258 | 3.33 | 400 | 0.28 | 200 | 92.2 | 30 | 8.13 |  |  | 9.22 | 175.13
326 | 潼南区 | 重庆民丰化工有限责任公司 | 吸收塔废气排放口 | 2024-10-09 | 1435921 | 9.11 | 400 | 51.62 | [6 empty] | 2.4 | 20.5
327 | 潼南区 | 重庆民丰化工有限责任公司 | 干燥炉煅烧废气排口1 | 2024-10-09 | 189563 | 10.91 | 400 | 32.21 | 700 | 82.15 | 100 | 13.96 |  |  | 25.31 | 117.24
328 | 潼南区 | 重庆民丰化工有限责任公司 | 民丰化工燃气锅炉废气排口 | 2024-10-09 |  |  |  |  | 50 | [13 empty] | 上报停产
329 | 潼南区 | 重庆民丰化工有限责任公司 | 铬酸铬铬绿焙烧窑废气排放口 | 2024-10-09 |  |  | 400 |  | 200 |  | 30 | [11 empty] | 上报停产
330 | 潼南区 | 重庆中防德邦防水技术有限公司 | 一号废气排放口 | 2024-10-09 |  |  | 50 |  | 200 |  | 20 | [11 empty] | 上报停产
331 | 潼南区 | 重庆宝禾复合肥有限公司 | FG3氨酸法干燥废气DA004 | 2024-10-09 | [6 empty] | 120 | 12.45 | [10 empty] | 含无效数据
332 | 潼南区 | 重庆宝禾复合肥有限公司 | FG2氨酸法造粒废气DA005 | 2024-10-09 | [6 empty] | 120 | 1.5 | [10 empty] | 含无效数据
333 | 潼南区 | 重庆宝禾复合肥有限公司 | FG8团粒法—干废气DA007 | 2024-10-09 | [6 empty] | 120 | [11 empty] | 上报停产
334 | 潼南区 | 重庆宝禾复合肥有限公司 | FG7团粒法—干废气DA008 | 2024-10-09 | [6 empty] | 120 | [11 empty] | 上报停产
335 | 潼南区 | 重庆宝禾复合肥有限公司 | FG5排气筒DA003 | 2024-10-09 | [6 empty] | 120 | [11 empty] | 上报停产
336 | 潼南区 | 重庆途维环保科技有限公司 | 废气排口 | 2024-10-09 |  |  | 50 |  | 50 |  | 20 | [11 empty] | 上报停产
337 | 潼南区 | 重庆耀辉环保有限公司 | 烘干、熔炼废气排放口 | 2024-10-09 |  |  | 100 |  | 200 |  | 30 | [9 empty] | 60 |  | 上报停产
338 | 潼南区 | 重庆耀辉环保有限公司 | 熔炼环集废气排放口 | 2024-10-09 |  |  | 100 |  | 200 |  | 30 | [9 empty] | 60 |  | 上报停产
339 | 潼南区 | 重庆金兴防水科技股份有限公司 | 1#RTO排气筒 | 2024-10-09 |  |  | 200 |  | 200 |  | 30 | [11 empty] | 上报停产
340 | 潼南区 | 重庆市潼南区东群纳米科技有限公司 | 煅烧废气排放口 | 2024-10-09 |  |  | 400 |  | 200 |  | 30 | [11 empty] | 上报停产
341 | 潼南区 | 重庆市潼南区东群纳米科技有限公司 | 焙烧废气排放口 | 2024-10-09 |  |  | 400 |  | 200 |  | 30 | [11 empty] | 上报停产
342 | 铜梁区 | 重庆铜梁西南水泥有限公司 | 二线窑尾 | 2024-10-09 |  |  | 100 |  | 320 |  | 20 | [11 empty] | 上报停产
343 | 铜梁区 | 重庆铜梁西南水泥有限公司 | 二线窑头 | 2024-10-09 | [6 empty] | 20 | [11 empty] | 上报停产
344 | 铜梁区 | 重庆庆龙精细锶盐化工有限公司 | 回转窑废气排放口 | 2024-10-09 | 411687 | 7.87 | 100 | 0.79 | 100 | 69.07 | 10 | 5.03 |  |  | 27.38 | 54.04
345 | 铜梁区 | 重庆庆兰实业有限公司 | G21废气排放口 | 2024-10-09 | 701810 | 9.98 |  |  | 300 | 15.24 | 20 | 5.32 | 60 |  | 2.05 | 98.43 | [6 empty] | 含无效数据
346 | 铜梁区 | 重庆市铜梁区天楹环保能源有限公司 | 1号焚烧烟气排放口 | 2024-10-09 | 1716761 | 15.7 | 100 | 23.79 | 300 | 161.36 | 30 | 2.88 |  |  | 22.43 | 149.75 | 100 | 1.75 |  |  | 60 | 16.16
347 | 铜梁区 | 重庆市铜梁区天楹环保能源有限公司 | 2号焚烧烟气排放口 | 2024-10-09 | 1860532 | 17.29 | 100 | 21.36 | 300 | 156.6 | 30 | 3.06 |  |  | 23.11 | 152.56 | 100 | 2.45 |  |  | 60 | 19.4
348 | 铜梁区 | 重庆市和京碳素材料有限公司 | 焙烧废气排放口 | 2024-10-09 | 1244913 | 1.28 | 100 | 23.7 | 100 | 32.66 | 10 | 4.67 |  |  | 2.78 | 42.98
349 | 铜梁区 | 重庆市和京碳素材料有限公司 | 煅烧废气排放口 | 2024-10-09 | 385023 | 2.22 | 100 | 33.2 | 100 | 64.19 | 10 | 1.5 |  |  | 3.49 | 48.46
350 | 铜梁区 | 重庆中烁新材料科技有限公司 | 中烁煅烧废气排口 | 2024-10-09 | 1203017 | 6.22 | 100 | 35.75 | 100 | 5.66 | 10 | 0.68 |  |  | 7.68 | 44.69
351 | 铜梁区 | 重庆中烁新材料科技有限公司 | 中烁焙烧烟气排口 | 2024-10-09 | 323550 | 0.34 | 100 | 44.43 | 100 | 18.49 | 10 | 0.08 |  |  | 1.96 | 45.58
352 | 大足区 | 重庆大足红蝶锶业有限公司雍溪工厂 | 焙烧窑排口 | 2024-10-09 | 1006346 |  | 400 | 148.24 | 200 | 40.86 | 30 | 0.25 |  |  | 3.09 | 55.16
353 | 大足区 | 重庆市平鼎物资有限公司 | 熔炼废气排放口 | 2024-10-09 | 761865 |  | 150 | 10.18 | 200 | 40.93 | 30 | 9.33
354 | 荣昌区 | 重庆永荣矿业有限公司发电厂 | 燃气锅炉废气排放口 | 2024-10-09 |  |  | 50 |  | 50 |  | 20 | [11 empty] | 上报停产
355 | 荣昌区 | 重庆昌元化工集团有限公司 | 燃气锅炉排口 | 2024-10-09 |  |  | 50 |  | 50 |  | 20 | [11 empty] | 上报停产
356 | 荣昌区 | 重庆昌元化工集团有限公司 | 硫化塔排口 | 2024-10-09 |  |  | 400 | 1.4 | 200 | 0.47 | 30 | 13.27 |  |  | 2.48 | 18.22 | [6 empty] | 含无效数据
357 | 荣昌区 | 重庆渝荣玻璃有限公司 | 玻璃熔窑废气排放口 | 2024-10-09 |  |  | 400 |  | 700 |  | 50 | [11 empty] | 上报停产
358 | 荣昌区 | 重庆唯美陶瓷有限公司 | 脱硫塔排口 | 2024-10-09 | 869544 | 2.31 | 50 | 2.74 | 180 | 46.73 | 30 | 5.02 |  |  | 20.79 | 53.88
359 | 荣昌区 | 重庆唯美陶瓷有限公司 | 喷雾塔排口 | 2024-10-09 | 8841269 | 7.37 | 50 | 2.56 | 180 | 52.34 | 30 | 4.32 |  |  | 11.44 | 68.26
360 | 荣昌区 | 重庆市荣昌区荣祥佳环保科技有限公司 | 热裂解废气排放口 | 2024-10-09 |  |  | 100 |  | 150 |  | 20 | [11 empty] | 上报停产
361 | 荣昌区 | 重庆市聚洪环保科技有限公司 | 热裂解炉排放口 | 2024-10-09 | 20138 | 1.19 | 100 | 13.14 | 150 | 37.13 | 20 | 0.56 |  |  | 1.78 | 24.22
362 | 荣昌区 | 重庆金曼环保科技有限公司 | 热裂解炉废气排放口 | 2024-10-09 |  |  | 100 |  | 150 |  | 20 | [11 empty] | 上报停产
363 | 荣昌区 | 重庆荣昌三峰新能源发电有限公司 | 废气排放口 | 2024-10-09 | 2222791 | 16.1 | 100 | 32.64 | 300 | 237.16 | 30 | 0.49 |  |  | 23.35 | 144.26 | 100 | 4.27 |  |  | 60 | 23.97
364 | 璧山区 | 冀东水泥璧山有限责任公司 | 窑尾 | 2024-10-09 |  |  | 35 |  | 100 |  | 10 | [11 empty] | 上报停产
365 | 璧山区 | 冀东水泥璧山有限责任公司 | 窑头 | 2024-10-09 | [6 empty] | 10 | [11 empty] | 上报停产
366 | 璧山区 | 重庆创绿星原环保科技有限公司 | 焚烧炉排气筒 | 2024-10-09 | 250157 | 5.84 | 100 | 27.87 | 300 | 84.64 | 30 | 5.27 |  |  | 27.14 | 102.99 | 100 | 26.45 |  |  | 60 | 2.16
367 | 璧山区 | 重庆恒通客车有限公司(璧山工厂) | 涂装主排气筒 | 2024-10-09 | 4673936 | 1.96 | [8 empty] | 1.05 | 33.5
368 | 璧山区 | 重庆市聚益橡胶制品有限公司 | 脱硫再生烟废气排放口DA006 | 2024-10-09 | 142459 | [5 empty] | 100 | 2.55
369 | 璧山区 | 重庆市聚益橡胶制品有限公司 | 炼胶废气排放口DA007 | 2024-10-09 | 418812 | [5 empty] | 100 | 2.17
370 | 梁平区 | 梁平海螺水泥有限责任公司 | 窑头废气排放口 | 2024-10-09 | [6 empty] | 10 | [11 empty] | 上报停产
371 | 梁平区 | 梁平海螺水泥有限责任公司 | 窑尾废气排放口 | 2024-10-09 |  |  | 35 |  | 100 |  | 10 | [11 empty] | 上报停产
372 | 梁平区 | 重庆市海创能源科技有限责任公司 | 焚烧烟气排放口 | 2024-10-09 | 888272 | 8.13 | 80 | 49.77 | 250 | 146.64 | 20 | 3.26 |  |  | 23.75 | 136.52 | 80 | 3.37 |  |  | 50 | 25.3
373 | 丰都县 | 东方希望重庆水泥有限公司 | 二线窑尾 | 2024-10-09 | 11129889 | 15.21 | 200 | 21.81 | 350 | 83.24 | 30 | 0.72 |  |  | 8.59 | 96.46
374 | 丰都县 | 东方希望重庆水泥有限公司 | 一线窑尾 | 2024-10-09 |  |  | 200 |  | 350 |  | 30 | [11 empty] | 上报停产
375 | 丰都县 | 东方希望重庆水泥有限公司 | 三线窑尾 | 2024-10-09 |  |  | 200 |  | 350 |  | 30 | [11 empty] | 上报停产
376 | 丰都县 | 东方希望重庆水泥有限公司 | 四线窑尾 | 2024-10-09 |  |  | 200 |  | 350 |  | 30 | [11 empty] | 通讯中断
377 | 丰都县 | 东方希望重庆水泥有限公司 | 五线窑尾 | 2024-10-09 |  |  | 200 |  | 350 |  | 30 | [11 empty] | 上报停产
378 | 丰都县 | 东方希望重庆水泥有限公司 | 电厂废气排口 | 2024-10-09 | 7831240 | 9.32 | 400 | 107.83 | 200 | 105.57 | 30 | 5.54 |  |  | 8.42 | 48.31
379 | 丰都县 | 东方希望重庆水泥有限公司 | 三线窑头 | 2024-10-09 | [6 empty] | 30 | [11 empty] | 上报停产
380 | 丰都县 | 东方希望重庆水泥有限公司 | 四线窑头 | 2024-10-09 | [6 empty] | 30 | [11 empty] | 通讯中断
381 | 丰都县 | 东方希望重庆水泥有限公司 | 五线窑头 | 2024-10-09 | [6 empty] | 30 | [11 empty] | 上报停产
382 | 丰都县 | 东方希望重庆水泥有限公司 | 一线窑头 | 2024-10-09 | [6 empty] | 30 | [11 empty] | 上报停产
383 | 丰都县 | 东方希望重庆水泥有限公司 | 二线窑头 | 2024-10-09 | 5366718 | 8 |  |  |  |  | 30 | 0.15 |  |  |  | 106.81
384 | 丰都县 | 东方希望重庆水泥有限公司 | 六线窑头 | 2024-10-09 | 7651125 | 7.05 |  |  |  |  | 30 | 0.28 |  |  |  | 94.3
385 | 丰都县 | 东方希望重庆水泥有限公司 | 六线窑尾 | 2024-10-09 | 3326593 | 5.46 | 200 | 3.84 | 350 | 86.72 | 30 | 1.41 |  |  | 20.8 | 87.07
386 | 丰都县 | 丰都县凯迪绿色能源开发有限公司 | 废气排口 | 2024-10-09 |  |  | 400 |  | 200 |  | 30 | [11 empty] | 上报停产
387 | 丰都县 | 重庆洁创新能源有限公司 | 焚烧烟气排放口 | 2024-10-09 | 1279705 | 14.18 | 100 | 69.07 | 300 | 223.35 | 30 | 1.36 |  |  | 25.34 | 144.45 | 100 | 27.28 |  |  | 60 | 32.38
388 | 垫江县 | 重庆富源化工有限公司 | 双加压硝酸尾气排放口 | 2024-10-09 | 1437908 |  |  |  | 300 | 53.22 | [5 empty] | 130.17
389 | 垫江县 | 重庆富源化工有限公司 | 两钠尾气排放口 | 2024-10-09 | 347065 |  |  |  | 300 | 24.34 | [5 empty] | 82.61
390 | 垫江县 | 重庆富源化工有限公司 | 30t/h天然气开工锅炉尾气排放口 | 2024-10-09 |  |  |  |  | 200 | [13 empty] | 上报停产
391 | 垫江县 | 重庆兴发金冠化工有限公司 | 灼烧炉排口 | 2024-10-09 | 686822 | 11.06 | 400 | 189.59 | 200 | 24.48 | 30 | 9.75 |  |  | 12.93 | 164.64
392 | 垫江县 | 重庆市赛德化工有限公司 | 赛德化工废气排口 | 2024-10-09 |  |  | 400 |  | 700 |  | 50 | [11 empty] | 上报停产
393 | 垫江县 | 重庆市垫江县梦豪铝业有限公司 | 废气排放口 | 2024-10-09 |  |  | 150 |  | 200 |  | 30 | [11 empty] | 上报停产
394 | 垫江县 | 重庆金富源新材料有限公司 | 熔窑废气 | 2024-10-09 | 1525616 | 7.69 | 400 | 82.88 | 700 | 261.64 | 50 | 27.26 |  |  | 15.06 | 85.39
395 | 垫江县 | 重庆垫江三峰新能源发电有限公司 | 焚烧烟气排放口 | 2024-10-09 | 934826 | 9.3 | 100 | 30.33 | 300 | 197.72 | 30 | 0.83 |  |  | 21.14 | 145.68 | 100 | 1.96 |  |  | 60 | 29.94
396 | 武隆区 | 重庆市山拔尔桑水泥有限责任公司 | 窑尾 | 2024-10-09 |  |  | 200 |  | 350 |  | 30 | [11 empty] | 上报停产
397 | 武隆区 | 重庆市山拔尔桑水泥有限责任公司 | 窑头 | 2024-10-09 | [6 empty] | 30 | [11 empty] | 上报停产
398 | 武隆区 | 重庆市武隆区三峰新能源发电有限公司 | 烟气排放口 | 2024-10-09 | 1770729 | 9.56 | 100 | 34.45 | 300 | 158.8 | 30 | 2.01 |  |  | 28.46 | 145.64 | 100 | 26.55 |  |  | 60 | 9.79
399 | 忠县 | 重庆海螺水泥有限责任公司 | 1#窑尾收尘排放口 | 2024-10-09 | 10467172 | 6.09 | 35 | 16.47 | 100 | 38.74 | 10 | 0.56 |  |  | 11.96 | 54.23
400 | 忠县 | 重庆海螺水泥有限责任公司 | 2#窑尾收尘排放口 | 2024-10-09 | 9419234 | 5.55 | 35 | 19.94 | 100 | 37.12 | 10 | 0.74 |  |  | 13.34 | 53.55
401 | 忠县 | 重庆海螺水泥有限责任公司 | 1#窑头收尘排放口 | 2024-10-09 | 7793734 | 11.95 |  |  |  |  | 10 | 3.07 |  |  | 2.31 | 93.61
402 | 忠县 | 重庆海螺水泥有限责任公司 | 2#窑头收尘排放口 | 2024-10-09 | 4060612 | 6.14 |  |  |  |  | 10 | 1.49 |  |  | 3.37 | 84.67
403 | 忠县 | 重庆海螺水泥有限责任公司 | 3#窑尾收尘排放口 | 2024-10-09 |  |  | 35 |  | 100 |  | 10 | [11 empty] | 上报停产
404 | 忠县 | 重庆海螺水泥有限责任公司 | 3#窑头收尘排放口 | 2024-10-09 | [6 empty] | 10 | [11 empty] | 上报停产
405 | 开州区 | 重庆白鹤电力有限责任公司 | 1号机组 | 2024-10-09 | 19658996 |  | 400 | 18.36 | 100 | 40.91 | 30 | 3.6 |  |  |  | 69.11
406 | 开州区 | 重庆白鹤电力有限责任公司 | 2号机组 | 2024-10-09 | 20411526 |  | 400 | 19.82 | 100 | 39.89 | 30 | 2.83 |  |  |  | 74.15
407 | 开州区 | 开县开州水泥有限公司 | 窑尾废气 | 2024-10-09 |  |  | 200 |  | 350 |  | 30 | [11 empty] | 上报停产
408 | 开州区 | 开县开州水泥有限公司 | 窑头废气 | 2024-10-09 | [6 empty] | 30 | [11 empty] | 上报停产
409 | 开州区 | 重庆绿能新能源有限公司 | 1#炉烟气排放口 | 2024-10-09 | 720905 | 9.44 | 100 | 38.01 | 300 | 157.61 | 30 | 3.86 |  |  | 23.95 | 140.78 | 100 | 22.64 |  |  | 60 | 13.1
410 | 开州区 | 重庆绿能新能源有限公司 | 2#炉烟气排放口 | 2024-10-09 | 1070368 | 13.1 | 100 | 40.8 | 300 | 157.45 | 30 | 2.89 |  |  | 16.75 | 151.93 | 100 | 19.31 |  |  | 60 | 7.67
411 | 云阳县 | 云阳盐化有限公司 | 锅炉废气排放口 | 2024-10-09 | 3725345 | 1.96 | 400 | 55.93 | 200 | 87.91 | 30 | 13.68 |  |  | 6.34 | 47.19
412 | 奉节县 | 华电国际电力股份有限公司奉节发电厂 | #1机组废气排放口 | 2024-10-09 | 38876268 | 15.68 | 200 | 20.31 | 200 | 39.47 | 30 | 4.6 |  |  | 7.58 | 50.45
413 | 奉节县 | 华电国际电力股份有限公司奉节发电厂 | #2机组废气排放口 | 2024-10-09 |  |  | 200 |  | 200 |  | 30 | [11 empty] | 上报停产
414 | 奉节县 | 重庆三峰夔门新能源有限公司 | 焚烧烟气排放口 | 2024-10-09 | 1856513 | 8.56 | 80 | 55.58 | 250 | 205.1 | 20 | 2.25 |  |  | 22.76 | 132.25 | 80 | 1.51 |  |  | 50 | 14.7
415 | 巫溪县 | 巫溪县明申肥业有限公司 | 综合废气排放口 | 2024-10-09 | [6 empty] | 100 | [11 empty] | 上报停产
416 | 黔江区 | 重庆弘扬建材集团弘龙水泥有限公司 | 窑尾排放口 | 2024-10-09 | 7579930 | 14.57 | 200 | 21.58 | 350 | 89.62 | 30 | 3.73 |  |  | 1.14 | 118.46
417 | 黔江区 | 重庆弘扬建材集团弘龙水泥有限公司 | 窑头排放口 | 2024-10-09 | 817772 | 1.05 |  |  |  |  | 30 | 2.47 |  |  | 0.61 | 100.56
418 | 黔江区 | 重庆正阳新材料有限公司 | 窑尾 | 2024-10-09 |  |  | 200 |  | 350 |  | 30 | [11 empty] | 上报停产
419 | 黔江区 | 重庆正阳新材料有限公司 | 窑头 | 2024-10-09 | [6 empty] | 30 | [11 empty] | 上报停产
420 | 黔江区 | 重庆武陵硅业有限公司 | 1#矿热炉废气排放口 | 2024-10-09 | 3521994 | 3.4 |  |  |  |  | 50 | 10.96 |  |  |  | 33.34
421 | 黔江区 | 重庆武陵硅业有限公司 | 2#矿热炉废气排放口 | 2024-10-09 | 5471540 | 5.28 |  |  |  |  | 50 | 12.39 |  |  |  | 47.65
422 | 黔江区 | 重庆黔江三峰环保产业发展有限公司（生活垃圾焚烧发电厂） | 1#废气排放口 | 2024-10-09 | 1424628 | 15.03 | 100 | 51.82 | 300 | 219.55 | 30 | 3.77 |  |  | 26.08 | 151.67 | 100 | 13.1 |  |  | 60 | 27.39
423 | 石柱县 | 重庆石柱西南水泥有限公司 | 水泥窑窑尾废气排放口 | 2024-10-09 |  |  | 50 |  | 150 |  | 10 | [11 empty] | 上报停产
424 | 石柱县 | 重庆石柱西南水泥有限公司 | 窑头收尘器排放口 | 2024-10-09 | [6 empty] | 10 | [11 empty] | 上报停产
425 | 石柱县 | 重庆大唐国际石柱发电有限责任公司 | 1号机组 | 2024-10-09 |  |  | 400 |  | 100 |  | 30 | [11 empty] | 上报停产
426 | 石柱县 | 重庆大唐国际石柱发电有限责任公司 | 2号机组 | 2024-10-09 | 27042224 | 13.95 | 400 | 27.09 | 100 | 40.78 | 30 | 2.17 |  |  | 10.84 | 51.93
427 | 石柱县 | 石柱县海创环保科技有限责任公司 | 烟囱 | 2024-10-09 | 1156012 | 10.49 | 100 | 29.16 | 300 | 224.52 | 30 | 3.69 |  |  | 24.2 | 131.5 | 100 | 4.88 |  |  | 60 | 26.47
428 | 秀山县 | 重庆国耀硅业有限公司 | 2号烟气排放口 | 2024-10-09 |  |  | 550 |  | 250 |  | 50 | [11 empty] | 上报停产
429 | 秀山县 | 重庆国耀硅业有限公司 | 1号废气排放口 | 2024-10-09 |  |  | 550 |  | 250 |  | 50 | [11 empty] | 上报停产
430 | 秀山县 | 重庆秀山西南水泥有限公司 | 窑尾废气排放口 | 2024-10-09 |  |  | 50 |  | 150 |  | 10 | [11 empty] | 上报停产
431 | 秀山县 | 重庆秀山西南水泥有限公司 | 窑头废气排放口 | 2024-10-09 | [6 empty] | 10 | [11 empty] | 上报停产
432 | 秀山县 | 重庆武陵兴旺化工有限公司 | 二吸塔尾气 | 2024-10-09 |  |  | 400 | [15 empty] | 上报停产
433 | 秀山县 | 秀山德宏化工有限公司 | 吸收塔废气排放口 | 2024-10-09 |  |  | 400 | [15 empty] | 上报停产
434 | 秀山县 | 秀山龙洋硅业有限公司 | 1号烟气排放口 | 2024-10-09 | 1705984 | 2.99 | 500 | 311.03 | 250 | 62.02 | 50 | 31.95 |  |  | 1.77 | 58.99
435 | 秀山县 | 秀山维隆硅业有限公司 | 冶炼废气G1 | 2024-10-09 | 3362828 | 6.11 | 600 | 362.91 | 260 | 96.9 | 50 | 12.14 |  |  | 4.82 | 89.12
436 | 秀山县 | 秀山县永发硅业有限公司 | 1号烟气排放口 | 2024-10-09 | 3721323 | 4.91 | 500 | 222.07 | 250 | 36.01 | 50 | 6.49 |  |  | 0.52 | 61.74
437 | 秀山县 | 秀山鑫和硅业有限公司 | 1号烟气排放口 | 2024-10-09 |  |  | 400 |  | 150 |  | 50 | [11 empty] | 上报停产
438 | 秀山县 | 重庆森仟烨新材料科技股份有限公司 | 焙烧废气 | 2024-10-09 | 7435459 | 5.3 | 400 | 333.35 | 700 | 97.45 | 100 | 23.64 |  |  | 0.92 | 54.02
439 | 秀山县 | 重庆森仟烨新材料科技股份有限公司 | 煅烧废气 | 2024-10-09 | 2067320 | 10.4 | 400 | 81.38 | 700 | 80.29 | 100 | 18.23 |  |  | 3.4 | 30.91
440 | 秀山县 | 重庆市秀山县三峰新能源有限公司 | 烟气排放口 | 2024-10-09 | 1534741 | 11.86 | 100 | 48.62 | 300 | 202.26 | 30 | 1.57 |  |  | 29.59 | 129.44 | 100 | 6.88 |  |  | 60 | 4.56
441 | 酉阳县 | 重庆九鑫水泥（集团）有限公司 | 窑尾 | 2024-10-09 |  |  | 50 |  | 150 |  | 10 | [11 empty] | 上报停产
442 | 酉阳县 | 重庆九鑫水泥（集团）有限公司 | 窑头 | 2024-10-09 | [6 empty] | 10 | [11 empty] | 上报停产
443 | 酉阳县 | 重庆武陵光伏材料有限公司 | 1号废气排口 | 2024-10-09 | 4697561 | 3.27 | 400 | 18.76 | 700 | 8.06 | 80 | 8.34 |  |  | 1.96 | 44.16
444 | 酉阳县 | 重庆武陵光伏材料有限公司 | 2号废气排口 | 2024-10-09 |  |  | 400 |  | 700 |  | 80 | [11 empty] | 上报停产
445 | 酉阳县 | 重庆武陵光伏材料有限公司 | 3号废气排口 | 2024-10-09 | 4149002 | 8.8 | 400 | 251.06 | 700 | 111.07 | 80 | 22.36 |  |  | 0.3 | 141.79
446 | 酉阳县 | 酉阳县美池新能源有限责任公司 | 焚烧炉烟气排放口 | 2024-10-09 | 725118 | 1.61 | 100 | 16.4 | 300 | 227.93 | 30 | 12.87 |  |  | 11.59 | 156.31 | 100 | 3.56 |  |  | 60 | 19.4
447 | 酉阳县 | 重庆万博再生资源利用有限公司 | 1#烟囱 | 2024-10-09 | 821090 | 5.85 | 400 | 9.15 | 700 | 98.21 | 80 | 24.36 |  |  | 16.18 | 46.27
448 | 彭水县 | 彭水县茂田能源开发有限公司 | 1#窑尾 | 2024-10-09 |  |  | 50 |  | 150 |  | 10 | [11 empty] | 上报停产
449 | 彭水县 | 彭水县茂田能源开发有限公司 | 2#窑尾 | 2024-10-09 |  |  | 50 |  | 150 |  | 10 | [11 empty] | 上报停产
450 | 彭水县 | 彭水县茂田能源开发有限公司 | 1#窑头 | 2024-10-09 | [6 empty] | 30 | [11 empty] | 上报停产
451 | 彭水县 | 彭水县茂田能源开发有限公司 | 2#窑头 | 2024-10-09 | [6 empty] | 30 | [11 empty] | 上报停产
452 | 江津区 | 华能重庆珞璜发电有限责任公司 | 3号烟囱 | 2024-10-09 | 108905896 | 23.05 | 50 | 21.25 | 100 | 44.13 | 20 | 3.21 |  |  | 11.86 | 71.85
453 | 江津区 | 华能重庆珞璜发电有限责任公司 | 1号烟囱 | 2024-10-09 | 29147202 | 9.11 | 50 | 24.3 | 100 | 41.61 | 20 | 3.05 |  |  | 10.55 | 75.88
454 | 江津区 | 华能重庆珞璜发电有限责任公司 | 2号烟囱 | 2024-10-09 | 66125800 | 21.94 | 50 | 23.4 | 100 | 40.08 | 20 | 5.29 |  |  | 12.41 | 74.9
455 | 江津区 | 玖龙纸业（重庆）有限公司 | 2#机组排放口 | 2024-10-09 | 10212028 | 18.71 | 35 | 3.12 | 50 | 37.21 | 10 | 4.84 |  |  | 11.24 | 54.92
456 | 江津区 | 玖龙纸业（重庆）有限公司 | 3#机组排放口 | 2024-10-09 | 9065390 | 13.28 | 35 | 1.12 | 50 | 29.21 | 10 | 1.14 |  |  | 16.71 | 54.44
457 | 江津区 | 玖龙纸业（重庆）有限公司 | 1#机组排放口 | 2024-10-09 | 7934961 | 7.63 | 35 | 4.27 | 50 | 33.35 | 10 | 1.12 |  |  | 13.03 | 54.42
458 | 江津区 | 玖龙纸业（重庆）有限公司 | 碱回收炉废气排放口 | 2024-10-09 | 3246140 | 17.47 | 35 | 7.14 | 100 | 37.21 | 10 | 7.53 |  |  | 28.7 | 70.97
459 | 江津区 | 玖龙纸业（重庆）有限公司 | 4#机组排口 | 2024-10-09 |  |  | 35 |  | 50 |  | 10 | [11 empty] | 上报停产
460 | 江津区 | 重庆天助水泥（集团）有限公司 | 一线窑尾 | 2024-10-09 |  |  | 35 |  | 100 |  | 10 | [11 empty] | 上报停产
461 | 江津区 | 重庆天助水泥（集团）有限公司 | 二线窑尾 | 2024-10-09 |  |  | 35 |  | 100 |  | 10 | [11 empty] | 上报停产
462 | 江津区 | 重庆天助水泥（集团）有限公司 | 一线窑头 | 2024-10-09 | [6 empty] | 10 | [11 empty] | 上报停产
463 | 江津区 | 重庆天助水泥（集团）有限公司 | 二线窑头 | 2024-10-09 | [6 empty] | 10 | [11 empty] | 上报停产
464 | 江津区 | 冀东水泥重庆江津有限责任公司 | 二线窑尾 | 2024-10-09 | 4880669 | 12.58 | 35 | 10.87 | 100 | 77.14 | 10 | 6.8 |  |  | 20.71 | 57.16
465 | 江津区 | 冀东水泥重庆江津有限责任公司 | 一线窑尾 | 2024-10-09 |  |  | 35 |  | 100 |  | 10 | [11 empty] | 上报停产
466 | 江津区 | 冀东水泥重庆江津有限责任公司 | 二线窑头 | 2024-10-09 | 3285215 | 7.52 |  |  |  |  | 10 | 5.33 |  |  |  | 98.98
467 | 江津区 | 冀东水泥重庆江津有限责任公司 | 一线窑头 | 2024-10-09 | [6 empty] | 10 | [11 empty] | 上报停产
468 | 江津区 | 重庆华新地维水泥有限公司 | 窑头 | 2024-10-09 | 1713433 | 4.22 |  |  |  |  | 10 | 0.4 |  |  |  | 47.38
469 | 江津区 | 海龙再生资源(重庆)有限公司 | 1#炉废气排放口 | 2024-10-09 |  |  | 100 |  | 300 |  | 30 | [5 empty] | 100 |  |  |  | 60 |  | 上报停产
470 | 江津区 | 海龙再生资源(重庆)有限公司 | 2#炉废气排放口 | 2024-10-09 | 3461274 | 12.2 | 100 | 0.73 | 300 | 137.4 | 30 | 0.82 |  |  | 19.48 | 144.3 | 100 | 0.99 |  |  | 60 | 8.27
471 | 江津区 | 重庆金凯特殊钢制品有限公司 | 冶炼炉废气 | 2024-10-09 | 1657451 | 6.17 |  |  |  |  | 15 | 1.73 |  |  |  | 45.3
472 | 江津区 | 赛力斯汽车（湖北）有限公司重庆分公司 | 2#涂装废气总排口 | 2024-10-09 | [18 empty] | 上报停产
473 | 江津区 | 赛力斯汽车（湖北）有限公司重庆分公司 | 1#涂装废气总排口 | 2024-10-09 | 13277224 | 3.47 | [8 empty] | 1.57 | 29.53
474 | 江津区 | 重庆三峰百果园环保发电有限公司 | 焚烧烟气排口2 | 2024-10-09 | 3092557 | 15.84 | 100 | 13.92 | 300 | 147.73 | 30 | 7.58 |  |  | 22.72 | 127.8 | 100 | 2.96 |  |  | 60 | 4.75
475 | 江津区 | 重庆三峰百果园环保发电有限公司 | 焚烧烟气排口3 | 2024-10-09 | 3272625 | 16.19 | 100 | 16.08 | 300 | 139.38 | 30 | 4.36 |  |  | 21.31 | 121.07 | 100 | 6.22 |  |  | 60 | 4.28
476 | 江津区 | 重庆三峰百果园环保发电有限公司 | 焚烧烟气排口4 | 2024-10-09 | 3165540 | 17.71 | 100 | 20.43 | 300 | 122.19 | 30 | 4.02 |  |  | 27.21 | 140.03 | 100 | 5.87 |  |  | 60 | 5.93
477 | 江津区 | 重庆三峰百果园环保发电有限公司 | 焚烧烟气排口5 | 2024-10-09 | 2944077 | 16.18 | 100 | 18.05 | 300 | 135.8 | 30 | 3.93 |  |  | 25.79 | 140.28 | 100 | 3.68 |  |  | 60 | 6.81
478 | 江津区 | 重庆三峰百果园环保发电有限公司 | 焚烧烟气排口6 | 2024-10-09 |  |  | 100 |  | 300 | 3.26 | 30 | 29.94 |  |  | 0.87 | 22.94 | 100 | 0.01 |  |  | 60 | 1.44 | 含无效数据
479 | 江津区 | 重汽（重庆）轻型汽车有限公司 | 废气排放口 | 2024-10-09 | [18 empty] | 上报停产
480 | 江津区 | 重庆三峡油漆股份有限公司 | 通用涂料车间废气总排口 | 2024-10-09 | [6 empty] | 20 | [11 empty] | 上报停产
481 | 江津区 | 潍柴动力股份有限公司重庆分公司 | 试车废气排口 | 2024-10-09 | [18 empty] | 上报停产
482 | 江津区 | 重庆嘉钛昕再生资源综合利用有限公司 | 2#排气筒 | 2024-10-09 | 183053 | 1.69 | 100 | 6.37 | 300 | 11.15 | 30 | 12.34 |  |  | 9.22 | 35.78 |  |  |  |  | 60 | 0.09
483 | 江津区 | 重庆嘉钛昕再生资源综合利用有限公司 | 3#排气筒 | 2024-10-09 |  |  | 100 |  | 100 |  | 10 | [11 empty] | 上报停产
484 | 江津区 | 重庆乾涌再生资源综合利用有限公司 | 6#排气筒 | 2024-10-09 | 265109 | 2.46 | 100 | 0.46 | 300 | 32.77 | 30 | 4.22 |  |  | 15.44 | 53.1 |  |  |  |  | 100 | 8.8
485 | 江津区 | 重庆乾涌再生资源综合利用有限公司 | 8#排气筒 | 2024-10-09 |  |  | 150 |  | 100 |  | 10 | [11 empty] | 上报停产
486 | 合川区 | 重庆合川发电有限责任公司 | #3锅炉废气排口 | 2024-10-09 |  |  | 200 |  | 100 |  | 30 | [11 empty] | 上报停产
487 | 合川区 | 重庆合川发电有限责任公司 | #4锅炉废气排口 | 2024-10-09 | 50565768 | 17.84 | 200 | 24.72 | 100 | 38.13 | 30 | 3.76 |  |  | 5.16 | 48.05
488 | 合川区 | 重庆合川发电有限责任公司 | #2锅炉废气排口 | 2024-10-09 | 19877344 | 10.64 | 400 | 23.82 | 100 | 42.94 | 30 | 2.31 |  |  | 12.26 | 49.99
489 | 合川区 | 重庆合川发电有限责任公司 | #1锅炉废气排口 | 2024-10-09 | 26785522 | 14.34 | 400 | 20.36 | 100 | 40.81 | 30 | 3.15 |  |  | 10.65 | 56.04
490 | 合川区 | 重庆市富丰水泥集团特种水泥有限公司 | 水泥窑-窑尾排口 | 2024-10-09 | 9572790 | 25.04 | 35 | 8.06 | 100 | 71.83 | 10 | 5.09 |  |  | 6.35 | 125.37
491 | 合川区 | 重庆市富丰水泥集团特种水泥有限公司 | 冷却机-窑头排口 | 2024-10-09 | 7660983 | [5 empty] | 10 | 4.96 |  |  | 3.16 | 107.83
492 | 合川区 | 重庆金九建材集团有限公司 | 一期窑尾 | 2024-10-09 |  |  | 35 |  | 100 |  | 10 | [11 empty] | 上报停产
493 | 合川区 | 重庆金九建材集团有限公司 | 二期窑尾 | 2024-10-09 |  |  | 35 |  | 100 |  | 10 | [11 empty] | 上报停产
494 | 合川区 | 重庆金九建材集团有限公司 | 一期窑头 | 2024-10-09 | [6 empty] | 10 | [11 empty] | 上报停产
495 | 合川区 | 重庆金九建材集团有限公司 | 二期窑头 | 2024-10-09 | [6 empty] | 10 | [11 empty] | 上报停产
496 | 合川区 | 台泥（重庆）水泥有限公司 | 一期窑尾 | 2024-10-09 |  |  | 35 |  | 100 |  | 10 | [11 empty] | 上报停产
497 | 合川区 | 台泥（重庆）水泥有限公司 | 二期窑尾 | 2024-10-09 | 8012949 | 4.37 | 35 | 10.77 | 100 | 64.19 | 10 | 1.3 |  |  | 10.65 | 51.66
498 | 合川区 | 台泥（重庆）水泥有限公司 | 二期窑头 | 2024-10-09 | 5510042 | [5 empty] | 10 | 0.34 |  |  | 2.26 | 95.9
499 | 合川区 | 台泥（重庆）水泥有限公司 | 一期窑头 | 2024-10-09 | [6 empty] | 10 | [11 empty] | 上报停产
500 | 合川区 | 冀东水泥重庆合川有限责任公司 | 窑尾废气排放口 | 2024-10-09 |  |  | 35 |  | 100 |  | 10 | [11 empty] | 上报停产
501 | 合川区 | 冀东水泥重庆合川有限责任公司 | 窑头废气排放口 | 2024-10-09 | [6 empty] | 10 | [11 empty] | 上报停产
502 | 合川区 | 重庆华新盐井水泥有限公司 | 烧成窑尾 | 2024-10-09 |  |  | 100 |  | 320 |  | 20 | [11 empty] | 上报停产
503 | 合川区 | 重庆华新盐井水泥有限公司 | 烧成窑头 | 2024-10-09 | [6 empty] | 20 | [11 empty] | 上报停产
504 | 合川区 | 重庆合川盐化工业有限公司 | 锅炉废气总排口 | 2024-10-09 | 2271032 | 2.33 | 50 | 14.7 | 100 | 25.54 | 20 | 0.94 |  |  | 11.48 | 42.83
505 | 合川区 | 重庆顺博铝合金股份有限公司 | 顺博铝合金1# | 2024-10-09 | 1460685 | 3.87 | 100 | 0.87 | 100 | 3.66 | 10 | 0.55 |  |  |  | 32.91 | [6 empty] | 含无效数据
506 | 合川区 | 重庆顺博铝合金股份有限公司 | 顺博铝合金2# | 2024-10-09 |  |  | 100 |  | 100 |  | 10 | [11 empty] | 上报停产
507 | 合川区 | 重庆顺博铝合金股份有限公司 | 顺博铝合金3# | 2024-10-09 | 1871405 | 2.9 | 100 | 6.71 | 100 | 44.53 | 10 | 1.35 |  |  | 3.08 | 66.75
508 | 合川区 | 重庆顺博铝合金股份有限公司 | 顺博铝合金4# | 2024-10-09 | 2615318 | 7.15 | 100 | 0.63 | 100 | 3.27 | 10 | 0.78 |  |  | 2.56 | 34.61
509 | 合川区 | 重庆顺博铝合金股份有限公司 | 顺博铝合金5# | 2024-10-09 | 2412878 | 7.19 | 100 | 2.64 | 100 | 15.86 | 10 | 1.04 |  |  | 2.73 | 61.3
510 | 合川区 | 重庆合川三峰新能源发电有限公司 | 1#焚烧炉烟气排放口 | 2024-10-09 | 2151687 | 18.82 | 100 | 32.83 | 300 | 186.57 | 30 | 3.17 |  |  | 20.66 | 131.24 | 100 | 1.32 |  |  | 60 | 6.02
511 | 合川区 | 重庆合川三峰新能源发电有限公司 | 2#焚烧炉烟气排放口 | 2024-10-09 | 1831371 | 16.89 | 100 | 38.79 | 300 | 207.14 | 30 | 3.78 |  |  | 23.92 | 128.23 | 100 | 0.96 |  |  | 60 | 6.71
512 | 合川区 | 重庆速仕达金属材料有限公司 | 废气排放口 | 2024-10-09 | 591723 | 5.6 | 100 | 0.53 | 100 | 0.7 | 10 | 0.33 |  |  | 5.76 | 46.15
513 | 合川区 | 重庆莲心金属厂 | 1#废气排放口 | 2024-10-09 |  |  | 100 |  | 100 |  | 10 | [11 empty] | 上报停产
514 | 永川区 | 重庆华新参天水泥有限公司 | 窑尾废气排放口 | 2024-10-09 |  |  | 35 |  | 100 |  | 10 | [11 empty] | 上报停产
515 | 永川区 | 重庆理文造纸有限公司 | 电站2#烟囱废气排口 | 2024-10-09 | 5789892 | 13.46 | 35 | 5.47 | 50 | 28.69 | 10 | 5.88 |  |  | 15.66 | 52.75
516 | 永川区 | 重庆理文造纸有限公司 | 电站1#烟囱废气排口 | 2024-10-09 | 17181588 | 11.39 | 35 | 5.54 | 50 | 31.41 | 10 | 1.15 |  |  | 10.4 | 48.41
517 | 永川区 | 重庆理文造纸有限公司 | 碱炉废气排口 | 2024-10-09 | 6080091 | 11.66 | 35 | 3.96 | 100 | 77.23 | 10 | 3.16 |  |  | 8.4 | 63.93
518 | 永川区 | 重庆理文造纸有限公司 | 焚烧炉废气排放口 | 2024-10-09 | 3918476 | 16.52 | 100 | 9.86 | 300 | 170.53 | 30 | 0.47 |  |  | 14.13 | 143.04 | 100 | 4.1 |  |  | 60 | 23.14
519 | 永川区 | 信义玻璃（重庆）有限公司 | 二期废气排口 | 2024-10-09 |  |  | 100 |  | 300 |  | 20 | [11 empty] | 上报停产
520 | 永川区 | 信义玻璃（重庆）有限公司 | 一期废气排口 | 2024-10-09 |  |  | 100 |  | 300 |  | 20 | [11 empty] | 上报停产
521 | 永川区 | 重庆中明港桥环保有限责任公司 | 回转窑焚烧尾气排放口 | 2024-10-09 |  |  | 100 |  | 300 |  | 30 | [5 empty] | 100 |  |  |  | 60 |  | 上报停产
522 | 永川区 | 重庆理文制浆有限公司 | 理文制浆碱炉烟囱废气排口 | 2024-10-09 | 3873587 | 9.18 | 400 | 32.19 | 200 | 161.76 | 30 | 12.35 |  |  | 24.31 | 140.33
523 | 永川区 | 重庆新格有色金属有限公司 | 1#铝熔炼线废气排放口 | 2024-10-09 |  |  | 150 |  | 200 |  | 30 | [11 empty] | 上报停产
524 | 永川区 | 重庆新格有色金属有限公司 | 2#铝熔炼线废气排放口 | 2024-10-09 | 1107226 | 4.06 | 150 | 0.74 | 200 | 34.64 | 30 | 2.26 |  |  | 2.08 | 38.18
525 | 永川区 | 重庆新格有色金属有限公司 | 回转炉废气排放口 | 2024-10-09 |  |  | 150 |  | 200 |  | 30 | [11 empty] | 上报停产
526 | 永川区 | 重庆新格有色金属有限公司 | 3#铝熔炼线废气排放口 | 2024-10-09 | 1849615 | 7.97 | 150 | 5.63 | 200 | 9.89 | 30 | 5.72 |  |  | 5.47 | 26.7
527 | 永川区 | 重庆市永川区三峰环保发电有限公司 | 焚烧炉烟气排放口 | 2024-10-09 | 2621699 | 15.77 | 100 | 39.68 | 300 | 163.16 | 30 | 1.43 |  |  | 23.95 | 142.59 | 100 | 2.82 |  |  | 60 | 7.14
528 | 永川区 | 重庆泽渝建材有限公司 | 窑尾排放口 | 2024-10-09 |  |  | 400 |  | 700 |  | 100 | [9 empty] | 10 |  | 上报停产
529 | 永川区 | 重庆红源活性炭有限公司 | 再生活化废气G3 | 2024-10-09 | 139334 | 4.67 | 100 | 4.4 | 300 | 17.29 |  |  |  |  | 0.59 | 27.96
530 | 永川区 | 重庆中明硕清再生资源综合利用有限公司 | 回转炉废气排放口 | 2024-10-09 |  |  | 150 |  | 200 |  | 30 | [7 empty] | 3 |  | 30 |  | 上报停产
531 | 永川区 | 重庆天泰热力有限公司 | 发电烟囱 | 2024-10-09 | 36754312 | 16.76 | 35 |  | 50 | 25.54 | 50 |  |  |  | 9.69 | 85.21
532 | 永川区 | 重庆天泰热力有限公司 | 备用锅炉废气排放口 | 2024-10-09 |  |  |  |  | 100 | [13 empty] | 上报停产
533 | 南川区 | 重庆市新嘉南建材有限责任公司 | 窑尾 | 2024-10-09 | 7509360 | 22.34 | 35 | 21.92 | 100 | 84.66 | 10 | 6.03 |  |  | 6.56 | 105.44
534 | 南川区 | 重庆市新嘉南建材有限责任公司 | 窑头 | 2024-10-09 | 3549856 | 9.48 |  |  |  |  | 30 | 5.86 |  |  | 0.35 | 82.88
535 | 南川区 | 重庆市南川区金鑫纸业有限公司 | 金鑫纸业废气排放口 | 2024-10-09 | 76112 | 2.14 | 550 | 92.54 | 80 | 53.11 | 80 | 14.14 |  |  | 9.2 | 63.72
536 | 南川区 | 重庆市凤华玻璃厂 | 废气排口 | 2024-10-09 | 1573032 | 4.11 | 400 | 28.8 | 700 | 56.15 | 50 | 4.84 |  |  | 7.09 | 186.71
537 | 南川区 | 重庆鸿庆达产业有限公司 | 石灰生产窑废气 | 2024-10-09 |  |  | 200 |  | 300 |  | 20 | [11 empty] | 上报停产
538 | 南川区 | 重庆鸿庆达产业有限公司 | 备用炭材烘干窑废气 | 2024-10-09 |  |  | 200 |  | 300 |  | 30 | [11 empty] | 上报停产
539 | 南川区 | 重庆鸿庆达产业有限公司 | 新炭材烘干烟气 | 2024-10-09 | 3046130 | 11.76 | 200 | 0.31 | 300 | 51.08 | 30 | 1.19 |  |  | 5.08 | 85.85
540 | 南川区 | 重庆市南川区晨曦化工有限公司 | 转炉废气排放口 | 2024-10-09 |  |  | 400 |  | 200 |  | 30 | [11 empty] | 上报停产
541 | 南川区 | 重庆市中涪南热电有限公司 | 废气排放口 | 2024-10-09 | 29470870 | 20.14 | 35 | 31.11 | 50 | 45.11 | 10 | 5.22 |  |  | 14.79 | 52.44
542 | 南川区 | 重庆吉鑫再生资源有限公司 | 吉鑫再生有组织废气排放口 | 2024-10-09 |  |  | 150 |  | 200 |  | 30 | [11 empty] | 上报停产
543 | 南川区 | 重庆吉鑫再生资源有限公司 | 吉鑫再生厂房负压抽风废气排放口 | 2024-10-09 |  |  | 150 |  | 200 |  | 30 | [11 empty] | 上报停产
544 | 南川区 | 重庆市江陆机械制造有限公司 | 废气排放口 | 2024-10-09 | 444566 | 10.24 | 150 | 9.57 | 200 | 9.91 | 30 | 7.73 |  |  | 3.47 | 38.62
545 | 南川区 | 南川区家容铸造厂 | 熔炼、精炼废气排放口 | 2024-10-09 | 42580 | 0.47 | 150 | 1.11 | 200 | 1.08 | 30 | 4.7 |  |  | 1 | 21.61