## 10.13_废气
废气国家重点监控企业自动监控数据
日期：2024-10-13
序号 | 区县 | 企业名称 | 监测点名称 | 监测日期 | 流量(m3) | 流速(m/s) | SO2标准值(mg/m3) | SO2日均值(mg/m3) | NOx标准值(mg/m3) | NOx日均值(mg/m3) | 烟尘标准值(mg/m3) | 烟尘日均值(mg/m3) | VOCS标准值(mg/m3) | VOCS日均值(mg/m3) | 烟气湿度(％RH) | 烟气温度(℃) | Co标准值(mg/m3) | Co日均值(mg/m3) | 氟化物标准值(mg/m3) | 氟化物日均值(mg/m3) | HCL标准值(mg/m3) | HCL日均值(mg/m3) | 备注
1 | 万州区 | 重庆索特盐化股份有限公司 | 1#脱硫塔排口 | 2024-10-13 |  |  | 400 |  | 200 |  | 30 | [11 empty] | 上报停产
2 | 万州区 | 重庆索特盐化股份有限公司 | 2#脱硫塔排口 | 2024-10-13 |  |  | 400 |  | 200 |  | 30 | [11 empty] | 上报停产
3 | 万州区 | 重庆索特盐化股份有限公司 | 3#脱硫塔排口 | 2024-10-13 | 11472941 |  | 400 | 26.04 | 200 | 81.96 | 30 | 4.34
4 | 万州区 | 重庆湘渝盐化股份有限公司 | 硫回收尾气排放口 | 2024-10-13 | 33936 | 1.66 | 100 | 25.95 | 150 | 27.1 | 20 | 10.61 |  |  | 2.2 | 44.55
5 | 万州区 | 重庆万州西南水泥有限公司 | 一期窑尾_2500新型干法 | 2024-10-13 |  |  | 35 |  | 100 |  | 10 | [11 empty] | 上报停产
6 | 万州区 | 重庆万州西南水泥有限公司 | 二期窑尾_4000T | 2024-10-13 | 13773163 |  | 35 | 0.39 | 100 | 81.44 | 10 | 0.67
7 | 万州区 | 重庆万州西南水泥有限公司 | 一期窑头 | 2024-10-13 | [6 empty] | 10 | [11 empty] | 上报停产
8 | 万州区 | 重庆万州西南水泥有限公司 | 二期窑头 | 2024-10-13 | 7057229 | [5 empty] | 10 | 3.89
9 | 万州区 | 重庆市万州区三峰环保发电有限公司 | 1#焚烧炉排口 | 2024-10-13 | 1410282 |  | 100 | 48.11 | 300 | 192.52 | 30 | 4.73 |  |  |  |  | 100 | 4.12 |  |  | 60 | 25.56
10 | 万州区 | 重庆市万州区三峰环保发电有限公司 | 2#焚烧炉排口 | 2024-10-13 | 1487557 |  | 100 | 54.81 | 300 | 190.27 | 30 | 2.46 |  |  |  |  | 100 | 7.55 |  |  | 60 | 6.73
11 | 万州区 | 重庆华歌生物化学有限公司 | 废水燃烧废气排口 | 2024-10-13 |  |  | 200 |  | 500 |  | 65 | [9 empty] | 100 |  | 上报停产
12 | 万州区 | 重庆华歌生物化学有限公司 | 废气燃烧废气排口 | 2024-10-13 | 257334 |  | 550 | 2.55 | 240 | 2.24 | 120 | 1
13 | 万州区 | 重庆华歌生物化学有限公司 | 钠盐装置废气排气筒 | 2024-10-13 |  |  | 100 |  | 300 |  | 30 | [11 empty] | 上报停产
14 | 万州区 | 国能重庆万州电力有限责任公司 | 1号机组 | 2024-10-13 |  |  | 200 | 17.42 | 100 | 41.88 | 30 | 2.54 | [10 empty] | 含无效数据
15 | 万州区 | 国能重庆万州电力有限责任公司 | 2号机组 | 2024-10-13 |  |  | 200 | 19.29 | 100 | 41.33 | 30 | 1.95 | [10 empty] | 含无效数据
16 | 万州区 | 重庆长安跨越车辆有限公司 | 废气排放口 | 2024-10-13 | 9741439 | [7 empty] | 50 | 13.54
17 | 万州区 | 重庆索科斯铝业有限公司 | 废气总排放口 | 2024-10-13 |  |  | 150 |  | 200 |  | 30 | [11 empty] | 上报停产
18 | 万州区 | 重庆市万州区万源玻璃有限公司 | 辊道窑废气排放口 | 2024-10-13 | 74846 | 4.02 | 50 | 3.37 | 180 | 51.07 | 30 | 3.12
19 | 万州区 | 重庆博联热电有限公司 | 2#锅炉烟气排放口 | 2024-10-13 | 10321432 | 17.18 | 35 | 15.56 | 50 | 35.61 | 10 | 0.21 |  |  | 12.02 | 53.84
20 | 万州区 | 重庆博联热电有限公司 | 3#烟气锅炉排放口 | 2024-10-13 | 9284718 | 15.15 | 35 | 14.11 | 50 | 28.67 | 10 | 0.06 |  |  | 10.3 | 54.16
21 | 万州区 | 重庆博联热电有限公司 | 1#锅炉烟气排放口 | 2024-10-13 | 10101115 | 16.97 | 35 | 16.84 | 50 | 31.52 | 10 | 0.08 |  |  | 12.33 | 54.17
22 | 万州区 | 重庆市九龙万博新材料科技有限公司 | 1#焙烧炉废气排放口 | 2024-10-13 | 9020117 | 8.16 | 25 | 2.13 | 65 | 25.72 | 10 | 3.68 |  |  | 23.31 | 173.72
23 | 万州区 | 重庆市九龙万博新材料科技有限公司 | 2#焙烧炉废气排放口 | 2024-10-13 | 12878426 | 10.85 | 25 | 1.94 | 65 | 36.96 | 10 | 3.58 |  |  | 14.6 | 190.63
24 | 万州区 | 重庆市九龙万博新材料科技有限公司 | 3#焙烧炉废气排放口 | 2024-10-13 | 13965112 | 11.1 | 25 | 12.48 | 65 | 56.36 | 10 | 2.53 |  |  | 8.76 | 194.19
25 | 万州区 | 中国石油西南油气田分公司天然气净化总厂（万州分厂） | 1#锅炉废气排放口 | 2024-10-13 |  |  |  |  | 50 | [13 empty] | 上报停产
26 | 万州区 | 中国石油西南油气田分公司天然气净化总厂（万州分厂） | 3#锅炉废气排放口 | 2024-10-13 | 157406 | 4.41 |  |  | 50 | 26.71
27 | 万州区 | 中国石油西南油气田分公司天然气净化总厂（万州分厂） | 2#锅炉废气排放口 | 2024-10-13 | 144972 | 4.38 |  |  | 50 | 26.17
28 | 涪陵区 | 重庆建峰化工股份有限公司 | 二化快装锅炉2废气排放口 | 2024-10-13 | 475397 | 4.98 |  |  | 50 | 44.44 |  |  |  |  | 16.72 | 140.99
29 | 涪陵区 | 重庆建峰化工股份有限公司 | 熔盐炉废气排放口 | 2024-10-13 | 286250 | 2.31 |  |  | 180 | 51.3 |  |  |  |  | 21.28 | 108.22
30 | 涪陵区 | 重庆建峰化工股份有限公司 | 二化快装锅炉1废气排放口 | 2024-10-13 | 737223 | 6.06 |  |  | 50 | 40.13 |  |  |  |  | 12.23 | 136.41
31 | 涪陵区 | 重庆建峰化工股份有限公司 | 熔盐炉1废气排放口 | 2024-10-13 | 373889 | 6.71 |  |  | 180 | 32.96 |  |  |  |  | 17.9 | 108.67
32 | 涪陵区 | 重庆市蓬威石化有限责任公司 | 烟囱排放口 | 2024-10-13 |  |  | 35 |  | 50 |  | 10 | [11 empty] | 上报停产
33 | 涪陵区 | 华新水泥重庆涪陵有限公司 | 窑头废气排放口 | 2024-10-13 | [6 empty] | 30 | [11 empty] | 上报停产
34 | 涪陵区 | 华新水泥重庆涪陵有限公司 | 窑尾废气排放口 | 2024-10-13 |  |  | 200 |  | 350 |  | 30 | [11 empty] | 上报停产
35 | 涪陵区 | 重庆华峰化工有限公司 | 1号烟囱 | 2024-10-13 | 18827416 | 15.19 | 200 | 12.87 | 100 | 18.58 | 30 | 0.44 |  |  | 13.53 | 49.74
36 | 涪陵区 | 重庆华峰化工有限公司 | 2号烟囱 | 2024-10-13 | 18615578 | 14.81 | 200 | 99.2 | 100 | 30.69 | 30 | 2.05 |  |  | 11.58 | 52.52
37 | 涪陵区 | 重庆华峰化工有限公司 | （一期）纯碱焚烧炉废气排放口 | 2024-10-13 | 1975237 | 3.91 | 100 | 2.54 | 300 | 79.33 | 30 | 2.29 |  |  | 10.61 | 198.84
38 | 涪陵区 | 重庆华峰化工有限公司 | 硝酸装置尾气（一期）排放口 | 2024-10-13 |  |  |  |  | 300 | [13 empty] | 上报停产
39 | 涪陵区 | 重庆华峰化工有限公司 | 硝酸装置尾气（二期）排放口 | 2024-10-13 |  |  |  |  | 300 | [13 empty] | 上报停产
40 | 涪陵区 | 重庆华峰化工有限公司 | 硝酸装置尾气（五期）排放口 | 2024-10-13 | 3748741 | 22.56 |  |  | 300 | 25.11 |  |  |  |  | 2.18 | 119.96
41 | 涪陵区 | 重庆华峰化工有限公司 | 硝酸装置尾气（四期）排放口 | 2024-10-13 | 3758930 | 24.65 |  |  | 300 | 28.75 |  |  |  |  | 5.92 | 124.53
42 | 涪陵区 | 重庆陕渝临港热电有限公司 | 烟囱 | 2024-10-13 | 17370136 | 9.69 | 400 | 26.46 | 200 | 43.39 | 30 | 3.09 |  |  | 12.58 | 51.51
43 | 涪陵区 | 重庆建峰新材料有限责任公司能通分公司 | 白涛化工（热岛）排口 | 2024-10-13 | 11539585 | 10.27 | 400 | 198.52 | 200 | 30.98 | 30 | 20.9 |  |  | 15.65 | 47.01
44 | 涪陵区 | 重庆建峰新材料有限责任公司弛源化工分公司 | 焚烧炉环保节能改造项目废气排放口 | 2024-10-13 | 497176 | 4.28 | 100 | 1.22 | 300 | 35.31 | 30 | 0.85 |  |  | 6.62 | 71.73 | 100 | 7.63 |  |  | 60 | 0.96
45 | 涪陵区 | 重庆建峰新材料有限责任公司弛源化工分公司 | 非含盐焚烧炉废气排放口 | 2024-10-13 | 1731378 | 9.49 | 100 | 12.67 | 300 | 140.52 | 30 | 2.6 |  |  | 10.76 | 125.42 | 100 | 1.81 |  |  | 60 | 1.1
46 | 涪陵区 | 重庆国丰实业有限公司 | 废气排放口 | 2024-10-13 | 14758309 | 8.29 | 200 | 94.51 |  |  | 20 | 5.62 |  |  | 5.34 | 53.09
47 | 涪陵区 | 重庆龙海石化有限公司 | 原料预处理废气排放口 | 2024-10-13 |  |  | 100 |  | 150 |  | 20 | [11 empty] | 上报停产
48 | 涪陵区 | 重庆龙海石化有限公司 | 焦化废气排放口 | 2024-10-13 |  |  | 100 |  | 150 |  | 20 | [11 empty] | 上报停产
49 | 涪陵区 | 重庆龙海石化有限公司 | 制加氢废气排放口 | 2024-10-13 |  |  | 100 |  | 150 |  | 20 | [11 empty] | 上报停产
50 | 涪陵区 | 重庆龙海石化有限公司 | 硫磺回收废气排放口 | 2024-10-13 |  |  | 400 |  | 150 |  | 20 | [11 empty] | 上报停产
51 | 涪陵区 | 重庆龙海石化有限公司 | 2号锅炉烟囱 | 2024-10-13 |  |  | 50 |  | 50 |  | 20 | [11 empty] | 上报停产
52 | 涪陵区 | 重庆龙海石化有限公司 | 1号锅炉烟囱 | 2024-10-13 |  |  | 50 |  | 50 |  | 20 | [11 empty] | 上报停产
53 | 涪陵区 | 重庆天原化工有限公司 | 裂解尾气排放口 | 2024-10-13 |  |  | 100 |  | 300 |  | 30 | [5 empty] | 100 |  |  |  | 60 |  | 上报停产
54 | 涪陵区 | 重庆新氟科技有限公司 | 焚烧装置排放口 | 2024-10-13 |  |  | 80 |  | 250 |  | 20 | [11 empty] | 上报停产
55 | 涪陵区 | 重庆市涪陵区三峰环保发电有限公司 | 1号焚烧炉废气排放口 | 2024-10-13 | 1689101 | 11.88 | 100 | 15.42 | 300 | 166.34 | 30 | 2.93 |  |  | 21.67 | 131.76 | 100 | 6.86 |  |  | 60 | 0.1
56 | 涪陵区 | 重庆市涪陵区三峰环保发电有限公司 | 2号焚烧炉废气排放口 | 2024-10-13 | 1612852 | 11.88 | 100 | 5.84 | 300 | 142.59 | 30 | 2.85 |  |  | 24.17 | 136.46 | 100 | 8.29 |  |  | 60 | 3.36
57 | 涪陵区 | 重庆万凯新材料科技有限公司 | 导热油炉废气排放口 | 2024-10-13 | 1331493 | 4.23 | 50 | 1.36 | 50 | 42.52 | 20 | 0.17 |  |  | 11.55 | 120.29
58 | 涪陵区 | 重庆万凯新材料科技有限公司 | 二期导热油炉排放口 | 2024-10-13 | 1016704 | 2.94 | 50 | 6.14 | 50 | 41.45 | 20 | 0.06 |  |  | 9.74 | 92.45
59 | 涪陵区 | 重庆万凯新材料科技有限公司 | 三期导热油炉废气排放口 | 2024-10-13 | 1920894 | 2.24 | 50 | 2.58 | 50 | 41.79 | 20 | 0.97 |  |  | 3.08 | 111.74
60 | 涪陵区 | 重庆剑涛铝业有限公司 | 1号废气排放口 | 2024-10-13 | 2575848 | 15.04 | 150 | 3.72 | 200 | 2.88 | 30 | 1.31 |  |  | 6.18 | 61.78
61 | 涪陵区 | 重庆剑涛铝业有限公司 | 4号废气排放口 | 2024-10-13 | 1316503 | 7.18 | 150 | 8.25 | 200 | 5.3 | 30 | 5.46 |  |  | 0.53 | 50.3
62 | 涪陵区 | 重庆剑涛铝业有限公司 | 5号废气排放口 | 2024-10-13 | 4510269 | 12.89 | 150 | 10.18 | 200 | 26.91 | 30 | 4.86 |  |  | 1.22 | 52.58
63 | 涪陵区 | 重庆大朗冶金新材料有限公司 | 焙烧机机头废气排气筒 | 2024-10-13 | 4054768 | 9.01 | 200 | 114.59 | 300 | 265.85 | 50 | 9.42 |  |  | 21.35 | 58.4
64 | 涪陵区 | 重庆大朗冶金新材料有限公司 | 锅炉烟气排气筒 | 2024-10-13 | 4689856 | 13.52 | 100 | 4.36 | 200 | 85.49 | 10 | 3.44 |  |  | 8.11 | 154.99
65 | 涪陵区 | 重庆鹏凯精细化工有限公司 | 24#焚烧尾气排放口 | 2024-10-13 |  |  | 100 |  | 300 |  | 30 |  | 120 | [7 empty] | 60 |  | 上报停产
66 | 涪陵区 | 华峰重庆氨纶有限公司 | 导热油炉烟气排放口（燃煤） | 2024-10-13 | 1753102 | 2.18 | 550 | 3.94 | 80 | 22.41 | 80 | 4.31 |  |  | 8.15 | 67.8
67 | 涪陵区 | 华峰重庆氨纶有限公司 | 导热油炉烟气排放口（燃气） | 2024-10-13 | 764816 | 9.74 |  |  | 50 | 31.56 |  |  |  |  | 17.5 | 108.72
68 | 涪陵区 | 华峰重庆氨纶有限公司 | 焚烧烟气排放口 | 2024-10-13 | 232950 | 11.85 | 100 |  | 300 | 82.29 | 30 | 5.35 |  |  | 24.29 | 176.44 | 100 | 1.9 |  |  | 60 | 1.46 | 含无效数据
69 | 涪陵区 | 华峰重庆氨纶有限公司 | 燃气导热油炉（五期）废气排放口G-L-30 | 2024-10-13 | 540177 | 2.65 |  |  | 50 | 25.78 |  |  |  |  | 12.92 | 88.58
70 | 涪陵区 | 重庆华峰聚酰胺有限公司 | 焚烧炉废气排放口 | 2024-10-13 |  |  | 100 |  | 300 |  | 30 | [5 empty] | 100 | [5 empty] | 上报停产
71 | 涪陵区 | 重庆华峰聚酰胺有限公司 | 三期焚烧炉排放口 | 2024-10-13 | 504081 | 6 | 100 | 0.32 | 300 | 125.44 | 30 | 3.94 |  |  | 19.36 | 126.41 | 100 | 2.26
72 | 涪陵区 | 重庆元利科技有限公司 | 导热油炉燃烧废气排放口 | 2024-10-13 | 245038 | 3.7 |  |  | 80 | 40.37 |  |  |  |  | 13.37 | 126.15
73 | 涪陵区 | 重庆元利科技有限公司 | 焚烧炉废气排放口 | 2024-10-13 | 244073 | 1.87 | 300 | 28.5 | 500 | 92.35 | 80 | 0.04 |  |  | 12.12 | 48.42
74 | 涪陵区 | 重庆元利科技有限公司 | 制氢装置加热转化炉废气 | 2024-10-13 | 169944 | 2.1 |  |  | 700 | 21.66 |  |  |  |  | 6.93 | 144.92
75 | 涪陵区 | 中化重庆涪陵化工有限公司（白涛） | 硫酸尾气排放口 | 2024-10-13 | 3924240 | 9.46 | 400 | 166.19 | [6 empty] | 1.4 | 24.06
76 | 涪陵区 | 中化重庆涪陵化工有限公司（白涛） | 氟硅酸钠尾气排放口 | 2024-10-13 | 283599 | 18.62 |  |  |  |  | 120 | 1.12 |  |  | 0.45 | 35.57
77 | 涪陵区 | 中化重庆涪陵化工有限公司（白涛） | 多元素酸性肥尾气排放口 | 2024-10-13 | 3843391 | 16.58 |  |  |  |  | 120 | 0.04 |  |  | 17.91 | 56.53
78 | 涪陵区 | 中化重庆涪陵化工有限公司（白涛） | 氯基缓释专用肥尾气排放口 | 2024-10-13 | 1855684 | 6.05 |  |  |  |  | 120 | 1.05 |  |  | 12.4 | 29.82
79 | 涪陵区 | 中化重庆涪陵化工有限公司（白涛） | 硫基/硝硫基缓释肥尾气排放口 | 2024-10-13 | 2342858 | 16.13 |  |  |  |  | 120 | 2.01 |  |  | 2.69 | 42.88
80 | 涪陵区 | 重庆东攀碳材料科技有限公司 | 煅烧烟气排放 | 2024-10-13 | 1981852 | 10.38 | 400 | 9.33 | 240 | 26.61 | 100 | 1.59 |  |  | 9.8 | 51.73
81 | 涪陵区 | 重庆东攀碳材料科技有限公司 | 焙烧烟气排放 | 2024-10-13 | 2283370 | 16.19 | 400 | 115.54 | 240 | 33.09 | 30 | 16.03 |  |  | 2.48 | 38.46
82 | 涪陵区 | 重庆东攀碳材料科技有限公司 | 新焙烧烟气排放 | 2024-10-13 | 788270 | 7.34 | 400 | 279.07 | 240 | 79.22 | 30 | 9.94 |  |  | 2.36 | 56.78
83 | 涪陵区 | 重庆建峰浩康化工有限公司 | 总排口 | 2024-10-13 | 1846800 | 6.38 |  |  |  |  | 30 | 0.12 | 100 | 17.23 | 0.49 | 34.99
84 | 涪陵区 | 重庆攀华板材有限公司 | 加热炉排口1 | 2024-10-13 |  |  | 50 |  | 200 |  | 10 | [11 empty] | 上报停产
85 | 涪陵区 | 重庆攀华板材有限公司 | 加热炉排口3 | 2024-10-13 |  |  | 50 |  | 200 |  | 10 | [11 empty] | 上报停产
86 | 涪陵区 | 重庆汉固固体废物治理有限公司 | P5 | 2024-10-13 |  |  | 100 |  | 300 |  | 30 | [9 empty] | 60 |  | 上报停产
87 | 涪陵区 | 重庆煅鼎环境科技有限公司 | 3#排气筒 | 2024-10-13 | 431108 | 19.89 | 100 | 3.47 | 300 | 0.24 | 30 | 6.77 |  |  | 8.23 | 37.21 |  |  |  |  | 60 | 0.73
88 | 大渡口区 | 重庆国际复合材料股份有限公司 | 1、2、3号生产线窑炉 | 2024-10-13 | 338330 | 7.61 | 100 | 0.6 | 500 | 21.4 | 50 |  |  |  | 19.74 | 61.62
89 | 大渡口区 | 重庆国际复合材料股份有限公司 | 5号6号生产线窑炉 | 2024-10-13 | 681364 | 14.17 | 100 | 5.95 | 500 | 64.12 | 50 |  |  |  | 14.89 | 54.56
90 | 大渡口区 | 重庆小南海水泥厂 | 三期窑尾 | 2024-10-13 | 9749742 | 20.82 | 150 | 12.66 | 250 | 81.46 | 15 | 0.65 |  |  | 7.12 | 102.17
91 | 大渡口区 | 重庆小南海水泥厂 | 三期窑头 | 2024-10-13 | 8071039 | 15.39 |  |  |  |  | 30 | 1.15 |  |  |  | 84.15
92 | 大渡口区 | 宝武特冶航研科技有限公司 | 宝武中频炉废气排口 | 2024-10-13 | 4153 | 0.19 |  |  |  |  | 15 | 0.78 |  |  | 1.32 | 23.2
93 | 江北区 | 重庆顺泰铁塔制造有限公司 | 顺泰废气监测 | 2024-10-13 | 122038 | 5.08 | 100 | 0.32 | 500 | 18.83 | 50 | 0.28 |  |  | 4.12 | 103.81
94 | 沙坪坝区 | 重庆青鹏水泥有限公司 | 窑尾 | 2024-10-13 |  |  | 150 |  | 250 |  | 15 | [11 empty] | 上报停产
95 | 沙坪坝区 | 重庆青鹏水泥有限公司 | 窑头 | 2024-10-13 | [6 empty] | 15 | [11 empty] | 上报停产
96 | 沙坪坝区 | 赛力斯汽车（湖北）有限公司重庆沙坪坝分公司 | 涂装车间主排气筒 | 2024-10-13 | 6701270 |  | 200 | 0.66 | 200 | 0.65 | 10 | 8.91
97 | 九龙坡区 | 重庆和友实业股份有限公司 | 75吨锅炉排口 | 2024-10-13 | 2463039 | 3.13 | 35 | 9.61 | 50 | 10.32 | 10 | 1.13 |  |  | 15.85 | 78.67
98 | 九龙坡区 | 庆铃汽车股份有限公司 | 涂装废气排口 | 2024-10-13 | 1005187 | [7 empty] | 30 | 0.44
99 | 九龙坡区 | 重庆天泰铝业股份有限公司 | 废气1排口 | 2024-10-13 | 8136478 |  | 100 | 82.4 |  |  | 10 | 2.57 | [6 empty] | 3 | 1.62
100 | 九龙坡区 | 重庆天泰铝业股份有限公司 | 废气2排口 | 2024-10-13 | 8199651 |  | 100 | 73.08 |  |  | 10 | 2.3 | [6 empty] | 3 | 1.48
101 | 九龙坡区 | 重庆建设雅马哈摩托车有限公司 | 涂装VOCs废气治理设备废气排放口 | 2024-10-13 | 34029 | [7 empty] | 50 | 0.61
102 | 九龙坡区 | 重庆精炼铝业有限公司 | 收尘系统排气筒 | 2024-10-13 | 121220 |  | 100 | 1.31 | 500 | 1.59 | 50 | 5.43
103 | 九龙坡区 | 重庆琳颉铝业有限公司 | 废气排口 | 2024-10-13 |  |  | 100 |  | 100 |  | 10 | [11 empty] | 上报停产
104 | 九龙坡区 | 重庆西铝金属制品加工厂 | 排气口1 | 2024-10-13 | 177757 |  | 100 |  | 300 | 6.33 | 50 | 0.34 | [10 empty] | 含无效数据
105 | 九龙坡区 | 重庆西铝庆丰金属材料有限公司 | 废气排放口1 | 2024-10-13 | 428310 |  | 100 | 2.13 | 300 | 48 | 50 | 3.29
106 | 九龙坡区 | 重庆西铝庆丰金属材料有限公司 | 废气排放口2 | 2024-10-13 | 723842 |  | 100 | 0.88 | 300 | 14.75 | 30 | 6.76
107 | 九龙坡区 | 重庆发琳铝业有限责任公司 | 收尘系统排气筒 | 2024-10-13 | 464559 |  | 100 | 7.05 | 100 | 9.27 | 10 | 2.7
108 | 九龙坡区 | 重庆市西南铝实业有限公司（铸造二车间） | 排气筒1 | 2024-10-13 | 918383 | 3.95 | 100 | 1.09 | 100 | 45.78 | 10 | 1.12
109 | 九龙坡区 | 重庆天泰精炼金属铸造有限公司 | 废气排口 | 2024-10-13 | 838735 |  | 100 | 0.95 | 300 | 28.77 | 30 | 7.53
110 | 九龙坡区 | 重庆银浩铝业有限公司 | 废气排口 | 2024-10-13 | 250785 |  | 100 | 0.12 | 500 | 1.55 | 30 | 15.92
111 | 九龙坡区 | 重庆天泰观复新材料有限公司 | 熔保炉组及铝灰处理废气 | 2024-10-13 | 1048696 | 5.04 | 100 | 5.35 | 300 | 105.38 | 50 | 6.2 |  |  | 3.49 | 65.98
112 | 九龙坡区 | 九龙坡区西彭镇晨曦金属制品厂 | 熔炼炉废气排放口 | 2024-10-13 |  |  | 100 |  | 100 |  | 10 | [11 empty] | 上报停产
113 | 南岸区 | 重庆昊晟玻璃股份有限公司 | 炉窑废气排放口 | 2024-10-13 | 750196 | 18.06 | 100 | 0.45 | 500 | 227.9 | 30 | 6.02 |  |  | 13.04 | 200.51
114 | 北碚区 | 重庆富皇建材有限公司 | 滩口窑尾废气排放口 | 2024-10-13 | 8048261 |  | 35 | 8.67 | 100 | 29.69 | 10 | 2.91 |  |  | 22.9 | 51.93
115 | 北碚区 | 重庆富皇建材有限公司 | 滩口窑头废气排放口 | 2024-10-13 | 4525529 | 9.42 |  |  |  |  | 20 | 2.54 |  |  | 3.55 | 65.37
116 | 北碚区 | 重庆三圣实业股份有限公司 | 1#线窑尾二吸塔 | 2024-10-13 |  |  | 200 |  | 200 |  | 30 | [11 empty] | 上报停产
117 | 北碚区 | 重庆三圣实业股份有限公司 | 1#线窑头 | 2024-10-13 | [6 empty] | 10 | [11 empty] | 上报停产
118 | 北碚区 | 重庆三圣实业股份有限公司 | 2#线窑尾二吸塔 | 2024-10-13 |  |  | 200 |  | 200 |  | 30 | [11 empty] | 上报停产
119 | 北碚区 | 重庆三圣实业股份有限公司 | 2#线窑头 | 2024-10-13 | [6 empty] | 10 | [11 empty] | 上报停产
120 | 北碚区 | 重庆同兴垃圾处理有限公司 | 焚烧废气排放口2# | 2024-10-13 | 1928833 | 5.8 | 100 | 14.77 | 300 | 125.08 | 30 | 3.99 |  |  | 28.16 | 137.3 | 100 | 6.28 |  |  | 60 | 10.1
121 | 万盛经开区 | 国电重庆恒泰发电有限公司 | #1机组废气排放口 | 2024-10-13 |  |  | 400 |  | 100 |  | 30 | [11 empty] | 上报停产
122 | 万盛经开区 | 国电重庆恒泰发电有限公司 | #2机组废气排放口 | 2024-10-13 |  |  | 400 |  | 100 |  | 30 | [11 empty] | 上报停产
123 | 万盛经开区 | 重庆市南桐特种水泥有限责任公司 | 窑尾 | 2024-10-13 | 12540472 | 20.35 | 35 | 2.07 | 100 | 77.19 | 10 | 1.94 |  |  | 5.98 | 113.86
124 | 万盛经开区 | 重庆市南桐特种水泥有限责任公司 | 窑头 | 2024-10-13 | 10638769 | 14.92 |  |  |  |  | 30 | 4.97 |  |  | 1.29 | 137.09
125 | 万盛经开区 | 重庆万盛煤化有限责任公司 | 烟囱 | 2024-10-13 | 6421876 | 4.77 | 400 | 50.01 | 200 | 63.47 | 30 | 4.78 |  |  | 10.87 | 51.75
126 | 万盛经开区 | 重庆万盛浮法玻璃有限公司 | 二线排口 | 2024-10-13 | 792162 | 1.87 | 100 | 24.16 | 300 | 123.44 | 20 | 4.52 |  |  | 7.55 | 165.76
127 | 万盛经开区 | 重庆万盛浮法玻璃有限公司 | 一线排口 | 2024-10-13 | 1483897 | 4.24 | 100 | 12.28 | 300 | 109.6 | 20 | 0.99 |  |  | 9.46 | 248.26
128 | 万盛经开区 | 重庆万盛川东化工有限公司 | 磷酸钠盐生产混合废气排放口 | 2024-10-13 | 1178439 |  | 400 | 6.74 | 700 | 109.91 | 100 | 35.08 |  |  | 1.74 | 86.05
129 | 万盛经开区 | 国能重庆电厂有限公司 | 国能#1机组废气排放口 | 2024-10-13 | 31499220 | 13.75 | 200 | 11.24 | 100 | 35.22 | 30 | 1.25 |  |  | 13.74 | 50.07
130 | 万盛经开区 | 国能重庆电厂有限公司 | 国能#2机组废气排放口 | 2024-10-13 | 31427346 | 13.17 | 200 | 12.38 | 100 | 29.57 | 30 | 1.22 |  |  | 10.45 | 48.67
131 | 万盛经开区 | 重庆淋琅环保科技有限公司 | 3#排气筒 | 2024-10-13 | 431301 | 2.88 | 150 | 0.6 | 200 | 3.01 | 30 | 9.7 |  |  | 3.2 | 33.3
132 | 万盛经开区 | 重庆淋琅环保科技有限公司 | 2#排气筒 | 2024-10-13 |  |  | 100 |  | 300 |  | 30 | [9 empty] | 60 |  | 上报停产
133 | 双桥经开区 | 双钱集团（重庆）轮胎有限公司 | 锅炉废气排放口 | 2024-10-13 | 393001 | 5.68 | 50 | 7.44 | 50 | 43.51 | 20 | 0.42 |  |  | 12.05 | 66.01
134 | 双桥经开区 | 双钱集团（重庆）轮胎有限公司 | 双钱炼胶废气排口 | 2024-10-13 | 1628233 | 6.9 |  |  |  |  | 12 | 0.31 | 10 | 4.1 | 3.51 | 29.89
135 | 双桥经开区 | 双钱集团（重庆）轮胎有限公司 | 双钱胶片冷却废气排口 | 2024-10-13 | 9762682 | 15.62 | [6 empty] | 10 | 4.31 | 2.93 | 21.62
136 | 双桥经开区 | 双钱集团（重庆）轮胎有限公司 | 双钱压延压出废气排放口 | 2024-10-13 | 729071 | 5.53 | [6 empty] | 10 | 1.39 | 3.58 | 31.88
137 | 双桥经开区 | 双钱集团（重庆）轮胎有限公司 | 双钱硫化废气排放口 | 2024-10-13 | 3779199 | 9.94 | [6 empty] | 10 | 0.71 | 3.7 | 20.25
138 | 双桥经开区 | 重庆足航钒钛钢铁集团有限公司 | 足航钢铁电炉有组织排放口1 | 2024-10-13 | 5513170 | 7.1 | 700 | 3.55 | 400 | 4.85 | 20 | 0.82 |  |  | 5.76 | 63
139 | 双桥经开区 | 重庆足航钒钛钢铁集团有限公司 | 电炉有组织排放口2 | 2024-10-13 | 3285472 | 4.33 | 400 | 3.14 | 700 | 5.17 | 20 | 4.79 |  |  | 6.98 | 63.94
140 | 双桥经开区 | 重庆足航钒钛钢铁集团有限公司 | 有组织排放口4 | 2024-10-13 | 2792002 | 5.38 | 400 | 2.85 | 700 | 1.4 | 20 | 2.83 |  |  | 3.64 | 30.21
141 | 双桥经开区 | 重庆足航钒钛钢铁集团有限公司 | 有组织排口3 | 2024-10-13 | 13610131 | 7.54 | 400 | 3.39 | 700 | 0.19 | 20 | 6.97 |  |  | 3.77 | 60.14
142 | 双桥经开区 | 昶宝电子科技（重庆）有限公司 | 昶宝E5车间喷漆废气排口 | 2024-10-13 | [6 empty] | 20 |  | 120 | [9 empty] | 上报停产
143 | 双桥经开区 | 昶宝电子科技（重庆）有限公司 | 昶宝D6车间喷漆废气排口 | 2024-10-13 | [6 empty] | 20 |  | 120 | [9 empty] | 上报停产
144 | 双桥经开区 | 昶宝电子科技（重庆）有限公司 | 昶宝E8车间锅炉废气 | 2024-10-13 |  |  | 50 |  | 50 |  | 20 | [11 empty] | 上报停产
145 | 双桥经开区 | 昶宝电子科技（重庆）有限公司 | 昶宝E4车间锅炉废气 | 2024-10-13 |  |  | 50 |  | 50 |  | 20 | [11 empty] | 上报停产
146 | 双桥经开区 | 昶宝电子科技（重庆）有限公司 | 昶宝E7车间喷漆废气排口 | 2024-10-13 | 162480 | 0.22 |  |  |  |  | 20 | 9.81 | 120 | 0.29 | 2.19 | 23.07
147 | 双桥经开区 | 昶宝电子科技（重庆）有限公司 | 昶宝D7车间喷漆废气排口 | 2024-10-13 | 76814 | 0.1 |  |  |  |  | 20 | 5.95 | 120 | 0.04 | 2.39 | 25.59
148 | 双桥经开区 | 重庆德能再生资源股份有限公司 | 熔炼、精炼废气排放口 | 2024-10-13 |  |  | 150 |  | 200 |  | 30 | [11 empty] | 上报停产
149 | 双桥经开区 | 重庆胜远威陶瓷有限责任公司 | 胜远威喷雾干燥塔废气排放口 | 2024-10-13 |  |  | 30 |  | 100 |  | 15 | [11 empty] | 上报停产
150 | 双桥经开区 | 重庆春兴再生资源有限公司 | 熔炼炉烟囱 | 2024-10-13 |  |  | 100 |  | 100 |  | 10 | [11 empty] | 上报停产
151 | 双桥经开区 | 重庆春兴再生资源有限公司 | 天然气燃烧废气排气筒 | 2024-10-13 |  |  | 100 |  | 100 |  | 10 | [11 empty] | 上报停产
152 | 双桥经开区 | 重庆春兴再生资源有限公司 | 2号排气筒 | 2024-10-13 |  |  | 100 |  | 100 |  | 10 | [11 empty] | 上报停产
153 | 双桥经开区 | 重庆春兴再生资源有限公司 | 3号排气筒 | 2024-10-13 |  |  | 100 |  | 100 |  | 10 | [11 empty] | 上报停产
154 | 双桥经开区 | 重庆新霆易环保科技有限公司 | 热裂解烟气排放口 | 2024-10-13 | 187990 | 9.09 | 100 | 31.22 | 150 | 34.1 | 20 | 1.32 |  |  | 2.01 | 39.9
155 | 双桥经开区 | 重庆顺博环保新材料有限公司 | 顺博2#排气筒 | 2024-10-13 |  |  | 400 |  | 200 |  | 30 | [11 empty] | 上报停产
156 | 渝北区 | 重庆三峰御临环保发电有限公司 | 1号焚烧炉焚烧烟气排放口 | 2024-10-13 | 3109777 | 13 | 50 | 6.01 | 200 | 133.87 | 10 | 0.08 |  |  | 24.2 | 63.66 | 50 | 1.66 |  |  | 10 | 0.24
157 | 渝北区 | 重庆三峰御临环保发电有限公司 | 3号焚烧炉焚烧烟气排放口 | 2024-10-13 | 3298023 | 13.86 | 50 | 8.92 | 200 | 134.42 | 10 | 0.11 |  |  | 24.45 | 64.43 | 50 | 0.36 |  |  | 4 | 0.08
158 | 渝北区 | 重庆三峰御临环保发电有限公司 | 4号焚烧炉 | 2024-10-13 | 3266340 | 13.61 | 50 | 3.69 | 200 | 128.7 | 10 | 0.36 |  |  | 23.37 | 66.57 | 50 | 1.32 |  |  | 10 | 0.19
159 | 渝北区 | 重庆三峰御临环保发电有限公司 | 2号焚烧炉焚烧烟气排放口 | 2024-10-13 | 3067760 | 12.39 | 50 | 7.6 | 200 | 132.72 | 10 | 0.34 |  |  | 21.49 | 64.35 | 50 | 1.72 |  |  | 10 | 0.68
160 | 渝北区 | 帅翼驰铝合金新材料（重庆）有限公司 | 热脱漆、熔炼精炼废气排放口 | 2024-10-13 | 1689349 | 7.23 | 100 | 2.4 | 100 | 6.5 | 10 |  |  |  | 1.78 | 38.15 | [6 empty] | 含无效数据
161 | 渝北区 | 帅翼驰铝合金新材料（重庆）有限公司 | 熔炼精炼、铝灰渣处理废气排放口 | 2024-10-13 | 3631928 | 17.83 | 100 | 2.19 | 100 | 5.19 | 10 | 3.11 |  |  | 1.85 | 84.06
162 | 渝北区 | 重庆琴江铝合金有限公司 | 琴江铝合金废气排放口 | 2024-10-13 | 1149875 | 9.37 | 100 | 1.97 | 100 | 13.15 | 10 | 1.6 |  |  | 5.19 | 48.28
163 | 渝北区 | 重庆长安汽车股份有限公司渝北工厂新厂区 | 涂装烘干废气排放口 | 2024-10-13 | 1480692 | 3.97 | 200 | 0.51 | 200 | 3.47 | 50 | 0.78 | 30 | 1.93
164 | 渝北区 | 重庆长安汽车股份有限公司渝北工厂新厂区 | 涂装45m废气排放口 | 2024-10-13 | 2591214 | 1.33 | 200 | 2.98 | 200 | 0.79 | 50 | 0.68 | 30 | 12.56
165 | 巴南区 | 攀钢集团重庆钛业有限公司 | 二吸塔尾气排放口 | 2024-10-13 | 1393419 | 12.52 | 200 | 82.03 | [6 empty] | 2.1 | 45.85
166 | 巴南区 | 攀钢集团重庆钛业有限公司 | 煅烧尾气烟囱 | 2024-10-13 | 2111031 | 2.17 | 100 | 3.76 | 300 | 288.6 | 50 | 4.93 |  |  | 16.66 | 59.85
167 | 巴南区 | 攀钢集团重庆钛业有限公司 | 锅炉废气排放口 | 2024-10-13 | 3636118 | 1.49 | 50 | 5.04 | 100 | 0.02 | 20 | 14.91 |  |  | 9.67 | 44.22
168 | 巴南区 | 重庆丰盛三峰环保发电有限公司 | 1#焚烧炉排放口 | 2024-10-13 | 2464101 | 15.2 | 100 | 3.85 | 300 | 185.9 | 30 | 5.74 |  |  | 21.91 | 144.44 | 100 | 5.89 |  |  | 60 | 10.53
169 | 巴南区 | 重庆丰盛三峰环保发电有限公司 | 2#焚烧炉排放口 | 2024-10-13 | 2534595 | 15.33 | 100 | 5.43 | 300 | 192.56 | 30 | 4.63 |  |  | 20.13 | 145.3 | 100 | 3.64 |  |  | 60 | 8.41
170 | 巴南区 | 重庆丰盛三峰环保发电有限公司 | 3#焚烧炉排放口 | 2024-10-13 | 2173364 | 13.24 | 100 | 4.77 | 300 | 108.52 | 30 | 5.06 |  |  | 21.18 | 141.83 | 100 | 18.73 |  |  | 60 | 9.83
171 | 巴南区 | 重庆丰盛三峰环保发电有限公司 | 4#焚烧炉排放口 | 2024-10-13 | 1919396 | 10.06 | 100 | 4 | 300 | 190.55 | 30 | 6.99 |  |  | 10.38 | 102.72 | 100 | 4.65 |  |  | 60 | 6.34
172 | 巴南区 | 重庆惠科金渝光电科技有限公司 | 有机废气排放口1 | 2024-10-13 | 926582 | 9.49 | [6 empty] | 120 | 17.61 | 1.85 | 34.63
173 | 巴南区 | 重庆惠科金渝光电科技有限公司 | 有机废气排放口2 | 2024-10-13 | 843095 | 8.63 | [6 empty] | 120 | 10.19 | 0.85 | 38.62
174 | 巴南区 | 重庆惠科金渝光电科技有限公司 | 有机废气排放口3 | 2024-10-13 | [8 empty] | 120 | [9 empty] | 上报停产
175 | 巴南区 | 重庆惠科金渝光电科技有限公司 | 剥离废气排放口1 | 2024-10-13 | [8 empty] | 120 | [9 empty] | 上报停产
176 | 巴南区 | 重庆惠科金渝光电科技有限公司 | 剥离废气排放口2 | 2024-10-13 | 386442 | 8.9 | [6 empty] | 120 | 4.11 | 2.01 | 17.53
177 | 巴南区 | 重庆惠科金渝光电科技有限公司 | 剥离废气排放口3 | 2024-10-13 | 255319 | 5.88 | [6 empty] | 120 | 3.41 | 2.09 | 16.37
178 | 巴南区 | 重庆赛科龙摩托车制造有限公司 | 1#喷漆废气排气筒 | 2024-10-13 | 240192 | 0.78 | 200 | 3.39 | 200 | 4.02 | 10 | 0.1 |  |  | 0.01 | 22.12
179 | 巴南区 | 重庆汇仁有色金属有限责任公司 | 汇仁排放口 | 2024-10-13 | 550978 | 9.22 | 100 | 1.18 | 100 | 0.64 | 10 | 2.48 |  |  | 2.65 | 28.08
180 | 巴南区 | 重庆锦晖陶瓷有限公司 | 锦晖陶瓷废气排口 | 2024-10-13 | 144748 | 5.55 | 100 | 5.85 | 300 | 24.74 | 30 | 1.82 |  |  | 7.4 | 147.76
181 | 巴南区 | 重庆众强有色金属有限公司 | 众强废气排口 | 2024-10-13 | 531329 | 4.43 | 100 | 0.75 | 100 | 12.77 | 10 | 2.68 |  |  | 3.01 | 35.73
182 | 两江新区 | 北大医药重庆大新药业股份有限公司 | 9号排气筒（208单体） | 2024-10-13 | [6 empty] | 20 | [11 empty] | 上报停产
183 | 两江新区 | 上汽红岩汽车有限公司（江北基地） | 驾驶室涂装烘干废气排放口 | 2024-10-13 |  |  | 200 |  | 200 |  | 10 | [11 empty] | 上报停产
184 | 两江新区 | 美尔森石墨工业（重庆）有限公司 | 排口 | 2024-10-13 | 744539 | 6.77 | 100 | 2.13 | 300 | 4.83 | 50 | 5.19 |  |  | 3.73 | 34.6
185 | 两江新区 | 长安福特汽车有限公司（二工厂） | P41自动喷涂段TNV燃烧废气 | 2024-10-13 |  |  | 200 |  | 200 | [13 empty] | 上报停产
186 | 两江新区 | 长安福特汽车有限公司（三工厂） | 三工厂P29热脱附废气排气 | 2024-10-13 |  |  | 200 |  | 200 | 0.02 | 50 | 4.1 |  |  | 1.16 | 40.43 | [6 empty] | 含无效数据
187 | 两江新区 | 华能重庆两江燃机发电有限责任公司 | 1#余热锅炉 | 2024-10-13 |  |  | 35 |  | 50 |  | 5 | [11 empty] | 上报停产
188 | 两江新区 | 华能重庆两江燃机发电有限责任公司 | 2#余热锅炉 | 2024-10-13 |  |  | 35 |  | 50 |  | 5 | [11 empty] | 上报停产
189 | 两江新区 | 华能重庆两江燃机发电有限责任公司 | 1#启动锅炉 | 2024-10-13 | 402952 | 7.48 |  |  | 50 | 36 |  |  |  |  | 14.93 | 80.54
190 | 两江新区 | 华能重庆两江燃机发电有限责任公司 | 2#启动锅炉 | 2024-10-13 |  |  |  |  | 50 | [13 empty] | 上报停产
191 | 两江新区 | 上汽通用五菱汽车股份有限公司重庆分公司 | 面漆烘干废气排放口 | 2024-10-13 | 25865 | 2.38 | 100 | 7.16 | 500 | 57.45 | 50 | 4.01 |  |  | 10.05 | 101.58
192 | 两江新区 | 重庆凌达压缩机有限公司 | 锅炉废气排放口 | 2024-10-13 |  |  | 20 |  | 50 |  | 20 | [11 empty] | 上报停产
193 | 两江新区 | 重庆长安汽车股份有限公司（两江工厂一厂区） | 涂装喷漆室废气排放口 | 2024-10-13 | 11044784 | 2.33 | 200 | 0.06 | 200 | 4.69 | 10 | 2.43 |  |  | 6.62 | 31.17
194 | 两江新区 | 重庆京东方光电科技有限公司 | 彩膜成盒工程有机废气排放口 | 2024-10-13 | 1565966 | 7.11 | 200 | 0.92 | 200 | 3.82 | 50 | 4.76 | 100 | 18.78 | 2.58 | 54.56
195 | 两江新区 | 重庆京东方光电科技有限公司 | 阵列工程有机废气排放口 | 2024-10-13 | 1965374 | 8.65 | 200 |  | 200 |  | 50 |  | 100 | 58.8 | 0.77 | 50.33
196 | 两江新区 | 奥特斯科技（重庆）有限公司 | 奥特斯废气排口 | 2024-10-13 | 96710 | 3.58 | 50 | 5.47 | 30 | 24.91 | 20 | 0.7 |  |  | 2.61 | 39.3
197 | 两江新区 | 重庆莱宝科技有限公司 | 图形车间酸碱废气处理设施（1#、2#酸雾净化处理设施） | 2024-10-13 | 1094384 | 12.32 |  |  | 200 | 3.44 |  |  |  |  | 0.99 | 23.7
198 | 两江新区 | 重庆韩泰轮胎有限公司 | 密炼废气CFRTO1-1#排放口 | 2024-10-13 | 2602305 | 7.22 |  |  |  |  | 12 | 0.24 |  |  | 1.27 | 31.04
199 | 两江新区 | 重庆长安汽车股份有限公司（两江工厂二厂区） | 涂胶烘干工序废气排放口 | 2024-10-13 | 87141 | 2.95 | 200 | 2.51 | 200 | 17.79 | 50 | 0.69 |  |  | 5.4 | 58.39
200 | 两江新区 | 重庆长安汽车股份有限公司江北发动机工厂 | 铸六H熔炼废气排口 | 2024-10-13 |  |  | 200 |  | 200 |  | 50 | [11 empty] | 上报停产
201 | 两江新区 | 重庆光能荣能汽车配件有限公司（黄茅坪厂） | 光能荣能大线废气排放口 | 2024-10-13 | 173480 | 4.64 | 200 | 1.29 | 200 | 4.51 | 10 | 1.29 | 60 |  | 1.63 | 72.27
202 | 两江新区 | 重庆八菱汽车配件有限责任公司 | 喷涂线废气排放口 | 2024-10-13 | 328262 | 4.07 | 200 | 1.08 | 200 | 0.45 | 10 | 0.51 |  |  | 0.69 | 48.15
203 | 两江新区 | 重庆秦川实业（集团）股份有限公司 | 涂装废气 | 2024-10-13 | 90708 | 3.31 |  |  |  |  | 10 | 5.71 |  |  | 1.71 | 25.01
204 | 两江新区 | 重庆霍富汽车部件有限公司 | 102RTO废气 | 2024-10-13 | 221398 | 12 | 200 | 0.06 | 200 | 1.85 | 10 | 0.07 |  |  | 1.9 | 81.28
205 | 两江新区 | 上汽菲亚特红岩动力总成有限公司 | 菲亚特涂装喷漆废气排放口 | 2024-10-13 | 283081 | 1.53 |  |  |  |  | 10 | 0.04 |  |  | 3.7 | 20.79
206 | 两江新区 | 重庆顶正包材有限公司 | 淋膜废气排放口 | 2024-10-13 | [6 empty] | 50 | [11 empty] | 上报停产
207 | 两江新区 | 重庆卡福汽车制动转向系统有限公司 | 喷漆废气排口 | 2024-10-13 |  |  | 200 |  | 200 |  | 10 | [11 empty] | 上报停产
208 | 两江新区 | 重庆延锋彼欧富维汽车外饰有限公司 | 涂装烘干废气排放口 | 2024-10-13 | 115737 | 1.46 | 200 | 1.32 | 200 | 7.86 |  |  |  |  | 4.05 | 90.09
209 | 两江新区 | 重庆大江东阳塑料制品有限公司 | D4涂装线废气排放口 | 2024-10-13 | 1828683 | 2.98 | 200 | 0.58 | 200 | 1.16 | 10 | 0.52 |  |  | 0.11 | 44.45
210 | 两江新区 | 重庆万国半导体科技有限公司 | FAB有机废气排放口1 | 2024-10-13 |  |  | 200 |  | 200 |  | 50 |  | 20 | [9 empty] | 上报停产
211 | 两江新区 | 重庆万国半导体科技有限公司 | 万国半导体AT有机废气排口 | 2024-10-13 | 511513 | 6.14 | [6 empty] | 20 | 3.13 | 1.7 | 28.83
212 | 两江新区 | 重庆万国半导体科技有限公司 | FAB有机废气排口2 | 2024-10-13 | 305124 | 16.29 | [6 empty] | 20 | 3.69 | 0.44 | 77.76
213 | 两江新区 | 重庆长安汽车股份有限公司（两江工厂三厂区） | 涂胶烘干工序 | 2024-10-13 | 192393 | 7.42 | 200 | 1.45 | 200 | 29.45 | 50 | 1.43 |  |  | 3.52 | 143.66
214 | 两江新区 | 重庆川页科技发展有限公司 | 电泳烘干工序废气排放口 | 2024-10-13 | 24459 | 2.36 | 200 | 2.15 | 200 | 3.95 | 50 | 2.07 |  |  | 1.4 | 88.8
215 | 两江新区 | 华域视觉科技（重庆）有限公司 | 华域视觉废气排口 | 2024-10-13 | 671101 | 4.97 |  |  |  |  | 10 | 3.26 |  |  |  | 19.61 | [6 empty] | 含无效数据
216 | 两江新区 | 重庆北汽模塑科技有限公司 | 北汽模塑RTO废气排口 | 2024-10-13 | 33916 | 0.57 | 100 | 2.11 | 200 | 0.11 |  |  |  |  | 3.63 | 23.96
217 | 两江新区 | 赛力斯汽车有限公司 | 中涂烘干工序 | 2024-10-13 | 30974 | 0.94 | 200 | 1.74 | 200 | 0.33 | 50 | 0.12 |  |  | 1.01 | 80.58
218 | 两江新区 | 重庆凯瑞传动技术有限公司 | 凯瑞喷漆燃烧 | 2024-10-13 | 2474 | 0.16 | 200 | 0.26 | 200 | 1 | 50 | 3.63 |  |  |  | 23.87 | [6 empty] | 含无效数据
219 | 两江新区 | 重庆凯瑞传动技术有限公司 | 凯瑞传动喷漆废气排放口 | 2024-10-13 | [8 empty] | 60 | 1.06 | 1.9 | 20.19 | [6 empty] | 含无效数据
220 | 两江新区 | 重庆正泽汽车零部件有限公司 | 全自动喷涂线 | 2024-10-13 |  |  | 200 |  | 200 |  | 10 | [11 empty] | 上报停产
221 | 两江新区 | 重庆正泽汽车零部件有限公司 | 新RTO排放口 | 2024-10-13 | 1112812 | 7.3 | 200 | 0.03 | 200 | 0.15 | 10 | 1.71 | 60 |  | 1.18 | 34.26
222 | 两江新区 | 重庆中车长客轨道车辆有限公司 | 中车长客喷漆废气 | 2024-10-13 | 4025 | 0.02 |  |  |  |  | 50 | 13.64 |  |  | 2.39 | 23.09
223 | 两江新区 | 重庆长安汽车股份有限公司江北发动机工厂二工厂 | 高温铸造保温、精炼废气排放口 | 2024-10-13 | 283145 | 9.72 | 100 | 1.28 | 500 | 0.05 | 50 | 0.24 |  |  | 2.81 | 29.97
224 | 两江新区 | 重庆重报印务有限公司 | 烘干炉废气排口 | 2024-10-13 | 20610 | 0.82 | 100 | 1.05 | 300 | 3.87 | 50 | 0.44 |  |  | 4.88 | 62.56
225 | 两江新区 | 重庆京东方显示技术有限公司 | 1号有机废气排放口 | 2024-10-13 | 738627 | 2 | 200 | 0.16 | 200 | 1.22 | 50 | 0.95 |  |  | 6.07 | 28.91
226 | 两江新区 | 赛力斯汽车有限公司重庆两江分公司 | 赛力斯两江分公司喷漆40m主排气筒 | 2024-10-13 | 8033139 | 5.45 | 200 | 0.15 | 200 | 0.21 | 50 | 0.84 |  |  | 1.11 | 33.46
227 | 高新区 | 鸿富锦精密电子（重庆）有限公司 | D01-3#排放口 | 2024-10-13 | 1323889 | 2.89 | [6 empty] | 120 | 5.11 | 3.31 | 25.6
228 | 高新区 | 中电科芯片技术（集团）有限公司 | 1#有机废物排放口 | 2024-10-13 | 296497 | 4.89 | [6 empty] | 120 | 16.18 | 1.7 | 27.11
229 | 高新区 | 中电科芯片技术（集团）有限公司 | 2#有机废物排放口 | 2024-10-13 | 571750 | 9.31 | [6 empty] | 120 | 20.18 | 1.17 | 25
230 | 高新区 | 鑫源汽车有限公司高新区分公司 | 废气排放口 | 2024-10-13 | [8 empty] | 30 | [9 empty] | 上报停产
231 | 高新区 | 隆鑫通用动力股份有限公司（C区） | 7#塑胶手动涂装线废气排口 | 2024-10-13 | 3817512 | 1.98 | [6 empty] | 50 | 4.23 | 3.33 | 20.6
232 | 高新区 | 爱思开海力士半导体（重庆）有限公司 | 小水洗塔排放口 | 2024-10-13 | 180588 | 8.11 |  |  |  |  | 50 | 0.37 |  |  | 2.1 | 20.23
233 | 高新区 | 华润微电子（重庆）有限公司 | 有机废气排放口 | 2024-10-13 | 1614320 | 9.13 | [6 empty] | 120 | 71.77 | 1.9 | 24.13
234 | 高新区 | 华润微电子（重庆）有限公司 | 氧化炉废气排口 | 2024-10-13 | 25317 | 1.21 | 200 | 0.25 | 200 | 0.28 | 50 | 0.55 | 120 | 0.71 | 3.55 | 28.55
235 | 高新区 | 达丰（重庆）电脑有限公司 | 废气排放口 | 2024-10-13 | 2873375 | 9.51 | [6 empty] | 120 | 32.99 | 3.42 | 39.78
236 | 高新区 | 重庆方正高密电子有限公司 | 有机废气排口 | 2024-10-13 | 437745 | 3.8 | [6 empty] | 120 | 12.09 | 3.64 | 31.51
237 | 高新区 | 徐工重庆建机工程机械有限公司 | 面漆废气排放口 | 2024-10-13 | [8 empty] | 120 | [9 empty] | 上报停产
238 | 高新区 | 徐工重庆建机工程机械有限公司 | 底漆废气排放口 | 2024-10-13 | [8 empty] | 120 | [9 empty] | 上报停产
239 | 高新区 | 重庆鑫源摩托车股份有限公司 | 废气排放口 | 2024-10-13 | 207122 | 0.81 | [6 empty] | 50 | 3.88 | 1.64 | 21.41
240 | 高新区 | 重庆赛力盟电机有限责任公司 | 涂装废气排放口 | 2024-10-13 | 400679 | 1.87 | [6 empty] | 120 | 8.86 | 2.3 | 21.04
241 | 高新区 | 重庆长安跨越商用车有限公司 | 1#RTO炉废气排口 | 2024-10-13 | [8 empty] | 30 | [9 empty] | 上报停产
242 | 高新区 | 重庆庆铃专用汽车有限公司 | 有机废气排放口DA006 | 2024-10-13 | 103885 | 0.69 | [6 empty] | 30 | 3.29 | 1.6 | 24.2
243 | 高新区 | 重庆红旗弹簧有限公司 | 有机废气排放口 | 2024-10-13 | 331222 | 5.54 | [6 empty] | 50 | 16.76 | 3.07 | 24.84
244 | 长寿区 | 中国石化集团重庆川维化工有限公司 | 1号、2号锅炉烟囱排口 | 2024-10-13 | 25692404 | 3.49 | 400 | 10.29 | 100 | 24.5 | 30 | 4.89 |  |  | 8.11 | 49.74
245 | 长寿区 | 中国石化集团重庆川维化工有限公司 | 3号燃煤烟囱排放口 | 2024-10-13 | 10599372 | 8.52 | 400 | 10.93 | 100 | 25.35 | 30 | 5.08 |  |  | 14.07 | 48.73
246 | 长寿区 | 中国石化集团重庆川维化工有限公司 | 5号、9号锅炉烟道 | 2024-10-13 | 92 |  | 400 |  | 100 | 15.56 | 30 |  |  |  | 1.96 | 19.29 | [6 empty] | 含无效数据
247 | 长寿区 | 中国石化集团重庆川维化工有限公司 | 11号锅炉排口 | 2024-10-13 | 1109952 | 7.82 | 100 | 7.36 | 50 | 31.92 | 30 | 0.19 |  |  | 8.28 | 88.55
248 | 长寿区 | 威立雅长扬热能（重庆）有限责任公司 | 烟道 | 2024-10-13 | 7861559 | 2.46 | 400 | 188.85 | 200 | 60.07 | 30 | 0.46 |  |  | 5 | 78.4
249 | 长寿区 | 重庆钢铁股份有限公司 | 烧结机头净化系统1 | 2024-10-13 | 15010646 | 3.45 | 200 | 16.37 | 300 | 30.39 | 50 | 2.12 |  |  | 14.48 | 127.79
250 | 长寿区 | 重庆钢铁股份有限公司 | 烧结机头净化系统2 | 2024-10-13 | 20028852 | 4.74 | 200 | 16.93 | 300 | 33.79 | 50 | 1.23 |  |  | 14.01 | 139.54
251 | 长寿区 | 重庆钢铁股份有限公司 | 烧结机头净化系统3 | 2024-10-13 | 16400049 | 3.96 | 200 | 19.37 | 300 | 27.14 | 50 | 9.61 |  |  | 16.63 | 134.84
252 | 长寿区 | 重庆钢铁股份有限公司 | 1#2#焦炉烟囱 | 2024-10-13 | 11712513 | 4.54 | 50 | 0.48 | 500 | 77.96 | 30 | 0.58 |  |  | 22 | 146.85
253 | 长寿区 | 重庆钢铁股份有限公司 | 3#4#焦炉烟囱 | 2024-10-13 | 11388673 | 4.15 | 50 | 19.92 | 500 | 57.39 | 30 | 1.86 |  |  | 16.5 | 150.19
254 | 长寿区 | 重庆钢铁股份有限公司 | 5#6#焦炉烟囱 | 2024-10-13 | 12495566 | 4.72 | 50 | 12.14 | 500 | 77.51 | 30 | 1.31 |  |  | 21.62 | 138.93
255 | 长寿区 | 重庆长寿西南水泥有限公司 | 二线窑头废气 | 2024-10-13 | [6 empty] | 10 | [11 empty] | 上报停产
256 | 长寿区 | 重庆长寿西南水泥有限公司 | 二线窑尾废气4800T | 2024-10-13 |  |  | 35 |  | 100 |  | 10 | [11 empty] | 上报停产
257 | 长寿区 | 重庆市禾润中天环保科技有限公司 | 一期焚烧炉废气排放口 | 2024-10-13 | 345207 | 7.97 | 100 | 3.69 | 300 | 131.17 | 30 | 1.6 |  |  | 22.78 | 123.42 | 100 | 25.37 |  |  | 60 | 5.66
258 | 长寿区 | 重庆市禾润中天环保科技有限公司 | 二期焚烧炉废气排放口 | 2024-10-13 | 485002 | 6.34 | 100 | 4.12 | 300 | 113.17 | 30 | 11.04 |  |  | 25.93 | 123.86 | 100 | 30.83 |  |  | 60 | 2.2
259 | 长寿区 | 重庆国际复合材料股份有限公司长寿分公司 | F07/08废气处理排放口 | 2024-10-13 | 629445 | 8.69 | 400 | 0.03 | 700 | 80.52 |  |  |  |  | 7.74 | 66.12
260 | 长寿区 | 重庆国际复合材料股份有限公司长寿分公司 | 新材料废气处理排放口 | 2024-10-13 | 354645 | 4.93 | 400 | 37.69 | 700 | 74.62 |  |  |  |  | 11.19 | 47.29
261 | 长寿区 | 重庆国际复合材料股份有限公司长寿分公司 | F04/10废气处理排放口 | 2024-10-13 |  |  | 400 | [15 empty] | 上报停产
262 | 长寿区 | 重庆国际复合材料股份有限公司长寿分公司 | F11线废气处理排放口 | 2024-10-13 | 269908 | 5.83 | 400 | 8.5 | 700 | 39.12 |  |  |  |  | 15.03 | 66.85
263 | 长寿区 | 重庆国际复合材料股份有限公司长寿分公司 | F12线废气处理排放口 | 2024-10-13 | 834795 | 12.56 | 400 | 29.37 | 700 | 62.58 |  |  |  |  | 22.55 | 210.87
264 | 长寿区 | 重庆卡贝乐化工有限责任公司 | 废气排口 | 2024-10-13 |  |  | 550 |  | 80 |  | 80 | [11 empty] | 上报停产
265 | 长寿区 | 中橡(重庆)炭黑有限公司 | 尾气锅炉排放口 | 2024-10-13 |  |  | 100 |  | 50 |  | 30 | [11 empty] | 上报停产
266 | 长寿区 | 中橡(重庆)炭黑有限公司 | EBF滤袋器排放口 | 2024-10-13 |  |  | 550 |  | 240 |  | 18 | [11 empty] | 上报停产
267 | 长寿区 | 重庆钢铁能源环保有限公司 | 5号余热 | 2024-10-13 | 7138159 | 17.45 | 100 | 14.49 | 120 | 50.83 | 10 | 4.87 |  |  | 13.04 | 128.91
268 | 长寿区 | 重庆钢铁能源环保有限公司 | 3号余热 | 2024-10-13 | 7820352 | 19.84 | 100 | 14.58 | 120 | 53.24 | 10 | 1.15 |  |  | 12.18 | 146.54
269 | 长寿区 | 重庆钢铁能源环保有限公司 | 130T/H燃气锅炉废气排口 | 2024-10-13 |  |  | 100 |  | 200 |  | 10 | [11 empty] | 上报停产
270 | 长寿区 | 重庆钢铁能源环保有限公司 | 220T燃气锅炉 | 2024-10-13 |  |  | 100 |  | 200 |  | 10 | [11 empty] | 上报停产
271 | 长寿区 | 重庆钢铁能源环保有限公司 | 7号余热锅炉 | 2024-10-13 | 9252419 | 22.97 | 100 | 13.77 | 120 | 55.61 | 10 | 2.41 |  |  | 10.4 | 144.53
272 | 长寿区 | 重庆钢铁能源环保有限公司 | 1号余热锅炉 | 2024-10-13 |  |  | 100 |  | 120 |  | 10 | [11 empty] | 上报停产
273 | 长寿区 | 巴斯夫聚氨酯（重庆）有限公司 | B215废气排口 | 2024-10-13 | 62826 | 8.29 | 100 |  | 300 | 15.86 | 30 | 1.6 |  |  | 42.17 | 80.62 | [6 empty] | 含无效数据
274 | 长寿区 | 巴斯夫聚氨酯（重庆）有限公司 | C255废气排口 | 2024-10-13 | 290236 | 3.57 | 100 | 4.61 | 300 | 47.83 | 30 | 5.72 |  |  | 16.32 | 155.72
275 | 长寿区 | 巴斯夫聚氨酯（重庆）有限公司 | C258废气排放口（锅炉） | 2024-10-13 | 429609 | 4.87 |  |  | 200 | 179.64 |  |  |  |  | 11.29 | 145.4
276 | 长寿区 | 重庆鑫富化工有限公司 | 焚烧炉尾气 | 2024-10-13 |  |  | 100 |  | 300 |  | 30 | [11 empty] | 上报停产
277 | 长寿区 | 重庆恩力吉投资有限责任公司 | 2号废气排放口 | 2024-10-13 |  |  | 200 |  | 100 |  | 30 | [11 empty] | 上报停产
278 | 长寿区 | 重庆恩力吉投资有限责任公司 | 1号废气排放口 | 2024-10-13 |  |  | 200 |  | 100 |  | 30 | [11 empty] | 上报停产
279 | 长寿区 | 重庆长风化学工业有限公司 | 焚烧废气排气筒 | 2024-10-13 | 105874 | 1.45 | 100 | 1.83 | 300 | 137.5 | 30 | 10.73 |  |  | 10.71 | 52.96
280 | 长寿区 | 重庆紫光国际化工有限责任公司 | 紫光废气排口 | 2024-10-13 | 694714 | 7.02 | 400 | 53.29 | [6 empty] | 0.01 | 23.48
281 | 长寿区 | 重庆市映天辉氯碱化工有限公司 | 焚烧炉废气排放口 | 2024-10-13 | 100909 | 5.16 |  |  |  |  | 30 | 2.24 |  |  | 8.85 | 37.41
282 | 长寿区 | 重庆云天化天聚新材料有限公司 | 废物焚烧炉废气排放口 | 2024-10-13 | 302516 | 7.73 | 100 | 1.73 | 180 | 51.94 | 30 | 0.87 |  |  | 11.11 | 52.38
283 | 长寿区 | 重庆云天化天聚新材料有限公司 | 锅炉废气排放口 | 2024-10-13 | 420866 | 8.15 |  |  | 50 | 28.46 |  |  |  |  | 13.96 | 76.38
284 | 长寿区 | 重庆永航钢铁集团有限公司 | 永航钢铁废气排口 | 2024-10-13 |  |  | 400 |  | 700 |  | 20 | [11 empty] | 上报停产
285 | 长寿区 | 扬子江乙酰化工有限公司 | CO#1转化炉烟囱 | 2024-10-13 | 1870649 | 30.87 | 100 | 5.32 | 180 | 81.85 | 20 | 1.7 |  |  | 18.59 | 147.95
286 | 长寿区 | 扬子江乙酰化工有限公司 | CO#2转化炉烟囱 | 2024-10-13 | 1495701 | 26.62 | 100 | 4.71 | 180 | 77.08 | 20 | 2.39 |  |  | 24.98 | 145.64
287 | 长寿区 | 扬子江乙酰化工有限公司 | 快装锅炉烟囱 | 2024-10-13 | 343354 | 5.91 | 100 | 6.48 | 50 | 18.88 | 30 | 1.83 |  |  | 20.19 | 158.14
288 | 长寿区 | 重庆安盛钾业有限公司 | 干燥废气排放口 | 2024-10-13 | 648376 | 17.06 |  |  |  |  | 10 | 0.15 |  |  | 0.62 | 36.96
289 | 长寿区 | 重庆飞华环保科技有限责任公司 | 硝酸吸收塔尾气排放口 | 2024-10-13 | 3607962 | 14.7 |  |  | 300 | 56.34 | [5 empty] | 106.61
290 | 长寿区 | 重庆奕翔化工有限公司 | TO焚烧烟气排放口 | 2024-10-13 | 998281 | 3.19 | 100 | 7.83 | 300 | 103.95 | 30 | 4.2 |  |  | 1.79 | 150.01 | 100 | 8.58
291 | 长寿区 | 重庆博洲环境治理有限公司 | 1号废气排放口 | 2024-10-13 |  |  | 400 |  | 700 |  | 100 | [9 empty] | 10 |  | 上报停产
292 | 长寿区 | 重庆博洲环境治理有限公司 | 2号废气排放口 | 2024-10-13 |  |  | 400 |  | 700 |  | 100 | [9 empty] | 10 |  | 上报停产
293 | 长寿区 | 重庆博洲环境治理有限公司 | 3号废气排放口 | 2024-10-13 |  |  | 400 |  | 700 |  | 100 | [9 empty] | 10 |  | 上报停产
294 | 长寿区 | 重庆博洲环境治理有限公司 | 4号废气排放口 | 2024-10-13 |  |  | 400 |  | 700 |  | 100 | [9 empty] | 10 |  | 上报停产
295 | 长寿区 | 重庆博洲环境治理有限公司 | 5号烟气排放口 | 2024-10-13 |  |  | 400 |  | 700 |  | 100 | [11 empty] | 上报停产
296 | 长寿区 | 重庆博洲环境治理有限公司 | 6号废气排放口 | 2024-10-13 |  |  | 400 |  | 700 |  | 100 | [11 empty] | 上报停产
297 | 长寿区 | 重庆中润新材料股份有限公司 | 锅炉烟气排放口 | 2024-10-13 | 102442 | 3.96 |  |  | 50 | 33.76 |  |  |  |  | 2.25 | 174.96
298 | 长寿区 | 重庆信维环保有限公司 | 焚烧烟气排口 | 2024-10-13 | 447810 | 7.43 | 100 | 13.52 | 300 | 169.64 | 30 | 1.2 |  |  | 33.35 | 125.6 | 100 | 11.09 |  |  | 60 | 5.23
299 | 长寿区 | 重庆双象电子材料有限公司 | 1#废气排放口（双象） | 2024-10-13 | 1189020 | 8.99 | 400 | 15.91 | 240 | 13.7 |  |  |  |  | 5.95 | 23.33
300 | 长寿区 | 重庆双象电子材料有限公司 | 2#废气排放口（双象） | 2024-10-13 | 1685586 | 12.03 | 400 | 21.83 | 240 | 103.05 | [5 empty] | 24.34 | [6 empty] | 含无效数据
301 | 长寿区 | 重庆合汇制药有限公司 | 2#排气筒 | 2024-10-13 | 85215 | 3.18 | 80 | 0.34 | 250 | 62.89 | 20 | 1.22 |  |  | 4.67 | 97.71 | 80 | 2.29
302 | 长寿区 | 重庆鑫盛通化工有限公司 | 焚烧炉烟气 | 2024-10-13 | 79005 | 1.22 | 100 | 1.21 | 300 | 31.53 | 30 | 1.13 |  |  | 8.28 | 114.82 |  |  |  |  | 60 | 0.93
303 | 长寿区 | 弈柯莱生物科技（重庆）有限公司 | 1#废气处理设施排放口(弈柯莱) | 2024-10-13 | 475372 | 10.57 | 200 | 0.2 | 200 | 0.74 | 30 | 2.91 |  |  | 5.9 | 37.63
304 | 长寿区 | 重庆双象超纤材料有限公司 | 危险废物焚烧废气排放口 | 2024-10-13 | 444344 | 8.43 | 100 | 1.64 | 300 | 115.25 | 30 | 13.66 |  |  | 26.43 | 86.29 | 100 | 11.39 |  |  | 60 | 2.72
305 | 长寿区 | 重庆双象超纤材料有限公司 | RTO废气排放口 | 2024-10-13 | 46500 | 1.88 | 550 | 0.55 | 240 | 11.7 | 120 | 14.08 |  |  | 2.11 | 84.97
306 | 长寿区 | 重庆峰圣石化有限公司 | 焚烧炉烟气排放口 | 2024-10-13 |  |  | 100 |  | 300 |  | 30 | [5 empty] | 100 |  |  |  | 60 |  | 上报停产
307 | 长寿区 | 重庆毂运科技有限公司 | 回转窑焚烧烟气排放口(毂运) | 2024-10-13 |  |  | 100 |  | 300 |  | 30 | [5 empty] | 100 |  |  |  | 60 |  | 上报停产
308 | 綦江区 | 重庆松藻电力有限公司 | 3号机组废气排放口 | 2024-10-13 |  |  | 200 | 26.77 | 200 | 42.34 | 30 | 4.63 | [10 empty] | 含无效数据
309 | 綦江区 | 重庆松藻电力有限公司 | 4号机组废气排放口 | 2024-10-13 |  |  | 200 |  | 200 |  | 30 | [11 empty] | 上报停产
310 | 綦江区 | 重庆旗能电铝有限公司 | #1锅炉烟气排口 | 2024-10-13 | 26794350 | 17.46 | 200 | 27.22 | 200 | 38.45 | 30 | 0.53 |  |  | 11.25 | 50.57
311 | 綦江区 | 重庆旗能电铝有限公司 | #2锅炉烟气排口 | 2024-10-13 | 22989150 | 14.99 | 200 | 25.38 | 200 | 39.81 | 30 | 1.72 |  |  | 11.88 | 48.5
312 | 綦江区 | 重庆旗能电铝有限公司 | 电解烟气净化#1排口 | 2024-10-13 | 26286500 | 13.75 | 200 | 28.62 |  |  | 20 | 1.77 |  |  | 9.42 | 32.14 |  |  | 3 | 0.31
313 | 綦江区 | 重庆旗能电铝有限公司 | 电解烟气净化#2排口 | 2024-10-13 | 30129558 | 15.75 | 200 | 21.13 |  |  | 20 | 1.5 |  |  | 8.95 | 33.35 |  |  | 3 | 0.21
314 | 綦江区 | 重庆綦江西南水泥有限公司 | 一期窑尾 | 2024-10-13 |  |  | 200 |  | 350 |  | 30 | [11 empty] | 上报停产
315 | 綦江区 | 重庆綦江西南水泥有限公司 | 二期窑尾 | 2024-10-13 | 2274766 | 5.42 | 200 | 7.67 | 350 | 101.07 | 30 | 5.45 |  |  | 16.98 | 52.25
316 | 綦江区 | 重庆綦江西南水泥有限公司 | 一期窑头 | 2024-10-13 | [6 empty] | 30 | [11 empty] | 上报停产
317 | 綦江区 | 重庆綦江西南水泥有限公司 | 二期窑头 | 2024-10-13 | 3827138 | 9.88 |  |  |  |  | 30 | 2.79 |  |  | 1.23 | 96.56
318 | 綦江区 | 重庆锦旗碳素有限公司 | 煅烧烟囱 | 2024-10-13 |  |  | 400 | 71.58 | 999999 | 87.72 | 100 | 17.75 | [10 empty] | 含无效数据
319 | 綦江区 | 重庆锦旗碳素有限公司 | 焙烧烟囱 | 2024-10-13 |  |  | 400 | 85.34 | 999999 | 50.83 | 30 | 5.93 | [10 empty] | 含无效数据
320 | 綦江区 | 重庆市綦江区三峰环保发电有限公司 | 2#焚烧炉烟气排放口 | 2024-10-13 | 1310974 | 10.21 | 100 | 13.96 | 300 | 178.42 | 30 | 2.95 |  |  | 24.89 | 132.71 | 100 | 1.87 |  |  | 60 | 13.38
321 | 綦江区 | 重庆市綦江区三峰环保发电有限公司 | 1#焚烧炉烟气排放口 | 2024-10-13 | 1110521 | 8.67 | 100 | 14.04 | 300 | 164.46 | 30 | 2.98 |  |  | 24.41 | 135.65 | 100 | 2.26 |  |  | 60 | 18.13
322 | 綦江区 | 重庆鹏翔铝业有限公司 | 1号熔铸排放口 | 2024-10-13 | 2531879 |  | 150 | 6.66 | 200 | 20.33 | 30 | 5.03
323 | 綦江区 | 重庆鹏翔铝业有限公司 | 3号铝灰处理系统排放口 | 2024-10-13 | 168875 |  | 150 | 0.9 | 200 | 3.57 | 30 | 3.56
324 | 潼南区 | 重庆市万利来化工股份有限公司 | 一段炉废气排口 | 2024-10-13 |  |  | 100 | 1.35 | 180 | 93.11 | 20 | 15.18 | [10 empty] | 含无效数据
325 | 潼南区 | 重庆民丰化工有限责任公司 | 铬酸钠焙烧窑废气排放口 | 2024-10-13 | 2523789 | 3.26 | 400 | 0.18 | 200 | 160.87 | 30 | 8.67 |  |  | 9.45 | 173.25
326 | 潼南区 | 重庆民丰化工有限责任公司 | 吸收塔废气排放口 | 2024-10-13 | 1462247 | 9.27 | 400 | 53.34 | [6 empty] | 2.39 | 20.4
327 | 潼南区 | 重庆民丰化工有限责任公司 | 干燥炉煅烧废气排口1 | 2024-10-13 | 186016 | 10.82 | 400 | 28.27 | 700 | 120.41 | 100 | 11.84 |  |  | 25.19 | 121.65
328 | 潼南区 | 重庆民丰化工有限责任公司 | 民丰化工燃气锅炉废气排口 | 2024-10-13 |  |  |  |  | 50 | [13 empty] | 上报停产
329 | 潼南区 | 重庆民丰化工有限责任公司 | 铬酸铬铬绿焙烧窑废气排放口 | 2024-10-13 |  |  | 400 |  | 200 |  | 30 | [11 empty] | 上报停产
330 | 潼南区 | 重庆中防德邦防水技术有限公司 | 一号废气排放口 | 2024-10-13 | 13685 | 3.82 | 50 | 1.32 | 200 | 39.84 | 20 | 0.12 |  |  | 11.61 | 81.05
331 | 潼南区 | 重庆宝禾复合肥有限公司 | FG3氨酸法干燥废气DA004 | 2024-10-13 | [6 empty] | 120 | 34.04 | [10 empty] | 含无效数据
332 | 潼南区 | 重庆宝禾复合肥有限公司 | FG2氨酸法造粒废气DA005 | 2024-10-13 | [6 empty] | 120 | 0.82 | [10 empty] | 含无效数据
333 | 潼南区 | 重庆宝禾复合肥有限公司 | FG8团粒法—干废气DA007 | 2024-10-13 | [6 empty] | 120 | [11 empty] | 上报停产
334 | 潼南区 | 重庆宝禾复合肥有限公司 | FG7团粒法—干废气DA008 | 2024-10-13 | [6 empty] | 120 | [11 empty] | 上报停产
335 | 潼南区 | 重庆宝禾复合肥有限公司 | FG5排气筒DA003 | 2024-10-13 | [6 empty] | 120 | [11 empty] | 上报停产
336 | 潼南区 | 重庆立源化工有限公司 | 废气排口 | 2024-10-13 | 2887848 | 8.9 | 400 | 149.52 | 200 | 82.6 | 30 | 3.84 |  |  | 13.19 | 61.3
337 | 潼南区 | 重庆途维环保科技有限公司 | 废气排口 | 2024-10-13 |  |  | 50 |  | 50 |  | 20 | [11 empty] | 上报停产
338 | 潼南区 | 重庆耀辉环保有限公司 | 烘干、熔炼废气排放口 | 2024-10-13 |  |  | 100 |  | 200 |  | 30 | [9 empty] | 60 |  | 上报停产
339 | 潼南区 | 重庆耀辉环保有限公司 | 熔炼环集废气排放口 | 2024-10-13 |  |  | 100 |  | 200 |  | 30 | [9 empty] | 60 |  | 上报停产
340 | 潼南区 | 重庆金兴防水科技股份有限公司 | 1#RTO排气筒 | 2024-10-13 |  |  | 200 |  | 200 |  | 30 | [11 empty] | 上报停产
341 | 潼南区 | 重庆市潼南区东群纳米科技有限公司 | 煅烧废气排放口 | 2024-10-13 |  |  | 400 |  | 200 |  | 30 | [11 empty] | 上报停产
342 | 潼南区 | 重庆市潼南区东群纳米科技有限公司 | 焙烧废气排放口 | 2024-10-13 |  |  | 400 |  | 200 |  | 30 | [11 empty] | 上报停产
343 | 铜梁区 | 重庆铜梁西南水泥有限公司 | 二线窑尾 | 2024-10-13 |  |  | 100 |  | 320 |  | 20 | [11 empty] | 上报停产
344 | 铜梁区 | 重庆铜梁西南水泥有限公司 | 二线窑头 | 2024-10-13 | [6 empty] | 20 | [11 empty] | 上报停产
345 | 铜梁区 | 重庆庆龙精细锶盐化工有限公司 | 回转窑废气排放口 | 2024-10-13 | 387201 | 7.38 | 100 | 4.41 | 100 | 54.76 | 10 | 5.68 |  |  | 27 | 54.39
346 | 铜梁区 | 重庆庆兰实业有限公司 | G21废气排放口 | 2024-10-13 | 226344 | 3.2 |  |  | 300 | 5.81 | 20 | 5.18 | 60 |  | 2 | 49.72 | [6 empty] | 含无效数据
347 | 铜梁区 | 重庆市铜梁区天楹环保能源有限公司 | 1号焚烧烟气排放口 | 2024-10-13 | 1693237 | 15.67 | 100 | 25.27 | 300 | 177.11 | 30 | 3 |  |  | 23.4 | 149.26 | 100 | 1.97 |  |  | 60 | 25.17
348 | 铜梁区 | 重庆市铜梁区天楹环保能源有限公司 | 2号焚烧烟气排放口 | 2024-10-13 | 1872822 | 17.5 | 100 | 19.71 | 300 | 174.03 | 30 | 3.11 |  |  | 22.78 | 156.61 | 100 | 2.68 |  |  | 60 | 34.1
349 | 铜梁区 | 重庆市和京碳素材料有限公司 | 焙烧废气排放口 | 2024-10-13 | 1196482 | 1.23 | 100 | 28.92 | 100 | 33.64 | 10 | 4.56 |  |  | 2.59 | 43.88
350 | 铜梁区 | 重庆市和京碳素材料有限公司 | 煅烧废气排放口 | 2024-10-13 | 361243 | 2.09 | 100 | 32.54 | 100 | 70.47 | 10 | 0.76 |  |  | 3.83 | 48.05
351 | 铜梁区 | 重庆中烁新材料科技有限公司 | 中烁煅烧废气排口 | 2024-10-13 | 1144397 | 5.95 | 100 | 40.04 | 100 | 3.69 | 10 | 0.34 |  |  | 7.87 | 45.66
352 | 铜梁区 | 重庆中烁新材料科技有限公司 | 中烁焙烧烟气排口 | 2024-10-13 | 319535 | 0.33 | 100 | 36.76 | 100 | 11.89 | 10 | 0.08 |  |  | 1.91 | 45.01
353 | 大足区 | 重庆大足红蝶锶业有限公司雍溪工厂 | 焙烧窑排口 | 2024-10-13 | 891878 |  | 400 | 186.41 | 200 | 47.57 | 30 | 0.28 |  |  | 12.58 | 55.48
354 | 大足区 | 重庆市平鼎物资有限公司 | 熔炼废气排放口 | 2024-10-13 | 653521 |  | 150 | 18.12 | 200 | 26.96 | 30 | 10.3
355 | 荣昌区 | 重庆永荣矿业有限公司发电厂 | 燃气锅炉废气排放口 | 2024-10-13 |  |  | 50 |  | 50 |  | 20 | [11 empty] | 上报停产
356 | 荣昌区 | 重庆昌元化工集团有限公司 | 燃气锅炉排口 | 2024-10-13 | 60523 | 1.25 | 50 | 2.85 | 50 | 19.65 | 20 | 6.81 |  |  | 14.06 | 53.32
357 | 荣昌区 | 重庆昌元化工集团有限公司 | 硫化塔排口 | 2024-10-13 |  |  | 400 | 6.02 | 200 |  | 30 | 12.73 |  |  | 2.63 | 18.6 | [6 empty] | 含无效数据
358 | 荣昌区 | 重庆渝荣玻璃有限公司 | 玻璃熔窑废气排放口 | 2024-10-13 |  |  | 400 |  | 700 |  | 50 | [11 empty] | 上报停产
359 | 荣昌区 | 重庆唯美陶瓷有限公司 | 脱硫塔排口 | 2024-10-13 | 831168 | 2.21 | 50 | 2.47 | 180 | 43.9 | 30 | 2.84 |  |  | 20.98 | 53.61
360 | 荣昌区 | 重庆唯美陶瓷有限公司 | 喷雾塔排口 | 2024-10-13 | 6956247 | 5.49 | 50 | 5.84 | 180 | 48.36 | 30 | 1.44 |  |  | 9.53 | 56.46
361 | 荣昌区 | 重庆市荣昌区荣祥佳环保科技有限公司 | 热裂解废气排放口 | 2024-10-13 |  |  | 100 |  | 150 |  | 20 | [11 empty] | 上报停产
362 | 荣昌区 | 重庆市聚洪环保科技有限公司 | 热裂解炉排放口 | 2024-10-13 | 20106 | 1.19 | 100 | 14.07 | 150 | 28.13 | 20 | 0.64 |  |  | 2.82 | 24.82
363 | 荣昌区 | 重庆金曼环保科技有限公司 | 热裂解炉废气排放口 | 2024-10-13 |  |  | 100 |  | 150 |  | 20 | [11 empty] | 上报停产
364 | 荣昌区 | 重庆荣昌三峰新能源发电有限公司 | 废气排放口 | 2024-10-13 | 2337316 | 16.69 | 100 | 53.64 | 300 | 238.46 | 30 | 0.63 |  |  | 22.39 | 143.32 | 100 | 9.48 |  |  | 60 | 20.66
365 | 璧山区 | 冀东水泥璧山有限责任公司 | 窑尾 | 2024-10-13 |  |  | 35 |  | 100 |  | 10 | [11 empty] | 上报停产
366 | 璧山区 | 冀东水泥璧山有限责任公司 | 窑头 | 2024-10-13 | [6 empty] | 10 | [11 empty] | 上报停产
367 | 璧山区 | 重庆创绿星原环保科技有限公司 | 焚烧炉排气筒 | 2024-10-13 | 164290 | 4.02 | 100 | 9.32 | 300 | 118.39 | 30 | 4.8 |  |  | 28.42 | 115.36 | 100 | 23.29 |  |  | 60 | 2.28
368 | 璧山区 | 重庆恒通客车有限公司(璧山工厂) | 涂装主排气筒 | 2024-10-13 | 5242475 | 2.18 | [8 empty] | 1.06 | 30.2
369 | 璧山区 | 重庆市聚益橡胶制品有限公司 | 脱硫再生烟废气排放口DA006 | 2024-10-13 | 164023 | [5 empty] | 100 | 4.46
370 | 璧山区 | 重庆市聚益橡胶制品有限公司 | 炼胶废气排放口DA007 | 2024-10-13 | 447409 | [5 empty] | 100 | 2.28
371 | 璧山区 | 重庆市广聚源环保科技有限公司 | DA001排气筒排放口 | 2024-10-13 | 15959 |  | 50 | 0.13 | 100 | 53.31 | 20 | 1.74
372 | 梁平区 | 梁平海螺水泥有限责任公司 | 窑头废气排放口 | 2024-10-13 | [6 empty] | 10 | [11 empty] | 上报停产
373 | 梁平区 | 梁平海螺水泥有限责任公司 | 窑尾废气排放口 | 2024-10-13 |  |  | 35 |  | 100 |  | 10 | [11 empty] | 上报停产
374 | 梁平区 | 重庆市海创能源科技有限责任公司 | 焚烧烟气排放口 | 2024-10-13 | 878194 | 7.86 | 80 | 39.6 | 250 | 111.04 | 20 | 3.12 |  |  | 22.81 | 136.27 | 80 | 14.88 |  |  | 50 | 25.85
375 | 丰都县 | 东方希望重庆水泥有限公司 | 二线窑尾 | 2024-10-13 | 11095208 | 15.01 | 200 | 22.74 | 350 | 85.31 | 30 | 0.45 |  |  | 6.91 | 99.45
376 | 丰都县 | 东方希望重庆水泥有限公司 | 一线窑尾 | 2024-10-13 |  |  | 200 |  | 350 |  | 30 | [11 empty] | 上报停产
377 | 丰都县 | 东方希望重庆水泥有限公司 | 三线窑尾 | 2024-10-13 |  |  | 200 |  | 350 |  | 30 | [11 empty] | 上报停产
378 | 丰都县 | 东方希望重庆水泥有限公司 | 四线窑尾 | 2024-10-13 | 11642171 | 15.55 | 200 | 42.23 | 350 | 87.15 | 30 | 2.81 |  |  | 6.31 | 96.22
379 | 丰都县 | 东方希望重庆水泥有限公司 | 五线窑尾 | 2024-10-13 |  |  | 200 |  | 350 |  | 30 | [11 empty] | 上报停产
380 | 丰都县 | 东方希望重庆水泥有限公司 | 电厂废气排口 | 2024-10-13 | 9817191 | 11.47 | 400 | 73.71 | 200 | 123.04 | 30 | 1.86 |  |  | 7.21 | 47.83
381 | 丰都县 | 东方希望重庆水泥有限公司 | 三线窑头 | 2024-10-13 | [6 empty] | 30 | [11 empty] | 上报停产
382 | 丰都县 | 东方希望重庆水泥有限公司 | 四线窑头 | 2024-10-13 | 9473230 | 15.36 |  |  |  |  | 30 | 0.23 |  |  |  | 138.76
383 | 丰都县 | 东方希望重庆水泥有限公司 | 五线窑头 | 2024-10-13 | [6 empty] | 30 | [11 empty] | 上报停产
384 | 丰都县 | 东方希望重庆水泥有限公司 | 一线窑头 | 2024-10-13 | [6 empty] | 30 | [11 empty] | 上报停产
385 | 丰都县 | 东方希望重庆水泥有限公司 | 二线窑头 | 2024-10-13 | 5115246 | 7.64 |  |  |  |  | 30 | 0.15 |  |  |  | 105.37
386 | 丰都县 | 东方希望重庆水泥有限公司 | 六线窑头 | 2024-10-13 | 8261712 | 7.61 |  |  |  |  | 30 | 0.41 |  |  |  | 94.67
387 | 丰都县 | 东方希望重庆水泥有限公司 | 六线窑尾 | 2024-10-13 | 3273739 | 5.37 | 200 | 24.83 | 350 | 38.57 | 30 | 1.34 |  |  | 20.76 | 86.31
388 | 丰都县 | 丰都县凯迪绿色能源开发有限公司 | 废气排口 | 2024-10-13 |  |  | 400 |  | 200 |  | 30 | [11 empty] | 上报停产
389 | 丰都县 | 重庆洁创新能源有限公司 | 焚烧烟气排放口 | 2024-10-13 | 1292660 | 14.38 | 100 | 65.57 | 300 | 217.25 | 30 | 1.5 |  |  | 25.81 | 142.93 | 100 | 24.21 |  |  | 60 | 33.34
390 | 垫江县 | 重庆富源化工有限公司 | 双加压硝酸尾气排放口 | 2024-10-13 | 1446013 |  |  |  | 300 | 72.43 | [5 empty] | 129.11
391 | 垫江县 | 重庆富源化工有限公司 | 两钠尾气排放口 | 2024-10-13 | 349642 |  |  |  | 300 | 23.93 | [5 empty] | 81.33
392 | 垫江县 | 重庆富源化工有限公司 | 30t/h天然气开工锅炉尾气排放口 | 2024-10-13 |  |  |  |  | 200 | [13 empty] | 上报停产
393 | 垫江县 | 重庆兴发金冠化工有限公司 | 灼烧炉排口 | 2024-10-13 | 631390 | 11.24 | 400 | 169.99 | 200 | 13.89 | 30 | 7.81 |  |  | 19.54 | 173.63
394 | 垫江县 | 重庆市赛德化工有限公司 | 赛德化工废气排口 | 2024-10-13 |  |  | 400 |  | 700 |  | 50 | [11 empty] | 上报停产
395 | 垫江县 | 重庆市垫江县梦豪铝业有限公司 | 废气排放口 | 2024-10-13 |  |  | 150 |  | 200 |  | 30 | [11 empty] | 上报停产
396 | 垫江县 | 重庆金富源新材料有限公司 | 熔窑废气 | 2024-10-13 | 1522564 | 7.71 | 400 | 74.94 | 700 | 240.63 | 50 | 10.85 |  |  | 15.97 | 82.83
397 | 垫江县 | 重庆垫江三峰新能源发电有限公司 | 焚烧烟气排放口 | 2024-10-13 | 1002929 | 9.89 | 100 | 30.7 | 300 | 207.69 | 30 | 0.86 |  |  | 21.42 | 141.03 | 100 | 1.79 |  |  | 60 | 32.6
398 | 武隆区 | 重庆市山拔尔桑水泥有限责任公司 | 窑尾 | 2024-10-13 |  |  | 200 |  | 350 |  | 30 | [11 empty] | 上报停产
399 | 武隆区 | 重庆市山拔尔桑水泥有限责任公司 | 窑头 | 2024-10-13 | [6 empty] | 30 | [11 empty] | 上报停产
400 | 武隆区 | 重庆市武隆区三峰新能源发电有限公司 | 烟气排放口 | 2024-10-13 | 1659200 | 8.7 | 100 | 35.09 | 300 | 153.99 | 30 | 1.71 |  |  | 27.08 | 141.3 | 100 | 24.7 |  |  | 60 | 6.3
401 | 忠县 | 重庆海螺水泥有限责任公司 | 1#窑尾收尘排放口 | 2024-10-13 | 10568365 | 6.14 | 35 | 16.35 | 100 | 40.19 | 10 | 0.49 |  |  | 11.96 | 54.16
402 | 忠县 | 重庆海螺水泥有限责任公司 | 2#窑尾收尘排放口 | 2024-10-13 | 8382931 | 5.47 | 35 | 17.29 | 100 | 31.12 | 10 | 0.66 |  |  | 13.42 | 54.09
403 | 忠县 | 重庆海螺水泥有限责任公司 | 1#窑头收尘排放口 | 2024-10-13 | 7483337 | 11.43 |  |  |  |  | 10 | 2.97 |  |  | 2.5 | 91.51
404 | 忠县 | 重庆海螺水泥有限责任公司 | 2#窑头收尘排放口 | 2024-10-13 | 3866397 | 5.81 |  |  |  |  | 10 | 1.44 |  |  | 3.36 | 82.2
405 | 忠县 | 重庆海螺水泥有限责任公司 | 3#窑尾收尘排放口 | 2024-10-13 |  |  | 35 |  | 100 |  | 10 | [11 empty] | 上报停产
406 | 忠县 | 重庆海螺水泥有限责任公司 | 3#窑头收尘排放口 | 2024-10-13 | [6 empty] | 10 | [11 empty] | 上报停产
407 | 开州区 | 重庆白鹤电力有限责任公司 | 1号机组 | 2024-10-13 | 25484272 |  | 400 | 21.11 | 100 | 38.81 | 30 | 3.8 |  |  |  | 75.18
408 | 开州区 | 重庆白鹤电力有限责任公司 | 2号机组 | 2024-10-13 | 26623892 |  | 400 | 22.67 | 100 | 40.46 | 30 | 2.98 |  |  |  | 76.56
409 | 开州区 | 开县开州水泥有限公司 | 窑尾废气 | 2024-10-13 |  |  | 200 |  | 350 |  | 30 | [11 empty] | 上报停产
410 | 开州区 | 开县开州水泥有限公司 | 窑头废气 | 2024-10-13 | [6 empty] | 30 | [11 empty] | 上报停产
411 | 开州区 | 重庆绿能新能源有限公司 | 1#炉烟气排放口 | 2024-10-13 | 716660 | 9.42 | 100 | 35.24 | 300 | 173.65 | 30 | 3.49 |  |  | 23.87 | 143.13 | 100 | 32.86 |  |  | 60 | 13.74
412 | 开州区 | 重庆绿能新能源有限公司 | 2#炉烟气排放口 | 2024-10-13 | 1046366 | 12.69 | 100 | 42.53 | 300 | 165.42 | 30 | 2.9 |  |  | 16.03 | 151.48 | 100 | 34.14 |  |  | 60 | 13.23
413 | 云阳县 | 云阳盐化有限公司 | 锅炉废气排放口 | 2024-10-13 |  |  | 400 |  | 200 |  | 30 | [11 empty] | 上报停产
414 | 奉节县 | 华电国际电力股份有限公司奉节发电厂 | #1机组废气排放口 | 2024-10-13 | 41451116 | 16.63 | 200 | 23.65 | 200 | 38.72 | 30 | 4.95 |  |  | 7.12 | 50.71
415 | 奉节县 | 华电国际电力股份有限公司奉节发电厂 | #2机组废气排放口 | 2024-10-13 |  |  | 200 |  | 200 |  | 30 | [11 empty] | 上报停产
416 | 奉节县 | 重庆三峰夔门新能源有限公司 | 焚烧烟气排放口 | 2024-10-13 | 1812408 | 8.45 | 80 | 31.64 | 250 | 196.11 | 20 | 2.28 |  |  | 22.9 | 135.8 | 80 | 1.26 |  |  | 50 | 27.24
417 | 巫溪县 | 巫溪县明申肥业有限公司 | 综合废气排放口 | 2024-10-13 | [6 empty] | 100 | [11 empty] | 上报停产
418 | 黔江区 | 重庆弘扬建材集团弘龙水泥有限公司 | 窑尾排放口 | 2024-10-13 | 7879834 | 14.62 | 200 | 21.75 | 350 | 90.52 | 30 | 4.1 |  |  | 1.13 | 103.28
419 | 黔江区 | 重庆弘扬建材集团弘龙水泥有限公司 | 窑头排放口 | 2024-10-13 | 2462581 | 3.19 |  |  |  |  | 30 | 4.15 |  |  | 0.88 | 101.64
420 | 黔江区 | 重庆正阳新材料有限公司 | 窑尾 | 2024-10-13 |  |  | 200 |  | 350 |  | 30 | [11 empty] | 上报停产
421 | 黔江区 | 重庆正阳新材料有限公司 | 窑头 | 2024-10-13 | [6 empty] | 30 | [11 empty] | 上报停产
422 | 黔江区 | 重庆武陵硅业有限公司 | 1#矿热炉废气排放口 | 2024-10-13 | 3274819 | 3.16 |  |  |  |  | 50 | 11.95 |  |  |  | 28.92
423 | 黔江区 | 重庆武陵硅业有限公司 | 2#矿热炉废气排放口 | 2024-10-13 | 5913118 | 5.7 |  |  |  |  | 50 | 16.73 |  |  |  | 50.76
424 | 黔江区 | 重庆黔江三峰环保产业发展有限公司（生活垃圾焚烧发电厂） | 1#废气排放口 | 2024-10-13 | 1535310 | 16.28 | 100 | 44.77 | 300 | 208.35 | 30 | 4.59 |  |  | 26.35 | 152.65 | 100 | 12.79 |  |  | 60 | 27.88
425 | 石柱县 | 重庆石柱西南水泥有限公司 | 水泥窑窑尾废气排放口 | 2024-10-13 |  |  | 50 |  | 150 |  | 10 | [11 empty] | 上报停产
426 | 石柱县 | 重庆石柱西南水泥有限公司 | 窑头收尘器排放口 | 2024-10-13 | [6 empty] | 10 | [11 empty] | 上报停产
427 | 石柱县 | 重庆大唐国际石柱发电有限责任公司 | 1号机组 | 2024-10-13 |  |  | 400 |  | 100 |  | 30 | [11 empty] | 上报停产
428 | 石柱县 | 重庆大唐国际石柱发电有限责任公司 | 2号机组 | 2024-10-13 | 28488090 | 14.69 | 400 | 27.85 | 100 | 40.04 | 30 | 2.04 |  |  | 11.27 | 52.52
429 | 石柱县 | 石柱县海创环保科技有限责任公司 | 烟囱 | 2024-10-13 | 1074661 | 9.74 | 100 | 36.41 | 300 | 197.13 | 30 | 3.69 |  |  | 24.5 | 129.3 | 100 | 5.71 |  |  | 60 | 28.56
430 | 秀山县 | 重庆国耀硅业有限公司 | 2号烟气排放口 | 2024-10-13 |  |  | 550 |  | 250 |  | 50 | [11 empty] | 上报停产
431 | 秀山县 | 重庆国耀硅业有限公司 | 1号废气排放口 | 2024-10-13 |  |  | 550 |  | 250 |  | 50 | [11 empty] | 上报停产
432 | 秀山县 | 重庆秀山西南水泥有限公司 | 窑尾废气排放口 | 2024-10-13 |  |  | 50 |  | 150 |  | 10 | [11 empty] | 上报停产
433 | 秀山县 | 重庆秀山西南水泥有限公司 | 窑头废气排放口 | 2024-10-13 | [6 empty] | 10 | [11 empty] | 上报停产
434 | 秀山县 | 重庆武陵兴旺化工有限公司 | 二吸塔尾气 | 2024-10-13 |  |  | 400 | [15 empty] | 上报停产
435 | 秀山县 | 秀山德宏化工有限公司 | 吸收塔废气排放口 | 2024-10-13 |  |  | 400 | [15 empty] | 上报停产
436 | 秀山县 | 秀山龙洋硅业有限公司 | 1号烟气排放口 | 2024-10-13 | 3139950 | 5.45 | 500 | 365.04 | 250 | 70.72 | 50 | 17.17 |  |  | 2.02 | 53.03
437 | 秀山县 | 秀山维隆硅业有限公司 | 冶炼废气G1 | 2024-10-13 | 3201785 | 6.25 | 600 | 370.71 | 260 | 87.76 | 50 | 18.35 |  |  | 4.85 | 83.95
438 | 秀山县 | 秀山县永发硅业有限公司 | 1号烟气排放口 | 2024-10-13 | 3776816 | 4.92 | 500 | 172.03 | 250 | 37.4 | 50 | 7.05 |  |  | 0.45 | 57.31
439 | 秀山县 | 秀山鑫和硅业有限公司 | 1号烟气排放口 | 2024-10-13 |  |  | 400 |  | 150 |  | 50 | [11 empty] | 上报停产
440 | 秀山县 | 重庆森仟烨新材料科技股份有限公司 | 焙烧废气 | 2024-10-13 | 8396328 | 5.84 | 400 | 359.61 | 700 | 39.84 | 100 | 27.42 |  |  | 0.4 | 47.3
441 | 秀山县 | 重庆森仟烨新材料科技股份有限公司 | 煅烧废气 | 2024-10-13 | 2090983 | 10.47 | 400 | 52.84 | 700 | 34.79 | 100 | 19.26 |  |  | 3.31 | 29.66
442 | 秀山县 | 重庆市秀山县三峰新能源有限公司 | 烟气排放口 | 2024-10-13 | 1476532 | 11.24 | 100 | 49.25 | 300 | 194.06 | 30 | 1.43 |  |  | 28.72 | 128.37 | 100 | 4.44 |  |  | 60 | 5.88
443 | 酉阳县 | 重庆九鑫水泥（集团）有限公司 | 窑尾 | 2024-10-13 |  |  | 50 |  | 150 |  | 10 | [11 empty] | 上报停产
444 | 酉阳县 | 重庆九鑫水泥（集团）有限公司 | 窑头 | 2024-10-13 | [6 empty] | 10 | [11 empty] | 上报停产
445 | 酉阳县 | 重庆武陵光伏材料有限公司 | 1号废气排口 | 2024-10-13 | 4635545 | 3.17 | 400 | 14.57 | 700 | 3.71 | 80 | 7.44 |  |  | 3.78 | 33.7
446 | 酉阳县 | 重庆武陵光伏材料有限公司 | 2号废气排口 | 2024-10-13 |  |  | 400 |  | 700 |  | 80 | [11 empty] | 上报停产
447 | 酉阳县 | 重庆武陵光伏材料有限公司 | 3号废气排口 | 2024-10-13 | 4324913 | 9.17 | 400 | 218.39 | 700 | 92.68 | 80 | 24.6 |  |  | 0.3 | 141.32
448 | 酉阳县 | 酉阳县美池新能源有限责任公司 | 焚烧炉烟气排放口 | 2024-10-13 |  |  | 100 |  | 300 |  | 30 | [5 empty] | 100 |  |  |  | 60 |  | 上报停产
449 | 酉阳县 | 重庆万博再生资源利用有限公司 | 1#烟囱 | 2024-10-13 | 806629 | 5.61 | 400 | 5.18 | 700 | 59.22 | 80 | 16.43 |  |  | 14.57 | 44.84
450 | 彭水县 | 彭水县茂田能源开发有限公司 | 1#窑尾 | 2024-10-13 |  |  | 50 |  | 150 |  | 10 | [11 empty] | 上报停产
451 | 彭水县 | 彭水县茂田能源开发有限公司 | 2#窑尾 | 2024-10-13 | 5586997 |  | 50 | 1.96 | 150 | 132.38 | 10 | 4.37
452 | 彭水县 | 彭水县茂田能源开发有限公司 | 1#窑头 | 2024-10-13 | [6 empty] | 30 | [11 empty] | 上报停产
453 | 彭水县 | 彭水县茂田能源开发有限公司 | 2#窑头 | 2024-10-13 | 3894256 | [5 empty] | 30 | 0.54
454 | 江津区 | 华能重庆珞璜发电有限责任公司 | 3号烟囱 | 2024-10-13 | 96332048 | 20.41 | 50 | 20.99 | 100 | 43.97 | 20 | 4.27 |  |  | 12.02 | 71.06
455 | 江津区 | 华能重庆珞璜发电有限责任公司 | 1号烟囱 | 2024-10-13 | 24189074 | 7.49 | 50 | 22.15 | 100 | 42.02 | 20 | 2.45 |  |  | 10.07 | 74.66
456 | 江津区 | 华能重庆珞璜发电有限责任公司 | 2号烟囱 | 2024-10-13 | 58323996 | 18.98 | 50 | 24.95 | 100 | 40.2 | 20 | 3.41 |  |  | 11.31 | 72.35
457 | 江津区 | 玖龙纸业（重庆）有限公司 | 2#机组排放口 | 2024-10-13 | 10483679 | 19.13 | 35 | 6.15 | 50 | 35.38 | 10 | 3.7 |  |  | 10.94 | 54.62
458 | 江津区 | 玖龙纸业（重庆）有限公司 | 3#机组排放口 | 2024-10-13 | 9573363 | 14.12 | 35 | 3.85 | 50 | 34.47 | 10 | 1.25 |  |  | 17.28 | 54.99
459 | 江津区 | 玖龙纸业（重庆）有限公司 | 1#机组排放口 | 2024-10-13 | 8481391 | 8.11 | 35 | 2.65 | 50 | 36.65 | 10 | 0.54 |  |  | 12.64 | 54.64
460 | 江津区 | 玖龙纸业（重庆）有限公司 | 碱回收炉废气排放口 | 2024-10-13 | 3373998 | 18.28 | 35 | 8.55 | 100 | 36.72 | 10 | 8 |  |  | 29.21 | 70.81
461 | 江津区 | 玖龙纸业（重庆）有限公司 | 4#机组排口 | 2024-10-13 |  |  | 35 |  | 50 |  | 10 | [11 empty] | 上报停产
462 | 江津区 | 重庆天助水泥（集团）有限公司 | 一线窑尾 | 2024-10-13 |  |  | 35 |  | 100 |  | 10 | [11 empty] | 上报停产
463 | 江津区 | 重庆天助水泥（集团）有限公司 | 二线窑尾 | 2024-10-13 |  |  | 35 |  | 100 |  | 10 | [11 empty] | 上报停产
464 | 江津区 | 重庆天助水泥（集团）有限公司 | 一线窑头 | 2024-10-13 | [6 empty] | 10 | [11 empty] | 上报停产
465 | 江津区 | 重庆天助水泥（集团）有限公司 | 二线窑头 | 2024-10-13 | [6 empty] | 10 | [11 empty] | 上报停产
466 | 江津区 | 冀东水泥重庆江津有限责任公司 | 二线窑尾 | 2024-10-13 |  |  | 35 |  | 100 |  | 10 | [11 empty] | 上报停产
467 | 江津区 | 冀东水泥重庆江津有限责任公司 | 一线窑尾 | 2024-10-13 |  |  | 35 |  | 100 |  | 10 | [11 empty] | 上报停产
468 | 江津区 | 冀东水泥重庆江津有限责任公司 | 二线窑头 | 2024-10-13 | [6 empty] | 10 | [11 empty] | 上报停产
469 | 江津区 | 冀东水泥重庆江津有限责任公司 | 一线窑头 | 2024-10-13 | [6 empty] | 10 | [11 empty] | 上报停产
470 | 江津区 | 重庆华新地维水泥有限公司 | 窑尾 | 2024-10-13 | 5623771 | 15.37 | 35 | 4.96 | 100 | 60.91 | 10 | 0.53 |  |  | 8.97 | 123.34
471 | 江津区 | 重庆华新地维水泥有限公司 | 窑头 | 2024-10-13 | 2184438 | 5.31 |  |  |  |  | 10 | 0.34 |  |  |  | 66.62
472 | 江津区 | 海龙再生资源(重庆)有限公司 | 1#炉废气排放口 | 2024-10-13 |  |  | 100 |  | 300 |  | 30 | [5 empty] | 100 |  |  |  | 60 |  | 上报停产
473 | 江津区 | 海龙再生资源(重庆)有限公司 | 2#炉废气排放口 | 2024-10-13 | 3319620 | 11.84 | 100 | 1.31 | 300 | 135.07 | 30 | 0.84 |  |  | 21.02 | 141.05 | 100 | 0.42 |  |  | 60 | 12.26
474 | 江津区 | 重庆金凯特殊钢制品有限公司 | 冶炼炉废气 | 2024-10-13 | 1441383 | 5.28 |  |  |  |  | 15 | 1.23 |  |  |  | 37.03
475 | 江津区 | 赛力斯汽车（湖北）有限公司重庆分公司 | 2#涂装废气总排口 | 2024-10-13 | 274260 | 0.07 | [8 empty] | 1.78 | 21.56
476 | 江津区 | 赛力斯汽车（湖北）有限公司重庆分公司 | 1#涂装废气总排口 | 2024-10-13 | 6547067 | 1.66 | [8 empty] | 1.76 | 22.1
477 | 江津区 | 重庆三峰百果园环保发电有限公司 | 焚烧烟气排口1 | 2024-10-13 | 2357348 | 10.77 | 100 | 17.79 | 300 | 185.39 | 30 | 6.56 |  |  | 15.62 | 91.76 | 100 | 79.78 |  |  | 60 | 2.34
478 | 江津区 | 重庆三峰百果园环保发电有限公司 | 焚烧烟气排口2 | 2024-10-13 | 3134081 | 16.47 | 100 | 15.08 | 300 | 138.83 | 30 | 7.66 |  |  | 24.58 | 128.45 | 100 | 5.26 |  |  | 60 | 4.54
479 | 江津区 | 重庆三峰百果园环保发电有限公司 | 焚烧烟气排口4 | 2024-10-13 | 3305644 | 18.62 | 100 | 19.36 | 300 | 91.58 | 30 | 4.19 |  |  | 27.55 | 140.68 | 100 | 8.3 |  |  | 60 | 5.59
480 | 江津区 | 重庆三峰百果园环保发电有限公司 | 焚烧烟气排口5 | 2024-10-13 | 3032208 | 16.56 | 100 | 17.2 | 300 | 139.71 | 30 | 4.07 |  |  | 25.28 | 140.46 | 100 | 6.28 |  |  | 60 | 7.24
481 | 江津区 | 重庆三峰百果园环保发电有限公司 | 焚烧烟气排口6 | 2024-10-13 |  |  | 100 |  | 300 | 0.26 | 30 | 25.49 |  |  | 1.39 | 21.91 | 100 |  |  |  | 60 | 3.53 | 含无效数据
482 | 江津区 | 重汽（重庆）轻型汽车有限公司 | 废气排放口 | 2024-10-13 | 2177889 | 0.53 | [8 empty] | 2.66 | 19.68
483 | 江津区 | 重庆三峡油漆股份有限公司 | 通用涂料车间废气总排口 | 2024-10-13 | [6 empty] | 20 | [11 empty] | 上报停产
484 | 江津区 | 潍柴动力股份有限公司重庆分公司 | 试车废气排口 | 2024-10-13 | [18 empty] | 上报停产
485 | 江津区 | 重庆嘉钛昕再生资源综合利用有限公司 | 2#排气筒 | 2024-10-13 | 59046 | 0.55 | 100 | 3.88 | 300 | 9.43 | 30 | 6.32 |  |  | 8.22 | 33.47 |  |  |  |  | 60 | 0.05
486 | 江津区 | 重庆嘉钛昕再生资源综合利用有限公司 | 3#排气筒 | 2024-10-13 |  |  | 100 |  | 100 |  | 10 | [11 empty] | 上报停产
487 | 江津区 | 重庆乾涌再生资源综合利用有限公司 | 6#排气筒 | 2024-10-13 | 276449 | 2.59 | 100 | 1.28 | 300 | 28.6 | 30 | 3.77 |  |  | 16.08 | 54.66 |  |  |  |  | 100 | 2.31
488 | 江津区 | 重庆乾涌再生资源综合利用有限公司 | 8#排气筒 | 2024-10-13 |  |  | 150 |  | 100 |  | 10 | [11 empty] | 上报停产
489 | 合川区 | 重庆合川发电有限责任公司 | #3锅炉废气排口 | 2024-10-13 |  |  | 200 |  | 100 |  | 30 | [11 empty] | 上报停产
490 | 合川区 | 重庆合川发电有限责任公司 | #4锅炉废气排口 | 2024-10-13 | 42200904 | 14.86 | 200 | 22.54 | 100 | 38.14 | 30 | 4.22 |  |  | 5.09 | 47.73
491 | 合川区 | 重庆合川发电有限责任公司 | #2锅炉废气排口 | 2024-10-13 | 18385348 | 9.65 | 400 | 26.56 | 100 | 42.8 | 30 | 1.23 |  |  | 11.18 | 47.64
492 | 合川区 | 重庆合川发电有限责任公司 | #1锅炉废气排口 | 2024-10-13 | 24281960 | 12.85 | 400 | 17.17 | 100 | 41.98 | 30 | 3.15 |  |  | 9.84 | 55.25
493 | 合川区 | 重庆市富丰水泥集团特种水泥有限公司 | 水泥窑-窑尾排口 | 2024-10-13 | 9459350 | 24.99 | 35 | 8.16 | 100 | 68.47 | 10 | 4.78 |  |  | 6.9 | 127.15
494 | 合川区 | 重庆市富丰水泥集团特种水泥有限公司 | 冷却机-窑头排口 | 2024-10-13 | 7597362 | [5 empty] | 10 | 5.08 |  |  | 3.2 | 108.12
495 | 合川区 | 重庆金九建材集团有限公司 | 一期窑尾 | 2024-10-13 |  |  | 35 |  | 100 |  | 10 | [11 empty] | 上报停产
496 | 合川区 | 重庆金九建材集团有限公司 | 二期窑尾 | 2024-10-13 | 6025419 | 19.4 | 35 | 12.23 | 100 | 63.18 | 10 | 3.19 |  |  | 7.59 | 141.73
497 | 合川区 | 重庆金九建材集团有限公司 | 一期窑头 | 2024-10-13 | [6 empty] | 10 | [11 empty] | 上报停产
498 | 合川区 | 重庆金九建材集团有限公司 | 二期窑头 | 2024-10-13 | 4269987 | [5 empty] | 10 | 4.55 |  |  | 3.26 | 105.63
499 | 合川区 | 台泥（重庆）水泥有限公司 | 一期窑尾 | 2024-10-13 |  |  | 35 |  | 100 |  | 10 | [11 empty] | 上报停产
500 | 合川区 | 台泥（重庆）水泥有限公司 | 二期窑尾 | 2024-10-13 | 7877221 | 4.25 | 35 | 6.51 | 100 | 65.14 | 10 | 1.44 |  |  | 10.06 | 50.49
501 | 合川区 | 台泥（重庆）水泥有限公司 | 二期窑头 | 2024-10-13 | 3086100 | [5 empty] | 10 | 0.58 |  |  | 2.4 | 93.2
502 | 合川区 | 台泥（重庆）水泥有限公司 | 一期窑头 | 2024-10-13 | [6 empty] | 10 | [11 empty] | 上报停产
503 | 合川区 | 冀东水泥重庆合川有限责任公司 | 窑尾废气排放口 | 2024-10-13 | 12189033 | 14.19 | 35 | 0.38 | 100 | 58.81 | 10 | 3.51 |  |  | 17.76 | 57.23
504 | 合川区 | 冀东水泥重庆合川有限责任公司 | 窑头废气排放口 | 2024-10-13 | 7577005 | [5 empty] | 10 | 2.32 |  |  | 2.45 | 102.12
505 | 合川区 | 重庆华新盐井水泥有限公司 | 烧成窑尾 | 2024-10-13 |  |  | 100 |  | 320 |  | 20 | [11 empty] | 上报停产
506 | 合川区 | 重庆华新盐井水泥有限公司 | 烧成窑头 | 2024-10-13 | [6 empty] | 20 | [11 empty] | 上报停产
507 | 合川区 | 重庆合川盐化工业有限公司 | 锅炉废气总排口 | 2024-10-13 | 2260465 | 2.33 | 50 | 19.01 | 100 | 26.98 | 20 | 0.98 |  |  | 11.64 | 43.26
508 | 合川区 | 重庆顺博铝合金股份有限公司 | 顺博铝合金1# | 2024-10-13 | 1214202 | 3.23 | 100 | 0.92 | 100 | 2.87 | 10 | 0.51 |  |  | 1.5 | 29.95
509 | 合川区 | 重庆顺博铝合金股份有限公司 | 顺博铝合金2# | 2024-10-13 |  |  | 100 |  | 100 |  | 10 | [11 empty] | 上报停产
510 | 合川区 | 重庆顺博铝合金股份有限公司 | 顺博铝合金3# | 2024-10-13 | 3113110 | 4.78 | 100 | 4.96 | 100 | 34.27 | 10 | 0.73 |  |  | 3.08 | 64.52
511 | 合川区 | 重庆顺博铝合金股份有限公司 | 顺博铝合金4# | 2024-10-13 | 2456181 | 6.69 | 100 | 0.23 | 100 | 3.3 | 10 | 0.66 |  |  | 3.14 | 32.19
512 | 合川区 | 重庆顺博铝合金股份有限公司 | 顺博铝合金5# | 2024-10-13 | 2418188 | 6.99 | 100 | 2.43 | 100 | 11.75 | 10 | 0.79 |  |  | 2.95 | 51.03
513 | 合川区 | 重庆合川三峰新能源发电有限公司 | 1#焚烧炉烟气排放口 | 2024-10-13 | 2308120 | 20.29 | 100 | 37.76 | 300 | 202.01 | 30 | 3.09 |  |  | 20.61 | 133.09 | 100 | 2.04 |  |  | 60 | 7.44
514 | 合川区 | 重庆合川三峰新能源发电有限公司 | 2#焚烧炉烟气排放口 | 2024-10-13 | 1998678 | 18.13 | 100 | 38.32 | 300 | 204.49 | 30 | 3.68 |  |  | 24.81 | 124.56 | 100 | 4.17 |  |  | 60 | 7.19
515 | 合川区 | 重庆速仕达金属材料有限公司 | 废气排放口 | 2024-10-13 | 483731 | 4.52 | 100 | 0.61 | 100 | 0.79 | 10 | 0.54 |  |  | 5.54 | 45.02
516 | 合川区 | 重庆莲心金属厂 | 1#废气排放口 | 2024-10-13 |  |  | 100 |  | 100 |  | 10 | [11 empty] | 上报停产
517 | 永川区 | 重庆华新参天水泥有限公司 | 窑尾废气排放口 | 2024-10-13 | 15347338 | 8.57 | 35 | 12.05 | 100 | 76.13 | 10 | 5.42 |  |  | 4.14 | 48.67
518 | 永川区 | 重庆理文造纸有限公司 | 电站2#烟囱废气排口 | 2024-10-13 | 5660457 | 13.25 | 35 | 10.21 | 50 | 31.5 | 10 | 4.26 |  |  | 16.16 | 53.41
519 | 永川区 | 重庆理文造纸有限公司 | 电站1#烟囱废气排口 | 2024-10-13 | 15485332 | 11.69 | 35 | 8.21 | 50 | 27.13 | 10 | 1.75 |  |  | 10.53 | 48.73
520 | 永川区 | 重庆理文造纸有限公司 | 碱炉废气排口 | 2024-10-13 | 5826585 | 11.36 | 35 | 14.16 | 100 | 58.07 | 10 | 0.76 |  |  | 9.41 | 65.75
521 | 永川区 | 重庆理文造纸有限公司 | 焚烧炉废气排放口 | 2024-10-13 | 3899859 | 16.36 | 100 | 14.57 | 300 | 158.31 | 30 | 0.53 |  |  | 13.69 | 143.13 | 100 | 1.95 |  |  | 60 | 28
522 | 永川区 | 信义玻璃（重庆）有限公司 | 二期废气排口 | 2024-10-13 |  |  | 100 |  | 300 |  | 20 | [11 empty] | 上报停产
523 | 永川区 | 信义玻璃（重庆）有限公司 | 一期废气排口 | 2024-10-13 |  |  | 100 |  | 300 |  | 20 | [11 empty] | 上报停产
524 | 永川区 | 重庆中明港桥环保有限责任公司 | 回转窑焚烧尾气排放口 | 2024-10-13 |  |  | 100 |  | 300 |  | 30 | [5 empty] | 100 |  |  |  | 60 |  | 上报停产
525 | 永川区 | 重庆理文制浆有限公司 | 理文制浆碱炉烟囱废气排口 | 2024-10-13 | 3782137 | 9.33 | 400 | 17.28 | 200 | 165.14 | 30 | 10.58 |  |  | 27.33 | 140.15
526 | 永川区 | 重庆新格有色金属有限公司 | 1#铝熔炼线废气排放口 | 2024-10-13 |  |  | 150 |  | 200 |  | 30 | [11 empty] | 上报停产
527 | 永川区 | 重庆新格有色金属有限公司 | 2#铝熔炼线废气排放口 | 2024-10-13 | 1912366 | 7.04 | 150 | 1.59 | 200 | 28.5 | 30 | 2.61 |  |  | 2.36 | 43.7
528 | 永川区 | 重庆新格有色金属有限公司 | 回转炉废气排放口 | 2024-10-13 |  |  | 150 |  | 200 |  | 30 | [11 empty] | 上报停产
529 | 永川区 | 重庆新格有色金属有限公司 | 3#铝熔炼线废气排放口 | 2024-10-13 | 1267906 | 5.4 | 150 | 3.78 | 200 | 5.48 | 30 | 4.96 |  |  | 5.28 | 21.33
530 | 永川区 | 重庆市永川区三峰环保发电有限公司 | 焚烧炉烟气排放口 | 2024-10-13 | 2571451 | 15.76 | 100 | 43.33 | 300 | 163.02 | 30 | 1.39 |  |  | 25.06 | 144.18 | 100 | 1.97 |  |  | 60 | 10.09
531 | 永川区 | 重庆泽渝建材有限公司 | 窑尾排放口 | 2024-10-13 |  |  | 400 |  | 700 |  | 100 | [9 empty] | 10 |  | 上报停产
532 | 永川区 | 重庆红源活性炭有限公司 | 再生活化废气G3 | 2024-10-13 |  |  | 100 |  | 300 | [13 empty] | 上报停产
533 | 永川区 | 重庆中明硕清再生资源综合利用有限公司 | 回转炉废气排放口 | 2024-10-13 |  |  | 150 |  | 200 |  | 30 | [7 empty] | 3 |  | 30 |  | 上报停产
534 | 永川区 | 重庆天泰热力有限公司 | 发电烟囱 | 2024-10-13 | 978455 | 0.41 | 35 |  | 50 | 3.74 | 50 |  |  |  | 1.63 | 77.36
535 | 永川区 | 重庆天泰热力有限公司 | 备用锅炉废气排放口 | 2024-10-13 |  |  |  |  | 100 | [13 empty] | 上报停产
536 | 南川区 | 重庆市新嘉南建材有限责任公司 | 窑尾 | 2024-10-13 |  |  | 35 |  | 100 |  | 10 | [11 empty] | 上报停产
537 | 南川区 | 重庆市新嘉南建材有限责任公司 | 窑头 | 2024-10-13 | [6 empty] | 30 | [11 empty] | 上报停产
538 | 南川区 | 重庆市南川区金鑫纸业有限公司 | 金鑫纸业废气排放口 | 2024-10-13 |  |  | 550 |  | 80 |  | 80 | [11 empty] | 上报停产
539 | 南川区 | 重庆市凤华玻璃厂 | 废气排口 | 2024-10-13 | 1577954 | 4.13 | 400 | 30.9 | 700 | 63.31 | 50 | 4.47 |  |  | 7.36 | 186.01
540 | 南川区 | 重庆鸿庆达产业有限公司 | 石灰生产窑废气 | 2024-10-13 |  |  | 200 |  | 300 |  | 20 | [11 empty] | 上报停产
541 | 南川区 | 重庆鸿庆达产业有限公司 | 备用炭材烘干窑废气 | 2024-10-13 |  |  | 200 |  | 300 |  | 30 | [11 empty] | 上报停产
542 | 南川区 | 重庆鸿庆达产业有限公司 | 鸿庆达2#石灰窑窑尾废气排口 | 2024-10-13 | 1309788 | 6.55 | 200 | 14.76 | 300 | 47.74 | 20 | 17.42 |  |  | 3.18 | 77.3
543 | 南川区 | 重庆鸿庆达产业有限公司 | 新炭材烘干烟气 | 2024-10-13 | 2741197 | 10.46 | 200 | 0.19 | 300 | 40.15 | 30 | 0.74 |  |  | 5.02 | 81.64
544 | 南川区 | 重庆市南川区晨曦化工有限公司 | 转炉废气排放口 | 2024-10-13 | 1776720 | 7.4 | 400 | 1.42 | 200 | 28.92 | 30 | 4.5 |  |  | 15.73 | 40.59
545 | 南川区 | 重庆市中涪南热电有限公司 | 废气排放口 | 2024-10-13 | 30199216 | 20.67 | 35 | 29.92 | 50 | 44.07 | 10 | 5.11 |  |  | 14.83 | 52.74
546 | 南川区 | 重庆吉鑫再生资源有限公司 | 吉鑫再生有组织废气排放口 | 2024-10-13 |  |  | 150 |  | 200 |  | 30 | [11 empty] | 上报停产
547 | 南川区 | 重庆吉鑫再生资源有限公司 | 吉鑫再生厂房负压抽风废气排放口 | 2024-10-13 |  |  | 150 |  | 200 |  | 30 | [11 empty] | 上报停产
548 | 南川区 | 重庆市江陆机械制造有限公司 | 废气排放口 | 2024-10-13 | 448048 | 10.32 | 150 | 8.05 | 200 | 8.37 | 30 | 7.57 |  |  | 4.92 | 34.6
549 | 南川区 | 南川区家容铸造厂 | 熔炼、精炼废气排放口 | 2024-10-13 | 54548 | 0.6 | 150 | 2.85 | 200 | 1.43 | 30 | 5.19 |  |  | 1.65 | 19.24