## 10.15_废气
废气国家重点监控企业自动监控数据
日期：2024-10-15
序号 | 区县 | 企业名称 | 监测点名称 | 监测日期 | 流量(m3) | 流速(m/s) | SO2标准值(mg/m3) | SO2日均值(mg/m3) | NOx标准值(mg/m3) | NOx日均值(mg/m3) | 烟尘标准值(mg/m3) | 烟尘日均值(mg/m3) | VOCS标准值(mg/m3) | VOCS日均值(mg/m3) | 烟气湿度(％RH) | 烟气温度(℃) | Co标准值(mg/m3) | Co日均值(mg/m3) | 氟化物标准值(mg/m3) | 氟化物日均值(mg/m3) | HCL标准值(mg/m3) | HCL日均值(mg/m3) | 备注
1 | 万州区 | 重庆索特盐化股份有限公司 | 1#脱硫塔排口 | 2024-10-15 |  |  | 400 |  | 200 |  | 30 | [11 empty] | 上报停产
2 | 万州区 | 重庆索特盐化股份有限公司 | 2#脱硫塔排口 | 2024-10-15 |  |  | 400 |  | 200 |  | 30 | [11 empty] | 上报停产
3 | 万州区 | 重庆索特盐化股份有限公司 | 3#脱硫塔排口 | 2024-10-15 | 11239511 |  | 400 | 81.77 | 200 | 100.54 | 30 | 4.29
4 | 万州区 | 重庆湘渝盐化股份有限公司 | 硫回收尾气排放口 | 2024-10-15 | 34450 | 1.69 | 100 | 25.46 | 150 | 30.03 | 20 | 10.87 |  |  | 2.5 | 45.39
5 | 万州区 | 重庆万州西南水泥有限公司 | 一期窑尾_2500新型干法 | 2024-10-15 |  |  | 35 |  | 100 |  | 10 | [11 empty] | 上报停产
6 | 万州区 | 重庆万州西南水泥有限公司 | 二期窑尾_4000T | 2024-10-15 | 14549964 |  | 35 | 0.11 | 100 | 76.81 | 10 | 0.97
7 | 万州区 | 重庆万州西南水泥有限公司 | 一期窑头 | 2024-10-15 | [6 empty] | 10 | [11 empty] | 上报停产
8 | 万州区 | 重庆万州西南水泥有限公司 | 二期窑头 | 2024-10-15 | 7094454 | [5 empty] | 10 | 3.84
9 | 万州区 | 重庆市万州区三峰环保发电有限公司 | 1#焚烧炉排口 | 2024-10-15 | 1352693 |  | 100 | 50.71 | 300 | 168.66 | 30 | 4.66 |  |  |  |  | 100 | 5.94 |  |  | 60 | 17.42
10 | 万州区 | 重庆市万州区三峰环保发电有限公司 | 2#焚烧炉排口 | 2024-10-15 | 1484002 |  | 100 | 58.06 | 300 | 183.89 | 30 | 2.56 |  |  |  |  | 100 | 7.64 |  |  | 60 | 5.68
11 | 万州区 | 重庆华歌生物化学有限公司 | 废水燃烧废气排口 | 2024-10-15 | 95438 |  | 200 | 54.54 | 500 | 17.83 | 65 | 20.23 | [8 empty] | 100
12 | 万州区 | 重庆华歌生物化学有限公司 | 废气燃烧废气排口 | 2024-10-15 | 262055 |  | 550 | 2.69 | 240 | 2.29 | 120 | 5.1
13 | 万州区 | 重庆华歌生物化学有限公司 | 钠盐装置废气排气筒 | 2024-10-15 |  |  | 100 |  | 300 |  | 30 | [11 empty] | 上报停产
14 | 万州区 | 国能重庆万州电力有限责任公司 | 1号机组 | 2024-10-15 |  |  | 200 | 19.61 | 100 | 42 | 30 | 2.51 | [10 empty] | 含无效数据
15 | 万州区 | 国能重庆万州电力有限责任公司 | 2号机组 | 2024-10-15 |  |  | 200 | 18.44 | 100 | 36.44 | 30 | 2.07 | [10 empty] | 含无效数据
16 | 万州区 | 重庆长安跨越车辆有限公司 | 废气排放口 | 2024-10-15 | 8974929 | [7 empty] | 50 | 13.72
17 | 万州区 | 重庆索科斯铝业有限公司 | 废气总排放口 | 2024-10-15 |  |  | 150 |  | 200 |  | 30 | [11 empty] | 上报停产
18 | 万州区 | 重庆市万州区万源玻璃有限公司 | 辊道窑废气排放口 | 2024-10-15 | 74416 | 3.98 | 50 | 5.38 | 180 | 48.03 | 30 | 3.2
19 | 万州区 | 重庆博联热电有限公司 | 2#锅炉烟气排放口 | 2024-10-15 | 9829870 | 17.14 | 35 | 14.41 | 50 | 37.12 | 10 | 0.47 |  |  | 12.15 | 54.2
20 | 万州区 | 重庆博联热电有限公司 | 3#烟气锅炉排放口 | 2024-10-15 | 9045452 | 15.43 | 35 | 13.11 | 50 | 29.95 | 10 | 0.28 |  |  | 10.43 | 54.31
21 | 万州区 | 重庆博联热电有限公司 | 1#锅炉烟气排放口 | 2024-10-15 | 9516735 | 16.83 | 35 | 16.38 | 50 | 33.21 | 10 | 0.34 |  |  | 12.82 | 55.9
22 | 万州区 | 重庆市九龙万博新材料科技有限公司 | 1#焙烧炉废气排放口 | 2024-10-15 | 8559308 | 8.12 | 25 | 2.48 | 65 | 26.42 | 10 | 3.92 |  |  | 26.51 | 176.18
23 | 万州区 | 重庆市九龙万博新材料科技有限公司 | 2#焙烧炉废气排放口 | 2024-10-15 | 12296230 | 10.5 | 25 | 3.02 | 65 | 32.88 | 10 | 4.23 |  |  | 15.89 | 189.79
24 | 万州区 | 重庆市九龙万博新材料科技有限公司 | 3#焙烧炉废气排放口 | 2024-10-15 | 13824817 | 11.1 | 25 | 16.44 | 65 | 61.01 | 10 | 2.66 |  |  | 9.52 | 195.1
25 | 万州区 | 中国石油西南油气田分公司天然气净化总厂（万州分厂） | 1#锅炉废气排放口 | 2024-10-15 |  |  |  |  | 50 | [13 empty] | 上报停产
26 | 万州区 | 中国石油西南油气田分公司天然气净化总厂（万州分厂） | 3#锅炉废气排放口 | 2024-10-15 | 153167 | 4.29 |  |  | 50 | 26.95
27 | 万州区 | 中国石油西南油气田分公司天然气净化总厂（万州分厂） | 2#锅炉废气排放口 | 2024-10-15 | 140380 | 4.25 |  |  | 50 | 21.43
28 | 涪陵区 | 重庆建峰化工股份有限公司 | 二化快装锅炉2废气排放口 | 2024-10-15 |  |  |  |  | 50 | [13 empty] | 上报停产
29 | 涪陵区 | 重庆建峰化工股份有限公司 | 熔盐炉废气排放口 | 2024-10-15 |  |  |  |  | 180 | [13 empty] | 上报停产
30 | 涪陵区 | 重庆建峰化工股份有限公司 | 二化快装锅炉1废气排放口 | 2024-10-15 | 1414090 | 11.57 |  |  | 50 | 31.13 |  |  |  |  | 10.65 | 142.05
31 | 涪陵区 | 重庆建峰化工股份有限公司 | 熔盐炉1废气排放口 | 2024-10-15 |  |  |  |  | 180 | [13 empty] | 上报停产
32 | 涪陵区 | 重庆市蓬威石化有限责任公司 | 烟囱排放口 | 2024-10-15 |  |  | 35 |  | 50 |  | 10 | [11 empty] | 上报停产
33 | 涪陵区 | 华新水泥重庆涪陵有限公司 | 窑头废气排放口 | 2024-10-15 | [6 empty] | 30 | [11 empty] | 上报停产
34 | 涪陵区 | 华新水泥重庆涪陵有限公司 | 窑尾废气排放口 | 2024-10-15 |  |  | 200 |  | 350 |  | 30 | [11 empty] | 上报停产
35 | 涪陵区 | 重庆华峰化工有限公司 | 1号烟囱 | 2024-10-15 | 18460282 | 14.81 | 200 | 12.26 | 100 | 16.43 | 30 | 0.31 |  |  | 13.23 | 49.15
36 | 涪陵区 | 重庆华峰化工有限公司 | 2号烟囱 | 2024-10-15 | 18912218 | 14.9 | 200 | 106.91 | 100 | 30.8 | 30 | 2 |  |  | 10.97 | 51.58
37 | 涪陵区 | 重庆华峰化工有限公司 | （一期）纯碱焚烧炉废气排放口 | 2024-10-15 | 1960203 | 3.93 | 100 | 2.44 | 300 | 63.31 | 30 | 2.33 |  |  | 10.7 | 204.42
38 | 涪陵区 | 重庆华峰化工有限公司 | 硝酸装置尾气（一期）排放口 | 2024-10-15 |  |  |  |  | 300 | [13 empty] | 上报停产
39 | 涪陵区 | 重庆华峰化工有限公司 | 硝酸装置尾气（二期）排放口 | 2024-10-15 | 3372356 | 30.18 |  |  | 300 | 28.44 |  |  |  |  | 2.24 | 136.54
40 | 涪陵区 | 重庆华峰化工有限公司 | 硝酸装置尾气（五期）排放口 | 2024-10-15 | 3737310 | 22.51 |  |  | 300 | 24.94 |  |  |  |  | 2.21 | 120.16
41 | 涪陵区 | 重庆华峰化工有限公司 | 硝酸装置尾气（四期）排放口 | 2024-10-15 | 3745342 | 24.59 |  |  | 300 | 30.49 |  |  |  |  | 5.93 | 125.28
42 | 涪陵区 | 重庆陕渝临港热电有限公司 | 烟囱 | 2024-10-15 | 17121754 | 9.56 | 400 | 26.01 | 200 | 43.35 | 30 | 2.91 |  |  | 12.55 | 51.9
43 | 涪陵区 | 重庆建峰新材料有限责任公司弛源化工分公司 | 焚烧炉环保节能改造项目废气排放口 | 2024-10-15 | 475575 | 4.16 | 100 | 1.17 | 300 | 33.95 | 30 | 1.04 |  |  | 7.71 | 73.46 | 100 | 12.1 |  |  | 60 | 1.05
44 | 涪陵区 | 重庆建峰新材料有限责任公司弛源化工分公司 | 非含盐焚烧炉废气排放口 | 2024-10-15 | 1724889 | 9.49 | 100 | 12.78 | 300 | 139.07 | 30 | 3.08 |  |  | 10.84 | 126.57 | 100 | 2.08 |  |  | 60 | 1.09
45 | 涪陵区 | 重庆国丰实业有限公司 | 废气排放口 | 2024-10-15 | 14459905 | 8.22 | 200 | 105.75 |  |  | 20 | 5.95 |  |  | 5 | 58.37
46 | 涪陵区 | 重庆龙海石化有限公司 | 原料预处理废气排放口 | 2024-10-15 |  |  | 100 |  | 150 |  | 20 | [11 empty] | 上报停产
47 | 涪陵区 | 重庆龙海石化有限公司 | 焦化废气排放口 | 2024-10-15 |  |  | 100 |  | 150 |  | 20 | [11 empty] | 上报停产
48 | 涪陵区 | 重庆龙海石化有限公司 | 制加氢废气排放口 | 2024-10-15 |  |  | 100 |  | 150 |  | 20 | [11 empty] | 上报停产
49 | 涪陵区 | 重庆龙海石化有限公司 | 硫磺回收废气排放口 | 2024-10-15 |  |  | 400 |  | 150 |  | 20 | [11 empty] | 上报停产
50 | 涪陵区 | 重庆龙海石化有限公司 | 2号锅炉烟囱 | 2024-10-15 |  |  | 50 |  | 50 |  | 20 | [11 empty] | 上报停产
51 | 涪陵区 | 重庆龙海石化有限公司 | 1号锅炉烟囱 | 2024-10-15 |  |  | 50 |  | 50 |  | 20 | [11 empty] | 上报停产
52 | 涪陵区 | 重庆天原化工有限公司 | 裂解尾气排放口 | 2024-10-15 |  |  | 100 |  | 300 |  | 30 | [5 empty] | 100 |  |  |  | 60 |  | 上报停产
53 | 涪陵区 | 重庆新氟科技有限公司 | 焚烧装置排放口 | 2024-10-15 |  |  | 80 |  | 250 |  | 20 | [11 empty] | 上报停产
54 | 涪陵区 | 重庆市涪陵区三峰环保发电有限公司 | 1号焚烧炉废气排放口 | 2024-10-15 | 1599703 | 11.25 | 100 | 9.63 | 300 | 172.2 | 30 | 2.81 |  |  | 21.68 | 131.62 | 100 | 7.19 |  |  | 60 | 0.13
55 | 涪陵区 | 重庆市涪陵区三峰环保发电有限公司 | 2号焚烧炉废气排放口 | 2024-10-15 | 1657854 | 12.14 | 100 | 6.32 | 300 | 156.74 | 30 | 2.88 |  |  | 23.77 | 136.19 | 100 | 6.4 |  |  | 60 | 3.64
56 | 涪陵区 | 重庆万凯新材料科技有限公司 | 导热油炉废气排放口 | 2024-10-15 | 1305009 | 4.15 | 50 | 1.84 | 50 | 43.23 | 20 | 0.16 |  |  | 11.52 | 121.34
57 | 涪陵区 | 重庆万凯新材料科技有限公司 | 二期导热油炉排放口 | 2024-10-15 | 1019565 | 2.93 | 50 | 6.39 | 50 | 40.99 | 20 | 0.04 |  |  | 9.45 | 91.24
58 | 涪陵区 | 重庆万凯新材料科技有限公司 | 三期导热油炉废气排放口 | 2024-10-15 | 1909796 | 2.27 | 50 | 2.95 | 50 | 43.66 | 20 | 1.11 |  |  | 3.63 | 116.33
59 | 涪陵区 | 重庆剑涛铝业有限公司 | 1号废气排放口 | 2024-10-15 | 2492533 | 14.69 | 150 | 3.09 | 200 | 8.27 | 30 | 1.38 |  |  | 5.69 | 66.15
60 | 涪陵区 | 重庆剑涛铝业有限公司 | 4号废气排放口 | 2024-10-15 | 1784354 | 10 | 150 | 5 | 200 | 6.82 | 30 | 6.67 |  |  | 0.66 | 61.04
61 | 涪陵区 | 重庆剑涛铝业有限公司 | 5号废气排放口 | 2024-10-15 | 4571592 | 13.32 | 150 | 11.23 | 200 | 36.5 | 30 | 4.47 |  |  | 1.67 | 57.52
62 | 涪陵区 | 重庆大朗冶金新材料有限公司 | 焙烧机机头废气排气筒 | 2024-10-15 | 3923410 | 9 | 200 | 100.47 | 300 | 258.14 | 50 | 10.43 |  |  | 23.82 | 58.43
63 | 涪陵区 | 重庆大朗冶金新材料有限公司 | 锅炉烟气排气筒 | 2024-10-15 | 4474163 | 12.9 | 100 | 1.96 | 200 | 73.13 | 10 | 3.23 |  |  | 8.65 | 152.28
64 | 涪陵区 | 重庆鹏凯精细化工有限公司 | 24#焚烧尾气排放口 | 2024-10-15 |  |  | 100 |  | 300 |  | 30 |  | 120 | [7 empty] | 60 |  | 上报停产
65 | 涪陵区 | 华峰重庆氨纶有限公司 | 导热油炉烟气排放口（燃煤） | 2024-10-15 | 2067344 | 2.59 | 550 | 11.65 | 80 | 25.45 | 80 | 5.63 |  |  | 9.22 | 67.75
66 | 涪陵区 | 华峰重庆氨纶有限公司 | 导热油炉烟气排放口（燃气） | 2024-10-15 | 768124 | 9.78 |  |  | 50 | 34.34 |  |  |  |  | 17.09 | 110.65
67 | 涪陵区 | 华峰重庆氨纶有限公司 | 焚烧烟气排放口 | 2024-10-15 | 218526 | 11.97 | 100 |  | 300 | 94.19 | 30 | 4.48 |  |  | 24.72 | 178.15 | 100 | 1.95 |  |  | 60 | 1.34 | 含无效数据
68 | 涪陵区 | 华峰重庆氨纶有限公司 | 燃气导热油炉（五期）废气排放口G-L-30 | 2024-10-15 | 535144 | 2.62 |  |  | 50 | 21.61 |  |  |  |  | 12.57 | 90.34
69 | 涪陵区 | 重庆华峰聚酰胺有限公司 | 焚烧炉废气排放口 | 2024-10-15 |  |  | 100 |  | 300 |  | 30 | [5 empty] | 100 | [5 empty] | 上报停产
70 | 涪陵区 | 重庆华峰聚酰胺有限公司 | 三期焚烧炉排放口 | 2024-10-15 | 523575 | 6.29 | 100 | 0.24 | 300 | 129.23 | 30 | 3.58 |  |  | 19.47 | 129.24 | 100 | 2.24
71 | 涪陵区 | 重庆元利科技有限公司 | 导热油炉燃烧废气排放口 | 2024-10-15 | 238193 | 3.64 |  |  | 80 | 46.79 |  |  |  |  | 13.88 | 128.47
72 | 涪陵区 | 重庆元利科技有限公司 | 焚烧炉废气排放口 | 2024-10-15 | 236647 | 1.84 | 300 | 21.17 | 500 | 62.39 | 80 | 0.05 |  |  | 13.27 | 49.22
73 | 涪陵区 | 重庆元利科技有限公司 | 制氢装置加热转化炉废气 | 2024-10-15 | 176444 | 2.2 |  |  | 700 | 23.93 |  |  |  |  | 7.12 | 147.45
74 | 涪陵区 | 中化重庆涪陵化工有限公司（白涛） | 硫酸尾气排放口 | 2024-10-15 | 3944401 | 9.48 | 400 | 160.63 | [6 empty] | 1.2 | 23.79
75 | 涪陵区 | 中化重庆涪陵化工有限公司（白涛） | 氟硅酸钠尾气排放口 | 2024-10-15 | 6152982 | 18.06 |  |  |  |  | 120 | 1.17 |  |  | 0.46 | 37.22
76 | 涪陵区 | 中化重庆涪陵化工有限公司（白涛） | 多元素酸性肥尾气排放口 | 2024-10-15 | 3936597 | 16.37 |  |  |  |  | 120 | 0.09 |  |  | 14.78 | 53.18
77 | 涪陵区 | 中化重庆涪陵化工有限公司（白涛） | 氯基缓释专用肥尾气排放口 | 2024-10-15 | 2099257 | 6.82 |  |  |  |  | 120 | 1.6 |  |  | 10.86 | 34.82
78 | 涪陵区 | 中化重庆涪陵化工有限公司（白涛） | 硫基/硝硫基缓释肥尾气排放口 | 2024-10-15 | 5345556 | 16.34 |  |  |  |  | 120 | 1.65 |  |  | 2.72 | 42.68
79 | 涪陵区 | 重庆东攀碳材料科技有限公司 | 煅烧烟气排放 | 2024-10-15 | 1705317 | 8.9 | 400 | 9.09 | 240 | 31.42 | 100 | 2.38 |  |  | 9.48 | 51.48
80 | 涪陵区 | 重庆东攀碳材料科技有限公司 | 焙烧烟气排放 | 2024-10-15 | 2275210 | 16.18 | 400 | 106.79 | 240 | 32.18 | 30 | 8.93 |  |  | 2.54 | 39.19
81 | 涪陵区 | 重庆东攀碳材料科技有限公司 | 新焙烧烟气排放 | 2024-10-15 | 464835 | 3.84 | 400 | 4.88 | 240 | 5.15 | 30 | 8.97 |  |  | 0.08 | 25.66
82 | 涪陵区 | 重庆建峰浩康化工有限公司 | 总排口 | 2024-10-15 | 1783435 | 6.22 |  |  |  |  | 30 | 0.12 | 100 | 35.89 | 0.38 | 37.74
83 | 涪陵区 | 重庆攀华板材有限公司 | 加热炉排口1 | 2024-10-15 |  |  | 50 |  | 200 |  | 10 | [11 empty] | 上报停产
84 | 涪陵区 | 重庆攀华板材有限公司 | 加热炉排口3 | 2024-10-15 |  |  | 50 |  | 200 |  | 10 | [11 empty] | 上报停产
85 | 涪陵区 | 重庆汉固固体废物治理有限公司 | P5 | 2024-10-15 |  |  | 100 |  | 300 |  | 30 | [9 empty] | 60 |  | 上报停产
86 | 涪陵区 | 重庆煅鼎环境科技有限公司 | 3#排气筒 | 2024-10-15 | 258679 | 14.45 | 100 | 3.91 | 300 | 10.27 | 30 | 11.84 |  |  | 8.81 | 100.76 |  |  |  |  | 60 | 0.97
87 | 大渡口区 | 重庆国际复合材料股份有限公司 | 1、2、3号生产线窑炉 | 2024-10-15 | 340430 | 7.73 | 100 | 1.08 | 500 | 32.68 | 50 |  |  |  | 20.25 | 62.42
88 | 大渡口区 | 重庆国际复合材料股份有限公司 | 5号6号生产线窑炉 | 2024-10-15 | 675069 | 14.07 | 100 | 2.96 | 500 | 61.46 | 50 |  |  |  | 15.01 | 54.81
89 | 大渡口区 | 重庆小南海水泥厂 | 三期窑尾 | 2024-10-15 | 9781809 | 20.86 | 150 | 17.97 | 250 | 82.31 | 15 | 1.16 |  |  | 6.86 | 102.88
90 | 大渡口区 | 重庆小南海水泥厂 | 三期窑头 | 2024-10-15 | 8115145 | 15.56 |  |  |  |  | 30 | 1.08 |  |  |  | 87.54
91 | 大渡口区 | 宝武特冶航研科技有限公司 | 宝武中频炉废气排口 | 2024-10-15 | 51316 | 2.36 |  |  |  |  | 15 | 1.22 |  |  | 1.36 | 26.27
92 | 江北区 | 重庆顺泰铁塔制造有限公司 | 顺泰废气监测 | 2024-10-15 | 98862 | 4.27 | 100 | 0.52 | 500 | 18.62 | 50 | 0.18 |  |  | 4.45 | 115.43
93 | 沙坪坝区 | 重庆青鹏水泥有限公司 | 窑尾 | 2024-10-15 |  |  | 150 |  | 250 |  | 15 | [11 empty] | 上报停产
94 | 沙坪坝区 | 重庆青鹏水泥有限公司 | 窑头 | 2024-10-15 | [6 empty] | 15 | [11 empty] | 上报停产
95 | 沙坪坝区 | 赛力斯汽车（湖北）有限公司重庆沙坪坝分公司 | 涂装车间主排气筒 | 2024-10-15 | 9092999 |  | 200 | 0.51 | 200 | 0.46 | 10 | 8.62
96 | 九龙坡区 | 重庆和友实业股份有限公司 | 75吨锅炉排口 | 2024-10-15 | 2408161 | 3.07 | 35 | 8.41 | 50 | 11.03 | 10 | 1.06 |  |  | 15.44 | 80.14
97 | 九龙坡区 | 庆铃汽车股份有限公司 | 涂装废气排口 | 2024-10-15 | 5590906 | [7 empty] | 30 | 1.34
98 | 九龙坡区 | 重庆天泰铝业股份有限公司 | 废气1排口 | 2024-10-15 | 8036038 |  | 100 | 82.39 |  |  | 10 | 2.85 | [6 empty] | 3 | 1.62
99 | 九龙坡区 | 重庆天泰铝业股份有限公司 | 废气2排口 | 2024-10-15 | 8048175 |  | 100 | 80.48 |  |  | 10 | 2.75 | [6 empty] | 3 | 1.48
100 | 九龙坡区 | 重庆建设雅马哈摩托车有限公司 | 涂装VOCs废气治理设备废气排放口 | 2024-10-15 | 287380 | [7 empty] | 50 | 1.89
101 | 九龙坡区 | 重庆精炼铝业有限公司 | 收尘系统排气筒 | 2024-10-15 | 243893 |  | 100 | 0.7 | 500 | 2.15 | 50 | 6.28
102 | 九龙坡区 | 重庆琳颉铝业有限公司 | 废气排口 | 2024-10-15 |  |  | 100 |  | 100 |  | 10 | [11 empty] | 上报停产
103 | 九龙坡区 | 重庆西铝金属制品加工厂 | 排气口1 | 2024-10-15 | 245973 |  | 100 | 4.21 | 300 | 8.75 | 50 | 0.38
104 | 九龙坡区 | 重庆西铝庆丰金属材料有限公司 | 废气排放口1 | 2024-10-15 | 362264 |  | 100 | 7.36 | 300 | 29.74 | 50 | 3.46
105 | 九龙坡区 | 重庆西铝庆丰金属材料有限公司 | 废气排放口2 | 2024-10-15 | 736039 |  | 100 | 0.9 | 300 | 16.63 | 30 | 6.23
106 | 九龙坡区 | 重庆发琳铝业有限责任公司 | 收尘系统排气筒 | 2024-10-15 |  |  | 100 |  | 100 |  | 10 | [11 empty] | 上报停产
107 | 九龙坡区 | 重庆市西南铝实业有限公司（铸造二车间） | 排气筒1 | 2024-10-15 | 912694 | 3.9 | 100 | 1.18 | 100 | 45.37 | 10 | 1.75
108 | 九龙坡区 | 重庆天泰精炼金属铸造有限公司 | 废气排口 | 2024-10-15 | 809196 |  | 100 | 2.74 | 300 | 31.47 | 30 | 9.26
109 | 九龙坡区 | 重庆银浩铝业有限公司 | 废气排口 | 2024-10-15 | 277087 |  | 100 | 0.12 | 500 | 1.57 | 30 | 16.24
110 | 九龙坡区 | 重庆天泰观复新材料有限公司 | 熔保炉组及铝灰处理废气 | 2024-10-15 | 1195615 | 5.65 | 100 | 6.06 | 300 | 82.15 | 50 | 5.94 |  |  | 3.06 | 61.73
111 | 九龙坡区 | 九龙坡区西彭镇晨曦金属制品厂 | 熔炼炉废气排放口 | 2024-10-15 |  |  | 100 |  | 100 |  | 10 | [11 empty] | 上报停产
112 | 南岸区 | 重庆昊晟玻璃股份有限公司 | 炉窑废气排放口 | 2024-10-15 | 766377 | 18.18 | 100 | 2.53 | 500 | 278.76 | 30 | 7.65 |  |  | 12.36 | 197.63
113 | 北碚区 | 重庆富皇建材有限公司 | 滩口窑尾废气排放口 | 2024-10-15 | 7289237 |  | 35 | 7.48 | 100 | 44.3 | 10 | 4.24 |  |  | 20.53 | 50.34
114 | 北碚区 | 重庆富皇建材有限公司 | 滩口窑头废气排放口 | 2024-10-15 | 4694796 | 10.35 |  |  |  |  | 20 | 2.69 |  |  | 3.01 | 86.08
115 | 北碚区 | 重庆三圣实业股份有限公司 | 1#线窑尾二吸塔 | 2024-10-15 |  |  | 200 |  | 200 |  | 30 | [11 empty] | 上报停产
116 | 北碚区 | 重庆三圣实业股份有限公司 | 1#线窑头 | 2024-10-15 | [6 empty] | 10 | [11 empty] | 上报停产
117 | 北碚区 | 重庆三圣实业股份有限公司 | 2#线窑尾二吸塔 | 2024-10-15 |  |  | 200 |  | 200 |  | 30 | [11 empty] | 上报停产
118 | 北碚区 | 重庆三圣实业股份有限公司 | 2#线窑头 | 2024-10-15 | [6 empty] | 10 | [11 empty] | 上报停产
119 | 北碚区 | 重庆同兴垃圾处理有限公司 | 焚烧废气排放口1# | 2024-10-15 | 29854 | 0.05 | 100 |  | 300 | 275.19 | 30 | 22.85 |  |  | 0.63 | 27.41 | 100 | 2.02 |  |  | 60 | 10.43 | 含无效数据
120 | 北碚区 | 重庆同兴垃圾处理有限公司 | 焚烧废气排放口2# | 2024-10-15 | 1952724 | 5.85 | 100 | 11.55 | 300 | 118.66 | 30 | 4.16 |  |  | 27.83 | 137.88 | 100 | 4.46 |  |  | 60 | 8.76
121 | 万盛经开区 | 国电重庆恒泰发电有限公司 | #1机组废气排放口 | 2024-10-15 |  |  | 400 |  | 100 |  | 30 | [11 empty] | 上报停产
122 | 万盛经开区 | 国电重庆恒泰发电有限公司 | #2机组废气排放口 | 2024-10-15 | 31543558 | 16.47 | 400 | 21.02 | 100 | 37.72 | 30 | 2.22 |  |  | 9.24 | 51.27
123 | 万盛经开区 | 重庆市南桐特种水泥有限责任公司 | 窑尾 | 2024-10-15 | 12713256 | 21.06 | 35 | 0.44 | 100 | 77.3 | 10 | 1.66 |  |  | 6.53 | 119.56
124 | 万盛经开区 | 重庆市南桐特种水泥有限责任公司 | 窑头 | 2024-10-15 | 10588110 | 14.77 |  |  |  |  | 30 | 5.07 |  |  | 1.35 | 134.59
125 | 万盛经开区 | 重庆万盛煤化有限责任公司 | 烟囱 | 2024-10-15 | 5556271 | 4.08 | 400 | 74 | 200 | 86.63 | 30 | 5.63 |  |  | 10.18 | 50.49
126 | 万盛经开区 | 重庆万盛浮法玻璃有限公司 | 二线排口 | 2024-10-15 | 777277 | 1.83 | 100 | 21.39 | 300 | 139.42 | 20 | 4.85 |  |  | 7.33 | 166.6
127 | 万盛经开区 | 重庆万盛浮法玻璃有限公司 | 一线排口 | 2024-10-15 | 1118418 | 3.19 | 100 | 18.5 | 300 | 130.36 | 20 | 1.15 |  |  | 8.84 | 250.79
128 | 万盛经开区 | 重庆万盛川东化工有限公司 | 磷酸钠盐生产混合废气排放口 | 2024-10-15 | 1009997 |  | 400 | 15.35 | 700 | 80.6 | 100 | 29.57 |  |  | 12.36 | 97.58
129 | 万盛经开区 | 国能重庆电厂有限公司 | 国能#1机组废气排放口 | 2024-10-15 | 26195800 | 11.42 | 200 | 15.28 | 100 | 29.67 | 30 | 1.37 |  |  | 14.02 | 48.73
130 | 万盛经开区 | 国能重庆电厂有限公司 | 国能#2机组废气排放口 | 2024-10-15 | 27261122 | 11.22 | 200 | 13.74 | 100 | 26.8 | 30 | 1.33 |  |  | 9.42 | 46.93
131 | 万盛经开区 | 重庆淋琅环保科技有限公司 | 3#排气筒 | 2024-10-15 | 342524 | 2.37 | 150 | 0.73 | 200 | 2.73 | 30 | 9.97 |  |  | 3.18 | 44.65
132 | 万盛经开区 | 重庆淋琅环保科技有限公司 | 2#排气筒 | 2024-10-15 |  |  | 100 |  | 300 |  | 30 | [9 empty] | 60 |  | 上报停产
133 | 双桥经开区 | 双钱集团（重庆）轮胎有限公司 | 锅炉废气排放口 | 2024-10-15 | 386931 | 5.76 | 50 | 6.81 | 50 | 43.42 | 20 | 0.47 |  |  | 12.79 | 73.35
134 | 双桥经开区 | 双钱集团（重庆）轮胎有限公司 | 双钱炼胶废气排口 | 2024-10-15 | 1661497 | 7.11 |  |  |  |  | 12 | 0.51 | 10 | 3.53 | 3.52 | 32.08
135 | 双桥经开区 | 双钱集团（重庆）轮胎有限公司 | 双钱胶片冷却废气排口 | 2024-10-15 | 9364606 | 15.06 | [6 empty] | 10 | 4.76 | 2.9 | 23.17
136 | 双桥经开区 | 双钱集团（重庆）轮胎有限公司 | 双钱压延压出废气排放口 | 2024-10-15 | 722625 | 5.54 | [6 empty] | 10 | 1.74 | 3.47 | 34.18
137 | 双桥经开区 | 双钱集团（重庆）轮胎有限公司 | 双钱硫化废气排放口 | 2024-10-15 | 3720566 | 9.81 | [6 empty] | 10 | 0.9 | 3.58 | 21.33
138 | 双桥经开区 | 重庆足航钒钛钢铁集团有限公司 | 足航钢铁电炉有组织排放口1 | 2024-10-15 | 5232277 | 6.79 | 700 | 5.52 | 400 | 6.78 | 20 | 0.96 |  |  | 5.33 | 66.85
139 | 双桥经开区 | 重庆足航钒钛钢铁集团有限公司 | 电炉有组织排放口2 | 2024-10-15 | 2512010 | 3.31 | 400 | 5.7 | 700 | 6.85 | 20 | 5.13 |  |  | 6.5 | 66.67
140 | 双桥经开区 | 重庆足航钒钛钢铁集团有限公司 | 有组织排放口4 | 2024-10-15 | 2796829 | 5.4 | 400 | 5.63 | 700 | 1.1 | 20 | 3.04 |  |  | 3.35 | 33.1
141 | 双桥经开区 | 重庆足航钒钛钢铁集团有限公司 | 有组织排口3 | 2024-10-15 | 13436789 | 7.47 | 400 | 6.96 | 700 | 2.02 | 20 | 7.32 |  |  | 3.58 | 62.56
142 | 双桥经开区 | 昶宝电子科技（重庆）有限公司 | 昶宝E5车间喷漆废气排口 | 2024-10-15 | [6 empty] | 20 |  | 120 | [9 empty] | 上报停产
143 | 双桥经开区 | 昶宝电子科技（重庆）有限公司 | 昶宝D6车间喷漆废气排口 | 2024-10-15 | [6 empty] | 20 |  | 120 | [9 empty] | 上报停产
144 | 双桥经开区 | 昶宝电子科技（重庆）有限公司 | 昶宝E7车间喷漆废气排口 | 2024-10-15 | 5155747 | 7.29 |  |  |  |  | 20 | 6.75 | 120 | 2.57 | 2.22 | 41.25
145 | 双桥经开区 | 昶宝电子科技（重庆）有限公司 | 昶宝D7车间喷漆废气排口 | 2024-10-15 | 7207304 | 9.9 |  |  |  |  | 20 | 4.21 | 120 | 2.79 | 2.46 | 35.07
146 | 双桥经开区 | 重庆德能再生资源股份有限公司 | 熔炼、精炼废气排放口 | 2024-10-15 |  |  | 150 |  | 200 |  | 30 | [11 empty] | 上报停产
147 | 双桥经开区 | 重庆胜远威陶瓷有限责任公司 | 胜远威喷雾干燥塔废气排放口 | 2024-10-15 |  |  | 30 |  | 100 |  | 15 | [11 empty] | 上报停产
148 | 双桥经开区 | 重庆春兴再生资源有限公司 | 熔炼炉烟囱 | 2024-10-15 |  |  | 100 |  | 100 |  | 10 | [11 empty] | 上报停产
149 | 双桥经开区 | 重庆春兴再生资源有限公司 | 天然气燃烧废气排气筒 | 2024-10-15 |  |  | 100 |  | 100 |  | 10 | [11 empty] | 上报停产
150 | 双桥经开区 | 重庆春兴再生资源有限公司 | 2号排气筒 | 2024-10-15 |  |  | 100 |  | 100 |  | 10 | [11 empty] | 上报停产
151 | 双桥经开区 | 重庆春兴再生资源有限公司 | 3号排气筒 | 2024-10-15 |  |  | 100 |  | 100 |  | 10 | [11 empty] | 上报停产
152 | 双桥经开区 | 重庆新霆易环保科技有限公司 | 热裂解烟气排放口 | 2024-10-15 | 201234 | 10.04 | 100 | 11.5 | 150 | 17.89 | 20 | 3.42 |  |  | 1.05 | 52.74
153 | 双桥经开区 | 重庆顺博环保新材料有限公司 | 顺博2#排气筒 | 2024-10-15 |  |  | 400 |  | 200 |  | 30 | [11 empty] | 上报停产
154 | 渝北区 | 重庆三峰御临环保发电有限公司 | 1号焚烧炉焚烧烟气排放口 | 2024-10-15 | 3206134 | 13.78 | 50 | 1.51 | 200 | 131.09 | 10 | 0.36 |  |  | 25.82 | 65.99 | 50 | 1.69 |  |  | 10 | 0.19
155 | 渝北区 | 重庆三峰御临环保发电有限公司 | 3号焚烧炉焚烧烟气排放口 | 2024-10-15 | 3030650 | 13.24 | 50 | 6.24 | 200 | 134.87 | 10 | 0.34 |  |  | 27.17 | 65.43 | 50 | 2.21 |  |  | 4 | 0.49
156 | 渝北区 | 重庆三峰御临环保发电有限公司 | 4号焚烧炉 | 2024-10-15 | 3346650 | 13.82 | 50 | 3.53 | 200 | 131.6 | 10 | 0.35 |  |  | 22.82 | 65.98 | 50 | 1.11 |  |  | 10 | 0.19
157 | 渝北区 | 重庆三峰御临环保发电有限公司 | 2号焚烧炉焚烧烟气排放口 | 2024-10-15 | 3035938 | 12.59 | 50 | 6.12 | 200 | 131.33 | 10 | 0.33 |  |  | 23.12 | 66.1 | 50 | 1.35 |  |  | 10 | 0.58
158 | 渝北区 | 帅翼驰铝合金新材料（重庆）有限公司 | 热脱漆、熔炼精炼废气排放口 | 2024-10-15 | 1556168 | 6.74 | 100 | 3.26 | 100 | 7.9 | 10 | 0.9 |  |  | 1.9 | 41.41
159 | 渝北区 | 帅翼驰铝合金新材料（重庆）有限公司 | 熔炼精炼、铝灰渣处理废气排放口 | 2024-10-15 | 3632956 | 18.19 | 100 | 3.21 | 100 | 5.69 | 10 | 2.51 |  |  | 1.63 | 91.99
160 | 渝北区 | 重庆琴江铝合金有限公司 | 琴江铝合金废气排放口 | 2024-10-15 | 1148923 | 9.6 | 100 | 2.54 | 100 | 18.56 | 10 | 1.57 |  |  | 5.14 | 57.08
161 | 渝北区 | 重庆长安汽车股份有限公司渝北工厂新厂区 | 涂装烘干废气排放口 | 2024-10-15 | 1944460 | 13.61 | 200 | 0.58 | 200 | 10.03 | 50 | 0.98 | 30 | 3.34
162 | 渝北区 | 重庆长安汽车股份有限公司渝北工厂新厂区 | 涂装45m废气排放口 | 2024-10-15 | 10208414 | 5.27 | 200 | 2.3 | 200 | 0.99 | 50 | 0.7 | 30 | 6.01
163 | 巴南区 | 攀钢集团重庆钛业有限公司 | 二吸塔尾气排放口 | 2024-10-15 | 1266417 | 11.51 | 200 | 75.42 | [6 empty] | 1.94 | 49.3
164 | 巴南区 | 攀钢集团重庆钛业有限公司 | 煅烧尾气烟囱 | 2024-10-15 | 1890560 | 1.91 | 100 | 13.07 | 300 | 275.61 | 50 | 6.03 |  |  | 16.43 | 59.77
165 | 巴南区 | 攀钢集团重庆钛业有限公司 | 锅炉废气排放口 | 2024-10-15 | 3942309 | 1.62 | 50 | 4.91 | 100 | 3.53 | 20 | 15.25 |  |  | 9.75 | 44.14
166 | 巴南区 | 重庆丰盛三峰环保发电有限公司 | 1#焚烧炉排放口 | 2024-10-15 | 2590097 | 15.92 | 100 | 5.19 | 300 | 193.64 | 30 | 6.12 |  |  | 21.41 | 145.69 | 100 | 2.78 |  |  | 60 | 9.82
167 | 巴南区 | 重庆丰盛三峰环保发电有限公司 | 2#焚烧炉排放口 | 2024-10-15 | 2554444 | 15.52 | 100 | 7.81 | 300 | 151.56 | 30 | 4.68 |  |  | 20.1 | 147.68 | 100 | 4.11 |  |  | 60 | 11.04
168 | 巴南区 | 重庆丰盛三峰环保发电有限公司 | 3#焚烧炉排放口 | 2024-10-15 | 2237392 | 13.64 | 100 | 5.27 | 300 | 115.14 | 30 | 4.87 |  |  | 21.02 | 143.44 | 100 | 16.79 |  |  | 60 | 8.86
169 | 巴南区 | 重庆丰盛三峰环保发电有限公司 | 4#焚烧炉排放口 | 2024-10-15 | 2497271 | 8.94 | 100 | 0.92 | 300 | 119.72 | 30 | 19.75 |  |  | 1.16 | 33.47 | 100 | 0.8 |  |  | 60 | 1.1
170 | 巴南区 | 重庆惠科金渝光电科技有限公司 | 有机废气排放口1 | 2024-10-15 | 924620 | 9.47 | [6 empty] | 120 | 15.03 | 1.85 | 36.44
171 | 巴南区 | 重庆惠科金渝光电科技有限公司 | 有机废气排放口2 | 2024-10-15 | 853785 | 8.74 | [6 empty] | 120 | 10.25 | 0.84 | 40.25
172 | 巴南区 | 重庆惠科金渝光电科技有限公司 | 有机废气排放口3 | 2024-10-15 | [8 empty] | 120 | [9 empty] | 上报停产
173 | 巴南区 | 重庆惠科金渝光电科技有限公司 | 剥离废气排放口1 | 2024-10-15 | [8 empty] | 120 | [9 empty] | 上报停产
174 | 巴南区 | 重庆惠科金渝光电科技有限公司 | 剥离废气排放口2 | 2024-10-15 | 373637 | 8.61 | [6 empty] | 120 | 4.28 | 1.87 | 18.38
175 | 巴南区 | 重庆惠科金渝光电科技有限公司 | 剥离废气排放口3 | 2024-10-15 | 267170 | 6.16 | [6 empty] | 120 | 3.48 | 1.88 | 17.05
176 | 巴南区 | 重庆赛科龙摩托车制造有限公司 | 1#喷漆废气排气筒 | 2024-10-15 | 2076524 | 6.82 | 200 | 3.53 | 200 | 4.24 | 10 | 0.44 |  |  | 0.06 | 27.73
177 | 巴南区 | 重庆汇仁有色金属有限责任公司 | 汇仁排放口 | 2024-10-15 | 534286 | 8.94 | 100 | 1.42 | 100 | 1.82 | 10 | 2.57 |  |  | 2.41 | 29.02
178 | 巴南区 | 重庆锦晖陶瓷有限公司 | 锦晖陶瓷废气排口 | 2024-10-15 | 175715 | 6.54 | 100 | 7.83 | 300 | 27.13 | 30 | 7.14 |  |  | 7.09 | 137.23
179 | 巴南区 | 重庆众强有色金属有限公司 | 众强废气排口 | 2024-10-15 | 531995 | 4.35 | 100 | 0.88 | 100 | 9.53 | 10 | 2.7 |  |  | 2.91 | 35.67
180 | 两江新区 | 北大医药重庆大新药业股份有限公司 | 9号排气筒（208单体） | 2024-10-15 | [6 empty] | 20 | [11 empty] | 上报停产
181 | 两江新区 | 上汽红岩汽车有限公司（江北基地） | 驾驶室涂装烘干废气排放口 | 2024-10-15 |  |  | 200 |  | 200 |  | 10 | [11 empty] | 上报停产
182 | 两江新区 | 美尔森石墨工业（重庆）有限公司 | 排口 | 2024-10-15 | 683553 | 6.26 | 100 | 1.02 | 300 | 9.23 | 50 | 4.15 |  |  | 3.82 | 36.81
183 | 两江新区 | 长安福特汽车有限公司（二工厂） | P41自动喷涂段TNV燃烧废气 | 2024-10-15 |  |  | 200 |  | 200 | [13 empty] | 上报停产
184 | 两江新区 | 长安福特汽车有限公司（三工厂） | 三工厂P29热脱附废气排气 | 2024-10-15 | 60601 | 5.26 | 200 | 1.19 | 200 | 12.03 | 50 | 4.14 |  |  | 6.92 | 115.21
185 | 两江新区 | 华能重庆两江燃机发电有限责任公司 | 1#余热锅炉 | 2024-10-15 |  |  | 35 |  | 50 |  | 5 | [11 empty] | 上报停产
186 | 两江新区 | 华能重庆两江燃机发电有限责任公司 | 2#余热锅炉 | 2024-10-15 |  |  | 35 |  | 50 |  | 5 | [11 empty] | 上报停产
187 | 两江新区 | 华能重庆两江燃机发电有限责任公司 | 1#启动锅炉 | 2024-10-15 | 420927 | 7.85 |  |  | 50 | 38.05 |  |  |  |  | 15.09 | 81.35
188 | 两江新区 | 华能重庆两江燃机发电有限责任公司 | 2#启动锅炉 | 2024-10-15 |  |  |  |  | 50 | [13 empty] | 上报停产
189 | 两江新区 | 上汽通用五菱汽车股份有限公司重庆分公司 | 面漆烘干废气排放口 | 2024-10-15 | 25701 | 2.37 | 100 | 6.96 | 500 | 60.43 | 50 | 3.87 |  |  | 9.38 | 107.37
190 | 两江新区 | 重庆凌达压缩机有限公司 | 锅炉废气排放口 | 2024-10-15 |  |  | 20 |  | 50 |  | 20 | [11 empty] | 上报停产
191 | 两江新区 | 重庆长安汽车股份有限公司（两江工厂一厂区） | 涂装喷漆室废气排放口 | 2024-10-15 | 15097972 | 3.19 | 200 | 5.56 | 200 | 4.27 | 10 | 2.76 |  |  | 6.47 | 33.24
192 | 两江新区 | 重庆京东方光电科技有限公司 | 彩膜成盒工程有机废气排放口 | 2024-10-15 | 1638627 | 7.46 | 200 | 1.01 | 200 | 3.57 | 50 | 5.12 | 100 | 20.92 | 2.56 | 55.65
193 | 两江新区 | 重庆京东方光电科技有限公司 | 阵列工程有机废气排放口 | 2024-10-15 | 1972718 | 8.73 | 200 |  | 200 |  | 50 |  | 100 | 51.8 | 0.73 | 51.87
194 | 两江新区 | 奥特斯科技（重庆）有限公司 | 奥特斯废气排口 | 2024-10-15 | 93135 | 3.45 | 50 | 4.86 | 30 | 25.59 | 20 | 0.84 |  |  | 3.07 | 40.39
195 | 两江新区 | 重庆莱宝科技有限公司 | 图形车间酸碱废气处理设施（1#、2#酸雾净化处理设施） | 2024-10-15 | 1088681 | 12.26 |  |  | 200 | 6.64 |  |  |  |  | 0.86 | 24.4
196 | 两江新区 | 重庆韩泰轮胎有限公司 | 密炼废气CFRTO1-1#排放口 | 2024-10-15 | 2601922 | 7.3 |  |  |  |  | 12 | 0.24 |  |  | 1.09 | 35.11
197 | 两江新区 | 重庆长安汽车股份有限公司（两江工厂二厂区） | 涂胶烘干工序废气排放口 | 2024-10-15 | 233898 | 8.32 | 200 | 1.65 | 200 | 40.17 | 50 | 1 |  |  | 5.23 | 118.73
198 | 两江新区 | 重庆长安汽车股份有限公司江北发动机工厂 | 铸六H熔炼废气排口 | 2024-10-15 |  |  | 200 |  | 200 |  | 50 | [11 empty] | 上报停产
199 | 两江新区 | 重庆光能荣能汽车配件有限公司（黄茅坪厂） | 光能荣能大线废气排放口 | 2024-10-15 | 442391 | 11.48 | 200 | 1.26 | 200 | 1.49 | 10 | 0.63 | 60 |  | 1.93 | 108.04
200 | 两江新区 | 重庆八菱汽车配件有限责任公司 | 喷涂线废气排放口 | 2024-10-15 | 817601 | 10.33 | 200 | 5.6 | 200 | 2.67 | 10 | 0.57 |  |  | 0.84 | 60.14
201 | 两江新区 | 重庆秦川实业（集团）股份有限公司 | 涂装废气 | 2024-10-15 | 206200 | 3.81 |  |  |  |  | 10 | 5.29 |  |  | 1.69 | 28.83
202 | 两江新区 | 重庆霍富汽车部件有限公司 | 102RTO废气 | 2024-10-15 | 217984 | 11.87 | 200 | 0.04 | 200 | 1.14 | 10 | 0.08 |  |  | 1.91 | 82.82
203 | 两江新区 | 上汽菲亚特红岩动力总成有限公司 | 菲亚特涂装喷漆废气排放口 | 2024-10-15 | 519263 | 2.76 |  |  |  |  | 10 | 0.51 |  |  | 3.63 | 22.65
204 | 两江新区 | 重庆顶正包材有限公司 | 淋膜废气排放口 | 2024-10-15 | [6 empty] | 50 | [11 empty] | 上报停产
205 | 两江新区 | 重庆卡福汽车制动转向系统有限公司 | 喷漆废气排口 | 2024-10-15 | 858494 | 6.58 | 200 | 0.65 | 200 | 6.66 | 10 | 0.33 |  |  | 1.22 | 45.97
206 | 两江新区 | 重庆延锋彼欧富维汽车外饰有限公司 | 涂装烘干废气排放口 | 2024-10-15 | 267425 | 3.67 | 200 | 0.43 | 200 | 22.16 |  |  |  |  | 9.37 | 145.21
207 | 两江新区 | 重庆大江东阳塑料制品有限公司 | D4涂装线废气排放口 | 2024-10-15 | 2020518 | 3.51 | 200 | 2.12 | 200 | 3.91 | 10 | 0.78 |  |  | 1.55 | 50.58
208 | 两江新区 | 重庆万国半导体科技有限公司 | FAB有机废气排放口1 | 2024-10-15 |  |  | 200 |  | 200 |  | 50 |  | 20 | [9 empty] | 上报停产
209 | 两江新区 | 重庆万国半导体科技有限公司 | 万国半导体AT有机废气排口 | 2024-10-15 | 467888 | 6.1 | [6 empty] | 20 | 4.08 | 1.65 | 29.4
210 | 两江新区 | 重庆万国半导体科技有限公司 | FAB有机废气排口2 | 2024-10-15 | 304175 | 16.24 | [6 empty] | 20 | 3.87 |  | 78.98 | [6 empty] | 含无效数据
211 | 两江新区 | 重庆长安汽车股份有限公司（两江工厂三厂区） | 涂胶烘干工序 | 2024-10-15 | 164395 | 6.64 | 200 | 1.79 | 200 | 31.42 | 50 | 0.68 |  |  | 3.48 | 156.89
212 | 两江新区 | 重庆川页科技发展有限公司 | 电泳烘干工序废气排放口 | 2024-10-15 | 60958 | 5.88 | 200 | 2.73 | 200 | 7.81 | 50 | 2.06 |  |  | 1.05 | 149.53
213 | 两江新区 | 华域视觉科技（重庆）有限公司 | 华域视觉废气排口 | 2024-10-15 | 924259 | 7.08 |  |  |  |  | 10 | 5.98 |  |  |  | 27.71 | [6 empty] | 含无效数据
214 | 两江新区 | 重庆北汽模塑科技有限公司 | 北汽模塑RTO废气排口 | 2024-10-15 | 548241 | 10.68 | 100 | 4.56 | 200 | 4.41 |  |  |  |  | 3.89 | 73.4
215 | 两江新区 | 赛力斯汽车有限公司 | 中涂烘干工序 | 2024-10-15 | 249207 | 10.88 | 200 | 1.9 | 200 | 44.69 | 50 | 0.23 |  |  | 2.36 | 194.31
216 | 两江新区 | 重庆凯瑞传动技术有限公司 | 凯瑞喷漆燃烧 | 2024-10-15 | 6452 | 0.42 | 200 | 0.31 | 200 | 1.65 | 50 | 3.35 |  |  | 0.36 | 29.27
217 | 两江新区 | 重庆凯瑞传动技术有限公司 | 凯瑞传动喷漆废气排放口 | 2024-10-15 | 1089728 | 6.28 | [6 empty] | 60 | 14.13 | 1.9 | 26.05
218 | 两江新区 | 重庆正泽汽车零部件有限公司 | 全自动喷涂线 | 2024-10-15 |  |  | 200 |  | 200 |  | 10 | [11 empty] | 上报停产
219 | 两江新区 | 重庆正泽汽车零部件有限公司 | 新RTO排放口 | 2024-10-15 | 1504139 | 9.86 | 200 | 0.02 | 200 | 0.08 | 10 | 1.79 | 60 |  | 1.07 | 34.11
220 | 两江新区 | 重庆中车长客轨道车辆有限公司 | 中车长客喷漆废气 | 2024-10-15 | 234799 | 1.21 |  |  |  |  | 50 | 13.27 |  |  | 2.1 | 27.09
221 | 两江新区 | 重庆长安汽车股份有限公司江北发动机工厂二工厂 | 高温铸造保温、精炼废气排放口 | 2024-10-15 | 283834 | 9.82 | 100 | 1.15 | 500 | 0.1 | 50 | 0.27 |  |  | 2.67 | 32.97
222 | 两江新区 | 重庆重报印务有限公司 | 烘干炉废气排口 | 2024-10-15 | 16470 | 0.66 | 100 | 0.84 | 300 | 4.14 | 50 | 0.32 |  |  | 4.87 | 84.53
223 | 两江新区 | 重庆京东方显示技术有限公司 | 1号有机废气排放口 | 2024-10-15 | 718951 | 1.96 | 200 | 0.19 | 200 | 1.23 | 50 | 0.62 |  |  | 6.08 | 30.85
224 | 两江新区 | 赛力斯汽车有限公司重庆两江分公司 | 赛力斯两江分公司喷漆40m主排气筒 | 2024-10-15 | 12109627 | 8.33 | 200 | 1.11 | 200 | 1.37 | 50 | 1.02 |  |  | 1.18 | 39.62
225 | 高新区 | 鸿富锦精密电子（重庆）有限公司 | D01-3#排放口 | 2024-10-15 | 1329681 | 2.93 | [6 empty] | 120 | 24.78 | 3.13 | 29.42
226 | 高新区 | 中电科芯片技术（集团）有限公司 | 1#有机废物排放口 | 2024-10-15 | 293760 | 4.87 | [6 empty] | 120 | 18.39 | 1.66 | 28.65
227 | 高新区 | 中电科芯片技术（集团）有限公司 | 2#有机废物排放口 | 2024-10-15 | 568899 | 9.29 | [6 empty] | 120 | 23.36 | 1.22 | 25.74
228 | 高新区 | 鑫源汽车有限公司高新区分公司 | 废气排放口 | 2024-10-15 | [8 empty] | 30 | [9 empty] | 上报停产
229 | 高新区 | 隆鑫通用动力股份有限公司（C区） | 7#塑胶手动涂装线废气排口 | 2024-10-15 | 5726637 | 2.95 | [6 empty] | 50 | 1.85 | 3.16 | 20.75
230 | 高新区 | 爱思开海力士半导体（重庆）有限公司 | 小水洗塔排放口 | 2024-10-15 | 181071 | 8.16 |  |  |  |  | 50 | 0.53 |  |  | 2.1 | 21.28
231 | 高新区 | 华润微电子（重庆）有限公司 | 有机废气排放口 | 2024-10-15 | 1633730 | 9.29 | [6 empty] | 120 | 68.83 | 1.92 | 25.29
232 | 高新区 | 华润微电子（重庆）有限公司 | 氧化炉废气排口 | 2024-10-15 | 29647 | 1.38 | 200 | 0.26 | 200 | 0.25 | 50 | 0.65 | 120 | 0.9 | 3.41 | 33.68
233 | 高新区 | 达丰（重庆）电脑有限公司 | 废气排放口 | 2024-10-15 | 2918602 | 9.73 | [6 empty] | 120 | 37.08 | 3.42 | 42.24
234 | 高新区 | 重庆方正高密电子有限公司 | 有机废气排口 | 2024-10-15 | 467312 | 4.1 | [6 empty] | 120 | 12.78 | 3.34 | 34.6
235 | 高新区 | 徐工重庆建机工程机械有限公司 | 面漆废气排放口 | 2024-10-15 | [8 empty] | 120 | [9 empty] | 上报停产
236 | 高新区 | 徐工重庆建机工程机械有限公司 | 底漆废气排放口 | 2024-10-15 | [8 empty] | 120 | [9 empty] | 上报停产
237 | 高新区 | 重庆鑫源摩托车股份有限公司 | 废气排放口 | 2024-10-15 | 821737 | 3.36 | [6 empty] | 50 | 5.26 | 1.6 | 28.55
238 | 高新区 | 重庆赛力盟电机有限责任公司 | 涂装废气排放口 | 2024-10-15 | 670279 | 3.14 | [6 empty] | 120 | 10.29 | 2.81 | 24.66
239 | 高新区 | 重庆长安跨越商用车有限公司 | 1#RTO炉废气排口 | 2024-10-15 | [8 empty] | 30 | [9 empty] | 上报停产
240 | 高新区 | 重庆庆铃专用汽车有限公司 | 有机废气排放口DA006 | 2024-10-15 | 179518 | 1.21 | [6 empty] | 30 | 4.63 | 1.5 | 27.58
241 | 高新区 | 重庆红旗弹簧有限公司 | 有机废气排放口 | 2024-10-15 | 552165 | 9.3 | [6 empty] | 50 | 14.37 | 2.3 | 30.04
242 | 长寿区 | 中国石化集团重庆川维化工有限公司 | 1号、2号锅炉烟囱排口 | 2024-10-15 | 33248308 | 4.49 | 400 | 13.9 | 100 | 29.76 | 30 | 4.42 |  |  | 8.15 | 49.34
243 | 长寿区 | 中国石化集团重庆川维化工有限公司 | 3号燃煤烟囱排放口 | 2024-10-15 | 10809548 | 8.74 | 400 | 13.84 | 100 | 29.83 | 30 | 8.33 |  |  | 14.9 | 49.33
244 | 长寿区 | 中国石化集团重庆川维化工有限公司 | 5号、9号锅炉烟道 | 2024-10-15 | 148259 | 0.1 | 400 |  | 100 | 50.25 | 30 | 11.31 |  |  | 1.8 | 22.8 | [6 empty] | 含无效数据
245 | 长寿区 | 中国石化集团重庆川维化工有限公司 | 11号锅炉排口 | 2024-10-15 | 1031367 | 7.34 | 100 | 4.64 | 50 | 24.77 | 30 | 0.19 |  |  | 9.28 | 88.18
246 | 长寿区 | 威立雅长扬热能（重庆）有限责任公司 | 烟道 | 2024-10-15 | 7554490 | 2.49 | 400 | 219.07 | 200 | 75.01 | 30 | 0.55 |  |  | 4.8 | 83.4
247 | 长寿区 | 重庆钢铁股份有限公司 | 烧结机头净化系统1 | 2024-10-15 | 13977060 | 3.04 | 200 | 57.04 | 300 | 104.18 | 50 | 35.15 |  |  | 11.1 | 101.55
248 | 长寿区 | 重庆钢铁股份有限公司 | 烧结机头净化系统2 | 2024-10-15 | 21326598 | 5.1 | 200 | 12.56 | 300 | 22.57 | 50 | 1.24 |  |  | 15.21 | 138.16
249 | 长寿区 | 重庆钢铁股份有限公司 | 烧结机头净化系统3 | 2024-10-15 | 17871696 | 4.37 | 200 | 9.77 | 300 | 31.56 | 50 | 8.51 |  |  | 17.03 | 136.86
250 | 长寿区 | 重庆钢铁股份有限公司 | 1#2#焦炉烟囱 | 2024-10-15 | 12395637 | 4.87 | 50 | 2.9 | 500 | 91.45 | 30 | 0.6 |  |  | 23.52 | 148.71
251 | 长寿区 | 重庆钢铁股份有限公司 | 3#4#焦炉烟囱 | 2024-10-15 | 12547338 | 4.59 | 50 | 19.34 | 500 | 84.91 | 30 | 1.46 |  |  | 16.75 | 150.94
252 | 长寿区 | 重庆钢铁股份有限公司 | 5#6#焦炉烟囱 | 2024-10-15 | 12868914 | 4.81 | 50 | 2.39 | 500 | 25.93 | 30 | 1.34 |  |  | 21.63 | 134.1
253 | 长寿区 | 重庆钢铁股份有限公司 | 煤气自发电排口2 | 2024-10-15 | 10783471 | 5.09 | 100 | 50.92 | 200 | 129.74 | 10 | 2.56 |  |  | 12.31 | 112.14
254 | 长寿区 | 重庆钢铁股份有限公司 | 煤气自发电排口1 | 2024-10-15 | 22183080 | 10.78 | 100 | 64.53 | 200 | 133.3 | 10 | 1.78 |  |  | 8.69 | 121.08
255 | 长寿区 | 重庆钢铁股份有限公司 | 1#高炉出铁场除尘系统 | 2024-10-15 | 16264404 | 10.92 |  |  |  |  | 25 | 3.14 |  |  | 2.63 | 56.84
256 | 长寿区 | 重庆钢铁股份有限公司 | 1#高炉矿槽除尘系统 | 2024-10-15 | 15212508 | 10.28 |  |  |  |  | 25 | 2.03 |  |  | 2.9 | 30.22
257 | 长寿区 | 重庆钢铁股份有限公司 | 2#高炉矿槽除尘系统 | 2024-10-15 | 14812692 | 10.02 |  |  |  |  | 25 | 6.87 |  |  | 2.57 | 31.77
258 | 长寿区 | 重庆钢铁股份有限公司 | 2#高炉出铁场除尘系统 | 2024-10-15 | 16918286 | 11.47 |  |  |  |  | 25 | 2.75 |  |  | 3.01 | 58.37
259 | 长寿区 | 重庆钢铁股份有限公司 | 3#高炉出铁场除尘系统 | 2024-10-15 | 16119703 | 10.9 |  |  |  |  | 25 | 4.33 |  |  | 1.89 | 61.85
260 | 长寿区 | 重庆长寿西南水泥有限公司 | 二线窑头废气 | 2024-10-15 | 2344474 | 3.79 |  |  |  |  | 10 | 1.86 |  |  | 1.05 | 90.05
261 | 长寿区 | 重庆长寿西南水泥有限公司 | 二线窑尾废气4800T | 2024-10-15 | 8556013 | 18.99 | 35 | 13.02 | 100 | 41.36 | 10 | 0.85 |  |  | 9.67 | 107.17
262 | 长寿区 | 重庆市禾润中天环保科技有限公司 | 一期焚烧炉废气排放口 | 2024-10-15 | 351827 | 8.15 | 100 | 7.15 | 300 | 125.71 | 30 | 1.53 |  |  | 23.56 | 117.66 | 100 | 26.07 |  |  | 60 | 5.28
263 | 长寿区 | 重庆市禾润中天环保科技有限公司 | 二期焚烧炉废气排放口 | 2024-10-15 |  |  | 100 |  | 300 |  | 30 | [5 empty] | 100 |  |  |  | 60 |  | 上报停产
264 | 长寿区 | 重庆国际复合材料股份有限公司长寿分公司 | F07/08废气处理排放口 | 2024-10-15 | 643037 | 8.86 | 400 | 0.09 | 700 | 74.16 |  |  |  |  | 7.33 | 66.77
265 | 长寿区 | 重庆国际复合材料股份有限公司长寿分公司 | 新材料废气处理排放口 | 2024-10-15 | 358989 | 4.97 | 400 | 41.3 | 700 | 53.99 |  |  |  |  | 10.82 | 46.93
266 | 长寿区 | 重庆国际复合材料股份有限公司长寿分公司 | F04/10废气处理排放口 | 2024-10-15 |  |  | 400 | [15 empty] | 上报停产
267 | 长寿区 | 重庆国际复合材料股份有限公司长寿分公司 | F11线废气处理排放口 | 2024-10-15 | 242285 | 5.12 | 400 | 1.25 | 700 | 39.12 |  |  |  |  | 13.78 | 64.09
268 | 长寿区 | 重庆国际复合材料股份有限公司长寿分公司 | F12线废气处理排放口 | 2024-10-15 | 842456 | 12.65 | 400 | 30.35 | 700 | 64.4 |  |  |  |  | 22.26 | 211.73
269 | 长寿区 | 重庆卡贝乐化工有限责任公司 | 废气排口 | 2024-10-15 |  |  | 550 |  | 80 |  | 80 | [11 empty] | 上报停产
270 | 长寿区 | 中橡(重庆)炭黑有限公司 | 尾气锅炉排放口 | 2024-10-15 | 540055 | 0.75 | 100 | 0.02 | 50 | 14.86 | 30 | 2.47 |  |  | 3.99 | 45.91
271 | 长寿区 | 中橡(重庆)炭黑有限公司 | EBF滤袋器排放口 | 2024-10-15 |  |  | 550 |  | 240 |  | 18 | [11 empty] | 上报停产
272 | 长寿区 | 重庆钢铁能源环保有限公司 | 5号余热 | 2024-10-15 | 8006933 | 19.67 | 100 | 15.32 | 120 | 49.63 | 10 | 5.02 |  |  | 13.04 | 128.8
273 | 长寿区 | 重庆钢铁能源环保有限公司 | 3号余热 | 2024-10-15 | 7778418 | 19.72 | 100 | 15.24 | 120 | 53.04 | 10 | 1.32 |  |  | 12.18 | 146.29
274 | 长寿区 | 重庆钢铁能源环保有限公司 | 130T/H燃气锅炉废气排口 | 2024-10-15 |  |  | 100 |  | 200 |  | 10 | [11 empty] | 上报停产
275 | 长寿区 | 重庆钢铁能源环保有限公司 | 220T燃气锅炉 | 2024-10-15 |  |  | 100 |  | 200 |  | 10 | [11 empty] | 上报停产
276 | 长寿区 | 重庆钢铁能源环保有限公司 | 7号余热锅炉 | 2024-10-15 | 9178313 | 22.99 | 100 | 15.14 | 120 | 56.26 | 10 | 2.66 |  |  | 11.38 | 143.65
277 | 长寿区 | 重庆钢铁能源环保有限公司 | 1号余热锅炉 | 2024-10-15 |  |  | 100 |  | 120 |  | 10 | [11 empty] | 上报停产
278 | 长寿区 | 巴斯夫聚氨酯（重庆）有限公司 | B215废气排口 | 2024-10-15 | 64011 | 8.46 | 100 |  | 300 | 15.42 | 30 | 6.42 |  |  | 42.24 | 80.75 | [6 empty] | 含无效数据
279 | 长寿区 | 巴斯夫聚氨酯（重庆）有限公司 | C255废气排口 | 2024-10-15 | 297310 | 3.63 | 100 | 8.16 | 300 | 56.91 | 30 | 5.58 |  |  | 15.56 | 156.14
280 | 长寿区 | 巴斯夫聚氨酯（重庆）有限公司 | C258废气排放口（锅炉） | 2024-10-15 | 432319 | 4.89 |  |  | 200 | 176.88 |  |  |  |  | 11.28 | 144.83
281 | 长寿区 | 重庆鑫富化工有限公司 | 焚烧炉尾气 | 2024-10-15 |  |  | 100 |  | 300 |  | 30 | [11 empty] | 上报停产
282 | 长寿区 | 重庆恩力吉投资有限责任公司 | 2号废气排放口 | 2024-10-15 |  |  | 200 |  | 100 |  | 30 | [11 empty] | 上报停产
283 | 长寿区 | 重庆恩力吉投资有限责任公司 | 1号废气排放口 | 2024-10-15 |  |  | 200 |  | 100 |  | 30 | [11 empty] | 上报停产
284 | 长寿区 | 重庆长风化学工业有限公司 | 焚烧废气排气筒 | 2024-10-15 | 95188 | 1.31 | 100 | 1.82 | 300 | 130.33 | 30 | 10.69 |  |  | 11.03 | 53.75
285 | 长寿区 | 重庆紫光国际化工有限责任公司 | 紫光废气排口 | 2024-10-15 | 671304 | 6.78 | 400 | 53.73 | [6 empty] | 0.01 | 23.52
286 | 长寿区 | 重庆市映天辉氯碱化工有限公司 | 焚烧炉废气排放口 | 2024-10-15 | 98845 | 5.14 |  |  |  |  | 30 | 3.73 |  |  | 10.26 | 38.28
287 | 长寿区 | 重庆云天化天聚新材料有限公司 | 废物焚烧炉废气排放口 | 2024-10-15 | 287773 | 7.29 | 100 | 1.82 | 180 | 43.85 | 30 | 0.87 |  |  | 10.13 | 50.39
288 | 长寿区 | 重庆云天化天聚新材料有限公司 | 锅炉废气排放口 | 2024-10-15 | 409284 | 7.98 |  |  | 50 | 29.74 |  |  |  |  | 13.99 | 78.72
289 | 长寿区 | 重庆永航钢铁集团有限公司 | 永航钢铁废气排口 | 2024-10-15 |  |  | 400 |  | 700 |  | 20 | [11 empty] | 上报停产
290 | 长寿区 | 扬子江乙酰化工有限公司 | CO#1转化炉烟囱 | 2024-10-15 | 1892038 | 30.87 | 100 | 5.38 | 180 | 83.74 | 20 | 1.7 |  |  | 18.38 | 149.88
291 | 长寿区 | 扬子江乙酰化工有限公司 | CO#2转化炉烟囱 | 2024-10-15 | 1484626 | 26.55 | 100 | 4.45 | 180 | 77.19 | 20 | 2.77 |  |  | 25.06 | 147.08
292 | 长寿区 | 扬子江乙酰化工有限公司 | 快装锅炉烟囱 | 2024-10-15 | 337649 | 5.84 | 100 | 6.12 | 50 | 17.77 | 30 | 1.86 |  |  | 20.47 | 158.36
293 | 长寿区 | 重庆安盛钾业有限公司 | 干燥废气排放口 | 2024-10-15 | 650885 | 17.12 |  |  |  |  | 10 | 0.15 |  |  | 0.63 | 43.78
294 | 长寿区 | 重庆飞华环保科技有限责任公司 | 硝酸吸收塔尾气排放口 | 2024-10-15 | 3544351 | 14.44 |  |  | 300 | 48.85 | [5 empty] | 106.88
295 | 长寿区 | 重庆奕翔化工有限公司 | TO焚烧烟气排放口 | 2024-10-15 | 945279 | 3.04 | 100 | 19.17 | 300 | 92.33 | 30 | 4.16 |  |  | 1.72 | 149.11 | 100 | 7.27
296 | 长寿区 | 重庆博洲环境治理有限公司 | 1号废气排放口 | 2024-10-15 |  |  | 400 |  | 700 |  | 100 | [9 empty] | 10 |  | 上报停产
297 | 长寿区 | 重庆博洲环境治理有限公司 | 2号废气排放口 | 2024-10-15 |  |  | 400 |  | 700 |  | 100 | [9 empty] | 10 |  | 上报停产
298 | 长寿区 | 重庆博洲环境治理有限公司 | 3号废气排放口 | 2024-10-15 |  |  | 400 |  | 700 |  | 100 | [9 empty] | 10 |  | 上报停产
299 | 长寿区 | 重庆博洲环境治理有限公司 | 4号废气排放口 | 2024-10-15 |  |  | 400 |  | 700 |  | 100 | [9 empty] | 10 |  | 上报停产
300 | 长寿区 | 重庆博洲环境治理有限公司 | 5号烟气排放口 | 2024-10-15 | 420587 | 8.16 | 400 | 209.43 | 700 | 187.51 | 100 | 39.67 |  |  | 6.49 | 134.14
301 | 长寿区 | 重庆博洲环境治理有限公司 | 6号废气排放口 | 2024-10-15 |  |  | 400 |  | 700 |  | 100 | [11 empty] | 上报停产
302 | 长寿区 | 重庆中润新材料股份有限公司 | 锅炉烟气排放口 | 2024-10-15 | 135272 | 5.16 |  |  | 50 | 29.13 |  |  |  |  | 2.26 | 168.42
303 | 长寿区 | 重庆信维环保有限公司 | 焚烧烟气排口 | 2024-10-15 | 490547 | 8.14 | 100 | 19.75 | 300 | 171.43 | 30 | 1.09 |  |  | 33.27 | 126.3 | 100 | 11.19 |  |  | 60 | 9.69
304 | 长寿区 | 重庆双象电子材料有限公司 | 1#废气排放口（双象） | 2024-10-15 | 1495955 | 11.16 | 400 | 18.73 | 240 | 10.28 |  |  |  |  | 4.58 | 23.73
305 | 长寿区 | 重庆双象电子材料有限公司 | 2#废气排放口（双象） | 2024-10-15 | 1807866 | 12.92 | 400 | 8.12 | 240 | 95.72 | [5 empty] | 24.71 | [6 empty] | 含无效数据
306 | 长寿区 | 重庆合汇制药有限公司 | 2#排气筒 | 2024-10-15 | 86092 | 3.21 | 80 | 1.56 | 250 | 55.22 | 20 | 1.25 |  |  | 4.8 | 99.4 | 80 | 3.98
307 | 长寿区 | 重庆鑫盛通化工有限公司 | 焚烧炉烟气 | 2024-10-15 | 56125 | 0.92 | 100 | 1.49 | 300 | 30.5 | 30 | 1.18 |  |  | 8.36 | 116.39 |  |  |  |  | 60 | 0.87
308 | 长寿区 | 弈柯莱生物科技（重庆）有限公司 | 1#废气处理设施排放口(弈柯莱) | 2024-10-15 | 426193 | 9.67 | 200 | 0.04 | 200 | 0.23 | 30 | 3.12 |  |  | 6.93 | 40.5
309 | 长寿区 | 重庆双象超纤材料有限公司 | 危险废物焚烧废气排放口 | 2024-10-15 | 415995 | 8.52 | 100 | 1.08 | 300 | 130.2 | 30 | 12.43 |  |  | 31.39 | 91.21 | 100 | 16.88 |  |  | 60 | 1.66
310 | 长寿区 | 重庆双象超纤材料有限公司 | RTO废气排放口 | 2024-10-15 | 88822 | 3.74 | 550 | 6.11 | 240 | 5.37 | 120 | 15.9 |  |  | 3.28 | 96.11
311 | 长寿区 | 重庆峰圣石化有限公司 | 焚烧炉烟气排放口 | 2024-10-15 |  |  | 100 |  | 300 |  | 30 | [5 empty] | 100 |  |  |  | 60 |  | 上报停产
312 | 长寿区 | 重庆毂运科技有限公司 | 回转窑焚烧烟气排放口(毂运) | 2024-10-15 |  |  | 100 |  | 300 |  | 30 | [5 empty] | 100 |  |  |  | 60 |  | 上报停产
313 | 綦江区 | 重庆松藻电力有限公司 | 3号机组废气排放口 | 2024-10-15 |  |  | 200 | 27.27 | 200 | 43.21 | 30 | 4.6 | [10 empty] | 含无效数据
314 | 綦江区 | 重庆松藻电力有限公司 | 4号机组废气排放口 | 2024-10-15 |  |  | 200 |  | 200 |  | 30 | [11 empty] | 上报停产
315 | 綦江区 | 重庆旗能电铝有限公司 | #1锅炉烟气排口 | 2024-10-15 | 27352940 | 17.83 | 200 | 26.47 | 200 | 38.91 | 30 | 0.51 |  |  | 11.23 | 50.78
316 | 綦江区 | 重庆旗能电铝有限公司 | #2锅炉烟气排口 | 2024-10-15 | 23654766 | 15.53 | 200 | 26.16 | 200 | 40.51 | 30 | 1.56 |  |  | 12.31 | 49.38
317 | 綦江区 | 重庆旗能电铝有限公司 | 电解烟气净化#1排口 | 2024-10-15 | 25975420 | 13.65 | 200 | 25.8 |  |  | 20 | 1.78 |  |  | 9.7 | 32.56 |  |  | 3 | 0.31
318 | 綦江区 | 重庆旗能电铝有限公司 | 电解烟气净化#2排口 | 2024-10-15 | 29915416 | 15.68 | 200 | 20.56 |  |  | 20 | 1.56 |  |  | 9.13 | 33.72 |  |  | 3 | 0.21
319 | 綦江区 | 重庆綦江西南水泥有限公司 | 一期窑尾 | 2024-10-15 |  |  | 200 |  | 350 |  | 30 | [11 empty] | 上报停产
320 | 綦江区 | 重庆綦江西南水泥有限公司 | 二期窑尾 | 2024-10-15 | 3013608 | 7.1 | 200 | 3.21 | 350 | 67.4 | 30 | 4.05 |  |  | 16.82 | 53.87
321 | 綦江区 | 重庆綦江西南水泥有限公司 | 一期窑头 | 2024-10-15 | [6 empty] | 30 | [11 empty] | 上报停产
322 | 綦江区 | 重庆綦江西南水泥有限公司 | 二期窑头 | 2024-10-15 | 4044220 | 10.48 |  |  |  |  | 30 | 2.87 |  |  | 1.16 | 98.36
323 | 綦江区 | 重庆锦旗碳素有限公司 | 煅烧烟囱 | 2024-10-15 |  |  | 400 | 69.61 | 999999 | 87.82 | 100 | 17.46 | [10 empty] | 含无效数据
324 | 綦江区 | 重庆锦旗碳素有限公司 | 焙烧烟囱 | 2024-10-15 |  |  | 400 | 66.72 | 999999 | 57.2 | 30 | [11 empty] | 含无效数据
325 | 綦江区 | 重庆市綦江区三峰环保发电有限公司 | 2#焚烧炉烟气排放口 | 2024-10-15 | 1367951 | 10.49 | 100 | 18.24 | 300 | 193.76 | 30 | 3.06 |  |  | 24.26 | 130.26 | 100 | 1.71 |  |  | 60 | 14.91
326 | 綦江区 | 重庆市綦江区三峰环保发电有限公司 | 1#焚烧炉烟气排放口 | 2024-10-15 | 1136359 | 8.8 | 100 | 13.28 | 300 | 171.01 | 30 | 3.19 |  |  | 23.96 | 135.02 | 100 | 2.08 |  |  | 60 | 17.87
327 | 綦江区 | 重庆鹏翔铝业有限公司 | 1号熔铸排放口 | 2024-10-15 | 2346341 |  | 150 | 6.59 | 200 | 17.46 | 30 | 5.92
328 | 綦江区 | 重庆鹏翔铝业有限公司 | 3号铝灰处理系统排放口 | 2024-10-15 | 147288 |  | 150 | 1.75 | 200 | 1.51 | 30 | 3.71
329 | 潼南区 | 重庆市万利来化工股份有限公司 | 一段炉废气排口 | 2024-10-15 |  |  | 100 | 2.57 | 180 | 89.88 | 20 | 15.18 | [10 empty] | 含无效数据
330 | 潼南区 | 重庆民丰化工有限责任公司 | 铬酸钠焙烧窑废气排放口 | 2024-10-15 | 2666523 | 3.47 | 400 | 0.12 | 200 | 163.61 | 30 | 7.85 |  |  | 9.45 | 176.51
331 | 潼南区 | 重庆民丰化工有限责任公司 | 吸收塔废气排放口 | 2024-10-15 | 1437348 | 9.14 | 400 | 52.95 | [6 empty] | 2.5 | 21.07
332 | 潼南区 | 重庆民丰化工有限责任公司 | 干燥炉煅烧废气排口1 | 2024-10-15 | 184973 | 10.78 | 400 | 15.76 | 700 | 126.4 | 100 | 14.34 |  |  | 25.29 | 121.86
333 | 潼南区 | 重庆民丰化工有限责任公司 | 民丰化工燃气锅炉废气排口 | 2024-10-15 |  |  |  |  | 50 | [13 empty] | 上报停产
334 | 潼南区 | 重庆民丰化工有限责任公司 | 铬酸铬铬绿焙烧窑废气排放口 | 2024-10-15 |  |  | 400 |  | 200 |  | 30 | [11 empty] | 上报停产
335 | 潼南区 | 重庆中防德邦防水技术有限公司 | 一号废气排放口 | 2024-10-15 |  |  | 50 |  | 200 |  | 20 | [11 empty] | 上报停产
336 | 潼南区 | 重庆宝禾复合肥有限公司 | FG3氨酸法干燥废气DA004 | 2024-10-15 | [6 empty] | 120 | 13.03 | [10 empty] | 含无效数据
337 | 潼南区 | 重庆宝禾复合肥有限公司 | FG2氨酸法造粒废气DA005 | 2024-10-15 | [6 empty] | 120 | 1.4 | [10 empty] | 含无效数据
338 | 潼南区 | 重庆宝禾复合肥有限公司 | FG8团粒法—干废气DA007 | 2024-10-15 | [6 empty] | 120 | [11 empty] | 上报停产
339 | 潼南区 | 重庆宝禾复合肥有限公司 | FG7团粒法—干废气DA008 | 2024-10-15 | [6 empty] | 120 | [11 empty] | 上报停产
340 | 潼南区 | 重庆宝禾复合肥有限公司 | FG5排气筒DA003 | 2024-10-15 | [6 empty] | 120 | [11 empty] | 上报停产
341 | 潼南区 | 重庆立源化工有限公司 | 废气排口 | 2024-10-15 | 2863684 | 8.8 | 400 | 122.78 | 200 | 41.41 | 30 | 3.78 |  |  | 12.63 | 62.29
342 | 潼南区 | 重庆途维环保科技有限公司 | 废气排口 | 2024-10-15 |  |  | 50 |  | 50 |  | 20 | [11 empty] | 上报停产
343 | 潼南区 | 重庆耀辉环保有限公司 | 烘干、熔炼废气排放口 | 2024-10-15 |  |  | 100 |  | 200 |  | 30 | [9 empty] | 60 |  | 上报停产
344 | 潼南区 | 重庆耀辉环保有限公司 | 熔炼环集废气排放口 | 2024-10-15 |  |  | 100 |  | 200 |  | 30 | [9 empty] | 60 |  | 上报停产
345 | 潼南区 | 重庆金兴防水科技股份有限公司 | 1#RTO排气筒 | 2024-10-15 |  |  | 200 |  | 200 |  | 30 | [11 empty] | 上报停产
346 | 潼南区 | 重庆市潼南区东群纳米科技有限公司 | 煅烧废气排放口 | 2024-10-15 |  |  | 400 |  | 200 |  | 30 | [11 empty] | 上报停产
347 | 潼南区 | 重庆市潼南区东群纳米科技有限公司 | 焙烧废气排放口 | 2024-10-15 |  |  | 400 |  | 200 |  | 30 | [11 empty] | 上报停产
348 | 铜梁区 | 重庆铜梁西南水泥有限公司 | 二线窑尾 | 2024-10-15 |  |  | 100 |  | 320 |  | 20 | [11 empty] | 上报停产
349 | 铜梁区 | 重庆铜梁西南水泥有限公司 | 二线窑头 | 2024-10-15 | [6 empty] | 20 | [11 empty] | 上报停产
350 | 铜梁区 | 重庆庆龙精细锶盐化工有限公司 | 回转窑废气排放口 | 2024-10-15 | 402503 | 7.77 | 100 | 8.34 | 100 | 55.93 | 10 | 5.01 |  |  | 28.08 | 54.47
351 | 铜梁区 | 重庆庆兰实业有限公司 | G21废气排放口 | 2024-10-15 | 725505 | 10.23 |  |  | 300 | 20 | 20 | 6 | 60 |  | 2.32 | 94.14 | [6 empty] | 含无效数据
352 | 铜梁区 | 重庆市铜梁区天楹环保能源有限公司 | 1号焚烧烟气排放口 | 2024-10-15 | 1698278 | 15.67 | 100 | 30.78 | 300 | 189.71 | 30 | 2.75 |  |  | 22.7 | 152.02 | 100 | 1.99 |  |  | 60 | 29.23
353 | 铜梁区 | 重庆市铜梁区天楹环保能源有限公司 | 2号焚烧烟气排放口 | 2024-10-15 | 1849936 | 17.15 | 100 | 23.19 | 300 | 181.91 | 30 | 3.05 |  |  | 22.71 | 153.77 | 100 | 2.31 |  |  | 60 | 34.03
354 | 铜梁区 | 重庆市和京碳素材料有限公司 | 焙烧废气排放口 | 2024-10-15 | 978430 | 1.01 | 100 | 38.95 | 100 | 22.81 | 10 | 6.16 |  |  | 3.15 | 41.04
355 | 铜梁区 | 重庆市和京碳素材料有限公司 | 煅烧废气排放口 | 2024-10-15 | 395802 | 2.29 | 100 | 26.34 | 100 | 65.69 | 10 | 0.85 |  |  | 3.52 | 47.44
356 | 铜梁区 | 重庆中烁新材料科技有限公司 | 中烁煅烧废气排口 | 2024-10-15 | 1180578 | 6.14 | 100 | 31.82 | 100 | 3.16 | 10 | 0.39 |  |  | 7.87 | 46.03
357 | 铜梁区 | 重庆中烁新材料科技有限公司 | 中烁焙烧烟气排口 | 2024-10-15 | 329299 | 0.35 | 100 | 28.98 | 100 | 6.57 | 10 | 0.11 |  |  | 2.18 | 48.16
358 | 大足区 | 重庆大足红蝶锶业有限公司雍溪工厂 | 焙烧窑排口 | 2024-10-15 | 849785 |  | 400 | 173.84 | 200 | 49.69 | 30 | 0.29 |  |  | 12.83 | 55.18
359 | 大足区 | 重庆市平鼎物资有限公司 | 熔炼废气排放口 | 2024-10-15 | 746450 |  | 150 | 16.32 | 200 | 44.76 | 30 | 13.17
360 | 荣昌区 | 重庆永荣矿业有限公司发电厂 | 燃气锅炉废气排放口 | 2024-10-15 |  |  | 50 |  | 50 |  | 20 | [11 empty] | 上报停产
361 | 荣昌区 | 重庆昌元化工集团有限公司 | 燃气锅炉排口 | 2024-10-15 | 54960 | 1.13 | 50 | 2.34 | 50 | 21.63 | 20 | 6.88 |  |  | 14.11 | 53.6
362 | 荣昌区 | 重庆昌元化工集团有限公司 | 硫化塔排口 | 2024-10-15 | 197 | 0 | 400 | 0.13 | 200 | 0.02 | 30 | 13.36 |  |  | 2.66 | 21.51
363 | 荣昌区 | 重庆渝荣玻璃有限公司 | 玻璃熔窑废气排放口 | 2024-10-15 |  |  | 400 |  | 700 |  | 50 | [11 empty] | 上报停产
364 | 荣昌区 | 重庆唯美陶瓷有限公司 | 脱硫塔排口 | 2024-10-15 | 763161 | 2.04 | 50 | 6.44 | 180 | 31.98 | 30 | 2.29 |  |  | 21.47 | 53.71
365 | 荣昌区 | 重庆唯美陶瓷有限公司 | 喷雾塔排口 | 2024-10-15 | 8469762 | 7.1 | 50 | 4.1 | 180 | 47.6 | 30 | 3.3 |  |  | 12.25 | 68.04
366 | 荣昌区 | 重庆市荣昌区荣祥佳环保科技有限公司 | 热裂解废气排放口 | 2024-10-15 |  |  | 100 |  | 150 |  | 20 | [11 empty] | 上报停产
367 | 荣昌区 | 重庆市聚洪环保科技有限公司 | 热裂解炉排放口 | 2024-10-15 | 20088 | 1.18 | 100 | 25.31 | 150 | 16.79 | 20 | 0.52 |  |  | 2.99 | 27.83
368 | 荣昌区 | 重庆金曼环保科技有限公司 | 热裂解炉废气排放口 | 2024-10-15 |  |  | 100 |  | 150 |  | 20 | [11 empty] | 上报停产
369 | 荣昌区 | 重庆荣昌三峰新能源发电有限公司 | 废气排放口 | 2024-10-15 | 2356989 | 16.75 | 100 | 51.19 | 300 | 239.68 | 30 | 1.12 |  |  | 21.81 | 144.46 | 100 | 9.05 |  |  | 60 | 29.84
370 | 璧山区 | 冀东水泥璧山有限责任公司 | 窑尾 | 2024-10-15 |  |  | 35 |  | 100 |  | 10 | [11 empty] | 上报停产
371 | 璧山区 | 冀东水泥璧山有限责任公司 | 窑头 | 2024-10-15 | [6 empty] | 10 | [11 empty] | 上报停产
372 | 璧山区 | 重庆创绿星原环保科技有限公司 | 焚烧炉排气筒 | 2024-10-15 | 184963 | 4.44 | 100 | 30.83 | 300 | 105.61 | 30 | 6.41 |  |  | 28.34 | 107.79 | 100 | 29.58 |  |  | 60 | 2.06
373 | 璧山区 | 重庆恒通客车有限公司(璧山工厂) | 涂装主排气筒 | 2024-10-15 | 4317890 | 1.82 | [8 empty] | 1.03 | 33.39
374 | 璧山区 | 重庆市聚益橡胶制品有限公司 | 脱硫再生烟废气排放口DA006 | 2024-10-15 | 138891 | [5 empty] | 100 | 2.44
375 | 璧山区 | 重庆市聚益橡胶制品有限公司 | 炼胶废气排放口DA007 | 2024-10-15 | 408105 | [5 empty] | 100 | 2.41
376 | 梁平区 | 梁平海螺水泥有限责任公司 | 窑头废气排放口 | 2024-10-15 | [6 empty] | 10 | [11 empty] | 上报停产
377 | 梁平区 | 梁平海螺水泥有限责任公司 | 窑尾废气排放口 | 2024-10-15 |  |  | 35 |  | 100 |  | 10 | [11 empty] | 上报停产
378 | 梁平区 | 重庆市海创能源科技有限责任公司 | 焚烧烟气排放口 | 2024-10-15 | 884590 | 8 | 80 | 45.3 | 250 | 126.78 | 20 | 3.25 |  |  | 23.44 | 136.68 | 80 | 19.11 |  |  | 50 | 23.13
379 | 丰都县 | 东方希望重庆水泥有限公司 | 二线窑尾 | 2024-10-15 | 11200473 | 15.15 | 200 | 21.74 | 350 | 83.86 | 30 | 0.44 |  |  | 6.55 | 100.86
380 | 丰都县 | 东方希望重庆水泥有限公司 | 一线窑尾 | 2024-10-15 |  |  | 200 |  | 350 |  | 30 | [11 empty] | 上报停产
381 | 丰都县 | 东方希望重庆水泥有限公司 | 三线窑尾 | 2024-10-15 |  |  | 200 |  | 350 |  | 30 | [11 empty] | 上报停产
382 | 丰都县 | 东方希望重庆水泥有限公司 | 四线窑尾 | 2024-10-15 | 11715864 | 15.84 | 200 | 27.27 | 350 | 87.25 | 30 | 2.85 |  |  | 6.41 | 100.68
383 | 丰都县 | 东方希望重庆水泥有限公司 | 五线窑尾 | 2024-10-15 |  |  | 200 |  | 350 |  | 30 | [11 empty] | 上报停产
384 | 丰都县 | 东方希望重庆水泥有限公司 | 电厂废气排口 | 2024-10-15 | 10202567 | 11.39 | 400 | 66.11 | 200 | 88.15 | 30 | 1.09 |  |  | 2.8 | 47.74
385 | 丰都县 | 东方希望重庆水泥有限公司 | 三线窑头 | 2024-10-15 | [6 empty] | 30 | [11 empty] | 上报停产
386 | 丰都县 | 东方希望重庆水泥有限公司 | 四线窑头 | 2024-10-15 | 10252229 | 16.61 |  |  |  |  | 30 | 0.24 |  |  |  | 139.24
387 | 丰都县 | 东方希望重庆水泥有限公司 | 五线窑头 | 2024-10-15 | [6 empty] | 30 | [11 empty] | 上报停产
388 | 丰都县 | 东方希望重庆水泥有限公司 | 一线窑头 | 2024-10-15 | [6 empty] | 30 | [11 empty] | 上报停产
389 | 丰都县 | 东方希望重庆水泥有限公司 | 二线窑头 | 2024-10-15 | 5157966 | 7.7 |  |  |  |  | 30 | 0.15 |  |  |  | 105.76
390 | 丰都县 | 东方希望重庆水泥有限公司 | 六线窑头 | 2024-10-15 | 7740271 | 7.13 |  |  |  |  | 30 | 0.4 |  |  |  | 95.06
391 | 丰都县 | 东方希望重庆水泥有限公司 | 六线窑尾 | 2024-10-15 | 3460523 | 5.94 | 200 | 20.75 | 350 | 63.53 | 30 | 1.54 |  |  | 19.76 | 107
392 | 丰都县 | 丰都县凯迪绿色能源开发有限公司 | 废气排口 | 2024-10-15 | 6692373 | 25.05 | 400 | 43.33 | 200 | 101.77 | 30 | 5.18 |  |  | 6.71 | 127.4
393 | 丰都县 | 重庆洁创新能源有限公司 | 焚烧烟气排放口 | 2024-10-15 | 1273796 | 14.23 | 100 | 49.49 | 300 | 215.74 | 30 | 1.51 |  |  | 25.66 | 144.96 | 100 | 19.57 |  |  | 60 | 33.48
394 | 垫江县 | 重庆富源化工有限公司 | 双加压硝酸尾气排放口 | 2024-10-15 | 1432137 |  |  |  | 300 | 60.27 | [5 empty] | 130.03
395 | 垫江县 | 重庆富源化工有限公司 | 两钠尾气排放口 | 2024-10-15 | 347000 |  |  |  | 300 | 22.38 | [5 empty] | 81.95
396 | 垫江县 | 重庆富源化工有限公司 | 30t/h天然气开工锅炉尾气排放口 | 2024-10-15 |  |  |  |  | 200 | [13 empty] | 上报停产
397 | 垫江县 | 重庆兴发金冠化工有限公司 | 灼烧炉排口 | 2024-10-15 | 593681 | 10.62 | 400 | 160.35 | 200 | 18.56 | 30 | 7.7 |  |  | 19.79 | 174.79
398 | 垫江县 | 重庆市赛德化工有限公司 | 赛德化工废气排口 | 2024-10-15 |  |  | 400 |  | 700 |  | 50 | [11 empty] | 上报停产
399 | 垫江县 | 重庆市垫江县梦豪铝业有限公司 | 废气排放口 | 2024-10-15 |  |  | 150 |  | 200 |  | 30 | [11 empty] | 上报停产
400 | 垫江县 | 重庆金富源新材料有限公司 | 玻璃熔窑废气排放口 | 2024-10-15 | 1481113 | 7.49 | 400 | 82.82 | 700 | 205.28 | 50 | 11.04 |  |  | 16.28 | 80.67
401 | 武隆区 | 重庆市山拔尔桑水泥有限责任公司 | 窑尾 | 2024-10-15 |  |  | 200 |  | 350 |  | 30 | [11 empty] | 上报停产
402 | 武隆区 | 重庆市山拔尔桑水泥有限责任公司 | 窑头 | 2024-10-15 | [6 empty] | 30 | [11 empty] | 上报停产
403 | 武隆区 | 重庆市武隆区三峰新能源发电有限公司 | 烟气排放口 | 2024-10-15 | 1748504 | 9.35 | 100 | 40.85 | 300 | 167.69 | 30 | 1.9 |  |  | 28.09 | 144.48 | 100 | 25.28 |  |  | 60 | 6.37
404 | 忠县 | 重庆海螺水泥有限责任公司 | 1#窑尾收尘排放口 | 2024-10-15 | 10526031 | 6.17 | 35 | 16.91 | 100 | 40.72 | 10 | 0.51 |  |  | 12 | 54.3
405 | 忠县 | 重庆海螺水泥有限责任公司 | 2#窑尾收尘排放口 | 2024-10-15 | 8862819 | 5.51 | 35 | 18.63 | 100 | 40.28 | 10 | 1.3 |  |  | 14.21 | 55.76
406 | 忠县 | 重庆海螺水泥有限责任公司 | 1#窑头收尘排放口 | 2024-10-15 | 7808887 | 11.97 |  |  |  |  | 10 | 3.01 |  |  | 2.56 | 92.69
407 | 忠县 | 重庆海螺水泥有限责任公司 | 2#窑头收尘排放口 | 2024-10-15 | 3758058 | 5.66 |  |  |  |  | 10 | 1.42 |  |  | 3.76 | 82.01
408 | 忠县 | 重庆海螺水泥有限责任公司 | 3#窑尾收尘排放口 | 2024-10-15 |  |  | 35 |  | 100 |  | 10 | [11 empty] | 上报停产
409 | 忠县 | 重庆海螺水泥有限责任公司 | 3#窑头收尘排放口 | 2024-10-15 | [6 empty] | 10 | [11 empty] | 上报停产
410 | 开州区 | 重庆白鹤电力有限责任公司 | 1号机组 | 2024-10-15 | 19963632 |  | 400 | 18.45 | 100 | 40.2 | 30 | 2.5 |  |  |  | 69.85
411 | 开州区 | 重庆白鹤电力有限责任公司 | 2号机组 | 2024-10-15 | 21889784 |  | 400 | 17.94 | 100 | 39.57 | 30 | 2.62 |  |  |  | 73.1
412 | 开州区 | 开县开州水泥有限公司 | 窑尾废气 | 2024-10-15 |  |  | 200 |  | 350 |  | 30 | [11 empty] | 上报停产
413 | 开州区 | 开县开州水泥有限公司 | 窑头废气 | 2024-10-15 | [6 empty] | 30 | [11 empty] | 上报停产
414 | 开州区 | 重庆绿能新能源有限公司 | 1#炉烟气排放口 | 2024-10-15 | 705358 | 9.32 | 100 | 48.49 | 300 | 155.27 | 30 | 3.63 |  |  | 23.96 | 144.99 | 100 | 25.81 |  |  | 60 | 15.03
415 | 开州区 | 重庆绿能新能源有限公司 | 2#炉烟气排放口 | 2024-10-15 | 1030710 | 12.53 | 100 | 47.54 | 300 | 162.42 | 30 | 3.13 |  |  | 16.21 | 151.67 | 100 | 32.62 |  |  | 60 | 11.19
416 | 云阳县 | 云阳盐化有限公司 | 锅炉废气排放口 | 2024-10-15 |  |  | 400 |  | 200 |  | 30 | [11 empty] | 上报停产
417 | 奉节县 | 华电国际电力股份有限公司奉节发电厂 | #1机组废气排放口 | 2024-10-15 | 38941016 | 15.6 | 200 | 12.64 | 200 | 39.23 | 30 | 5.83 |  |  | 7.2 | 50.14
418 | 奉节县 | 华电国际电力股份有限公司奉节发电厂 | #2机组废气排放口 | 2024-10-15 |  |  | 200 |  | 200 |  | 30 | [11 empty] | 上报停产
419 | 奉节县 | 重庆三峰夔门新能源有限公司 | 焚烧烟气排放口 | 2024-10-15 | 1780535 | 8.33 | 80 | 30.03 | 250 | 192.71 | 20 | 2.16 |  |  | 23.58 | 133.7 | 80 | 1.57 |  |  | 50 | 24
420 | 巫溪县 | 巫溪县明申肥业有限公司 | 综合废气排放口 | 2024-10-15 | [6 empty] | 100 | [11 empty] | 上报停产
421 | 黔江区 | 重庆弘扬建材集团弘龙水泥有限公司 | 窑尾排放口 | 2024-10-15 | 7789888 | 14.52 | 200 | 17.2 | 350 | 91.1 | 30 | 4.51 |  |  | 1.14 | 105.17
422 | 黔江区 | 重庆弘扬建材集团弘龙水泥有限公司 | 窑头排放口 | 2024-10-15 | 2157282 | 2.89 |  |  |  |  | 30 | 4.94 |  |  | 0.85 | 104.09
423 | 黔江区 | 重庆正阳新材料有限公司 | 窑尾 | 2024-10-15 |  |  | 200 |  | 350 |  | 30 | [11 empty] | 上报停产
424 | 黔江区 | 重庆正阳新材料有限公司 | 窑头 | 2024-10-15 | [6 empty] | 30 | [11 empty] | 上报停产
425 | 黔江区 | 重庆武陵硅业有限公司 | 1#矿热炉废气排放口 | 2024-10-15 | 2592104 | 2.5 |  |  |  |  | 50 | 11.64 |  |  |  | 30.36
426 | 黔江区 | 重庆武陵硅业有限公司 | 2#矿热炉废气排放口 | 2024-10-15 | 6164269 | 5.95 |  |  |  |  | 50 | 14.91 |  |  |  | 54.84
427 | 黔江区 | 重庆黔江三峰环保产业发展有限公司（生活垃圾焚烧发电厂） | 1#废气排放口 | 2024-10-15 | 1513262 | 16.17 | 100 | 33.61 | 300 | 211.15 | 30 | 3.97 |  |  | 25.48 | 160.82 | 100 | 13.8 |  |  | 60 | 29.13
428 | 石柱县 | 重庆石柱西南水泥有限公司 | 水泥窑窑尾废气排放口 | 2024-10-15 |  |  | 50 |  | 150 |  | 10 | [11 empty] | 上报停产
429 | 石柱县 | 重庆石柱西南水泥有限公司 | 窑头收尘器排放口 | 2024-10-15 | [6 empty] | 10 | [11 empty] | 上报停产
430 | 石柱县 | 重庆大唐国际石柱发电有限责任公司 | 1号机组 | 2024-10-15 |  |  | 400 |  | 100 |  | 30 | [11 empty] | 上报停产
431 | 石柱县 | 重庆大唐国际石柱发电有限责任公司 | 2号机组 | 2024-10-15 | 27655890 | 14.12 | 400 | 28.46 | 100 | 40.51 | 30 | 1.81 |  |  | 11.2 | 52.73
432 | 石柱县 | 石柱县海创环保科技有限责任公司 | 烟囱 | 2024-10-15 | 1078510 | 9.78 | 100 | 34.44 | 300 | 183.9 | 30 | 3.67 |  |  | 24.5 | 129.3 | 100 | 11.37 |  |  | 60 | 30.16
433 | 秀山县 | 重庆国耀硅业有限公司 | 2号烟气排放口 | 2024-10-15 |  |  | 550 |  | 250 |  | 50 | [11 empty] | 上报停产
434 | 秀山县 | 重庆国耀硅业有限公司 | 1号废气排放口 | 2024-10-15 |  |  | 550 |  | 250 |  | 50 | [11 empty] | 上报停产
435 | 秀山县 | 重庆秀山西南水泥有限公司 | 窑尾废气排放口 | 2024-10-15 |  |  | 50 |  | 150 |  | 10 | [11 empty] | 上报停产
436 | 秀山县 | 重庆秀山西南水泥有限公司 | 窑头废气排放口 | 2024-10-15 | [6 empty] | 10 | [11 empty] | 上报停产
437 | 秀山县 | 重庆武陵兴旺化工有限公司 | 二吸塔尾气 | 2024-10-15 |  |  | 400 | [15 empty] | 上报停产
438 | 秀山县 | 秀山德宏化工有限公司 | 吸收塔废气排放口 | 2024-10-15 |  |  | 400 | [15 empty] | 上报停产
439 | 秀山县 | 秀山龙洋硅业有限公司 | 1号烟气排放口 | 2024-10-15 | 2981326 | 5.23 | 500 | 411.94 | 250 | 45.35 | 50 | 13.37 |  |  | 2.15 | 55.16
440 | 秀山县 | 秀山维隆硅业有限公司 | 冶炼废气G1 | 2024-10-15 | 3302286 | 6.2 | 600 | 376.22 | 260 | 91.75 | 50 | 16.93 |  |  | 4.82 | 87.16
441 | 秀山县 | 秀山县永发硅业有限公司 | 1号烟气排放口 | 2024-10-15 | 3808473 | 5.03 | 500 | 191.09 | 250 | 46.19 | 50 | 9.18 |  |  | 0.61 | 61.65
442 | 秀山县 | 秀山鑫和硅业有限公司 | 1号烟气排放口 | 2024-10-15 |  |  | 400 |  | 150 |  | 50 | [11 empty] | 上报停产
443 | 秀山县 | 重庆森仟烨新材料科技股份有限公司 | 焙烧废气 | 2024-10-15 | 7756403 | 5.52 | 400 | 373.25 | 700 | 43.19 | 100 | 23.97 |  |  | 0.76 | 53.55
444 | 秀山县 | 重庆森仟烨新材料科技股份有限公司 | 煅烧废气 | 2024-10-15 | 2113441 | 10.62 | 400 | 98.34 | 700 | 31.96 | 100 | 19.31 |  |  | 3.38 | 30.5
445 | 秀山县 | 重庆市秀山县三峰新能源有限公司 | 烟气排放口 | 2024-10-15 | 1552820 | 11.94 | 100 | 44.25 | 300 | 196.52 | 30 | 1.63 |  |  | 29.09 | 130.62 | 100 | 4.25 |  |  | 60 | 4.55
446 | 酉阳县 | 重庆九鑫水泥（集团）有限公司 | 窑尾 | 2024-10-15 |  |  | 50 |  | 150 |  | 10 | [11 empty] | 上报停产
447 | 酉阳县 | 重庆九鑫水泥（集团）有限公司 | 窑头 | 2024-10-15 | [6 empty] | 10 | [11 empty] | 上报停产
448 | 酉阳县 | 重庆武陵光伏材料有限公司 | 1号废气排口 | 2024-10-15 | 3724508 | 2.57 | 400 | 3.71 | 700 | 4.08 | 80 | 5.89 |  |  | 3.85 | 36.08
449 | 酉阳县 | 重庆武陵光伏材料有限公司 | 2号废气排口 | 2024-10-15 |  |  | 400 |  | 700 |  | 80 | [11 empty] | 上报停产
450 | 酉阳县 | 重庆武陵光伏材料有限公司 | 3号废气排口 | 2024-10-15 | 4148814 | 8.87 | 400 | 265.48 | 700 | 75.69 | 80 | 24.97 |  |  | 0.3 | 144.59
451 | 酉阳县 | 酉阳县美池新能源有限责任公司 | 焚烧炉烟气排放口 | 2024-10-15 |  |  | 100 |  | 300 |  | 30 | [5 empty] | 100 |  |  |  | 60 |  | 上报停产
452 | 酉阳县 | 重庆万博再生资源利用有限公司 | 1#烟囱 | 2024-10-15 | 729524 | 5.09 | 400 | 6.59 | 700 | 35.46 | 80 | 19.25 |  |  | 15.29 | 43.13
453 | 彭水县 | 彭水县茂田能源开发有限公司 | 1#窑尾 | 2024-10-15 |  |  | 50 |  | 150 |  | 10 | [11 empty] | 上报停产
454 | 彭水县 | 彭水县茂田能源开发有限公司 | 2#窑尾 | 2024-10-15 | 6161644 |  | 50 | 38.87 | 150 | 102.73 | 10 | 4.48
455 | 彭水县 | 彭水县茂田能源开发有限公司 | 1#窑头 | 2024-10-15 | [6 empty] | 30 | [11 empty] | 上报停产
456 | 彭水县 | 彭水县茂田能源开发有限公司 | 2#窑头 | 2024-10-15 | 3943985 | [5 empty] | 30 | 0.53
457 | 江津区 | 华能重庆珞璜发电有限责任公司 | 3号烟囱 | 2024-10-15 | 102980944 | 21.95 | 50 | 19.14 | 100 | 44.28 | 20 | 4.06 |  |  | 12.33 | 72.23
458 | 江津区 | 华能重庆珞璜发电有限责任公司 | 1号烟囱 | 2024-10-15 | 26453330 | 8.26 | 50 | 20.07 | 100 | 41.63 | 20 | 2.66 |  |  | 10.38 | 75.93
459 | 江津区 | 华能重庆珞璜发电有限责任公司 | 2号烟囱 | 2024-10-15 | 64209044 | 21.13 | 50 | 26.05 | 100 | 42.79 | 20 | 3.16 |  |  | 12.02 | 73.62
460 | 江津区 | 玖龙纸业（重庆）有限公司 | 2#机组排放口 | 2024-10-15 | 10505069 | 19.26 | 35 | 5.43 | 50 | 38.34 | 10 | 4.95 |  |  | 11.18 | 55.28
461 | 江津区 | 玖龙纸业（重庆）有限公司 | 3#机组排放口 | 2024-10-15 | 7754121 | 11.5 | 35 | 5.7 | 50 | 33.76 | 10 | 5.75 |  |  | 16.64 | 52.97
462 | 江津区 | 玖龙纸业（重庆）有限公司 | 1#机组排放口 | 2024-10-15 | 8740340 | 8.35 | 35 | 7.22 | 50 | 34.7 | 10 | 0.5 |  |  | 12.49 | 54.48
463 | 江津区 | 玖龙纸业（重庆）有限公司 | 碱回收炉废气排放口 | 2024-10-15 |  |  | 35 |  | 100 |  | 10 | [11 empty] | 上报停产
464 | 江津区 | 玖龙纸业（重庆）有限公司 | 4#机组排口 | 2024-10-15 |  |  | 35 |  | 50 |  | 10 | [11 empty] | 上报停产
465 | 江津区 | 重庆天助水泥（集团）有限公司 | 一线窑尾 | 2024-10-15 |  |  | 35 |  | 100 |  | 10 | [11 empty] | 上报停产
466 | 江津区 | 重庆天助水泥（集团）有限公司 | 二线窑尾 | 2024-10-15 |  |  | 35 |  | 100 |  | 10 | [11 empty] | 上报停产
467 | 江津区 | 重庆天助水泥（集团）有限公司 | 一线窑头 | 2024-10-15 | [6 empty] | 10 | [11 empty] | 上报停产
468 | 江津区 | 重庆天助水泥（集团）有限公司 | 二线窑头 | 2024-10-15 | [6 empty] | 10 | [11 empty] | 上报停产
469 | 江津区 | 冀东水泥重庆江津有限责任公司 | 二线窑尾 | 2024-10-15 | 4622527 | 12.26 | 35 | 11.04 | 100 | 81.35 | 10 | 6.93 |  |  | 19.75 | 55.72
470 | 江津区 | 冀东水泥重庆江津有限责任公司 | 一线窑尾 | 2024-10-15 |  |  | 35 |  | 100 |  | 10 | [11 empty] | 上报停产
471 | 江津区 | 冀东水泥重庆江津有限责任公司 | 二线窑头 | 2024-10-15 | 3393580 | 8.07 |  |  |  |  | 10 | 5.63 |  |  |  | 110.17
472 | 江津区 | 冀东水泥重庆江津有限责任公司 | 一线窑头 | 2024-10-15 | [6 empty] | 10 | [11 empty] | 上报停产
473 | 江津区 | 重庆华新地维水泥有限公司 | 窑尾 | 2024-10-15 | 5678868 | 15.76 | 35 | 5.71 | 100 | 62.76 | 10 | 0.53 |  |  | 9.91 | 127.45
474 | 江津区 | 重庆华新地维水泥有限公司 | 窑头 | 2024-10-15 | 2301167 | 5.58 |  |  |  |  | 10 | 0.34 |  |  |  | 66.83
475 | 江津区 | 海龙再生资源(重庆)有限公司 | 1#炉废气排放口 | 2024-10-15 |  |  | 100 |  | 300 |  | 30 | [5 empty] | 100 |  |  |  | 60 |  | 上报停产
476 | 江津区 | 海龙再生资源(重庆)有限公司 | 2#炉废气排放口 | 2024-10-15 | 3271809 | 11.25 | 100 | 3.08 | 300 | 141.36 | 30 | 0.83 |  |  | 18.05 | 140.61 | 100 | 2.27 |  |  | 60 | 10.28
477 | 江津区 | 重庆金凯特殊钢制品有限公司 | 冶炼炉废气 | 2024-10-15 | 1335575 | 4.93 |  |  |  |  | 15 | 1.72 |  |  |  | 41.2
478 | 江津区 | 赛力斯汽车（湖北）有限公司重庆分公司 | 2#涂装废气总排口 | 2024-10-15 | 6703907 | 1.75 | [8 empty] | 1.52 | 28.95
479 | 江津区 | 赛力斯汽车（湖北）有限公司重庆分公司 | 1#涂装废气总排口 | 2024-10-15 | 13461724 | 3.53 | [8 empty] | 1.67 | 31.49
480 | 江津区 | 重庆三峰百果园环保发电有限公司 | 焚烧烟气排口1 | 2024-10-15 | 3079828 | 15.21 | 100 | 17 | 300 | 139.35 | 30 | 5.16 |  |  | 22.44 | 114.86 | 100 | 3.37 |  |  | 60 | 5.27
481 | 江津区 | 重庆三峰百果园环保发电有限公司 | 焚烧烟气排口2 | 2024-10-15 | 3073131 | 15.91 | 100 | 11.26 | 300 | 140.41 | 30 | 7.66 |  |  | 23.98 | 125.91 | 100 | 2.35 |  |  | 60 | 3.45
482 | 江津区 | 重庆三峰百果园环保发电有限公司 | 焚烧烟气排口4 | 2024-10-15 | 3259627 | 18.37 | 100 | 18.2 | 300 | 86.19 | 30 | 4.27 |  |  | 27.57 | 140.43 | 100 | 7.02 |  |  | 60 | 4.43
483 | 江津区 | 重庆三峰百果园环保发电有限公司 | 焚烧烟气排口5 | 2024-10-15 | 3019069 | 16.62 | 100 | 17.74 | 300 | 126.64 | 30 | 4.24 |  |  | 25.76 | 140.94 | 100 | 8.19 |  |  | 60 | 6.39
484 | 江津区 | 重庆三峰百果园环保发电有限公司 | 焚烧烟气排口6 | 2024-10-15 |  |  | 100 |  | 300 | 0.15 | 30 | 27.45 |  |  | 1.35 | 23.99 | 100 |  |  |  | 60 | 2.1 | 含无效数据
485 | 江津区 | 重汽（重庆）轻型汽车有限公司 | 废气排放口 | 2024-10-15 | [18 empty] | 上报停产
486 | 江津区 | 重庆三峡油漆股份有限公司 | 通用涂料车间废气总排口 | 2024-10-15 | [6 empty] | 20 | [11 empty] | 上报停产
487 | 江津区 | 潍柴动力股份有限公司重庆分公司 | 试车废气排口 | 2024-10-15 | [18 empty] | 上报停产
488 | 江津区 | 重庆嘉钛昕再生资源综合利用有限公司 | 2#排气筒 | 2024-10-15 |  |  | 100 |  | 300 |  | 30 | [9 empty] | 60 |  | 上报停产
489 | 江津区 | 重庆嘉钛昕再生资源综合利用有限公司 | 3#排气筒 | 2024-10-15 |  |  | 100 |  | 100 |  | 10 | [11 empty] | 上报停产
490 | 江津区 | 重庆乾涌再生资源综合利用有限公司 | 6#排气筒 | 2024-10-15 | 266203 | 2.47 | 100 | 1.07 | 300 | 14.41 | 30 | 3.57 |  |  | 15.46 | 53.38 |  |  |  |  | 100 | 2.68
491 | 江津区 | 重庆乾涌再生资源综合利用有限公司 | 8#排气筒 | 2024-10-15 |  |  | 150 |  | 100 |  | 10 | [11 empty] | 上报停产
492 | 合川区 | 重庆合川发电有限责任公司 | #3锅炉废气排口 | 2024-10-15 |  |  | 200 |  | 100 |  | 30 | [11 empty] | 上报停产
493 | 合川区 | 重庆合川发电有限责任公司 | #4锅炉废气排口 | 2024-10-15 | 48172960 | 17.05 | 200 | 21.15 | 100 | 37.58 | 30 | 3.88 |  |  | 5.32 | 48.57
494 | 合川区 | 重庆合川发电有限责任公司 | #2锅炉废气排口 | 2024-10-15 | 19434646 | 10.42 | 400 | 21.49 | 100 | 39.51 | 30 | 3.34 |  |  | 12.4 | 50.05
495 | 合川区 | 重庆合川发电有限责任公司 | #1锅炉废气排口 | 2024-10-15 | 26273476 | 14.09 | 400 | 15.23 | 100 | 37.42 | 30 | 3.82 |  |  | 10.58 | 56.74
496 | 合川区 | 重庆市富丰水泥集团特种水泥有限公司 | 水泥窑-窑尾排口 | 2024-10-15 | 9276066 | 25.09 | 35 | 4.13 | 100 | 58.99 | 10 | 4.42 |  |  | 9.5 | 125.18
497 | 合川区 | 重庆市富丰水泥集团特种水泥有限公司 | 冷却机-窑头排口 | 2024-10-15 | 7562754 | [5 empty] | 10 | 5.18 |  |  | 3.34 | 109.31
498 | 合川区 | 重庆金九建材集团有限公司 | 一期窑尾 | 2024-10-15 |  |  | 35 |  | 100 |  | 10 | [11 empty] | 上报停产
499 | 合川区 | 重庆金九建材集团有限公司 | 二期窑尾 | 2024-10-15 | 7107920 | 19.31 | 35 | 14.29 | 100 | 63.03 | 10 | 2.97 |  |  | 7.92 | 146.06
500 | 合川区 | 重庆金九建材集团有限公司 | 一期窑头 | 2024-10-15 | [6 empty] | 10 | [11 empty] | 上报停产
501 | 合川区 | 重庆金九建材集团有限公司 | 二期窑头 | 2024-10-15 | 4292590 | [5 empty] | 10 | 4.94 |  |  | 3.07 | 105.1
502 | 合川区 | 台泥（重庆）水泥有限公司 | 一期窑尾 | 2024-10-15 |  |  | 35 |  | 100 |  | 10 | [11 empty] | 上报停产
503 | 合川区 | 台泥（重庆）水泥有限公司 | 二期窑尾 | 2024-10-15 | 7718948 | 4.17 | 35 | 7.49 | 100 | 63.01 | 10 | 1.3 |  |  | 10.12 | 50.71
504 | 合川区 | 台泥（重庆）水泥有限公司 | 二期窑头 | 2024-10-15 | 2982337 | [5 empty] | 10 | 0.66 |  |  | 2.3 | 95.9
505 | 合川区 | 台泥（重庆）水泥有限公司 | 一期窑头 | 2024-10-15 | [6 empty] | 10 | [11 empty] | 上报停产
506 | 合川区 | 冀东水泥重庆合川有限责任公司 | 窑尾废气排放口 | 2024-10-15 | 12444319 | 14.81 | 35 | 1.74 | 100 | 66.47 | 10 | 4.26 |  |  | 19.25 | 58.54
507 | 合川区 | 冀东水泥重庆合川有限责任公司 | 窑头废气排放口 | 2024-10-15 | 7643238 | [5 empty] | 10 | 2.3 |  |  | 2.7 | 106.9
508 | 合川区 | 重庆华新盐井水泥有限公司 | 烧成窑尾 | 2024-10-15 |  |  | 100 |  | 320 |  | 20 | [11 empty] | 上报停产
509 | 合川区 | 重庆华新盐井水泥有限公司 | 烧成窑头 | 2024-10-15 | [6 empty] | 20 | [11 empty] | 上报停产
510 | 合川区 | 重庆合川盐化工业有限公司 | 锅炉废气总排口 | 2024-10-15 | 2404625 | 2.48 | 50 | 17.39 | 100 | 27.1 | 20 | 1.2 |  |  | 11.64 | 43.43
511 | 合川区 | 重庆顺博铝合金股份有限公司 | 顺博铝合金1# | 2024-10-15 | 1457550 | 3.89 | 100 | 0.98 | 100 | 1.84 | 10 | 0.49 |  |  | 1.04 | 31.73
512 | 合川区 | 重庆顺博铝合金股份有限公司 | 顺博铝合金2# | 2024-10-15 |  |  | 100 |  | 100 |  | 10 | [11 empty] | 上报停产
513 | 合川区 | 重庆顺博铝合金股份有限公司 | 顺博铝合金3# | 2024-10-15 | 3292669 | 5.1 | 100 | 4.88 | 100 | 43.91 | 10 | 0.63 |  |  | 2.85 | 67.47
514 | 合川区 | 重庆顺博铝合金股份有限公司 | 顺博铝合金4# | 2024-10-15 | 1873244 | 5.13 | 100 | 0.41 | 100 | 4.98 | 10 | 0.8 |  |  | 2.88 | 34.65
515 | 合川区 | 重庆顺博铝合金股份有限公司 | 顺博铝合金5# | 2024-10-15 | 2375287 | 6.92 | 100 | 1.68 | 100 | 11.34 | 10 | 0.81 |  |  | 2.59 | 53.54
516 | 合川区 | 重庆合川三峰新能源发电有限公司 | 1#焚烧炉烟气排放口 | 2024-10-15 | 1940296 | 17.11 | 100 | 38.07 | 300 | 208.57 | 30 | 3.41 |  |  | 23.86 | 133.57 | 100 | 0.1 |  |  | 60 | 7.5
517 | 合川区 | 重庆合川三峰新能源发电有限公司 | 2#焚烧炉烟气排放口 | 2024-10-15 | 1631012 | 14.84 | 100 | 35.95 | 300 | 195.48 | 30 | 3.34 |  |  | 24.9 | 133.88 | 100 | 1.39 |  |  | 60 | 6.64
518 | 合川区 | 重庆速仕达金属材料有限公司 | 废气排放口 | 2024-10-15 | 495657 | 4.97 | 100 | 0.73 | 100 | 0.74 | 10 | 0.91 |  |  | 8.68 | 55.43
519 | 合川区 | 重庆莲心金属厂 | 1#废气排放口 | 2024-10-15 |  |  | 100 |  | 100 |  | 10 | [11 empty] | 上报停产
520 | 永川区 | 重庆华新参天水泥有限公司 | 窑尾废气排放口 | 2024-10-15 |  |  | 35 |  | 100 |  | 10 | [11 empty] | 上报停产
521 | 永川区 | 重庆理文造纸有限公司 | 电站2#烟囱废气排口 | 2024-10-15 | 5407454 | 12.72 | 35 | 11.65 | 50 | 28.45 | 10 | 4.83 |  |  | 16.56 | 53.42
522 | 永川区 | 重庆理文造纸有限公司 | 电站1#烟囱废气排口 | 2024-10-15 | 14442631 | 10.9 | 35 | 5.14 | 50 | 31.08 | 10 | 3.31 |  |  | 11.23 | 50.14
523 | 永川区 | 重庆理文造纸有限公司 | 碱炉废气排口 | 2024-10-15 | 5908868 | 11.38 | 35 | 10.24 | 100 | 66.7 | 10 | 0.73 |  |  | 9.21 | 62.17
524 | 永川区 | 重庆理文造纸有限公司 | 焚烧炉废气排放口 | 2024-10-15 | 3910412 | 16.16 | 100 | 26.94 | 300 | 181.99 | 30 | 0.56 |  |  | 12.52 | 142.51 | 100 | 3.53 |  |  | 60 | 28.39
525 | 永川区 | 信义玻璃（重庆）有限公司 | 二期废气排口 | 2024-10-15 |  |  | 100 |  | 300 |  | 20 | [11 empty] | 上报停产
526 | 永川区 | 信义玻璃（重庆）有限公司 | 一期废气排口 | 2024-10-15 |  |  | 100 |  | 300 |  | 20 | [11 empty] | 上报停产
527 | 永川区 | 重庆中明港桥环保有限责任公司 | 回转窑焚烧尾气排放口 | 2024-10-15 |  |  | 100 |  | 300 |  | 30 | [5 empty] | 100 |  |  |  | 60 |  | 上报停产
528 | 永川区 | 重庆理文制浆有限公司 | 理文制浆碱炉烟囱废气排口 | 2024-10-15 | 3626444 | 9.16 | 400 | 17.01 | 200 | 160.35 | 30 | 11.92 |  |  | 29.11 | 139.68
529 | 永川区 | 重庆新格有色金属有限公司 | 1#铝熔炼线废气排放口 | 2024-10-15 |  |  | 150 |  | 200 |  | 30 | [11 empty] | 上报停产
530 | 永川区 | 重庆新格有色金属有限公司 | 2#铝熔炼线废气排放口 | 2024-10-15 | 2157485 | 7.96 | 150 | 1.52 | 200 | 28.66 | 30 | 2.71 |  |  | 2.22 | 43.95
531 | 永川区 | 重庆新格有色金属有限公司 | 回转炉废气排放口 | 2024-10-15 |  |  | 150 |  | 200 |  | 30 | [11 empty] | 上报停产
532 | 永川区 | 重庆新格有色金属有限公司 | 3#铝熔炼线废气排放口 | 2024-10-15 | 865881 | 3.52 | 150 | 2.66 | 200 | 3.7 | 30 | 4.86 |  |  | 4.83 | 11.71
533 | 永川区 | 重庆市永川区三峰环保发电有限公司 | 焚烧炉烟气排放口 | 2024-10-15 | 2463177 | 15.71 | 100 | 35.16 | 300 | 164.15 | 30 | 1.6 |  |  | 24.89 | 143.97 | 100 | 1.51 |  |  | 60 | 7.33
534 | 永川区 | 重庆泽渝建材有限公司 | 窑尾排放口 | 2024-10-15 |  |  | 400 |  | 700 |  | 100 | [9 empty] | 10 |  | 上报停产
535 | 永川区 | 重庆红源活性炭有限公司 | 再生活化废气G3 | 2024-10-15 |  |  | 100 |  | 300 | [13 empty] | 上报停产
536 | 永川区 | 重庆中明硕清再生资源综合利用有限公司 | 回转炉废气排放口 | 2024-10-15 |  |  | 150 |  | 200 |  | 30 | [7 empty] | 3 |  | 30 |  | 上报停产
537 | 永川区 | 重庆天泰热力有限公司 | 发电烟囱 | 2024-10-15 |  |  | 35 |  | 50 |  | 50 | [11 empty] | 上报停产
538 | 永川区 | 重庆天泰热力有限公司 | 备用锅炉废气排放口 | 2024-10-15 |  |  |  |  | 100 | [13 empty] | 上报停产
539 | 南川区 | 重庆市新嘉南建材有限责任公司 | 窑头 | 2024-10-15 | 3544714 | 9.46 |  |  |  |  | 30 | 6.36 |  |  | 0.21 | 83.24
540 | 南川区 | 重庆市南川区金鑫纸业有限公司 | 金鑫纸业废气排放口 | 2024-10-15 |  |  | 550 |  | 80 |  | 80 | [11 empty] | 上报停产
541 | 南川区 | 重庆市凤华玻璃厂 | 废气排口 | 2024-10-15 | 1567256 | 4.13 | 400 | 28.1 | 700 | 62.65 | 50 | 5.33 |  |  | 7.33 | 188.8
542 | 南川区 | 重庆鸿庆达产业有限公司 | 石灰生产窑废气 | 2024-10-15 |  |  | 200 |  | 300 |  | 20 | [11 empty] | 上报停产
543 | 南川区 | 重庆鸿庆达产业有限公司 | 备用炭材烘干窑废气 | 2024-10-15 |  |  | 200 |  | 300 |  | 30 | [11 empty] | 上报停产
544 | 南川区 | 重庆鸿庆达产业有限公司 | 鸿庆达2#石灰窑窑尾废气排口 | 2024-10-15 | 1513740 | 7.58 | 200 | 20.48 | 300 | 60.36 | 20 | 3.45 |  |  | 3.18 | 85.74
545 | 南川区 | 重庆鸿庆达产业有限公司 | 新炭材烘干烟气 | 2024-10-15 |  |  | 200 |  | 300 |  | 30 | [11 empty] | 上报停产
546 | 南川区 | 重庆市南川区晨曦化工有限公司 | 转炉废气排放口 | 2024-10-15 | 1715452 | 7.72 | 400 | 21.51 | 200 | 52.94 | 30 | 13.31 |  |  | 19.68 | 50.27
547 | 南川区 | 重庆市中涪南热电有限公司 | 废气排放口 | 2024-10-15 | 29918328 | 20.48 | 35 | 30.79 | 50 | 42.61 | 10 | 5.05 |  |  | 14.83 | 52.67
548 | 南川区 | 重庆吉鑫再生资源有限公司 | 吉鑫再生有组织废气排放口 | 2024-10-15 |  |  | 150 |  | 200 |  | 30 | [11 empty] | 上报停产
549 | 南川区 | 重庆吉鑫再生资源有限公司 | 吉鑫再生厂房负压抽风废气排放口 | 2024-10-15 |  |  | 150 |  | 200 |  | 30 | [11 empty] | 上报停产
550 | 南川区 | 重庆市江陆机械制造有限公司 | 废气排放口 | 2024-10-15 | 373165 | 8.6 | 150 | 7.41 | 200 | 8.89 | 30 | 8.57 |  |  | 4.47 | 32.41
551 | 南川区 | 南川区家容铸造厂 | 熔炼、精炼废气排放口 | 2024-10-15 | 112946 | 1.36 | 150 | 2.87 | 200 | 5.02 | 30 | 4.78 |  |  | 1.05 | 30.92