## 10.18_废气
废气国家重点监控企业自动监控数据
日期：2024-10-18
序号 | 区县 | 企业名称 | 监测点名称 | 监测日期 | 流量(m3) | 流速(m/s) | SO2标准值(mg/m3) | SO2日均值(mg/m3) | NOx标准值(mg/m3) | NOx日均值(mg/m3) | 烟尘标准值(mg/m3) | 烟尘日均值(mg/m3) | VOCS标准值(mg/m3) | VOCS日均值(mg/m3) | 烟气湿度(％RH) | 烟气温度(℃) | Co标准值(mg/m3) | Co日均值(mg/m3) | 氟化物标准值(mg/m3) | 氟化物日均值(mg/m3) | HCL标准值(mg/m3) | HCL日均值(mg/m3) | 备注
1 | 万州区 | 重庆索特盐化股份有限公司 | 1#脱硫塔排口 | 2024-10-18 |  |  | 400 |  | 200 |  | 30 | [11 empty] | 上报停产
2 | 万州区 | 重庆索特盐化股份有限公司 | 2#脱硫塔排口 | 2024-10-18 |  |  | 400 |  | 200 |  | 30 | [11 empty] | 上报停产
3 | 万州区 | 重庆索特盐化股份有限公司 | 3#脱硫塔排口 | 2024-10-18 | 11013677 |  | 400 | 8.72 | 200 | 79.07 | 30 | 4.02
4 | 万州区 | 重庆湘渝盐化股份有限公司 | 硫回收尾气排放口 | 2024-10-18 | 32150 | 1.66 | 100 | 15.28 | 150 | 21.03 | 20 | 10.77 |  |  | 2.3 | 45.6
5 | 万州区 | 重庆万州西南水泥有限公司 | 一期窑尾_2500新型干法 | 2024-10-18 |  |  | 35 |  | 100 |  | 10 | [11 empty] | 上报停产
6 | 万州区 | 重庆万州西南水泥有限公司 | 二期窑尾_4000T | 2024-10-18 |  |  | 35 |  | 100 |  | 10 | [11 empty] | 上报停产
7 | 万州区 | 重庆万州西南水泥有限公司 | 一期窑头 | 2024-10-18 | [6 empty] | 10 | [11 empty] | 上报停产
8 | 万州区 | 重庆万州西南水泥有限公司 | 二期窑头 | 2024-10-18 | [6 empty] | 10 | [11 empty] | 上报停产
9 | 万州区 | 重庆市万州区三峰环保发电有限公司 | 1#焚烧炉排口 | 2024-10-18 | 1419854 |  | 100 | 54.88 | 300 | 204.99 | 30 | 4.89 |  |  |  |  | 100 | 3.48 |  |  | 60 | 18.28
10 | 万州区 | 重庆市万州区三峰环保发电有限公司 | 2#焚烧炉排口 | 2024-10-18 | 1503142 |  | 100 | 56.42 | 300 | 193.31 | 30 | 2.72 |  |  |  |  | 100 | 7.34 |  |  | 60 | 5.9
11 | 万州区 | 重庆华歌生物化学有限公司 | 废水燃烧废气排口 | 2024-10-18 | 90368 |  | 200 | 48.46 | 500 | 27.95 | 65 | 16.3 | [8 empty] | 100
12 | 万州区 | 重庆华歌生物化学有限公司 | 废气燃烧废气排口 | 2024-10-18 | 254127 |  | 550 | 2.48 | 240 | 2.22 | 120 | 4.07
13 | 万州区 | 重庆华歌生物化学有限公司 | 钠盐装置废气排气筒 | 2024-10-18 |  |  | 100 |  | 300 |  | 30 | [11 empty] | 上报停产
14 | 万州区 | 国能重庆万州电力有限责任公司 | 1号机组 | 2024-10-18 |  |  | 200 | 18.41 | 100 | 42.74 | 30 | 2.47 | [10 empty] | 含无效数据
15 | 万州区 | 国能重庆万州电力有限责任公司 | 2号机组 | 2024-10-18 |  |  | 200 |  | 100 |  | 30 | [11 empty] | 上报停产
16 | 万州区 | 重庆长安跨越车辆有限公司 | 废气排放口 | 2024-10-18 | [8 empty] | 50 | [9 empty] | 上报停产
17 | 万州区 | 重庆索科斯铝业有限公司 | 废气总排放口 | 2024-10-18 |  |  | 150 |  | 200 |  | 30 | [11 empty] | 上报停产
18 | 万州区 | 重庆市万州区万源玻璃有限公司 | 辊道窑废气排放口 | 2024-10-18 | 88677 | 4.72 | 50 | 6.29 | 180 | 43.84 | 30 | 2.7
19 | 万州区 | 重庆博联热电有限公司 | 2#锅炉烟气排放口 | 2024-10-18 | 10320495 | 17.2 | 35 | 15.98 | 50 | 36.11 | 10 | 0.22 |  |  | 12.09 | 54.42
20 | 万州区 | 重庆博联热电有限公司 | 3#烟气锅炉排放口 | 2024-10-18 | 9652523 | 15.8 | 35 | 15.57 | 50 | 32.23 | 10 | 0.07 |  |  | 10.47 | 54.77
21 | 万州区 | 重庆博联热电有限公司 | 1#锅炉烟气排放口 | 2024-10-18 | 10348619 | 18.3 | 35 | 17.76 | 50 | 33.91 | 10 | 0.07 |  |  | 12.67 | 58.54
22 | 万州区 | 重庆市九龙万博新材料科技有限公司 | 1#焙烧炉废气排放口 | 2024-10-18 | 8415293 | 8.07 | 25 | 1.68 | 65 | 25.73 | 10 | 4.12 |  |  | 27.48 | 174.86
23 | 万州区 | 重庆市九龙万博新材料科技有限公司 | 2#焙烧炉废气排放口 | 2024-10-18 | 12722837 | 10.89 | 25 | 2.2 | 65 | 34.63 | 10 | 5.07 |  |  | 15.61 | 192.58
24 | 万州区 | 重庆市九龙万博新材料科技有限公司 | 3#焙烧炉废气排放口 | 2024-10-18 | 13767201 | 11.05 | 25 | 14.04 | 65 | 54.39 | 10 | 2.91 |  |  | 9.61 | 194.58
25 | 万州区 | 中国石油西南油气田分公司天然气净化总厂（万州分厂） | 1#锅炉废气排放口 | 2024-10-18 | 156863 | 4.28 |  |  | 50 | 29.19
26 | 万州区 | 中国石油西南油气田分公司天然气净化总厂（万州分厂） | 3#锅炉废气排放口 | 2024-10-18 |  |  |  |  | 50 | [13 empty] | 上报停产
27 | 万州区 | 中国石油西南油气田分公司天然气净化总厂（万州分厂） | 2#锅炉废气排放口 | 2024-10-18 | 130918 | 4 |  |  | 50 | 21.61
28 | 涪陵区 | 重庆建峰化工股份有限公司 | 二化快装锅炉2废气排放口 | 2024-10-18 | 339600 | 3.58 |  |  | 50 | 40.14 |  |  |  |  | 18.28 | 135.43
29 | 涪陵区 | 重庆建峰化工股份有限公司 | 熔盐炉废气排放口 | 2024-10-18 | 236351 | 1.9 |  |  | 180 | 42.47 |  |  |  |  | 21.26 | 107.64
30 | 涪陵区 | 重庆建峰化工股份有限公司 | 二化快装锅炉1废气排放口 | 2024-10-18 | 795804 | 6.56 |  |  | 50 | 17.57 |  |  |  |  | 12.19 | 137.79
31 | 涪陵区 | 重庆建峰化工股份有限公司 | 熔盐炉1废气排放口 | 2024-10-18 | 327207 | 5.94 |  |  | 180 | 29.54 |  |  |  |  | 18.46 | 107.49
32 | 涪陵区 | 重庆市蓬威石化有限责任公司 | 烟囱排放口 | 2024-10-18 |  |  | 35 |  | 50 |  | 10 | [11 empty] | 上报停产
33 | 涪陵区 | 华新水泥重庆涪陵有限公司 | 窑头废气排放口 | 2024-10-18 | 3651666 | 5.17 |  |  |  |  | 30 | 6.95 |  |  | 0.2 | 106.57
34 | 涪陵区 | 华新水泥重庆涪陵有限公司 | 窑尾废气排放口 | 2024-10-18 | 10150426 | 13.33 | 200 | 16.97 | 350 | 93.42 | 30 | 0.77 |  |  | 11.46 | 51.53
35 | 涪陵区 | 重庆华峰化工有限公司 | 1号烟囱 | 2024-10-18 | 18054268 | 15.11 | 200 | 18.16 | 100 | 20.47 | 30 | 0.5 |  |  | 13.45 | 48.82
36 | 涪陵区 | 重庆华峰化工有限公司 | 2号烟囱 | 2024-10-18 | 18827826 | 14.79 | 200 | 98.7 | 100 | 39.31 | 30 | 2.82 |  |  | 10.83 | 51.12
37 | 涪陵区 | 重庆华峰化工有限公司 | （一期）纯碱焚烧炉废气排放口 | 2024-10-18 | 1698968 | 4.01 | 100 | 1.11 | 300 | 22.43 | 30 | 2.81 |  |  | 22.99 | 211.83
38 | 涪陵区 | 重庆华峰化工有限公司 | 硝酸装置尾气（一期）排放口 | 2024-10-18 |  |  |  |  | 300 | [13 empty] | 上报停产
39 | 涪陵区 | 重庆华峰化工有限公司 | 硝酸装置尾气（二期）排放口 | 2024-10-18 | 3506376 | 30.89 |  |  | 300 | 24.64 |  |  |  |  | 2.09 | 133.27
40 | 涪陵区 | 重庆华峰化工有限公司 | 硝酸装置尾气（五期）排放口 | 2024-10-18 | 3740201 | 22.53 |  |  | 300 | 30.13 |  |  |  |  | 2.19 | 120.23
41 | 涪陵区 | 重庆华峰化工有限公司 | 硝酸装置尾气（四期）排放口 | 2024-10-18 | 3765127 | 24.57 |  |  | 300 | 29.12 |  |  |  |  | 5.92 | 124.9
42 | 涪陵区 | 重庆陕渝临港热电有限公司 | 烟囱 | 2024-10-18 | 17411542 | 9.69 | 400 | 25.86 | 200 | 44.05 | 30 | 3.2 |  |  | 12.43 | 51.21
43 | 涪陵区 | 重庆建峰新材料有限责任公司能通分公司 | 白涛化工（热岛）排口 | 2024-10-18 | 9327070 | 12.02 | 400 | 17.77 | 200 | 71.98 | 30 | 13.5 |  |  | 13.18 | 44.67
44 | 涪陵区 | 重庆建峰新材料有限责任公司弛源化工分公司 | 焚烧炉环保节能改造项目废气排放口 | 2024-10-18 | 493070 | 4.24 | 100 | 1.29 | 300 | 36.73 | 30 | 0.97 |  |  | 7.03 | 69.57 | 100 | 42.61 |  |  | 60 | 1.1
45 | 涪陵区 | 重庆建峰新材料有限责任公司弛源化工分公司 | 非含盐焚烧炉废气排放口 | 2024-10-18 | 1725870 | 9.52 | 100 | 12.66 | 300 | 147.37 | 30 | 4.79 |  |  | 11.02 | 126.65 | 100 | 1.92 |  |  | 60 | 1.04
46 | 涪陵区 | 重庆国丰实业有限公司 | 废气排放口 | 2024-10-18 | 15130960 | 8.55 | 200 | 95.54 |  |  | 20 | 6.92 |  |  | 5.24 | 56.2
47 | 涪陵区 | 重庆龙海石化有限公司 | 原料预处理废气排放口 | 2024-10-18 |  |  | 100 |  | 150 |  | 20 | [11 empty] | 上报停产
48 | 涪陵区 | 重庆龙海石化有限公司 | 焦化废气排放口 | 2024-10-18 |  |  | 100 |  | 150 |  | 20 | [11 empty] | 上报停产
49 | 涪陵区 | 重庆龙海石化有限公司 | 制加氢废气排放口 | 2024-10-18 |  |  | 100 |  | 150 |  | 20 | [11 empty] | 上报停产
50 | 涪陵区 | 重庆龙海石化有限公司 | 硫磺回收废气排放口 | 2024-10-18 |  |  | 400 |  | 150 |  | 20 | [11 empty] | 上报停产
51 | 涪陵区 | 重庆龙海石化有限公司 | 2号锅炉烟囱 | 2024-10-18 |  |  | 50 |  | 50 |  | 20 | [11 empty] | 上报停产
52 | 涪陵区 | 重庆龙海石化有限公司 | 1号锅炉烟囱 | 2024-10-18 |  |  | 50 |  | 50 |  | 20 | [11 empty] | 上报停产
53 | 涪陵区 | 重庆天原化工有限公司 | 裂解尾气排放口 | 2024-10-18 |  |  | 100 |  | 300 |  | 30 | [5 empty] | 100 |  |  |  | 60 |  | 上报停产
54 | 涪陵区 | 重庆新氟科技有限公司 | 焚烧装置排放口 | 2024-10-18 |  |  | 80 | 1.97 | 250 | 70 | 20 | 3.06 |  |  | 9.27 | 40.95 | [6 empty] | 含无效数据
55 | 涪陵区 | 重庆市涪陵区三峰环保发电有限公司 | 1号焚烧炉废气排放口 | 2024-10-18 | 1666458 | 11.66 | 100 | 14.56 | 300 | 175.85 | 30 | 2.89 |  |  | 20.93 | 134.54 | 100 | 7.18 |  |  | 60 | 3.5
56 | 涪陵区 | 重庆市涪陵区三峰环保发电有限公司 | 2号焚烧炉废气排放口 | 2024-10-18 | 1621437 | 11.95 | 100 | 4.91 | 300 | 184.84 | 30 | 2.83 |  |  | 24.1 | 137.05 | 100 | 8.04 |  |  | 60 | 5.99
57 | 涪陵区 | 重庆万凯新材料科技有限公司 | 导热油炉废气排放口 | 2024-10-18 | 1306361 | 4.15 | 50 | 2.26 | 50 | 42.3 | 20 | 0.16 |  |  | 11.45 | 121.03
58 | 涪陵区 | 重庆万凯新材料科技有限公司 | 二期导热油炉排放口 | 2024-10-18 | 1023866 | 3.01 | 50 | 6.84 | 50 | 44.01 | 20 | 0.02 |  |  | 9.14 | 101.44
59 | 涪陵区 | 重庆万凯新材料科技有限公司 | 三期导热油炉废气排放口 | 2024-10-18 | 1978677 | 2.26 | 50 | 3.57 | 50 | 40.35 | 20 | 0.97 |  |  | 3.66 | 101.67
60 | 涪陵区 | 重庆剑涛铝业有限公司 | 1号废气排放口 | 2024-10-18 | 2400794 | 14.12 | 150 | 4.76 | 200 | 16.76 | 30 | 1.19 |  |  | 6.21 | 62.26
61 | 涪陵区 | 重庆剑涛铝业有限公司 | 4号废气排放口 | 2024-10-18 | 1419230 | 7.91 | 150 | 6.25 | 200 | 7.47 | 30 | 5.15 |  |  | 0.63 | 56.43
62 | 涪陵区 | 重庆剑涛铝业有限公司 | 5号废气排放口 | 2024-10-18 | 4604716 | 13.16 | 150 | 2.61 | 200 | 30.88 | 30 | 4.3 |  |  | 1 | 53.47
63 | 涪陵区 | 重庆大朗冶金新材料有限公司 | 焙烧机机头废气排气筒 | 2024-10-18 | 2396472 | 5.65 | 200 | 67.84 | 300 | 159.39 | 50 | 6.03 |  |  | 28.44 | 50.65
64 | 涪陵区 | 重庆大朗冶金新材料有限公司 | 锅炉烟气排气筒 | 2024-10-18 | 4646101 | 13.46 | 100 | 1.25 | 200 | 77.68 | 10 | 2.79 |  |  | 8.57 | 154.92
65 | 涪陵区 | 重庆鹏凯精细化工有限公司 | 24#焚烧尾气排放口 | 2024-10-18 |  |  | 100 |  | 300 |  | 30 |  | 120 | [7 empty] | 60 |  | 上报停产
66 | 涪陵区 | 华峰重庆氨纶有限公司 | 导热油炉烟气排放口（燃煤） | 2024-10-18 | 2108574 | 2.59 | 550 | 2.17 | 80 | 28.15 | 80 | 5.83 |  |  | 8.53 | 64.19
67 | 涪陵区 | 华峰重庆氨纶有限公司 | 导热油炉烟气排放口（燃气） | 2024-10-18 | 759305 | 9.7 |  |  | 50 | 36.92 |  |  |  |  | 17.45 | 110.04
68 | 涪陵区 | 华峰重庆氨纶有限公司 | 焚烧烟气排放口 | 2024-10-18 | 195580 | 12.15 | 100 |  | 300 | 23.05 | 30 | 3.19 |  |  | 24.11 | 179.67 | 100 | 5.61 |  |  | 60 | 1.37 | 含无效数据
69 | 涪陵区 | 华峰重庆氨纶有限公司 | 燃气导热油炉（五期）废气排放口G-L-30 | 2024-10-18 | 537843 | 2.64 |  |  | 50 | 25.22 |  |  |  |  | 12.82 | 89.38
70 | 涪陵区 | 重庆华峰聚酰胺有限公司 | 焚烧炉废气排放口 | 2024-10-18 | 1204728 | 18.58 | 100 | 3.77 | 300 | 116.12 | 30 | 5.84 |  |  | 21.27 | 163.76 | 100 | 4.81
71 | 涪陵区 | 重庆华峰聚酰胺有限公司 | 三期焚烧炉排放口 | 2024-10-18 | 463378 | 5.56 | 100 | 0.05 | 300 | 143.45 | 30 | 2.23 |  |  | 19.41 | 127.67 | 100 | 2.56
72 | 涪陵区 | 重庆元利科技有限公司 | 导热油炉燃烧废气排放口 | 2024-10-18 | 258706 | 3.91 |  |  | 80 | 45.94 |  |  |  |  | 13.04 | 127.89
73 | 涪陵区 | 重庆元利科技有限公司 | 焚烧炉废气排放口 | 2024-10-18 | 205727 | 1.76 | 300 | 3.37 | 500 | 241.95 | 80 | 0.05 |  |  | 17.93 | 62.22
74 | 涪陵区 | 重庆元利科技有限公司 | 制氢装置加热转化炉废气 | 2024-10-18 | 173445 | 2.17 |  |  | 700 | 22.17 |  |  |  |  | 7.62 | 147.16
75 | 涪陵区 | 中化重庆涪陵化工有限公司（白涛） | 硫酸尾气排放口 | 2024-10-18 | 4021799 | 9.69 | 400 | 158.93 | [6 empty] | 1.27 | 23.87
76 | 涪陵区 | 中化重庆涪陵化工有限公司（白涛） | 氟硅酸钠尾气排放口 | 2024-10-18 | 297912 | 19.54 |  |  |  |  | 120 | 2.14 |  |  | 0.24 | 35.73
77 | 涪陵区 | 中化重庆涪陵化工有限公司（白涛） | 多元素酸性肥尾气排放口 | 2024-10-18 | 3689373 | 16.11 |  |  |  |  | 120 | 0.01 |  |  | 16.79 | 53.46
78 | 涪陵区 | 中化重庆涪陵化工有限公司（白涛） | 氯基缓释专用肥尾气排放口 | 2024-10-18 | 2749934 | 9.02 |  |  |  |  | 120 | 1.54 |  |  | 10.16 | 37.62
79 | 涪陵区 | 中化重庆涪陵化工有限公司（白涛） | 硫基/硝硫基缓释肥尾气排放口 | 2024-10-18 | 2107679 | 14.31 |  |  |  |  | 120 | 0.94 |  |  | 2.48 | 40.6
80 | 涪陵区 | 重庆东攀碳材料科技有限公司 | 煅烧烟气排放 | 2024-10-18 | 1709527 | 8.76 | 400 | 6.83 | 240 | 32.78 | 100 | 1.47 |  |  | 8.5 | 49.54
81 | 涪陵区 | 重庆东攀碳材料科技有限公司 | 焙烧烟气排放 | 2024-10-18 | 2316490 | 16.42 | 400 | 90.52 | 240 | 38.77 | 30 | 8.09 |  |  | 2.42 | 38.45
82 | 涪陵区 | 重庆东攀碳材料科技有限公司 | 新焙烧烟气排放 | 2024-10-18 | 978448 | 8.75 | 400 | 166.58 | 240 | 46.63 | 30 | 13.75 |  |  | 2.29 | 44.23
83 | 涪陵区 | 重庆建峰浩康化工有限公司 | 总排口 | 2024-10-18 | 2196841 | 7.68 |  |  |  |  | 30 | 0.11 | 100 | 21.95 | 0.7 | 37.82
84 | 涪陵区 | 重庆攀华板材有限公司 | 加热炉排口1 | 2024-10-18 |  |  | 50 |  | 200 |  | 10 | [11 empty] | 上报停产
85 | 涪陵区 | 重庆攀华板材有限公司 | 加热炉排口3 | 2024-10-18 |  |  | 50 |  | 200 |  | 10 | [11 empty] | 上报停产
86 | 涪陵区 | 重庆汉固固体废物治理有限公司 | P5 | 2024-10-18 |  |  | 100 |  | 300 |  | 30 | [9 empty] | 60 |  | 上报停产
87 | 涪陵区 | 重庆煅鼎环境科技有限公司 | 3#排气筒 | 2024-10-18 | 432418 | 19.78 | 100 | 2.41 | 300 | 0.56 | 30 | 4.25 |  |  | 8.53 | 33.68 |  |  |  |  | 60 | 0.22
88 | 大渡口区 | 重庆国际复合材料股份有限公司 | 1、2、3号生产线窑炉 | 2024-10-18 | 359867 | 7.94 | 100 | 2.8 | 500 | 34.83 | 50 |  |  |  | 18.09 | 61.82
89 | 大渡口区 | 重庆国际复合材料股份有限公司 | 5号6号生产线窑炉 | 2024-10-18 | 679574 | 14.11 | 100 | 8.29 | 500 | 64.6 | 50 |  |  |  | 14.81 | 54.38
90 | 大渡口区 | 重庆小南海水泥厂 | 三期窑尾 | 2024-10-18 |  |  | 150 |  | 250 |  | 15 | [11 empty] | 上报停产
91 | 大渡口区 | 重庆小南海水泥厂 | 三期窑头 | 2024-10-18 | [6 empty] | 30 | [11 empty] | 上报停产
92 | 大渡口区 | 宝武特冶航研科技有限公司 | 宝武中频炉废气排口 | 2024-10-18 | 63230 | 2.9 |  |  |  |  | 15 | 3.2 |  |  | 1.39 | 24.92
93 | 江北区 | 重庆顺泰铁塔制造有限公司 | 顺泰废气监测 | 2024-10-18 | 138373 | 5.87 | 100 | 1.01 | 500 | 25.77 | 50 | 0.45 |  |  | 2.81 | 120.8
94 | 沙坪坝区 | 重庆青鹏水泥有限公司 | 窑尾 | 2024-10-18 |  |  | 150 |  | 250 |  | 15 | [11 empty] | 上报停产
95 | 沙坪坝区 | 重庆青鹏水泥有限公司 | 窑头 | 2024-10-18 | [6 empty] | 15 | [11 empty] | 上报停产
96 | 沙坪坝区 | 赛力斯汽车（湖北）有限公司重庆沙坪坝分公司 | 涂装车间主排气筒 | 2024-10-18 | 9013900 |  | 200 | 0.3 | 200 | 0.59 | 10 | 8.71
97 | 九龙坡区 | 重庆和友实业股份有限公司 | 75吨锅炉排口 | 2024-10-18 | 2406872 | 3.07 | 35 | 4.3 | 50 | 11.94 | 10 | 1.13 |  |  | 15.8 | 78.83
98 | 九龙坡区 | 庆铃汽车股份有限公司 | 涂装废气排口 | 2024-10-18 | 5246496 | [7 empty] | 30 | 1.06
99 | 九龙坡区 | 重庆天泰铝业股份有限公司 | 废气1排口 | 2024-10-18 | 8145993 |  | 100 | 83.4 |  |  | 10 | 2.73 | [6 empty] | 3 | 1.62
100 | 九龙坡区 | 重庆天泰铝业股份有限公司 | 废气2排口 | 2024-10-18 | 8222099 |  | 100 | 55.83 |  |  | 10 | 2.18 | [6 empty] | 3 | 1.48
101 | 九龙坡区 | 重庆建设雅马哈摩托车有限公司 | 涂装VOCs废气治理设备废气排放口 | 2024-10-18 | 2177723 | [7 empty] | 50 | 6.99
102 | 九龙坡区 | 重庆精炼铝业有限公司 | 收尘系统排气筒 | 2024-10-18 | 131800 |  | 100 | 8.82 | 500 | 6.81 | 50 | 6.51
103 | 九龙坡区 | 重庆琳颉铝业有限公司 | 废气排口 | 2024-10-18 |  |  | 100 |  | 100 |  | 10 | [11 empty] | 上报停产
104 | 九龙坡区 | 重庆西铝金属制品加工厂 | 排气口1 | 2024-10-18 | 265549 |  | 100 | 1.13 | 300 | 3.39 | 50 | 0.23
105 | 九龙坡区 | 重庆西铝庆丰金属材料有限公司 | 废气排放口1 | 2024-10-18 | 487390 |  | 100 | 6.95 | 300 | 47.22 | 50 | 3.3
106 | 九龙坡区 | 重庆西铝庆丰金属材料有限公司 | 废气排放口2 | 2024-10-18 | 645462 |  | 100 | 1.04 | 300 | 5.91 | 30 | 6.22
107 | 九龙坡区 | 重庆发琳铝业有限责任公司 | 收尘系统排气筒 | 2024-10-18 | 568176 |  | 100 | 7.48 | 100 | 8.99 | 10 | 1.12
108 | 九龙坡区 | 重庆市西南铝实业有限公司（铸造二车间） | 排气筒1 | 2024-10-18 | 953592 | 4.02 | 100 | 0.64 | 100 | 34.83 | 10 | 1.19
109 | 九龙坡区 | 重庆天泰精炼金属铸造有限公司 | 废气排口 | 2024-10-18 | 686461 |  | 100 | 1.33 | 300 | 49.39 | 30 | 7.99
110 | 九龙坡区 | 重庆银浩铝业有限公司 | 废气排口 | 2024-10-18 | 250437 |  | 100 | 1.67 | 500 | 1.87 | 30 | 16.52
111 | 九龙坡区 | 重庆天泰观复新材料有限公司 | 熔保炉组及铝灰处理废气 | 2024-10-18 | 1594079 | 7.38 | 100 | 6.72 | 300 | 54.96 | 50 | 3.68 |  |  | 2.88 | 55.73
112 | 九龙坡区 | 九龙坡区西彭镇晨曦金属制品厂 | 熔炼炉废气排放口 | 2024-10-18 |  |  | 100 |  | 100 |  | 10 | [11 empty] | 上报停产
113 | 南岸区 | 重庆昊晟玻璃股份有限公司 | 炉窑废气排放口 | 2024-10-18 | 719936 | 17.48 | 100 | 2.77 | 500 | 273.32 | 30 | 4.84 |  |  | 13.38 | 202.35
114 | 北碚区 | 重庆富皇建材有限公司 | 滩口窑尾废气排放口 | 2024-10-18 |  |  | 35 |  | 100 |  | 10 | [11 empty] | 上报停产
115 | 北碚区 | 重庆富皇建材有限公司 | 滩口窑头废气排放口 | 2024-10-18 | [6 empty] | 20 | [11 empty] | 上报停产
116 | 北碚区 | 重庆三圣实业股份有限公司 | 1#线窑尾二吸塔 | 2024-10-18 |  |  | 200 |  | 200 |  | 30 | [11 empty] | 上报停产
117 | 北碚区 | 重庆三圣实业股份有限公司 | 1#线窑头 | 2024-10-18 | [6 empty] | 10 | [11 empty] | 上报停产
118 | 北碚区 | 重庆三圣实业股份有限公司 | 2#线窑尾二吸塔 | 2024-10-18 |  |  | 200 |  | 200 |  | 30 | [11 empty] | 上报停产
119 | 北碚区 | 重庆三圣实业股份有限公司 | 2#线窑头 | 2024-10-18 | [6 empty] | 10 | [11 empty] | 上报停产
120 | 北碚区 | 重庆同兴垃圾处理有限公司 | 焚烧废气排放口1# | 2024-10-18 | 14333 | 0.02 | 100 | 0.1 | 300 | 281.51 | 30 | 26.76 |  |  | 0.66 | 27.25 | 100 | 1.16 |  |  | 60 | 18.83
121 | 北碚区 | 重庆同兴垃圾处理有限公司 | 焚烧废气排放口2# | 2024-10-18 | 1918048 | 5.8 | 100 | 12.84 | 300 | 129.48 | 30 | 3.95 |  |  | 28.59 | 137.14 | 100 | 6.87 |  |  | 60 | 12.58
122 | 万盛经开区 | 国电重庆恒泰发电有限公司 | #1机组废气排放口 | 2024-10-18 |  |  | 400 |  | 100 |  | 30 | [11 empty] | 上报停产
123 | 万盛经开区 | 国电重庆恒泰发电有限公司 | #2机组废气排放口 | 2024-10-18 | 27635050 | 14.65 | 400 | 21.96 | 100 | 36.48 | 30 | 2.4 |  |  | 10.78 | 50.5
124 | 万盛经开区 | 重庆市南桐特种水泥有限责任公司 | 窑尾 | 2024-10-18 | 12367032 | 20.62 | 35 | 5.67 | 100 | 73.66 | 10 | 2.15 |  |  | 6.81 | 121.33
125 | 万盛经开区 | 重庆市南桐特种水泥有限责任公司 | 窑头 | 2024-10-18 | 10520562 | 14.45 |  |  |  |  | 30 | 5.04 |  |  | 1.46 | 128.11
126 | 万盛经开区 | 重庆万盛煤化有限责任公司 | 烟囱 | 2024-10-18 | 6181280 | 4.51 | 400 | 41.03 | 200 | 72.97 | 30 | 5.32 |  |  | 9.82 | 49.77
127 | 万盛经开区 | 重庆万盛浮法玻璃有限公司 | 二线排口 | 2024-10-18 | 784775 | 1.86 | 100 | 18.88 | 300 | 117.64 | 20 | 5.58 |  |  | 7.57 | 166.73
128 | 万盛经开区 | 重庆万盛浮法玻璃有限公司 | 一线排口 | 2024-10-18 | 885968 | 2.55 | 100 | 11.23 | 300 | 127.48 | 20 | 0.99 |  |  | 8.87 | 254.7
129 | 万盛经开区 | 重庆万盛川东化工有限公司 | 磷酸钠盐生产混合废气排放口 | 2024-10-18 | 1287995 |  | 400 | 6.55 | 700 | 27.7 | 100 | 14.85 |  |  | 15.19 | 96
130 | 万盛经开区 | 国能重庆电厂有限公司 | 国能#1机组废气排放口 | 2024-10-18 | 27782130 | 12.22 | 200 | 16.21 | 100 | 32.23 | 30 | 1.33 |  |  | 14.48 | 49.92
131 | 万盛经开区 | 国能重庆电厂有限公司 | 国能#2机组废气排放口 | 2024-10-18 | 29413572 | 12.23 | 200 | 13.92 | 100 | 28.33 | 30 | 1.32 |  |  | 10.02 | 48.16
132 | 万盛经开区 | 重庆淋琅环保科技有限公司 | 3#排气筒 | 2024-10-18 | 408939 | 2.82 | 150 | 11.92 | 200 | 5.25 | 30 | 11.46 |  |  | 3.29 | 42.56
133 | 万盛经开区 | 重庆淋琅环保科技有限公司 | 2#排气筒 | 2024-10-18 | 557457 | 3.86 | 100 | 0.37 | 300 | 54.09 | 30 | 6.21 |  |  | 4.1 | 34.19 |  |  |  |  | 60 | 1.32
134 | 双桥经开区 | 双钱集团（重庆）轮胎有限公司 | 锅炉废气排放口 | 2024-10-18 | 390623 | 5.85 | 50 | 6.24 | 50 | 43.85 | 20 | 0.3 |  |  | 12.71 | 75.78
135 | 双桥经开区 | 双钱集团（重庆）轮胎有限公司 | 双钱炼胶废气排口 | 2024-10-18 | 1649311 | 6.98 |  |  |  |  | 12 | 0.36 | 10 | 3.9 | 3.56 | 29.96
136 | 双桥经开区 | 双钱集团（重庆）轮胎有限公司 | 双钱胶片冷却废气排口 | 2024-10-18 | 9412727 | 15.11 | [6 empty] | 10 | 4.61 | 3.02 | 22.18
137 | 双桥经开区 | 双钱集团（重庆）轮胎有限公司 | 双钱压延压出废气排放口 | 2024-10-18 | 711280 | 5.4 | [6 empty] | 10 | 1.33 | 3.6 | 32.52
138 | 双桥经开区 | 双钱集团（重庆）轮胎有限公司 | 双钱硫化废气排放口 | 2024-10-18 | 3603368 | 9.49 | [6 empty] | 10 | 0.81 | 3.69 | 20.57
139 | 双桥经开区 | 重庆足航钒钛钢铁集团有限公司 | 足航钢铁电炉有组织排放口1 | 2024-10-18 | 5475788 | 7.11 | 700 | 1.99 | 400 | 6.08 | 20 | 0.85 |  |  | 5.59 | 64.85
140 | 双桥经开区 | 重庆足航钒钛钢铁集团有限公司 | 电炉有组织排放口2 | 2024-10-18 | 3071324 | 4.08 | 400 | 2.49 | 700 | 6.14 | 20 | 6.28 |  |  | 6.82 | 66.26
141 | 双桥经开区 | 重庆足航钒钛钢铁集团有限公司 | 有组织排放口4 | 2024-10-18 | 2793909 | 5.38 | 400 | 3.25 | 700 | 1.4 | 20 | 2.94 |  |  | 3.5 | 30.57
142 | 双桥经开区 | 重庆足航钒钛钢铁集团有限公司 | 有组织排口3 | 2024-10-18 | 13604772 | 7.57 | 400 | 32.74 | 700 | 1.46 | 20 | 6.71 |  |  | 3.84 | 60.2
143 | 双桥经开区 | 昶宝电子科技（重庆）有限公司 | 昶宝E5车间喷漆废气排口 | 2024-10-18 | [6 empty] | 20 |  | 120 | [9 empty] | 上报停产
144 | 双桥经开区 | 昶宝电子科技（重庆）有限公司 | 昶宝D6车间喷漆废气排口 | 2024-10-18 | [6 empty] | 20 |  | 120 | [9 empty] | 上报停产
145 | 双桥经开区 | 昶宝电子科技（重庆）有限公司 | 昶宝E8车间锅炉废气 | 2024-10-18 | 228442 | 1.5 | 50 | 2.78 | 50 | 47.68 | 20 | 4.49 |  |  | 20.02 | 115.08
146 | 双桥经开区 | 昶宝电子科技（重庆）有限公司 | 昶宝E4车间锅炉废气 | 2024-10-18 | 72802 | 0.55 | 50 | 2.12 | 50 | 38.99 | 20 | 6.15 |  |  | 7.56 | 57.82
147 | 双桥经开区 | 昶宝电子科技（重庆）有限公司 | 昶宝E7车间喷漆废气排口 | 2024-10-18 | 6085059 | 8.61 |  |  |  |  | 20 | 4.32 | 120 | 0.12 | 2.34 | 40.46
148 | 双桥经开区 | 昶宝电子科技（重庆）有限公司 | 昶宝D7车间喷漆废气排口 | 2024-10-18 | 5879397 | 8.08 |  |  |  |  | 20 | 5.87 | 120 | 0.03 | 2.53 | 35.07
149 | 双桥经开区 | 重庆德能再生资源股份有限公司 | 熔炼、精炼废气排放口 | 2024-10-18 |  |  | 150 |  | 200 |  | 30 | [11 empty] | 上报停产
150 | 双桥经开区 | 重庆胜远威陶瓷有限责任公司 | 胜远威喷雾干燥塔废气排放口 | 2024-10-18 |  |  | 30 |  | 100 |  | 15 | [11 empty] | 上报停产
151 | 双桥经开区 | 重庆春兴再生资源有限公司 | 熔炼炉烟囱 | 2024-10-18 |  |  | 100 |  | 100 |  | 10 | [11 empty] | 上报停产
152 | 双桥经开区 | 重庆春兴再生资源有限公司 | 天然气燃烧废气排气筒 | 2024-10-18 |  |  | 100 |  | 100 |  | 10 | [11 empty] | 上报停产
153 | 双桥经开区 | 重庆春兴再生资源有限公司 | 2号排气筒 | 2024-10-18 |  |  | 100 |  | 100 |  | 10 | [11 empty] | 上报停产
154 | 双桥经开区 | 重庆春兴再生资源有限公司 | 3号排气筒 | 2024-10-18 |  |  | 100 |  | 100 |  | 10 | [11 empty] | 上报停产
155 | 双桥经开区 | 重庆新霆易环保科技有限公司 | 热裂解烟气排放口 | 2024-10-18 | 185951 | 9.21 | 100 | 41.31 | 150 | 36.36 | 20 | 5.62 |  |  | 0.84 | 52.85
156 | 双桥经开区 | 重庆顺博环保新材料有限公司 | 顺博2#排气筒 | 2024-10-18 |  |  | 400 |  | 200 |  | 30 | [11 empty] | 上报停产
157 | 渝北区 | 重庆三峰御临环保发电有限公司 | 1号焚烧炉焚烧烟气排放口 | 2024-10-18 | 3200973 | 13.61 | 50 | 4.55 | 200 | 132.56 | 10 | 0.09 |  |  | 25.23 | 64.8 | 50 | 1.14 |  |  | 10 | 0.27
158 | 渝北区 | 重庆三峰御临环保发电有限公司 | 3号焚烧炉焚烧烟气排放口 | 2024-10-18 | 3433954 | 14.21 | 50 | 7.74 | 200 | 134.54 | 10 | 0.19 |  |  | 23.52 | 63.34 | 50 | 0.21 |  |  | 4 | 0.08
159 | 渝北区 | 重庆三峰御临环保发电有限公司 | 4号焚烧炉 | 2024-10-18 | 3344204 | 14.42 | 50 | 5.17 | 200 | 133.8 | 10 | 0.36 |  |  | 26.24 | 64.88 | 50 | 0.42 |  |  | 10 | 0.03
160 | 渝北区 | 帅翼驰铝合金新材料（重庆）有限公司 | 热脱漆、熔炼精炼废气排放口 | 2024-10-18 | 1361049 | 5.75 | 100 | 2.67 | 100 | 8.09 | 10 | 6.49 |  |  | 1.33 | 34.49
161 | 渝北区 | 帅翼驰铝合金新材料（重庆）有限公司 | 熔炼精炼、铝灰渣处理废气排放口 | 2024-10-18 | 3541123 | 17.42 | 100 | 1.3 | 100 | 5.56 | 10 | 3.05 |  |  | 1.98 | 84.26
162 | 渝北区 | 重庆琴江铝合金有限公司 | 琴江铝合金废气排放口 | 2024-10-18 | 1129239 | 9.05 | 100 | 3.18 | 100 | 25.42 | 10 | 1.85 |  |  | 5.18 | 43.04
163 | 渝北区 | 重庆长安汽车股份有限公司渝北工厂新厂区 | 涂装烘干废气排放口 | 2024-10-18 | 1936558 | 13.29 | 200 | 0.91 | 200 | 7.82 | 50 | 0.99 | 30 | 2.92
164 | 渝北区 | 重庆长安汽车股份有限公司渝北工厂新厂区 | 涂装45m废气排放口 | 2024-10-18 | 10313037 | 5.31 | 200 | 1.02 | 200 | 0.8 | 50 | 0.69 | 30 | 6
165 | 巴南区 | 攀钢集团重庆钛业有限公司 | 二吸塔尾气排放口 | 2024-10-18 | 1463616 | 12.72 | 200 | 133.11 | [6 empty] | 2.48 | 34.44
166 | 巴南区 | 攀钢集团重庆钛业有限公司 | 煅烧尾气烟囱 | 2024-10-18 | 1977767 | 1.99 | 100 | 5.04 | 300 | 252.22 | 50 | 4.66 |  |  | 16.11 | 59.39
167 | 巴南区 | 攀钢集团重庆钛业有限公司 | 锅炉废气排放口 | 2024-10-18 | 4242999 | 1.74 | 50 | 2.69 | 100 | 6.1 | 20 | 14.54 |  |  | 9.44 | 43.7
168 | 巴南区 | 重庆丰盛三峰环保发电有限公司 | 1#焚烧炉排放口 | 2024-10-18 | 2422158 | 14.94 | 100 | 3.7 | 300 | 167.71 | 30 | 7.36 |  |  | 21.7 | 145.57 | 100 | 6.44 |  |  | 60 | 8.01
169 | 巴南区 | 重庆丰盛三峰环保发电有限公司 | 2#焚烧炉排放口 | 2024-10-18 | 2538434 | 15.46 | 100 | 7.16 | 300 | 102.14 | 30 | 4.97 |  |  | 20.33 | 146.81 | 100 | 4.24 |  |  | 60 | 9.63
170 | 巴南区 | 重庆丰盛三峰环保发电有限公司 | 3#焚烧炉排放口 | 2024-10-18 | 2359112 | 14.43 | 100 | 4.46 | 300 | 122.62 | 30 | 4.58 |  |  | 21.05 | 143.9 | 100 | 11.42 |  |  | 60 | 8.51
171 | 巴南区 | 重庆惠科金渝光电科技有限公司 | 有机废气排放口1 | 2024-10-18 | 928651 | 9.51 | [6 empty] | 120 | 15.23 | 1.85 | 35.01
172 | 巴南区 | 重庆惠科金渝光电科技有限公司 | 有机废气排放口2 | 2024-10-18 | 867418 | 8.88 | [6 empty] | 120 | 10.13 | 0.86 | 38.81
173 | 巴南区 | 重庆惠科金渝光电科技有限公司 | 有机废气排放口3 | 2024-10-18 | [8 empty] | 120 | [9 empty] | 上报停产
174 | 巴南区 | 重庆惠科金渝光电科技有限公司 | 剥离废气排放口1 | 2024-10-18 | [8 empty] | 120 | [9 empty] | 上报停产
175 | 巴南区 | 重庆惠科金渝光电科技有限公司 | 剥离废气排放口2 | 2024-10-18 | 394024 | 9.08 | [6 empty] | 120 | 4.14 | 2.01 | 17.65
176 | 巴南区 | 重庆惠科金渝光电科技有限公司 | 剥离废气排放口3 | 2024-10-18 | 269145 | 6.2 | [6 empty] | 120 | 3.44 | 2 | 16.5
177 | 巴南区 | 重庆赛科龙摩托车制造有限公司 | 1#喷漆废气排气筒 | 2024-10-18 | 2179371 | 7.12 | 200 | 1.2 | 200 | 1.2 | 10 | 0.4 |  |  | 0.05 | 26.75
178 | 巴南区 | 重庆汇仁有色金属有限责任公司 | 汇仁排放口 | 2024-10-18 | 404958 | 7.23 | 100 | 11.22 | 100 | 7.53 | 10 | 2.67 |  |  | 4.28 | 44.04
179 | 巴南区 | 重庆锦晖陶瓷有限公司 | 锦晖陶瓷废气排口 | 2024-10-18 | 159712 | 5.83 | 100 | 8.07 | 300 | 29.68 | 30 | 6.57 |  |  | 6.79 | 129.31
180 | 巴南区 | 重庆众强有色金属有限公司 | 众强废气排口 | 2024-10-18 | 566092 | 4.59 | 100 | 7.52 | 100 | 14.2 | 10 | 3.14 |  |  | 2.94 | 34.34
181 | 两江新区 | 北大医药重庆大新药业股份有限公司 | 9号排气筒（208单体） | 2024-10-18 | [6 empty] | 20 | [11 empty] | 上报停产
182 | 两江新区 | 上汽红岩汽车有限公司（江北基地） | 驾驶室涂装烘干废气排放口 | 2024-10-18 |  |  | 200 |  | 200 |  | 10 | [11 empty] | 上报停产
183 | 两江新区 | 美尔森石墨工业（重庆）有限公司 | 排口 | 2024-10-18 | 712390 | 6.59 | 100 | 1.14 | 300 | 6.58 | 50 | 4.01 |  |  | 4.3 | 38.48
184 | 两江新区 | 长安福特汽车有限公司（二工厂） | P41自动喷涂段TNV燃烧废气 | 2024-10-18 |  |  | 200 |  | 200 | [13 empty] | 上报停产
185 | 两江新区 | 长安福特汽车有限公司（三工厂） | 三工厂P29热脱附废气排气 | 2024-10-18 | 65375 | 5.69 | 200 | 2.4 | 200 | 14.31 | 50 | 4.18 |  |  | 7.87 | 127.2
186 | 两江新区 | 华能重庆两江燃机发电有限责任公司 | 1#余热锅炉 | 2024-10-18 |  |  | 35 |  | 50 |  | 5 | [11 empty] | 上报停产
187 | 两江新区 | 华能重庆两江燃机发电有限责任公司 | 2#余热锅炉 | 2024-10-18 |  |  | 35 |  | 50 |  | 5 | [11 empty] | 上报停产
188 | 两江新区 | 华能重庆两江燃机发电有限责任公司 | 1#启动锅炉 | 2024-10-18 | 402700 | 7.45 |  |  | 50 | 35.65 |  |  |  |  | 15.04 | 79.88
189 | 两江新区 | 华能重庆两江燃机发电有限责任公司 | 2#启动锅炉 | 2024-10-18 |  |  |  |  | 50 | [13 empty] | 上报停产
190 | 两江新区 | 上汽通用五菱汽车股份有限公司重庆分公司 | 面漆烘干废气排放口 | 2024-10-18 | 26770 | 2.47 | 100 | 7.01 | 500 | 60.26 | 50 | 4.21 |  |  | 10.45 | 106.15
191 | 两江新区 | 重庆凌达压缩机有限公司 | 锅炉废气排放口 | 2024-10-18 |  |  | 20 |  | 50 |  | 20 | [11 empty] | 上报停产
192 | 两江新区 | 重庆长安汽车股份有限公司（两江工厂一厂区） | 涂装喷漆室废气排放口 | 2024-10-18 | 18586496 | 3.94 | 200 | 1.06 | 200 | 0.32 | 10 | 2.89 |  |  | 6.89 | 32.77
193 | 两江新区 | 重庆京东方光电科技有限公司 | 彩膜成盒工程有机废气排放口 | 2024-10-18 | 1626306 | 7.37 | 200 | 1.12 | 200 | 3.16 | 50 | 4.8 | 100 | 20.42 | 2.57 | 54.26
194 | 两江新区 | 重庆京东方光电科技有限公司 | 阵列工程有机废气排放口 | 2024-10-18 | 1969976 | 8.66 | 200 |  | 200 |  | 50 |  | 100 | 55.48 | 0.68 | 50.29
195 | 两江新区 | 奥特斯科技（重庆）有限公司 | 奥特斯废气排口 | 2024-10-18 | 97577 | 3.63 | 50 | 2.91 | 30 | 26.17 | 20 | 0.54 |  |  | 3.11 | 39.85
196 | 两江新区 | 重庆莱宝科技有限公司 | 图形车间酸碱废气处理设施（1#、2#酸雾净化处理设施） | 2024-10-18 | 1091270 | 12.33 |  |  | 200 | 7.07 |  |  |  |  | 0.77 | 25.47
197 | 两江新区 | 重庆韩泰轮胎有限公司 | 密炼废气CFRTO1-1#排放口 | 2024-10-18 | 2599035 | 7.21 |  |  |  |  | 12 | 0.22 |  |  | 1.25 | 31.23
198 | 两江新区 | 重庆长安汽车股份有限公司（两江工厂二厂区） | 涂胶烘干工序废气排放口 | 2024-10-18 | 296283 | 11.13 | 200 | 0.29 | 200 | 71.33 | 50 | 1 |  |  | 5.13 | 150.8
199 | 两江新区 | 重庆长安汽车股份有限公司江北发动机工厂 | 铸六H熔炼废气排口 | 2024-10-18 |  |  | 200 |  | 200 |  | 50 | [11 empty] | 上报停产
200 | 两江新区 | 重庆光能荣能汽车配件有限公司（黄茅坪厂） | 光能荣能大线废气排放口 | 2024-10-18 | 450504 | 11.68 | 200 | 1.78 | 200 | 3.06 | 10 | 0.88 | 60 |  | 1.89 | 108.09
201 | 两江新区 | 重庆八菱汽车配件有限责任公司 | 喷涂线废气排放口 | 2024-10-18 | 812144 | 10.31 | 200 | 0.26 | 200 | 1.07 | 10 | 0.54 |  |  | 1.62 | 58.9
202 | 两江新区 | 重庆秦川实业（集团）股份有限公司 | 涂装废气 | 2024-10-18 | 201092 | 3.7 |  |  |  |  | 10 | 5.52 |  |  | 1.74 | 27.36
203 | 两江新区 | 重庆霍富汽车部件有限公司 | 102RTO废气 | 2024-10-18 | 3154 | 0.14 | 200 | 0.08 | 200 | 0.4 | 10 | 0.07 |  |  | 1.41 | 21.01
204 | 两江新区 | 上汽菲亚特红岩动力总成有限公司 | 菲亚特涂装喷漆废气排放口 | 2024-10-18 | [6 empty] | 10 | [11 empty] | 上报停产
205 | 两江新区 | 重庆顶正包材有限公司 | 淋膜废气排放口 | 2024-10-18 | 758451 | 8.26 |  |  |  |  | 50 | 31.26 |  |  | 1.81 | 20.17
206 | 两江新区 | 重庆卡福汽车制动转向系统有限公司 | 喷漆废气排口 | 2024-10-18 | 867044 | 6.6 | 200 | 0.59 | 200 | 5.34 | 10 | 0.32 |  |  | 1.17 | 41.98
207 | 两江新区 | 重庆延锋彼欧富维汽车外饰有限公司 | 涂装烘干废气排放口 | 2024-10-18 | 252542 | 3.8 | 200 | 0.44 | 200 | 22.53 |  |  |  |  | 9.33 | 144.46
208 | 两江新区 | 重庆大江东阳塑料制品有限公司 | D4涂装线废气排放口 | 2024-10-18 | 2080298 | 3.54 | 200 | 0.7 | 200 | 0.92 | 10 | 0.54 |  |  | 2.55 | 47.85
209 | 两江新区 | 重庆万国半导体科技有限公司 | FAB有机废气排放口1 | 2024-10-18 |  |  | 200 |  | 200 |  | 50 |  | 20 | [9 empty] | 上报停产
210 | 两江新区 | 重庆万国半导体科技有限公司 | 万国半导体AT有机废气排口 | 2024-10-18 | 518433 | 6.17 | [6 empty] | 20 | 3.37 | 1.66 | 28.43
211 | 两江新区 | 重庆万国半导体科技有限公司 | FAB有机废气排口2 | 2024-10-18 | 304565 | 16.23 | [6 empty] | 20 | 3.29 | 1.5 | 77.66
212 | 两江新区 | 重庆长安汽车股份有限公司（两江工厂三厂区） | 涂胶烘干工序 | 2024-10-18 | 12868 | 0.36 | 200 | 0.39 | 200 | 1.5 | 50 | 1.11 |  |  | 3.45 | 29.47
213 | 两江新区 | 重庆川页科技发展有限公司 | 电泳烘干工序废气排放口 | 2024-10-18 | 61919 | 5.97 | 200 | 2.75 | 200 | 8.03 | 50 | 2.05 |  |  | 0.96 | 148.93
214 | 两江新区 | 华域视觉科技（重庆）有限公司 | 华域视觉废气排口 | 2024-10-18 | 737979 | 4.14 |  |  |  |  | 10 | 0.04 |  |  |  | 22.72 | [6 empty] | 含无效数据
215 | 两江新区 | 重庆北汽模塑科技有限公司 | 北汽模塑RTO废气排口 | 2024-10-18 | 557288 | 10.93 | 100 | 2.64 | 200 | 0.54 |  |  |  |  | 3.88 | 75.91
216 | 两江新区 | 赛力斯汽车有限公司 | 中涂烘干工序 | 2024-10-18 | 36957 | 1.12 | 200 | 1.14 | 200 | 0.45 | 50 | 0.11 |  |  | 1.05 | 79.66
217 | 两江新区 | 重庆凯瑞传动技术有限公司 | 凯瑞喷漆燃烧 | 2024-10-18 |  |  | 200 |  | 200 |  | 50 | [11 empty] | 上报停产
218 | 两江新区 | 重庆凯瑞传动技术有限公司 | 凯瑞传动喷漆废气排放口 | 2024-10-18 | 703052 | 4.05 | [6 empty] | 60 | 9.94 | 1.9 | 21.87
219 | 两江新区 | 重庆正泽汽车零部件有限公司 | 全自动喷涂线 | 2024-10-18 |  |  | 200 |  | 200 |  | 10 | [11 empty] | 上报停产
220 | 两江新区 | 重庆正泽汽车零部件有限公司 | 新RTO排放口 | 2024-10-18 | 1632765 | 10.68 | 200 | 5.54 | 200 | 0.69 | 10 | 0.49 | 60 |  | 1.34 | 32.92
221 | 两江新区 | 重庆中车长客轨道车辆有限公司 | 中车长客喷漆废气 | 2024-10-18 | 462266 | 2.38 |  |  |  |  | 50 | 14.03 |  |  | 2.39 | 23.37
222 | 两江新区 | 重庆长安汽车股份有限公司江北发动机工厂二工厂 | 高温铸造保温、精炼废气排放口 | 2024-10-18 | 282253 | 9.73 | 100 | 0.47 | 500 | 0.59 | 50 | 0.46 |  |  | 2.82 | 31.12
223 | 两江新区 | 重庆重报印务有限公司 | 烘干炉废气排口 | 2024-10-18 | 20731 | 0.83 | 100 | 0.01 | 300 | 2.87 | 50 | 0.35 |  |  | 4.88 | 75.98
224 | 两江新区 | 重庆京东方显示技术有限公司 | 1号有机废气排放口 | 2024-10-18 | 739566 | 2 | 200 | 0.19 | 200 | 1.24 | 50 | 0.56 |  |  | 6.07 | 28.23
225 | 两江新区 | 赛力斯汽车有限公司重庆两江分公司 | 赛力斯两江分公司喷漆40m主排气筒 | 2024-10-18 | 12098914 | 8.33 | 200 | 0.22 | 200 | 0.72 | 50 | 0.78 |  |  | 1.24 | 39.68
226 | 高新区 | 鸿富锦精密电子（重庆）有限公司 | D01-3#排放口 | 2024-10-18 | 1224499 | 2.68 | [6 empty] | 120 | 22.28 | 3.25 | 27.17
227 | 高新区 | 中电科芯片技术（集团）有限公司 | 1#有机废物排放口 | 2024-10-18 | 294267 | 4.86 | [6 empty] | 120 | 17.99 | 1.63 | 27.51
228 | 高新区 | 中电科芯片技术（集团）有限公司 | 2#有机废物排放口 | 2024-10-18 | 573458 | 9.35 | [6 empty] | 120 | 23.97 | 1.16 | 25.3
229 | 高新区 | 鑫源汽车有限公司高新区分公司 | 废气排放口 | 2024-10-18 | [8 empty] | 30 | [9 empty] | 上报停产
230 | 高新区 | 隆鑫通用动力股份有限公司（C区） | 7#塑胶手动涂装线废气排口 | 2024-10-18 | 8715984 | 4.5 | [6 empty] | 50 | 4.37 | 3.33 | 20.82
231 | 高新区 | 爱思开海力士半导体（重庆）有限公司 | 小水洗塔排放口 | 2024-10-18 | 190204 | 8.58 |  |  |  |  | 50 | 0.3 |  |  | 2.07 | 21.65
232 | 高新区 | 华润微电子（重庆）有限公司 | 有机废气排放口 | 2024-10-18 | 1730610 | 9.91 | [6 empty] | 120 | 28.32 | 1.81 | 28.06
233 | 高新区 | 华润微电子（重庆）有限公司 | 氧化炉废气排口 | 2024-10-18 | 102794 | 4.99 | 200 | 0.6 | 200 | 46.15 | 50 | 0.3 | 120 | 30.54 | 3.74 | 91.13
234 | 高新区 | 达丰（重庆）电脑有限公司 | 废气排放口 | 2024-10-18 | 2955641 | 9.93 | [6 empty] | 120 | 42.98 | 3.39 | 44.81
235 | 高新区 | 重庆方正高密电子有限公司 | 有机废气排口 | 2024-10-18 | 458678 | 3.96 | [6 empty] | 120 | 7.23 | 3.46 | 28.82
236 | 高新区 | 徐工重庆建机工程机械有限公司 | 面漆废气排放口 | 2024-10-18 | [8 empty] | 120 | [9 empty] | 上报停产
237 | 高新区 | 徐工重庆建机工程机械有限公司 | 底漆废气排放口 | 2024-10-18 | [8 empty] | 120 | [9 empty] | 上报停产
238 | 高新区 | 重庆鑫源摩托车股份有限公司 | 废气排放口 | 2024-10-18 | 644679 | 2.64 | [6 empty] | 50 | 4.36 | 2.92 | 26.49
239 | 高新区 | 重庆赛力盟电机有限责任公司 | 涂装废气排放口 | 2024-10-18 | 347315 | 1.64 | [6 empty] | 120 | 9.33 | 3.59 | 21.71
240 | 高新区 | 重庆长安跨越商用车有限公司 | 1#RTO炉废气排口 | 2024-10-18 | [8 empty] | 30 | [9 empty] | 上报停产
241 | 高新区 | 重庆庆铃专用汽车有限公司 | 有机废气排放口DA006 | 2024-10-18 | 125676 | 0.83 | [6 empty] | 30 | 5.5 | 1.43 | 25.91
242 | 高新区 | 重庆红旗弹簧有限公司 | 有机废气排放口 | 2024-10-18 | 458118 | 7.73 | [6 empty] | 50 | 13.98 | 3.04 | 27.97
243 | 长寿区 | 中国石化集团重庆川维化工有限公司 | 1号、2号锅炉烟囱排口 | 2024-10-18 | 25642044 | 3.5 | 400 | 11.83 | 100 | 31.84 | 30 | 4.03 |  |  | 8.56 | 49.58
244 | 长寿区 | 中国石化集团重庆川维化工有限公司 | 3号燃煤烟囱排放口 | 2024-10-18 | 10737701 | 8.71 | 400 | 11.79 | 100 | 26.48 | 30 | 8.53 |  |  | 14.83 | 49.36
245 | 长寿区 | 中国石化集团重庆川维化工有限公司 | 5号、9号锅炉烟道 | 2024-10-18 | 29588 | 0.02 | 400 | 0.01 | 100 | 40.39 | 30 | 9.31 |  |  | 1.91 | 19.96
246 | 长寿区 | 中国石化集团重庆川维化工有限公司 | 11号锅炉排口 | 2024-10-18 | 1116212 | 7.94 | 100 | 12.5 | 50 | 20.54 | 30 | 0.17 |  |  | 8.75 | 88.43
247 | 长寿区 | 威立雅长扬热能（重庆）有限责任公司 | 烟道 | 2024-10-18 | 7965869 | 2.47 | 400 | 210.08 | 200 | 64.49 | 30 | 0.49 |  |  | 4.2 | 79.2
248 | 长寿区 | 重庆钢铁股份有限公司 | 烧结机头净化系统1 | 2024-10-18 | 19933846 | 4.65 | 200 | 30.24 | 300 | 30.03 | 50 | 2.01 |  |  | 16.34 | 124.75
249 | 长寿区 | 重庆钢铁股份有限公司 | 烧结机头净化系统2 | 2024-10-18 | 20732954 | 4.93 | 200 | 16.87 | 300 | 34.91 | 50 | 1.11 |  |  | 14.62 | 138.86
250 | 长寿区 | 重庆钢铁股份有限公司 | 烧结机头净化系统3 | 2024-10-18 | 17149464 | 4.16 | 200 | 11.64 | 300 | 27.82 | 50 | 8.11 |  |  | 16.4 | 137.8
251 | 长寿区 | 重庆钢铁股份有限公司 | 1#2#焦炉烟囱 | 2024-10-18 | 11431659 | 4.56 | 50 | 2.42 | 500 | 99.33 | 30 | 0.6 |  |  | 23.92 | 149.23
252 | 长寿区 | 重庆钢铁股份有限公司 | 3#4#焦炉烟囱 | 2024-10-18 | 11205582 | 4.1 | 50 | 18.02 | 500 | 54.07 | 30 | 1.45 |  |  | 16.43 | 152.18
253 | 长寿区 | 重庆钢铁股份有限公司 | 5#6#焦炉烟囱 | 2024-10-18 | 13112133 | 4.74 | 50 | 1.26 | 500 | 49.51 | 30 | 1.29 |  |  | 18.34 | 137.22
254 | 长寿区 | 重庆钢铁股份有限公司 | 煤气自发电排口2 | 2024-10-18 | 12490676 | 5.91 | 100 | 59.15 | 200 | 127.52 | 10 | 2.02 |  |  | 11.71 | 116.18
255 | 长寿区 | 重庆钢铁股份有限公司 | 煤气自发电排口1 | 2024-10-18 | 25959830 | 12.16 | 100 | 59.22 | 200 | 125.33 | 10 | 1.97 |  |  | 8.93 | 125.43
256 | 长寿区 | 重庆钢铁股份有限公司 | 1#高炉出铁场除尘系统 | 2024-10-18 | 15105471 | 10.42 |  |  |  |  | 25 | 9.63 |  |  | 2.69 | 65.43
257 | 长寿区 | 重庆钢铁股份有限公司 | 1#高炉矿槽除尘系统 | 2024-10-18 | 15245705 | 10.26 |  |  |  |  | 25 | 2.49 |  |  | 2.99 | 28.72
258 | 长寿区 | 重庆钢铁股份有限公司 | 2#高炉矿槽除尘系统 | 2024-10-18 | 14983384 | 10.08 |  |  |  |  | 25 | 5.94 |  |  | 2.67 | 29.59
259 | 长寿区 | 重庆钢铁股份有限公司 | 2#高炉出铁场除尘系统 | 2024-10-18 | 19440890 | 13.17 |  |  |  |  | 25 | 3.37 |  |  | 3.1 | 57.7
260 | 长寿区 | 重庆钢铁股份有限公司 | 3#高炉出铁场除尘系统 | 2024-10-18 | 16206668 | 10.91 |  |  |  |  | 25 | 5.57 |  |  | 2.1 | 59.81
261 | 长寿区 | 重庆长寿西南水泥有限公司 | 二线窑头废气 | 2024-10-18 | 2247774 | 3.62 |  |  |  |  | 10 | 1.37 |  |  | 0.91 | 88.89
262 | 长寿区 | 重庆长寿西南水泥有限公司 | 二线窑尾废气4800T | 2024-10-18 | 8437205 | 18.69 | 35 | 10.03 | 100 | 35.46 | 10 | 2.02 |  |  | 10.29 | 103.66
263 | 长寿区 | 重庆市禾润中天环保科技有限公司 | 一期焚烧炉废气排放口 | 2024-10-18 | 396460 | 9.48 | 100 | 7.4 | 300 | 140.26 | 30 | 1.5 |  |  | 26.45 | 116.76 | 100 | 15.9 |  |  | 60 | 8.99
264 | 长寿区 | 重庆市禾润中天环保科技有限公司 | 二期焚烧炉废气排放口 | 2024-10-18 |  |  | 100 |  | 300 |  | 30 | [5 empty] | 100 |  |  |  | 60 |  | 上报停产
265 | 长寿区 | 重庆国际复合材料股份有限公司长寿分公司 | F07/08废气处理排放口 | 2024-10-18 | 657165 | 9.12 | 400 | 0.07 | 700 | 73.79 |  |  |  |  | 7.53 | 68.31
266 | 长寿区 | 重庆国际复合材料股份有限公司长寿分公司 | 新材料废气处理排放口 | 2024-10-18 | 363518 | 5.02 | 400 | 34.93 | 700 | 59.33 |  |  |  |  | 10.81 | 46.34
267 | 长寿区 | 重庆国际复合材料股份有限公司长寿分公司 | F04/10废气处理排放口 | 2024-10-18 |  |  | 400 | [15 empty] | 上报停产
268 | 长寿区 | 重庆国际复合材料股份有限公司长寿分公司 | F11线废气处理排放口 | 2024-10-18 | 293435 | 6.23 | 400 | 3.52 | 700 | 42.81 |  |  |  |  | 13.97 | 65.85
269 | 长寿区 | 重庆国际复合材料股份有限公司长寿分公司 | F12线废气处理排放口 | 2024-10-18 | 807716 | 12.19 | 400 | 21.46 | 700 | 59.44 |  |  |  |  | 23.2 | 208.98
270 | 长寿区 | 重庆卡贝乐化工有限责任公司 | 废气排口 | 2024-10-18 | 2399574 | 1.75 | 550 | 218.39 | 80 | 52.37 | 80 | 4.58 |  |  | 7.94 | 56.59
271 | 长寿区 | 中橡(重庆)炭黑有限公司 | 尾气锅炉排放口 | 2024-10-18 | 567386 | 0.79 | 100 | 0.04 | 50 | 17.7 | 30 | 5.17 |  |  | 3.92 | 45.68
272 | 长寿区 | 中橡(重庆)炭黑有限公司 | EBF滤袋器排放口 | 2024-10-18 |  |  | 550 |  | 240 |  | 18 | [11 empty] | 上报停产
273 | 长寿区 | 重庆钢铁能源环保有限公司 | 5号余热 | 2024-10-18 | 12120930 | 29.77 | 100 | 16.35 | 120 | 55.02 | 10 | 4.86 |  |  | 13.04 | 128.95
274 | 长寿区 | 重庆钢铁能源环保有限公司 | 3号余热 | 2024-10-18 | 8284518 | 21.02 | 100 | 15.52 | 120 | 57.16 | 10 | 0.94 |  |  | 12.18 | 146.8
275 | 长寿区 | 重庆钢铁能源环保有限公司 | 130T/H燃气锅炉废气排口 | 2024-10-18 |  |  | 100 |  | 200 |  | 10 | [11 empty] | 上报停产
276 | 长寿区 | 重庆钢铁能源环保有限公司 | 220T燃气锅炉 | 2024-10-18 |  |  | 100 |  | 200 |  | 10 | [11 empty] | 上报停产
277 | 长寿区 | 重庆钢铁能源环保有限公司 | 7号余热锅炉 | 2024-10-18 | 9071804 | 22.8 | 100 | 16.31 | 120 | 51.28 | 10 | 2.39 |  |  | 11.52 | 144.62
278 | 长寿区 | 重庆钢铁能源环保有限公司 | 1号余热锅炉 | 2024-10-18 |  |  | 100 |  | 120 |  | 10 | [11 empty] | 上报停产
279 | 长寿区 | 巴斯夫聚氨酯（重庆）有限公司 | B215废气排口 | 2024-10-18 | 65322 | 8.64 | 100 |  | 300 | 14.15 | 30 | 6.33 |  |  | 42.29 | 80.73 | [6 empty] | 含无效数据
280 | 长寿区 | 巴斯夫聚氨酯（重庆）有限公司 | C255废气排口 | 2024-10-18 | 272020 | 3.39 | 100 | 7.3 | 300 | 60.48 | 30 | 5.61 |  |  | 16.56 | 160.39
281 | 长寿区 | 巴斯夫聚氨酯（重庆）有限公司 | C258废气排放口（锅炉） | 2024-10-18 | 429656 | 4.88 |  |  | 200 | 177.99 |  |  |  |  | 11.39 | 145.44
282 | 长寿区 | 重庆鑫富化工有限公司 | 焚烧炉尾气 | 2024-10-18 |  |  | 100 |  | 300 |  | 30 | [11 empty] | 上报停产
283 | 长寿区 | 重庆恩力吉投资有限责任公司 | 2号废气排放口 | 2024-10-18 |  |  | 200 |  | 100 |  | 30 | [11 empty] | 上报停产
284 | 长寿区 | 重庆恩力吉投资有限责任公司 | 1号废气排放口 | 2024-10-18 |  |  | 200 |  | 100 |  | 30 | [11 empty] | 上报停产
285 | 长寿区 | 重庆长风化学工业有限公司 | 焚烧废气排气筒 | 2024-10-18 | 122336 | 1.69 | 100 | 1.86 | 300 | 125.57 | 30 | 11.35 |  |  | 11 | 54.38
286 | 长寿区 | 重庆紫光国际化工有限责任公司 | 紫光废气排口 | 2024-10-18 | 633994 | 6.38 | 400 | 38.41 | [6 empty] | 0.01 | 22.58
287 | 长寿区 | 重庆市映天辉氯碱化工有限公司 | 焚烧炉废气排放口 | 2024-10-18 | 98330 | 5.03 |  |  |  |  | 30 | 2.34 |  |  | 9.03 | 36.88
288 | 长寿区 | 重庆云天化天聚新材料有限公司 | 废物焚烧炉废气排放口 | 2024-10-18 | 301408 | 7.65 | 100 | 1.55 | 180 | 56.26 | 30 | 0.88 |  |  | 10.57 | 52.11
289 | 长寿区 | 重庆云天化天聚新材料有限公司 | 锅炉废气排放口 | 2024-10-18 | 427843 | 8.3 |  |  | 50 | 29.67 |  |  |  |  | 14.03 | 76.7
290 | 长寿区 | 重庆永航钢铁集团有限公司 | 永航钢铁废气排口 | 2024-10-18 |  |  | 400 |  | 700 |  | 20 | [11 empty] | 上报停产
291 | 长寿区 | 扬子江乙酰化工有限公司 | CO#1转化炉烟囱 | 2024-10-18 | 1878442 | 31 | 100 | 4.3 | 180 | 82.12 | 20 | 1.73 |  |  | 18.54 | 148.22
292 | 长寿区 | 扬子江乙酰化工有限公司 | CO#2转化炉烟囱 | 2024-10-18 | 1504941 | 26.7 | 100 | 4.5 | 180 | 77.19 | 20 | 2.13 |  |  | 24.67 | 145.9
293 | 长寿区 | 扬子江乙酰化工有限公司 | 快装锅炉烟囱 | 2024-10-18 | 342873 | 5.9 | 100 | 6.57 | 50 | 17.48 | 30 | 1.85 |  |  | 20.12 | 158.55
294 | 长寿区 | 重庆安盛钾业有限公司 | 干燥废气排放口 | 2024-10-18 | 406618 | 10.7 |  |  |  |  | 10 | 0.15 |  |  | 0.61 | 32.92
295 | 长寿区 | 重庆飞华环保科技有限责任公司 | 硝酸吸收塔尾气排放口 | 2024-10-18 | 3619587 | 14.75 |  |  | 300 | 49.13 | [5 empty] | 103.33
296 | 长寿区 | 重庆奕翔化工有限公司 | TO焚烧烟气排放口 | 2024-10-18 | 1164597 | 3.92 | 100 | 13.06 | 300 | 173.07 | 30 | 3.11 |  |  | 5.24 | 151.29 | 100 | 5.6
297 | 长寿区 | 重庆博洲环境治理有限公司 | 1号废气排放口 | 2024-10-18 |  |  | 400 |  | 700 |  | 100 | [9 empty] | 10 |  | 上报停产
298 | 长寿区 | 重庆博洲环境治理有限公司 | 2号废气排放口 | 2024-10-18 |  |  | 400 |  | 700 |  | 100 | [9 empty] | 10 |  | 上报停产
299 | 长寿区 | 重庆博洲环境治理有限公司 | 3号废气排放口 | 2024-10-18 |  |  | 400 |  | 700 |  | 100 | [9 empty] | 10 |  | 上报停产
300 | 长寿区 | 重庆博洲环境治理有限公司 | 4号废气排放口 | 2024-10-18 |  |  | 400 |  | 700 |  | 100 | [9 empty] | 10 |  | 上报停产
301 | 长寿区 | 重庆博洲环境治理有限公司 | 5号烟气排放口 | 2024-10-18 |  |  | 400 |  | 700 |  | 100 | [11 empty] | 上报停产
302 | 长寿区 | 重庆博洲环境治理有限公司 | 6号废气排放口 | 2024-10-18 |  |  | 400 |  | 700 |  | 100 | [11 empty] | 上报停产
303 | 长寿区 | 重庆中润新材料股份有限公司 | 锅炉烟气排放口 | 2024-10-18 | 171474 | 6.47 |  |  | 50 | 45.92 |  |  |  |  | 2.25 | 163.6
304 | 长寿区 | 重庆信维环保有限公司 | 焚烧烟气排口 | 2024-10-18 | 474436 | 7.89 | 100 | 18.06 | 300 | 116.17 | 30 | 0.87 |  |  | 33.29 | 126.46 | 100 | 15.1 |  |  | 60 | 9.46
305 | 长寿区 | 重庆双象电子材料有限公司 | 1#废气排放口（双象） | 2024-10-18 | 1571130 | 11.68 | 400 | 24.97 | 240 | 14.96 |  |  |  |  | 4.16 | 23.71
306 | 长寿区 | 重庆双象电子材料有限公司 | 2#废气排放口（双象） | 2024-10-18 | 1820954 | 12.98 | 400 | 21.74 | 240 | 91.71 | [5 empty] | 24.15 | [6 empty] | 含无效数据
307 | 长寿区 | 重庆合汇制药有限公司 | 2#排气筒 | 2024-10-18 | 81974 | 3.06 | 80 | 0.01 | 250 | 75.09 | 20 | 1.16 |  |  | 5.89 | 94.14 | 80 | 0.55
308 | 长寿区 | 重庆鑫盛通化工有限公司 | 焚烧炉烟气 | 2024-10-18 | 79180 | 1.26 | 100 | 1.67 | 300 | 27.54 | 30 | 1.05 |  |  | 8.3 | 115.21 |  |  |  |  | 60 | 0.89
309 | 长寿区 | 弈柯莱生物科技（重庆）有限公司 | 1#废气处理设施排放口(弈柯莱) | 2024-10-18 | 555289 | 13.43 | 200 | 0.03 | 200 | 0.17 | 30 | 5.11 |  |  | 10.96 | 46.69
310 | 长寿区 | 重庆双象超纤材料有限公司 | 危险废物焚烧废气排放口 | 2024-10-18 | 434325 | 8.79 | 100 | 1.39 | 300 | 130.47 | 30 | 10.84 |  |  | 30.75 | 89.45 | 100 | 6.42 |  |  | 60 | 0.62
311 | 长寿区 | 重庆双象超纤材料有限公司 | RTO废气排放口 | 2024-10-18 | 85696 | 3.66 | 550 | 14.4 | 240 | 3.68 | 120 | 16.91 |  |  | 3.06 | 101.78
312 | 长寿区 | 重庆峰圣石化有限公司 | 焚烧炉烟气排放口 | 2024-10-18 |  |  | 100 |  | 300 |  | 30 | [5 empty] | 100 |  |  |  | 60 |  | 上报停产
313 | 长寿区 | 重庆毂运科技有限公司 | 回转窑焚烧烟气排放口(毂运) | 2024-10-18 |  |  | 100 |  | 300 |  | 30 | [5 empty] | 100 |  |  |  | 60 |  | 上报停产
314 | 綦江区 | 重庆松藻电力有限公司 | 3号机组废气排放口 | 2024-10-18 |  |  | 200 | 26.69 | 200 | 41.72 | 30 | 4.82 | [10 empty] | 含无效数据
315 | 綦江区 | 重庆松藻电力有限公司 | 4号机组废气排放口 | 2024-10-18 |  |  | 200 |  | 200 |  | 30 | [11 empty] | 上报停产
316 | 綦江区 | 重庆旗能电铝有限公司 | #1锅炉烟气排口 | 2024-10-18 | 27943102 | 18.3 | 200 | 24.79 | 200 | 36.22 | 30 | 0.41 |  |  | 11.56 | 51.2
317 | 綦江区 | 重庆旗能电铝有限公司 | #2锅炉烟气排口 | 2024-10-18 | 23528930 | 15.13 | 200 | 24.02 | 200 | 38.24 | 30 | 1.39 |  |  | 10.46 | 49.2
318 | 綦江区 | 重庆旗能电铝有限公司 | 电解烟气净化#1排口 | 2024-10-18 | 25831330 | 13.6 | 200 | 24.88 |  |  | 20 | 1.93 |  |  | 9.78 | 32.85 |  |  | 3 | 0.31
319 | 綦江区 | 重庆旗能电铝有限公司 | 电解烟气净化#2排口 | 2024-10-18 | 28677760 | 15.04 | 200 | 21.21 |  |  | 20 | 1.72 |  |  | 9.17 | 33.8 |  |  | 3 | 0.23
320 | 綦江区 | 重庆綦江西南水泥有限公司 | 一期窑尾 | 2024-10-18 |  |  | 200 |  | 350 |  | 30 | [11 empty] | 上报停产
321 | 綦江区 | 重庆綦江西南水泥有限公司 | 二期窑尾 | 2024-10-18 | 2706042 | 6.47 | 200 | 9.22 | 350 | 77.17 | 30 | 6.09 |  |  | 18.14 | 53.43
322 | 綦江区 | 重庆綦江西南水泥有限公司 | 一期窑头 | 2024-10-18 | [6 empty] | 30 | [11 empty] | 上报停产
323 | 綦江区 | 重庆綦江西南水泥有限公司 | 二期窑头 | 2024-10-18 | 3975530 | 10.32 |  |  |  |  | 30 | 2.88 |  |  | 1.2 | 98.87
324 | 綦江区 | 重庆锦旗碳素有限公司 | 煅烧烟囱 | 2024-10-18 |  |  | 400 | 93.18 | 999999 | 93.19 | 100 | 15.27 | [10 empty] | 含无效数据
325 | 綦江区 | 重庆锦旗碳素有限公司 | 焙烧烟囱 | 2024-10-18 |  |  | 400 | 55.22 | 999999 | 77.4 | 30 | 26.78 | [10 empty] | 含无效数据
326 | 綦江区 | 重庆市綦江区三峰环保发电有限公司 | 2#焚烧炉烟气排放口 | 2024-10-18 | 1399499 | 10.72 | 100 | 27.05 | 300 | 189.84 | 30 | 3.03 |  |  | 24.15 | 130.18 | 100 | 1.68 |  |  | 60 | 9.85
327 | 綦江区 | 重庆市綦江区三峰环保发电有限公司 | 1#焚烧炉烟气排放口 | 2024-10-18 | 1127257 | 8.8 | 100 | 23.04 | 300 | 164.73 | 30 | 3.04 |  |  | 24.55 | 134.77 | 100 | 5.07 |  |  | 60 | 14.51
328 | 綦江区 | 重庆鹏翔铝业有限公司 | 1号熔铸排放口 | 2024-10-18 | 2542283 |  | 150 | 23.02 | 200 | 11.77 | 30 | 6.6
329 | 綦江区 | 重庆鹏翔铝业有限公司 | 3号铝灰处理系统排放口 | 2024-10-18 | 137996 |  | 150 | 7.13 | 200 | 2.61 | 30 | 3.74
330 | 潼南区 | 重庆市万利来化工股份有限公司 | 一段炉废气排口 | 2024-10-18 |  |  | 100 | 4.16 | 180 | 90.96 | 20 | 5.8 | [10 empty] | 含无效数据
331 | 潼南区 | 重庆民丰化工有限责任公司 | 铬酸钠焙烧窑废气排放口 | 2024-10-18 | 2492875 | 3.27 | 400 | 0.75 | 200 | 103.49 | 30 | 8.85 |  |  | 9.73 | 177.03
332 | 潼南区 | 重庆民丰化工有限责任公司 | 吸收塔废气排放口 | 2024-10-18 | 1084243 | 6.87 | 400 | 54.84 | [6 empty] | 2.39 | 20.35
333 | 潼南区 | 重庆民丰化工有限责任公司 | 干燥炉煅烧废气排口1 | 2024-10-18 | 183583 | 10.68 | 400 | 31.03 | 700 | 119.91 | 100 | 15.62 |  |  | 25.4 | 120.66
334 | 潼南区 | 重庆民丰化工有限责任公司 | 民丰化工燃气锅炉废气排口 | 2024-10-18 |  |  |  |  | 50 | [13 empty] | 上报停产
335 | 潼南区 | 重庆民丰化工有限责任公司 | 铬酸铬铬绿焙烧窑废气排放口 | 2024-10-18 |  |  | 400 |  | 200 |  | 30 | [11 empty] | 上报停产
336 | 潼南区 | 重庆中防德邦防水技术有限公司 | 一号废气排放口 | 2024-10-18 |  |  | 50 |  | 200 |  | 20 | [11 empty] | 上报停产
337 | 潼南区 | 重庆宝禾复合肥有限公司 | FG3氨酸法干燥废气DA004 | 2024-10-18 | [6 empty] | 120 | 0.9 | [10 empty] | 含无效数据
338 | 潼南区 | 重庆宝禾复合肥有限公司 | FG2氨酸法造粒废气DA005 | 2024-10-18 | [6 empty] | 120 | 0.77 | [10 empty] | 含无效数据
339 | 潼南区 | 重庆宝禾复合肥有限公司 | FG8团粒法—干废气DA007 | 2024-10-18 | [6 empty] | 120 | [11 empty] | 上报停产
340 | 潼南区 | 重庆宝禾复合肥有限公司 | FG7团粒法—干废气DA008 | 2024-10-18 | [6 empty] | 120 | [11 empty] | 上报停产
341 | 潼南区 | 重庆宝禾复合肥有限公司 | FG5排气筒DA003 | 2024-10-18 | [6 empty] | 120 | [11 empty] | 上报停产
342 | 潼南区 | 重庆立源化工有限公司 | 废气排口 | 2024-10-18 | 2888437 | 8.9 | 400 | 121.66 | 200 | 91.38 | 30 | 3.87 |  |  | 12.89 | 62.26
343 | 潼南区 | 重庆途维环保科技有限公司 | 废气排口 | 2024-10-18 |  |  | 50 |  | 50 |  | 20 | [11 empty] | 上报停产
344 | 潼南区 | 重庆耀辉环保有限公司 | 烘干、熔炼废气排放口 | 2024-10-18 |  |  | 100 |  | 200 |  | 30 | [9 empty] | 60 |  | 上报停产
345 | 潼南区 | 重庆耀辉环保有限公司 | 熔炼环集废气排放口 | 2024-10-18 |  |  | 100 |  | 200 |  | 30 | [9 empty] | 60 |  | 上报停产
346 | 潼南区 | 重庆金兴防水科技股份有限公司 | 1#RTO排气筒 | 2024-10-18 |  |  | 200 |  | 200 |  | 30 | [11 empty] | 上报停产
347 | 潼南区 | 重庆市潼南区东群纳米科技有限公司 | 煅烧废气排放口 | 2024-10-18 |  |  | 400 |  | 200 |  | 30 | [11 empty] | 上报停产
348 | 潼南区 | 重庆市潼南区东群纳米科技有限公司 | 焙烧废气排放口 | 2024-10-18 |  |  | 400 |  | 200 |  | 30 | [11 empty] | 上报停产
349 | 铜梁区 | 重庆铜梁西南水泥有限公司 | 二线窑尾 | 2024-10-18 | 10595230 | 14.88 | 100 | 0.33 | 320 | 71.55 | 20 | 2.5 |  |  | 6.16 | 116.34
350 | 铜梁区 | 重庆铜梁西南水泥有限公司 | 二线窑头 | 2024-10-18 | 12600860 | 8.19 |  |  |  |  | 20 | 6.51 |  |  |  | 107.32
351 | 铜梁区 | 重庆庆龙精细锶盐化工有限公司 | 回转窑废气排放口 | 2024-10-18 | 405978 | 7.71 | 100 | 1.52 | 100 | 72.39 | 10 | 4.83 |  |  | 26.93 | 53.96
352 | 铜梁区 | 重庆庆兰实业有限公司 | G21废气排放口 | 2024-10-18 | 740987 | 10.49 |  |  | 300 | 18.31 | 20 | 6.84 | 60 |  | 2.63 | 94.52 | [6 empty] | 含无效数据
353 | 铜梁区 | 重庆市铜梁区天楹环保能源有限公司 | 1号焚烧烟气排放口 | 2024-10-18 | 1660074 | 15.23 | 100 | 35.18 | 300 | 179.03 | 30 | 1.17 |  |  | 22.21 | 151.97 | 100 | 2.06 |  |  | 60 | 34.53
354 | 铜梁区 | 重庆市铜梁区天楹环保能源有限公司 | 2号焚烧烟气排放口 | 2024-10-18 | 1857522 | 17.23 | 100 | 25.11 | 300 | 187.82 | 30 | 4.61 |  |  | 22.73 | 153.89 | 100 | 2.95 |  |  | 60 | 34.77
355 | 铜梁区 | 重庆市和京碳素材料有限公司 | 焙烧废气排放口 | 2024-10-18 | 1181406 | 1.22 | 100 | 31.28 | 100 | 35.22 | 10 | 4.84 |  |  | 2.94 | 41.4
356 | 铜梁区 | 重庆市和京碳素材料有限公司 | 煅烧废气排放口 | 2024-10-18 | 414932 | 2.43 | 100 | 29.32 | 100 | 63.2 | 10 | 1.12 |  |  | 3.77 | 49.61
357 | 铜梁区 | 重庆中烁新材料科技有限公司 | 中烁煅烧废气排口 | 2024-10-18 | 1189900 | 6.18 | 100 | 39.63 | 100 | 6.69 | 10 | 0.33 |  |  | 8.15 | 44.22
358 | 铜梁区 | 重庆中烁新材料科技有限公司 | 中烁焙烧烟气排口 | 2024-10-18 | 320183 | 0.34 | 100 | 48.2 | 100 | 17.08 | 10 | 0.09 |  |  | 3.11 | 48.47
359 | 大足区 | 重庆大足红蝶锶业有限公司雍溪工厂 | 焙烧窑排口 | 2024-10-18 | 887300 |  | 400 | 193.01 | 200 | 45.17 | 30 | 0.29 |  |  | 13.17 | 55.5
360 | 大足区 | 重庆市平鼎物资有限公司 | 熔炼废气排放口 | 2024-10-18 | 820736 |  | 150 | 11.98 | 200 | 53.53 | 30 | 13.22
361 | 荣昌区 | 重庆永荣矿业有限公司发电厂 | 燃气锅炉废气排放口 | 2024-10-18 |  |  | 50 |  | 50 |  | 20 | [11 empty] | 上报停产
362 | 荣昌区 | 重庆昌元化工集团有限公司 | 燃气锅炉排口 | 2024-10-18 | 55509 | 1.15 | 50 | 1.3 | 50 | 17.6 | 20 | 6.61 |  |  | 13.39 | 53.24
363 | 荣昌区 | 重庆昌元化工集团有限公司 | 硫化塔排口 | 2024-10-18 |  |  | 400 | 4.05 | 200 | 2.05 | 30 | 13.26 |  |  | 2.58 | 19.64 | [6 empty] | 含无效数据
364 | 荣昌区 | 重庆渝荣玻璃有限公司 | 玻璃熔窑废气排放口 | 2024-10-18 |  |  | 400 |  | 700 |  | 50 | [11 empty] | 上报停产
365 | 荣昌区 | 重庆唯美陶瓷有限公司 | 脱硫塔排口 | 2024-10-18 | 853639 | 2.29 | 50 | 3.22 | 180 | 44.48 | 30 | 2.82 |  |  | 21.14 | 54.9
366 | 荣昌区 | 重庆唯美陶瓷有限公司 | 喷雾塔排口 | 2024-10-18 | 6865580 | 5.56 | 50 | 2.52 | 180 | 45.75 | 30 | 4.45 |  |  | 10.1 | 62.08
367 | 荣昌区 | 重庆市荣昌区荣祥佳环保科技有限公司 | 热裂解废气排放口 | 2024-10-18 |  |  | 100 |  | 150 |  | 20 | [11 empty] | 上报停产
368 | 荣昌区 | 重庆市聚洪环保科技有限公司 | 热裂解炉排放口 | 2024-10-18 | 20055 | 1.18 | 100 | 9.24 | 150 | 25.45 | 20 | 0.54 |  |  | 2.78 | 24.82
369 | 荣昌区 | 重庆金曼环保科技有限公司 | 热裂解炉废气排放口 | 2024-10-18 |  |  | 100 |  | 150 |  | 20 | [11 empty] | 上报停产
370 | 荣昌区 | 重庆荣昌三峰新能源发电有限公司 | 废气排放口 | 2024-10-18 | 1874955 | 13.55 | 100 | 24.9 | 300 | 225.97 | 30 | 1.27 |  |  | 23.63 | 142.26 | 100 | 2.58 |  |  | 60 | 33.95
371 | 璧山区 | 冀东水泥璧山有限责任公司 | 窑尾 | 2024-10-18 |  |  | 35 |  | 100 |  | 10 | [11 empty] | 上报停产
372 | 璧山区 | 冀东水泥璧山有限责任公司 | 窑头 | 2024-10-18 | [6 empty] | 10 | [11 empty] | 上报停产
373 | 璧山区 | 重庆创绿星原环保科技有限公司 | 焚烧炉排气筒 | 2024-10-18 | 205168 | 4.67 | 100 | 14.05 | 300 | 99.51 | 30 | 5.43 |  |  | 23.63 | 111.17 | 100 | 30.24 |  |  | 60 | 2.69
374 | 璧山区 | 重庆恒通客车有限公司(璧山工厂) | 涂装主排气筒 | 2024-10-18 | 4956236 | 2.03 | [8 empty] | 1.53 | 23.89
375 | 璧山区 | 重庆市聚益橡胶制品有限公司 | 脱硫再生烟废气排放口DA006 | 2024-10-18 | 138480 | [5 empty] | 100 | 3.9
376 | 璧山区 | 重庆市聚益橡胶制品有限公司 | 炼胶废气排放口DA007 | 2024-10-18 | 438867 | [5 empty] | 100 | 2.42
377 | 梁平区 | 梁平海螺水泥有限责任公司 | 窑头废气排放口 | 2024-10-18 | [6 empty] | 10 | [11 empty] | 上报停产
378 | 梁平区 | 梁平海螺水泥有限责任公司 | 窑尾废气排放口 | 2024-10-18 |  |  | 35 |  | 100 |  | 10 | [11 empty] | 上报停产
379 | 梁平区 | 重庆市海创能源科技有限责任公司 | 焚烧烟气排放口 | 2024-10-18 | 884194 | 8.12 | 80 | 39.81 | 250 | 132.89 | 20 | 2.89 |  |  | 24.4 | 137.93 | 80 | 3.97 |  |  | 50 | 29.15
380 | 丰都县 | 东方希望重庆水泥有限公司 | 二线窑尾 | 2024-10-18 | 10861651 | 15.9 | 200 | 16.88 | 350 | 84.56 | 30 | 0.92 |  |  | 8.51 | 123.3
381 | 丰都县 | 东方希望重庆水泥有限公司 | 一线窑尾 | 2024-10-18 |  |  | 200 |  | 350 |  | 30 | [11 empty] | 上报停产
382 | 丰都县 | 东方希望重庆水泥有限公司 | 三线窑尾 | 2024-10-18 | 9474970 | 14.89 | 200 | 30.8 | 350 | 100.48 | 30 | 3.82 |  |  | 19.8 | 100.41
383 | 丰都县 | 东方希望重庆水泥有限公司 | 四线窑尾 | 2024-10-18 | 11885839 | 15.85 | 200 | 23.03 | 350 | 83.2 | 30 | 2.69 |  |  | 5.04 | 100.95
384 | 丰都县 | 东方希望重庆水泥有限公司 | 五线窑尾 | 2024-10-18 |  |  | 200 |  | 350 |  | 30 | [11 empty] | 上报停产
385 | 丰都县 | 东方希望重庆水泥有限公司 | 电厂废气排口 | 2024-10-18 | 8753637 | 9.98 | 400 | 21.19 | 200 | 93.39 | 30 | 1.49 |  |  | 3.92 | 50.71
386 | 丰都县 | 东方希望重庆水泥有限公司 | 三线窑头 | 2024-10-18 | 7908689 | 11.52 |  |  |  |  | 30 | 2.65 |  |  |  | 105.89
387 | 丰都县 | 东方希望重庆水泥有限公司 | 四线窑头 | 2024-10-18 | 10495559 | 17.08 |  |  |  |  | 30 | 0.23 |  |  |  | 140.75
388 | 丰都县 | 东方希望重庆水泥有限公司 | 五线窑头 | 2024-10-18 | [6 empty] | 30 | [11 empty] | 上报停产
389 | 丰都县 | 东方希望重庆水泥有限公司 | 一线窑头 | 2024-10-18 | [6 empty] | 30 | [11 empty] | 上报停产
390 | 丰都县 | 东方希望重庆水泥有限公司 | 二线窑头 | 2024-10-18 | 5504602 | 8.22 |  |  |  |  | 30 | 0.15 |  |  |  | 105.64
391 | 丰都县 | 东方希望重庆水泥有限公司 | 六线窑头 | 2024-10-18 | 7639350 | 7.04 |  |  |  |  | 30 | 0.37 |  |  |  | 94.04
392 | 丰都县 | 东方希望重庆水泥有限公司 | 六线窑尾 | 2024-10-18 | 3383941 | 5.68 | 200 | 20.06 | 350 | 79.95 | 30 | 1.38 |  |  | 20.75 | 93.06
393 | 丰都县 | 丰都县凯迪绿色能源开发有限公司 | 废气排口 | 2024-10-18 | 6431251 | 24.37 | 400 | 52.19 | 200 | 103.92 | 30 | 4.31 |  |  | 7.6 | 128.56
394 | 丰都县 | 重庆洁创新能源有限公司 | 焚烧烟气排放口 | 2024-10-18 | 1285740 | 14.59 | 100 | 56.28 | 300 | 194.7 | 30 | 1.58 |  |  | 27.04 | 144.25 | 100 | 33.32 |  |  | 60 | 36.17
395 | 垫江县 | 重庆富源化工有限公司 | 双加压硝酸尾气排放口 | 2024-10-18 |  |  |  |  | 300 | [13 empty] | 上报停产
396 | 垫江县 | 重庆富源化工有限公司 | 两钠尾气排放口 | 2024-10-18 | 366812 |  |  |  | 300 | 18.75 | [5 empty] | 79.31
397 | 垫江县 | 重庆富源化工有限公司 | 30t/h天然气开工锅炉尾气排放口 | 2024-10-18 |  |  |  |  | 200 | [13 empty] | 上报停产
398 | 垫江县 | 重庆兴发金冠化工有限公司 | 灼烧炉排口 | 2024-10-18 | 622825 | 11.14 | 400 | 214.5 | 200 | 23.68 | 30 | 10.49 |  |  | 19.86 | 173.79
399 | 垫江县 | 重庆市赛德化工有限公司 | 赛德化工废气排口 | 2024-10-18 |  |  | 400 |  | 700 |  | 50 | [11 empty] | 上报停产
400 | 垫江县 | 重庆市垫江县梦豪铝业有限公司 | 废气排放口 | 2024-10-18 |  |  | 150 |  | 200 |  | 30 | [11 empty] | 上报停产
401 | 垫江县 | 重庆金富源新材料有限公司 | 玻璃熔窑废气排放口 | 2024-10-18 | 1982330 | 10.2 | 400 | 84.23 | 700 | 201.65 | 50 | 18.1 |  |  | 16.67 | 84.42
402 | 垫江县 | 重庆垫江三峰新能源发电有限公司 | 焚烧烟气排放口 | 2024-10-18 | 170085 | 1.98 | 100 |  | 300 |  | 30 |  |  |  | 1.34 | 25.74 | 100 |  |  |  | 60 |  | 含无效数据
403 | 武隆区 | 重庆市山拔尔桑水泥有限责任公司 | 窑尾 | 2024-10-18 |  |  | 200 |  | 350 |  | 30 | [11 empty] | 上报停产
404 | 武隆区 | 重庆市山拔尔桑水泥有限责任公司 | 窑头 | 2024-10-18 | [6 empty] | 30 | [11 empty] | 上报停产
405 | 武隆区 | 重庆市武隆区三峰新能源发电有限公司 | 烟气排放口 | 2024-10-18 | 1783182 | 9.93 | 100 | 30.81 | 300 | 139.13 | 30 | 1.89 |  |  | 29.08 | 149.78 | 100 | 26.9 |  |  | 60 | 9.53
406 | 忠县 | 重庆海螺水泥有限责任公司 | 1#窑尾收尘排放口 | 2024-10-18 | 10277572 | 6.01 | 35 | 13.84 | 100 | 40.81 | 10 | 0.77 |  |  | 12.22 | 55.03
407 | 忠县 | 重庆海螺水泥有限责任公司 | 2#窑尾收尘排放口 | 2024-10-18 | 9219648 | 5.47 | 35 | 21.79 | 100 | 40.1 | 10 | 0.65 |  |  | 13.65 | 54.31
408 | 忠县 | 重庆海螺水泥有限责任公司 | 1#窑头收尘排放口 | 2024-10-18 | 7702651 | 11.82 |  |  |  |  | 10 | 2.99 |  |  | 2.64 | 92.74
409 | 忠县 | 重庆海螺水泥有限责任公司 | 2#窑头收尘排放口 | 2024-10-18 | 3878262 | 5.86 |  |  |  |  | 10 | 1.44 |  |  | 3.55 | 83.54
410 | 忠县 | 重庆海螺水泥有限责任公司 | 3#窑尾收尘排放口 | 2024-10-18 |  |  | 35 |  | 100 |  | 10 | [11 empty] | 上报停产
411 | 忠县 | 重庆海螺水泥有限责任公司 | 3#窑头收尘排放口 | 2024-10-18 | [6 empty] | 10 | [11 empty] | 上报停产
412 | 开州区 | 重庆白鹤电力有限责任公司 | 1号机组 | 2024-10-18 | 21505328 |  | 400 | 19.97 | 100 | 39.34 | 30 | 3.77 |  |  |  | 71.46
413 | 开州区 | 重庆白鹤电力有限责任公司 | 2号机组 | 2024-10-18 | 23526424 |  | 400 | 20.3 | 100 | 41.49 | 30 | 4.52 |  |  |  | 75.41
414 | 开州区 | 开县开州水泥有限公司 | 窑尾废气 | 2024-10-18 |  |  | 200 |  | 350 |  | 30 | [11 empty] | 上报停产
415 | 开州区 | 开县开州水泥有限公司 | 窑头废气 | 2024-10-18 | [6 empty] | 30 | [11 empty] | 上报停产
416 | 开州区 | 重庆绿能新能源有限公司 | 1#炉烟气排放口 | 2024-10-18 | 726500 | 9.72 | 100 | 48.12 | 300 | 156.38 | 30 | 3.69 |  |  | 25.25 | 142.54 | 100 | 33.39 |  |  | 60 | 12.29
417 | 开州区 | 重庆绿能新能源有限公司 | 2#炉烟气排放口 | 2024-10-18 | 1051529 | 13.01 | 100 | 44.28 | 300 | 143.76 | 30 | 2.6 |  |  | 16.76 | 156.27 | 100 | 27.96 |  |  | 60 | 15.54
418 | 云阳县 | 云阳盐化有限公司 | 锅炉废气排放口 | 2024-10-18 | 4372289 | 2.23 | 400 | 43.2 | 200 | 93.76 | 30 | 8.87 |  |  | 3.8 | 46.14
419 | 奉节县 | 华电国际电力股份有限公司奉节发电厂 | #1机组废气排放口 | 2024-10-18 | 41518600 | 16.68 | 200 | 23.42 | 200 | 38.1 | 30 | 4.22 |  |  | 7.29 | 50.89
420 | 奉节县 | 华电国际电力股份有限公司奉节发电厂 | #2机组废气排放口 | 2024-10-18 |  |  | 200 |  | 200 |  | 30 | [11 empty] | 上报停产
421 | 奉节县 | 重庆三峰夔门新能源有限公司 | 焚烧烟气排放口 | 2024-10-18 | 1769959 | 8.28 | 80 | 47.34 | 250 | 174.8 | 20 | 2.27 |  |  | 24.04 | 130.95 | 80 | 2.29 |  |  | 50 | 22.38
422 | 巫溪县 | 巫溪县明申肥业有限公司 | 综合废气排放口 | 2024-10-18 | [6 empty] | 100 | [11 empty] | 上报停产
423 | 黔江区 | 重庆弘扬建材集团弘龙水泥有限公司 | 窑尾排放口 | 2024-10-18 | 7719507 | 14.72 | 200 | 9.74 | 350 | 90.11 | 30 | 5.08 |  |  | 1.14 | 115.25
424 | 黔江区 | 重庆弘扬建材集团弘龙水泥有限公司 | 窑头排放口 | 2024-10-18 | 2449226 | 3.26 |  |  |  |  | 30 | 6.12 |  |  | 1.2 | 102.23
425 | 黔江区 | 重庆正阳新材料有限公司 | 窑尾 | 2024-10-18 |  |  | 200 |  | 350 |  | 30 | [11 empty] | 上报停产
426 | 黔江区 | 重庆正阳新材料有限公司 | 窑头 | 2024-10-18 | [6 empty] | 30 | [11 empty] | 上报停产
427 | 黔江区 | 重庆武陵硅业有限公司 | 1#矿热炉废气排放口 | 2024-10-18 | 4002161 | 3.86 |  |  |  |  | 50 | 6.51 |  |  |  | 38.09
428 | 黔江区 | 重庆武陵硅业有限公司 | 2#矿热炉废气排放口 | 2024-10-18 | 5916429 | 5.71 |  |  |  |  | 50 | 13.83 |  |  |  | 54.41
429 | 黔江区 | 重庆黔江三峰环保产业发展有限公司（生活垃圾焚烧发电厂） | 1#废气排放口 | 2024-10-18 | 1508141 | 16.16 | 100 | 21.4 | 300 | 162.65 | 30 | 4.09 |  |  | 25.72 | 160.47 | 100 | 7.19 |  |  | 60 | 26.42
430 | 石柱县 | 重庆石柱西南水泥有限公司 | 水泥窑窑尾废气排放口 | 2024-10-18 | 6799086 |  | 50 | 8.33 | 150 | 63.76 | 10 | 0.47
431 | 石柱县 | 重庆石柱西南水泥有限公司 | 窑头收尘器排放口 | 2024-10-18 | 7313163 | [5 empty] | 10 | 1.29
432 | 石柱县 | 重庆大唐国际石柱发电有限责任公司 | 1号机组 | 2024-10-18 |  |  | 400 |  | 100 |  | 30 | [11 empty] | 上报停产
433 | 石柱县 | 重庆大唐国际石柱发电有限责任公司 | 2号机组 | 2024-10-18 | 20692412 | 10.55 | 400 | 28.44 | 100 | 40.73 | 30 | 1.96 |  |  | 10.58 | 51.03
434 | 石柱县 | 石柱县海创环保科技有限责任公司 | 烟囱 | 2024-10-18 | 1099716 | 9.86 | 100 | 30.51 | 300 | 207.01 | 30 | 3.75 |  |  | 23.8 | 128.4 | 100 | 4.52 |  |  | 60 | 26.73
435 | 秀山县 | 重庆国耀硅业有限公司 | 2号烟气排放口 | 2024-10-18 |  |  | 550 |  | 250 |  | 50 | [11 empty] | 上报停产
436 | 秀山县 | 重庆国耀硅业有限公司 | 1号废气排放口 | 2024-10-18 |  |  | 550 |  | 250 |  | 50 | [11 empty] | 上报停产
437 | 秀山县 | 重庆秀山西南水泥有限公司 | 窑尾废气排放口 | 2024-10-18 |  |  | 50 |  | 150 |  | 10 | [11 empty] | 上报停产
438 | 秀山县 | 重庆秀山西南水泥有限公司 | 窑头废气排放口 | 2024-10-18 | [6 empty] | 10 | [11 empty] | 上报停产
439 | 秀山县 | 重庆武陵兴旺化工有限公司 | 二吸塔尾气 | 2024-10-18 |  |  | 400 | [15 empty] | 上报停产
440 | 秀山县 | 秀山德宏化工有限公司 | 吸收塔废气排放口 | 2024-10-18 | 255118 | 4.06 | 400 | [7 empty] | 4.62 | 22.8 | [6 empty] | 含无效数据
441 | 秀山县 | 秀山龙洋硅业有限公司 | 1号烟气排放口 | 2024-10-18 | 3200500 | 5.6 | 500 | 335.52 | 250 | 52 | 50 | 13.48 |  |  | 2.39 | 55.51
442 | 秀山县 | 秀山维隆硅业有限公司 | 冶炼废气G1 | 2024-10-18 | 3613627 | 6.7 | 600 | 404.7 | 260 | 116.01 | 50 | 16.71 |  |  | 4.99 | 94.69
443 | 秀山县 | 秀山县永发硅业有限公司 | 1号烟气排放口 | 2024-10-18 | 3753178 | 5.01 | 500 | 265.2 | 250 | 74.46 | 50 | 10.87 |  |  | 1.02 | 63.9
444 | 秀山县 | 秀山鑫和硅业有限公司 | 1号烟气排放口 | 2024-10-18 |  |  | 400 |  | 150 |  | 50 | [11 empty] | 上报停产
445 | 秀山县 | 重庆森仟烨新材料科技股份有限公司 | 煅烧废气 | 2024-10-18 | 2112392 | 10.69 | 400 | 3.45 | 700 | 68.62 | 100 | 18.67 |  |  | 3.49 | 32.32
446 | 秀山县 | 重庆市秀山县三峰新能源有限公司 | 烟气排放口 | 2024-10-18 | 1614196 | 12.5 | 100 | 46.99 | 300 | 195.18 | 30 | 1.79 |  |  | 29.11 | 133.17 | 100 | 3.58 |  |  | 60 | 6.73
447 | 酉阳县 | 重庆九鑫水泥（集团）有限公司 | 窑尾 | 2024-10-18 | 6125905 | 21.84 | 50 | 1.99 | 150 | 110.52 | 10 | 4.57 |  |  | 6.31 | 104.43
448 | 酉阳县 | 重庆九鑫水泥（集团）有限公司 | 窑头 | 2024-10-18 | 6895467 | 16.27 |  |  |  |  | 10 | 4.69 |  |  |  | 126.32
449 | 酉阳县 | 重庆武陵光伏材料有限公司 | 1号废气排口 | 2024-10-18 | 4487895 | 3.15 | 400 | 50.11 | 700 | 10.91 | 80 | 7.2 |  |  | 4.18 | 40.22
450 | 酉阳县 | 重庆武陵光伏材料有限公司 | 2号废气排口 | 2024-10-18 |  |  | 400 |  | 700 |  | 80 | [11 empty] | 上报停产
451 | 酉阳县 | 重庆武陵光伏材料有限公司 | 3号废气排口 | 2024-10-18 | 3975874 | 8.61 | 400 | 253.4 | 700 | 94.73 | 80 | 24.93 |  |  | 0.3 | 149.86
452 | 酉阳县 | 酉阳县美池新能源有限责任公司 | 焚烧炉烟气排放口 | 2024-10-18 | 788641 | 1.6 | 100 | 11.68 | 300 | 166.82 | 30 | 15.88 |  |  | 12.93 | 148.49 | 100 | 8.2 |  |  | 60 | 22.23
453 | 酉阳县 | 重庆万博再生资源利用有限公司 | 1#烟囱 | 2024-10-18 | 703210 | 4.96 | 400 | 11.43 | 700 | 88.33 | 80 | 41.53 |  |  | 15.49 | 44.86
454 | 彭水县 | 彭水县茂田能源开发有限公司 | 1#窑尾 | 2024-10-18 |  |  | 50 |  | 150 |  | 10 | [11 empty] | 上报停产
455 | 彭水县 | 彭水县茂田能源开发有限公司 | 2#窑尾 | 2024-10-18 | 5186179 |  | 50 | 4.05 | 150 | 104.55 | 10 | 4.43
456 | 彭水县 | 彭水县茂田能源开发有限公司 | 1#窑头 | 2024-10-18 | [6 empty] | 30 | [11 empty] | 上报停产
457 | 彭水县 | 彭水县茂田能源开发有限公司 | 2#窑头 | 2024-10-18 | 4264951 | [5 empty] | 30 | 0.69
458 | 江津区 | 华能重庆珞璜发电有限责任公司 | 3号烟囱 | 2024-10-18 | 93589032 | 19.8 | 50 | 21.45 | 100 | 44.38 | 20 | 3.84 |  |  | 11.37 | 73.24
459 | 江津区 | 华能重庆珞璜发电有限责任公司 | 1号烟囱 | 2024-10-18 | 25002654 | 7.84 | 50 | 22.58 | 100 | 43.17 | 20 | 3.26 |  |  | 10.83 | 75.46
460 | 江津区 | 华能重庆珞璜发电有限责任公司 | 2号烟囱 | 2024-10-18 | 37944680 | 12.32 | 50 | 25.05 | 100 | 42.04 | 20 | 4.01 |  |  | 11.42 | 71.27
461 | 江津区 | 玖龙纸业（重庆）有限公司 | 2#机组排放口 | 2024-10-18 | 10623423 | 19.37 | 35 | 7.24 | 50 | 39.57 | 10 | 4.7 |  |  | 10.83 | 54.8
462 | 江津区 | 玖龙纸业（重庆）有限公司 | 3#机组排放口 | 2024-10-18 |  |  | 35 |  | 50 |  | 10 | [11 empty] | 上报停产
463 | 江津区 | 玖龙纸业（重庆）有限公司 | 1#机组排放口 | 2024-10-18 | 9494702 | 9.02 | 35 | 4.78 | 50 | 36.17 | 10 | 4.73 |  |  | 12.19 | 53.71
464 | 江津区 | 玖龙纸业（重庆）有限公司 | 碱回收炉废气排放口 | 2024-10-18 | 2107738 | 9.96 | 35 | 0.71 | 100 | 52.65 | 10 | 6.8 |  |  | 15.47 | 53.19
465 | 江津区 | 玖龙纸业（重庆）有限公司 | 4#机组排口 | 2024-10-18 | 8451265 | 13.59 | 35 | 20.09 | 50 | 32.28 | 10 | 0.31 |  |  | 15.89 | 51.43
466 | 江津区 | 重庆天助水泥（集团）有限公司 | 一线窑尾 | 2024-10-18 |  |  | 35 |  | 100 |  | 10 | [11 empty] | 上报停产
467 | 江津区 | 重庆天助水泥（集团）有限公司 | 二线窑尾 | 2024-10-18 |  |  | 35 |  | 100 |  | 10 | [11 empty] | 上报停产
468 | 江津区 | 重庆天助水泥（集团）有限公司 | 一线窑头 | 2024-10-18 | [6 empty] | 10 | [11 empty] | 上报停产
469 | 江津区 | 重庆天助水泥（集团）有限公司 | 二线窑头 | 2024-10-18 | [6 empty] | 10 | [11 empty] | 上报停产
470 | 江津区 | 冀东水泥重庆江津有限责任公司 | 二线窑头 | 2024-10-18 | 2942836 | 6.59 |  |  |  |  | 10 | 4.9 |  |  |  | 83.49
471 | 江津区 | 冀东水泥重庆江津有限责任公司 | 一线窑头 | 2024-10-18 | 1534989 | 3.29 |  |  |  |  | 10 | 2.49 |  |  |  | 48.66
472 | 江津区 | 重庆华新地维水泥有限公司 | 窑尾 | 2024-10-18 | 5762307 | 15.85 | 35 | 8.56 | 100 | 68.4 | 10 | 0.51 |  |  | 9.92 | 123.66
473 | 江津区 | 重庆华新地维水泥有限公司 | 窑头 | 2024-10-18 | 2156456 | 5.25 |  |  |  |  | 10 | 0.32 |  |  |  | 66.77
474 | 江津区 | 海龙再生资源(重庆)有限公司 | 1#炉废气排放口 | 2024-10-18 |  |  | 100 |  | 300 |  | 30 | [5 empty] | 100 |  |  |  | 60 |  | 上报停产
475 | 江津区 | 海龙再生资源(重庆)有限公司 | 2#炉废气排放口 | 2024-10-18 | 3493282 | 12.44 | 100 | 0.83 | 300 | 144.38 | 30 | 0.72 |  |  | 19.97 | 146.5 | 100 | 0.25 |  |  | 60 | 9.12
476 | 江津区 | 重庆金凯特殊钢制品有限公司 | 冶炼炉废气 | 2024-10-18 | 1578516 | 5.8 |  |  |  |  | 15 | 1.87 |  |  |  | 40.72
477 | 江津区 | 赛力斯汽车（湖北）有限公司重庆分公司 | 2#涂装废气总排口 | 2024-10-18 | 7913960 | 2.07 | [8 empty] | 1.71 | 28.24
478 | 江津区 | 赛力斯汽车（湖北）有限公司重庆分公司 | 1#涂装废气总排口 | 2024-10-18 | 13723776 | 3.59 | [8 empty] | 1.77 | 30.2
479 | 江津区 | 重庆三峰百果园环保发电有限公司 | 焚烧烟气排口1 | 2024-10-18 | 3082134 | 15.42 | 100 | 18.43 | 300 | 135.98 | 30 | 5.15 |  |  | 22.72 | 118.84 | 100 | 4.41 |  |  | 60 | 5.56
480 | 江津区 | 重庆三峰百果园环保发电有限公司 | 焚烧烟气排口2 | 2024-10-18 | 3074754 | 16.08 | 100 | 15.97 | 300 | 140.79 | 30 | 7.93 |  |  | 24.19 | 128.17 | 100 | 5.44 |  |  | 60 | 5.24
481 | 江津区 | 重庆三峰百果园环保发电有限公司 | 焚烧烟气排口4 | 2024-10-18 | 3273273 | 18.44 | 100 | 11.53 | 300 | 96.76 | 30 | 4.32 |  |  | 27.6 | 140.22 | 100 | 14.31 |  |  | 60 | 6.27
482 | 江津区 | 重庆三峰百果园环保发电有限公司 | 焚烧烟气排口5 | 2024-10-18 | 2996242 | 16.27 | 100 | 17.21 | 300 | 156 | 30 | 4.11 |  |  | 24.87 | 140.38 | 100 | 9.61 |  |  | 60 | 7.85
483 | 江津区 | 重庆三峰百果园环保发电有限公司 | 焚烧烟气排口6 | 2024-10-18 |  |  | 100 |  | 300 | 4.58 | 30 | 28.86 |  |  | 1.42 | 23.73 | 100 |  |  |  | 60 | 2.97 | 含无效数据
484 | 江津区 | 重汽（重庆）轻型汽车有限公司 | 废气排放口 | 2024-10-18 | [18 empty] | 上报停产
485 | 江津区 | 重庆三峡油漆股份有限公司 | 通用涂料车间废气总排口 | 2024-10-18 | [6 empty] | 20 | [11 empty] | 上报停产
486 | 江津区 | 潍柴动力股份有限公司重庆分公司 | 试车废气排口 | 2024-10-18 | [18 empty] | 上报停产
487 | 江津区 | 重庆嘉钛昕再生资源综合利用有限公司 | 2#排气筒 | 2024-10-18 |  |  | 100 |  | 300 |  | 30 | [9 empty] | 60 |  | 上报停产
488 | 江津区 | 重庆嘉钛昕再生资源综合利用有限公司 | 3#排气筒 | 2024-10-18 |  |  | 100 |  | 100 |  | 10 | [11 empty] | 上报停产
489 | 江津区 | 重庆乾涌再生资源综合利用有限公司 | 6#排气筒 | 2024-10-18 | 258395 | 2.38 | 100 | 0.79 | 300 | 40.22 | 30 | 5.59 |  |  | 15.86 | 49.95 |  |  |  |  | 100 | 2.94
490 | 江津区 | 重庆乾涌再生资源综合利用有限公司 | 8#排气筒 | 2024-10-18 |  |  | 150 |  | 100 |  | 10 | [11 empty] | 上报停产
491 | 合川区 | 重庆合川发电有限责任公司 | #3锅炉废气排口 | 2024-10-18 |  |  | 200 |  | 100 |  | 30 | [11 empty] | 上报停产
492 | 合川区 | 重庆合川发电有限责任公司 | #4锅炉废气排口 | 2024-10-18 | 53512968 | 18.91 | 200 | 24.74 | 100 | 37.71 | 30 | 3.75 |  |  | 5.01 | 49.04
493 | 合川区 | 重庆合川发电有限责任公司 | #2锅炉废气排口 | 2024-10-18 | 25392042 | 13.72 | 400 | 24.38 | 100 | 42.12 | 30 | 2 |  |  | 12.82 | 50.95
494 | 合川区 | 重庆合川发电有限责任公司 | #1锅炉废气排口 | 2024-10-18 | 24694434 | 13.3 | 400 | 21.37 | 100 | 39.61 | 30 | 3.16 |  |  | 11.28 | 55.68
495 | 合川区 | 重庆市富丰水泥集团特种水泥有限公司 | 水泥窑-窑尾排口 | 2024-10-18 |  |  | 35 |  | 100 |  | 10 | [11 empty] | 上报停产
496 | 合川区 | 重庆市富丰水泥集团特种水泥有限公司 | 冷却机-窑头排口 | 2024-10-18 | [6 empty] | 10 | [11 empty] | 上报停产
497 | 合川区 | 重庆金九建材集团有限公司 | 一期窑尾 | 2024-10-18 |  |  | 35 |  | 100 |  | 10 | [11 empty] | 上报停产
498 | 合川区 | 重庆金九建材集团有限公司 | 二期窑尾 | 2024-10-18 | 7265608 | 19.5 | 35 | 14.8 | 100 | 61.96 | 10 | 3.66 |  |  | 7.54 | 146.51
499 | 合川区 | 重庆金九建材集团有限公司 | 一期窑头 | 2024-10-18 | [6 empty] | 10 | [11 empty] | 上报停产
500 | 合川区 | 重庆金九建材集团有限公司 | 二期窑头 | 2024-10-18 | 4240577 | [5 empty] | 10 | 5.52 |  |  | 3.15 | 105.01
501 | 合川区 | 台泥（重庆）水泥有限公司 | 一期窑尾 | 2024-10-18 |  |  | 35 |  | 100 |  | 10 | [11 empty] | 上报停产
502 | 合川区 | 台泥（重庆）水泥有限公司 | 二期窑尾 | 2024-10-18 | 8049576 | 4.35 | 35 | 9.57 | 100 | 69.31 | 10 | 1.22 |  |  | 10.1 | 50.57
503 | 合川区 | 台泥（重庆）水泥有限公司 | 二期窑头 | 2024-10-18 | 2720605 | [5 empty] | 10 | 0.56 |  |  | 2.5 | 94.9
504 | 合川区 | 台泥（重庆）水泥有限公司 | 一期窑头 | 2024-10-18 | [6 empty] | 10 | [11 empty] | 上报停产
505 | 合川区 | 冀东水泥重庆合川有限责任公司 | 窑尾废气排放口 | 2024-10-18 | 12469249 | 14.75 | 35 | 0.01 | 100 | 60.57 | 10 | 2.4 |  |  | 19.49 | 55.58
506 | 合川区 | 冀东水泥重庆合川有限责任公司 | 窑头废气排放口 | 2024-10-18 | 7690397 | [5 empty] | 10 | 2.62 |  |  | 2.81 | 107.92
507 | 合川区 | 重庆华新盐井水泥有限公司 | 烧成窑尾 | 2024-10-18 |  |  | 100 |  | 320 |  | 20 | [11 empty] | 上报停产
508 | 合川区 | 重庆华新盐井水泥有限公司 | 烧成窑头 | 2024-10-18 | [6 empty] | 20 | [11 empty] | 上报停产
509 | 合川区 | 重庆合川盐化工业有限公司 | 锅炉废气总排口 | 2024-10-18 | 2041766 | 2.12 | 50 | 10.79 | 100 | 16.99 | 20 | 1.91 |  |  | 10.57 | 52.93
510 | 合川区 | 重庆顺博铝合金股份有限公司 | 顺博铝合金1# | 2024-10-18 | 1485486 | 3.95 | 100 | 1.05 | 100 | 3.01 | 10 | 0.49 |  |  | 1.32 | 30.19
511 | 合川区 | 重庆顺博铝合金股份有限公司 | 顺博铝合金2# | 2024-10-18 |  |  | 100 |  | 100 |  | 10 | [11 empty] | 上报停产
512 | 合川区 | 重庆顺博铝合金股份有限公司 | 顺博铝合金3# | 2024-10-18 | 3000063 | 4.72 | 100 | 5.56 | 100 | 42.58 | 10 | 0.62 |  |  | 3.2 | 70.54
513 | 合川区 | 重庆顺博铝合金股份有限公司 | 顺博铝合金4# | 2024-10-18 | 3005635 | 8.32 | 100 | 0.12 | 100 | 4.59 | 10 | 0.73 |  |  | 2.85 | 36.84
514 | 合川区 | 重庆顺博铝合金股份有限公司 | 顺博铝合金5# | 2024-10-18 | 2708368 | 8.02 | 100 | 3.76 | 100 | 11.88 | 10 | 1.05 |  |  | 2.7 | 59.49
515 | 合川区 | 重庆合川三峰新能源发电有限公司 | 1#焚烧炉烟气排放口 | 2024-10-18 | 1847650 | 16.79 | 100 | 47.13 | 300 | 197.93 | 30 | 3.89 |  |  | 26.42 | 131.46 | 100 | 4.77 |  |  | 60 | 6.16
516 | 合川区 | 重庆合川三峰新能源发电有限公司 | 2#焚烧炉烟气排放口 | 2024-10-18 | 1423438 | 13.07 | 100 | 44.39 | 300 | 192.45 | 30 | 3.78 |  |  | 26 | 131.35 | 100 | 10.55 |  |  | 60 | 7.55
517 | 合川区 | 重庆速仕达金属材料有限公司 | 废气排放口 | 2024-10-18 | 764546 | 7.49 | 100 | 0.57 | 100 | 0.88 | 10 | 0.66 |  |  | 7.05 | 53.29
518 | 合川区 | 重庆莲心金属厂 | 1#废气排放口 | 2024-10-18 |  |  | 100 |  | 100 |  | 10 | [11 empty] | 上报停产
519 | 永川区 | 重庆华新参天水泥有限公司 | 窑尾废气排放口 | 2024-10-18 |  |  | 35 |  | 100 |  | 10 | [11 empty] | 上报停产
520 | 永川区 | 重庆理文造纸有限公司 | 电站2#烟囱废气排口 | 2024-10-18 | 5681004 | 13.33 | 35 | 9.79 | 50 | 30.41 | 10 | 3.93 |  |  | 16.24 | 53.76
521 | 永川区 | 重庆理文造纸有限公司 | 电站1#烟囱废气排口 | 2024-10-18 | 15834795 | 10.92 | 35 | 14.6 | 50 | 35.05 | 10 | 2.45 |  |  | 11.08 | 50.96
522 | 永川区 | 重庆理文造纸有限公司 | 碱炉废气排口 | 2024-10-18 | 5737089 | 11.72 | 35 | 1.67 | 100 | 78.56 | 10 | 1.14 |  |  | 8.11 | 41.65
523 | 永川区 | 重庆理文造纸有限公司 | 焚烧炉废气排放口 | 2024-10-18 | 3812684 | 15.75 | 100 | 39.74 | 300 | 166.03 | 30 | 0.48 |  |  | 13.4 | 137.46 | 100 | 20.4 |  |  | 60 | 27.13
524 | 永川区 | 信义玻璃（重庆）有限公司 | 二期废气排口 | 2024-10-18 |  |  | 100 |  | 300 |  | 20 | [11 empty] | 上报停产
525 | 永川区 | 信义玻璃（重庆）有限公司 | 一期废气排口 | 2024-10-18 |  |  | 100 |  | 300 |  | 20 | [11 empty] | 上报停产
526 | 永川区 | 重庆中明港桥环保有限责任公司 | 回转窑焚烧尾气排放口 | 2024-10-18 |  |  | 100 |  | 300 |  | 30 | [5 empty] | 100 |  |  |  | 60 |  | 上报停产
527 | 永川区 | 重庆理文制浆有限公司 | 理文制浆碱炉烟囱废气排口 | 2024-10-18 | 3634492 | 9.18 | 400 | 14.54 | 200 | 155.32 | 30 | 10.92 |  |  | 28.9 | 140.67
528 | 永川区 | 重庆新格有色金属有限公司 | 1#铝熔炼线废气排放口 | 2024-10-18 |  |  | 150 |  | 200 |  | 30 | [11 empty] | 上报停产
529 | 永川区 | 重庆新格有色金属有限公司 | 2#铝熔炼线废气排放口 | 2024-10-18 | 1620394 | 5.96 | 150 | 3.69 | 200 | 35.15 | 30 | 2.1 |  |  | 1.64 | 50.16
530 | 永川区 | 重庆新格有色金属有限公司 | 回转炉废气排放口 | 2024-10-18 |  |  | 150 |  | 200 |  | 30 | [11 empty] | 上报停产
531 | 永川区 | 重庆新格有色金属有限公司 | 3#铝熔炼线废气排放口 | 2024-10-18 | 2149917 | 8.8 | 150 | 9.26 | 200 | 7.21 | 30 | 4.89 |  |  | 5.46 | 13.53
532 | 永川区 | 重庆市永川区三峰环保发电有限公司 | 焚烧炉烟气排放口 | 2024-10-18 | 2546419 | 15.51 | 100 | 48.85 | 300 | 162.01 | 30 | 1.61 |  |  | 25.01 | 141.65 | 100 | 2.69 |  |  | 60 | 8.73
533 | 永川区 | 重庆泽渝建材有限公司 | 窑尾排放口 | 2024-10-18 |  |  | 400 |  | 700 |  | 100 | [9 empty] | 10 |  | 上报停产
534 | 永川区 | 重庆红源活性炭有限公司 | 再生活化废气G3 | 2024-10-18 |  |  | 100 |  | 300 | [13 empty] | 上报停产
535 | 永川区 | 重庆中明硕清再生资源综合利用有限公司 | 回转炉废气排放口 | 2024-10-18 |  |  | 150 |  | 200 |  | 30 | [7 empty] | 3 |  | 30 |  | 上报停产
536 | 永川区 | 重庆天泰热力有限公司 | 发电烟囱 | 2024-10-18 | 38342624 | 17.44 | 35 |  | 50 | 25.69 | 50 |  |  |  | 9.45 | 84.86
537 | 永川区 | 重庆天泰热力有限公司 | 备用锅炉废气排放口 | 2024-10-18 |  |  |  |  | 100 | [13 empty] | 上报停产
538 | 南川区 | 重庆市新嘉南建材有限责任公司 | 窑尾 | 2024-10-18 | 7760175 | 23.03 | 35 | 20.6 | 100 | 87.16 | 10 | 5.19 |  |  | 7.2 | 102.03
539 | 南川区 | 重庆市新嘉南建材有限责任公司 | 窑头 | 2024-10-18 | 3538474 | 9.45 |  |  |  |  | 30 | 6.11 |  |  | 0.29 | 83.12
540 | 南川区 | 重庆市南川区金鑫纸业有限公司 | 金鑫纸业废气排放口 | 2024-10-18 | 195502 | 2.89 | 550 | 28.31 | 80 | 55.71 | 80 | 9.02 |  |  | 9.06 | 70.4
541 | 南川区 | 重庆市凤华玻璃厂 | 废气排口 | 2024-10-18 | 1426913 | 3.74 | 400 | 20.42 | 700 | 50.45 | 50 | 4.43 |  |  | 8.18 | 184.22
542 | 南川区 | 重庆鸿庆达产业有限公司 | 石灰生产窑废气 | 2024-10-18 |  |  | 200 |  | 300 |  | 20 | [11 empty] | 上报停产
543 | 南川区 | 重庆鸿庆达产业有限公司 | 备用炭材烘干窑废气 | 2024-10-18 |  |  | 200 |  | 300 |  | 30 | [11 empty] | 上报停产
544 | 南川区 | 重庆鸿庆达产业有限公司 | 鸿庆达2#石灰窑窑尾废气排口 | 2024-10-18 | 1506335 | 7.68 | 200 | 23.25 | 300 | 75.87 | 20 | 16.11 |  |  | 3.37 | 87.11
545 | 南川区 | 重庆鸿庆达产业有限公司 | 新炭材烘干烟气 | 2024-10-18 | 2802269 | 10.56 | 200 | 4.81 | 300 | 51.82 | 30 | 1.28 |  |  | 5.11 | 76.36
546 | 南川区 | 重庆市南川区晨曦化工有限公司 | 转炉废气排放口 | 2024-10-18 | 1740412 | 7.71 | 400 | 51.86 | 200 | 53.32 | 30 | 0.31 |  |  | 18.4 | 50.64
547 | 南川区 | 重庆市中涪南热电有限公司 | 废气排放口 | 2024-10-18 | 30157070 | 20.69 | 35 | 26.91 | 50 | 42.63 | 10 | 5.19 |  |  | 14.99 | 52.89
548 | 南川区 | 重庆吉鑫再生资源有限公司 | 吉鑫再生有组织废气排放口 | 2024-10-18 |  |  | 150 |  | 200 |  | 30 | [11 empty] | 上报停产
549 | 南川区 | 重庆吉鑫再生资源有限公司 | 吉鑫再生厂房负压抽风废气排放口 | 2024-10-18 |  |  | 150 |  | 200 |  | 30 | [11 empty] | 上报停产
550 | 南川区 | 重庆市江陆机械制造有限公司 | 废气排放口 | 2024-10-18 | 416811 | 9.6 | 150 | 6.18 | 200 | 9.19 | 30 | 7.93 |  |  | 5.17 | 36.16
551 | 南川区 | 南川区家容铸造厂 | 熔炼、精炼废气排放口 | 2024-10-18 | 76893 | 0.94 | 150 | 1.35 | 200 | 4.23 | 30 | 5.35 |  |  | 1.2 | 27.37