## 10.19_废气
废气国家重点监控企业自动监控数据
日期：2024-10-19
序号 | 区县 | 企业名称 | 监测点名称 | 监测日期 | 流量(m3) | 流速(m/s) | SO2标准值(mg/m3) | SO2日均值(mg/m3) | NOx标准值(mg/m3) | NOx日均值(mg/m3) | 烟尘标准值(mg/m3) | 烟尘日均值(mg/m3) | VOCS标准值(mg/m3) | VOCS日均值(mg/m3) | 烟气湿度(％RH) | 烟气温度(℃) | Co标准值(mg/m3) | Co日均值(mg/m3) | 氟化物标准值(mg/m3) | 氟化物日均值(mg/m3) | HCL标准值(mg/m3) | HCL日均值(mg/m3) | 备注
1 | 万州区 | 重庆索特盐化股份有限公司 | 1#脱硫塔排口 | 2024-10-19 |  |  | 400 |  | 200 |  | 30 | [11 empty] | 上报停产
2 | 万州区 | 重庆索特盐化股份有限公司 | 2#脱硫塔排口 | 2024-10-19 |  |  | 400 |  | 200 |  | 30 | [11 empty] | 上报停产
3 | 万州区 | 重庆索特盐化股份有限公司 | 3#脱硫塔排口 | 2024-10-19 | 11487773 |  | 400 | 34.15 | 200 | 96.44 | 30 | 3.39
4 | 万州区 | 重庆湘渝盐化股份有限公司 | 硫回收尾气排放口 | 2024-10-19 | 32982 | 1.6 | 100 | 4.95 | 150 | 13.95 | 20 | 10.26 |  |  | 1.84 | 43.98
5 | 万州区 | 重庆万州西南水泥有限公司 | 一期窑尾_2500新型干法 | 2024-10-19 |  |  | 35 |  | 100 |  | 10 | [11 empty] | 上报停产
6 | 万州区 | 重庆万州西南水泥有限公司 | 二期窑尾_4000T | 2024-10-19 |  |  | 35 |  | 100 |  | 10 | [11 empty] | 上报停产
7 | 万州区 | 重庆万州西南水泥有限公司 | 一期窑头 | 2024-10-19 | [6 empty] | 10 | [11 empty] | 上报停产
8 | 万州区 | 重庆万州西南水泥有限公司 | 二期窑头 | 2024-10-19 | [6 empty] | 10 | [11 empty] | 上报停产
9 | 万州区 | 重庆市万州区三峰环保发电有限公司 | 1#焚烧炉排口 | 2024-10-19 | 1394039 |  | 100 | 51.01 | 300 | 191.51 | 30 | 4.87 |  |  |  |  | 100 | 4.95 |  |  | 60 | 28.33
10 | 万州区 | 重庆市万州区三峰环保发电有限公司 | 2#焚烧炉排口 | 2024-10-19 | 1457867 |  | 100 | 52.78 | 300 | 172.95 | 30 | 2.59 |  |  |  |  | 100 | 9.41 |  |  | 60 | 6.53
11 | 万州区 | 重庆华歌生物化学有限公司 | 废水燃烧废气排口 | 2024-10-19 |  |  | 200 |  | 500 |  | 65 | [9 empty] | 100 |  | 上报停产
12 | 万州区 | 重庆华歌生物化学有限公司 | 废气燃烧废气排口 | 2024-10-19 | 252890 |  | 550 | 7.78 | 240 | 2.21 | 120 | 4.08
13 | 万州区 | 重庆华歌生物化学有限公司 | 钠盐装置废气排气筒 | 2024-10-19 |  |  | 100 |  | 300 |  | 30 | [11 empty] | 上报停产
14 | 万州区 | 国能重庆万州电力有限责任公司 | 1号机组 | 2024-10-19 |  |  | 200 | 19.16 | 100 | 42.58 | 30 | 2.49 | [10 empty] | 含无效数据
15 | 万州区 | 国能重庆万州电力有限责任公司 | 2号机组 | 2024-10-19 |  |  | 200 |  | 100 |  | 30 | [11 empty] | 上报停产
16 | 万州区 | 重庆长安跨越车辆有限公司 | 废气排放口 | 2024-10-19 | [8 empty] | 50 | [9 empty] | 上报停产
17 | 万州区 | 重庆索科斯铝业有限公司 | 废气总排放口 | 2024-10-19 |  |  | 150 |  | 200 |  | 30 | [11 empty] | 上报停产
18 | 万州区 | 重庆市万州区万源玻璃有限公司 | 辊道窑废气排放口 | 2024-10-19 | 88733 | 4.71 | 50 | 6.05 | 180 | 41.47 | 30 | 2.52
19 | 万州区 | 重庆博联热电有限公司 | 2#锅炉烟气排放口 | 2024-10-19 | 10288006 | 17.12 | 35 | 15.15 | 50 | 35.45 | 10 | 0.22 |  |  | 12.03 | 54.08
20 | 万州区 | 重庆博联热电有限公司 | 3#烟气锅炉排放口 | 2024-10-19 | 9307260 | 15.19 | 35 | 14.72 | 50 | 29.79 | 10 | 0.08 |  |  | 10.27 | 54.24
21 | 万州区 | 重庆博联热电有限公司 | 1#锅炉烟气排放口 | 2024-10-19 | 9400010 | 17.34 | 35 | 19.12 | 50 | 32.76 | 10 | 0.08 |  |  | 12.33 | 57.91
22 | 万州区 | 重庆市九龙万博新材料科技有限公司 | 1#焙烧炉废气排放口 | 2024-10-19 | 8660066 | 8.05 | 25 | 1.42 | 65 | 27.39 | 10 | 3.93 |  |  | 25.2 | 175.19
23 | 万州区 | 重庆市九龙万博新材料科技有限公司 | 2#焙烧炉废气排放口 | 2024-10-19 | 12816505 | 10.83 | 25 | 2.49 | 65 | 35.16 | 10 | 5.98 |  |  | 14.73 | 191.27
24 | 万州区 | 重庆市九龙万博新材料科技有限公司 | 3#焙烧炉废气排放口 | 2024-10-19 | 13858640 | 11.05 | 25 | 3.56 | 65 | 42.98 | 10 | 2.88 |  |  | 9.01 | 194.37
25 | 万州区 | 中国石油西南油气田分公司天然气净化总厂（万州分厂） | 1#锅炉废气排放口 | 2024-10-19 | 153239 | 4.15 |  |  | 50 | 30.88
26 | 万州区 | 中国石油西南油气田分公司天然气净化总厂（万州分厂） | 3#锅炉废气排放口 | 2024-10-19 |  |  |  |  | 50 | [13 empty] | 上报停产
27 | 万州区 | 中国石油西南油气田分公司天然气净化总厂（万州分厂） | 2#锅炉废气排放口 | 2024-10-19 | 128005 | 3.8 |  |  | 50 | 25.46
28 | 涪陵区 | 重庆建峰化工股份有限公司 | 二化快装锅炉2废气排放口 | 2024-10-19 | 331707 | 3.49 |  |  | 50 | 41.19 |  |  |  |  | 18.33 | 134.63
29 | 涪陵区 | 重庆建峰化工股份有限公司 | 熔盐炉废气排放口 | 2024-10-19 | 253701 | 2.04 |  |  | 180 | 43.54 |  |  |  |  | 21.17 | 106.81
30 | 涪陵区 | 重庆建峰化工股份有限公司 | 二化快装锅炉1废气排放口 | 2024-10-19 | 821895 | 6.77 |  |  | 50 | 19.18 |  |  |  |  | 12.08 | 137.93
31 | 涪陵区 | 重庆建峰化工股份有限公司 | 熔盐炉1废气排放口 | 2024-10-19 | 328124 | 5.92 |  |  | 180 | 31.28 |  |  |  |  | 18.26 | 108.05
32 | 涪陵区 | 重庆市蓬威石化有限责任公司 | 烟囱排放口 | 2024-10-19 |  |  | 35 |  | 50 |  | 10 | [11 empty] | 上报停产
33 | 涪陵区 | 华新水泥重庆涪陵有限公司 | 窑头废气排放口 | 2024-10-19 | 3056936 | 4.4 |  |  |  |  | 30 | 6.86 |  |  | 0.19 | 104.98
34 | 涪陵区 | 华新水泥重庆涪陵有限公司 | 窑尾废气排放口 | 2024-10-19 | 9977182 | 12.48 | 200 | 17.04 | 350 | 92.24 | 30 | 0.82 |  |  | 7.12 | 52.28
35 | 涪陵区 | 重庆华峰化工有限公司 | 1号烟囱 | 2024-10-19 | 18158874 | 15.26 | 200 | 16.93 | 100 | 21.53 | 30 | 0.5 |  |  | 13.69 | 49.3
36 | 涪陵区 | 重庆华峰化工有限公司 | 2号烟囱 | 2024-10-19 | 18708340 | 14.73 | 200 | 102.1 | 100 | 43.83 | 30 | 2.87 |  |  | 10.97 | 51.35
37 | 涪陵区 | 重庆华峰化工有限公司 | （一期）纯碱焚烧炉废气排放口 | 2024-10-19 | 1697660 | 4.02 | 100 | 1.07 | 300 | 22.25 | 30 | 2.8 |  |  | 23.02 | 213.33
38 | 涪陵区 | 重庆华峰化工有限公司 | 硝酸装置尾气（一期）排放口 | 2024-10-19 |  |  |  |  | 300 | [13 empty] | 上报停产
39 | 涪陵区 | 重庆华峰化工有限公司 | 硝酸装置尾气（二期）排放口 | 2024-10-19 | 3478055 | 30.71 |  |  | 300 | 29.82 |  |  |  |  | 2.11 | 133.72
40 | 涪陵区 | 重庆华峰化工有限公司 | 硝酸装置尾气（五期）排放口 | 2024-10-19 | 3730270 | 22.46 |  |  | 300 | 27.61 |  |  |  |  | 2.21 | 119.88
41 | 涪陵区 | 重庆华峰化工有限公司 | 硝酸装置尾气（四期）排放口 | 2024-10-19 | 3730126 | 24.51 |  |  | 300 | 28.83 |  |  |  |  | 5.93 | 124.47
42 | 涪陵区 | 重庆陕渝临港热电有限公司 | 烟囱 | 2024-10-19 | 17390410 | 9.69 | 400 | 25.74 | 200 | 43.89 | 30 | 3.16 |  |  | 12.52 | 51.53
43 | 涪陵区 | 重庆建峰新材料有限责任公司能通分公司 | 白涛化工（热岛）排口 | 2024-10-19 | 10010967 | 8.87 | 400 | 27.81 | 200 | 38.62 | 30 | 5.24 |  |  | 15.03 | 47.34
44 | 涪陵区 | 重庆建峰新材料有限责任公司弛源化工分公司 | 焚烧炉环保节能改造项目废气排放口 | 2024-10-19 | 473409 | 4.22 | 100 | 1.64 | 300 | 54.65 | 30 | 1.12 |  |  | 6.44 | 69.68 | 100 | 58.81 |  |  | 60 | 1.21
45 | 涪陵区 | 重庆建峰新材料有限责任公司弛源化工分公司 | 非含盐焚烧炉废气排放口 | 2024-10-19 | 1683951 | 9.68 | 100 | 12.89 | 300 | 141.86 | 30 | 2.87 |  |  | 10.95 | 126.37 | 100 | 1.82 |  |  | 60 | 1.14
46 | 涪陵区 | 重庆国丰实业有限公司 | 废气排放口 | 2024-10-19 | 15088225 | 8.53 | 200 | 98.09 |  |  | 20 | 7.1 |  |  | 5.35 | 55.85
47 | 涪陵区 | 重庆龙海石化有限公司 | 原料预处理废气排放口 | 2024-10-19 |  |  | 100 |  | 150 |  | 20 | [11 empty] | 上报停产
48 | 涪陵区 | 重庆龙海石化有限公司 | 焦化废气排放口 | 2024-10-19 |  |  | 100 |  | 150 |  | 20 | [11 empty] | 上报停产
49 | 涪陵区 | 重庆龙海石化有限公司 | 制加氢废气排放口 | 2024-10-19 |  |  | 100 |  | 150 |  | 20 | [11 empty] | 上报停产
50 | 涪陵区 | 重庆龙海石化有限公司 | 硫磺回收废气排放口 | 2024-10-19 |  |  | 400 |  | 150 |  | 20 | [11 empty] | 上报停产
51 | 涪陵区 | 重庆龙海石化有限公司 | 2号锅炉烟囱 | 2024-10-19 |  |  | 50 |  | 50 |  | 20 | [11 empty] | 上报停产
52 | 涪陵区 | 重庆龙海石化有限公司 | 1号锅炉烟囱 | 2024-10-19 |  |  | 50 |  | 50 |  | 20 | [11 empty] | 上报停产
53 | 涪陵区 | 重庆天原化工有限公司 | 裂解尾气排放口 | 2024-10-19 |  |  | 100 |  | 300 |  | 30 | [5 empty] | 100 |  |  |  | 60 |  | 上报停产
54 | 涪陵区 | 重庆新氟科技有限公司 | 焚烧装置排放口 | 2024-10-19 |  |  | 80 |  | 250 |  | 20 | [11 empty] | 上报停产
55 | 涪陵区 | 重庆市涪陵区三峰环保发电有限公司 | 1号焚烧炉废气排放口 | 2024-10-19 | 1626172 | 11.45 | 100 | 10.91 | 300 | 181.45 | 30 | 2.86 |  |  | 21.44 | 133.49 | 100 | 4.87 |  |  | 60 | 0.47
56 | 涪陵区 | 重庆市涪陵区三峰环保发电有限公司 | 2号焚烧炉废气排放口 | 2024-10-19 | 1598339 | 11.89 | 100 | 2.37 | 300 | 154.73 | 30 | 2.84 |  |  | 24.69 | 137.61 | 100 | 8 |  |  | 60 | 4.01
57 | 涪陵区 | 重庆万凯新材料科技有限公司 | 导热油炉废气排放口 | 2024-10-19 | 1294003 | 4.11 | 50 | 2.19 | 50 | 42.75 | 20 | 0.15 |  |  | 11.13 | 121.86
58 | 涪陵区 | 重庆万凯新材料科技有限公司 | 二期导热油炉排放口 | 2024-10-19 | 1018503 | 3.02 | 50 | 9.51 | 50 | 45.34 | 20 | 0.03 |  |  | 9.18 | 104.52
59 | 涪陵区 | 重庆万凯新材料科技有限公司 | 三期导热油炉废气排放口 | 2024-10-19 | 1983036 | 2.25 | 50 | 3.53 | 50 | 40.36 | 20 | 0.94 |  |  | 3.05 | 101.41
60 | 涪陵区 | 重庆剑涛铝业有限公司 | 1号废气排放口 | 2024-10-19 | 2423450 | 14.2 | 150 | 3.73 | 200 | 12.58 | 30 | 1.14 |  |  | 6.16 | 62.79
61 | 涪陵区 | 重庆剑涛铝业有限公司 | 4号废气排放口 | 2024-10-19 | 1330604 | 7.27 | 150 | 7.03 | 200 | 5.42 | 30 | 4.33 |  |  | 0.56 | 52.69
62 | 涪陵区 | 重庆剑涛铝业有限公司 | 5号废气排放口 | 2024-10-19 | 4568359 | 13.13 | 150 | 2.15 | 200 | 31.14 | 30 | 4.25 |  |  | 1.13 | 54.87
63 | 涪陵区 | 重庆大朗冶金新材料有限公司 | 焙烧机机头废气排气筒 | 2024-10-19 | 33 | 0 | 200 | 12.66 | 300 | 1.93 | 50 | 1.96 |  |  | 21.04 | 25.22
64 | 涪陵区 | 重庆大朗冶金新材料有限公司 | 锅炉烟气排气筒 | 2024-10-19 | 4771644 | 13.89 | 100 | 2.01 | 200 | 79.14 | 10 | 2.95 |  |  | 8.6 | 156.95
65 | 涪陵区 | 重庆鹏凯精细化工有限公司 | 24#焚烧尾气排放口 | 2024-10-19 | 74840 | 8.7 | 100 | 4.23 | 300 | 166.81 | 30 | 0.13 | 120 | 0.97 | 8.01 | 53.9 |  |  |  |  | 60 | 7.16
66 | 涪陵区 | 华峰重庆氨纶有限公司 | 导热油炉烟气排放口（燃煤） | 2024-10-19 | 1838813 | 2.33 | 550 | 7.5 | 80 | 31.66 | 80 | 4.77 |  |  | 10.26 | 67.63
67 | 涪陵区 | 华峰重庆氨纶有限公司 | 导热油炉烟气排放口（燃气） | 2024-10-19 | 756868 | 9.67 |  |  | 50 | 40.81 |  |  |  |  | 17.38 | 110.39
68 | 涪陵区 | 华峰重庆氨纶有限公司 | 焚烧烟气排放口 | 2024-10-19 | 195325 | 12.17 | 100 |  | 300 | 75.21 | 30 | 3.15 |  |  | 24.35 | 179.16 | 100 | 2.14 |  |  | 60 | 1.38 | 含无效数据
69 | 涪陵区 | 华峰重庆氨纶有限公司 | 燃气导热油炉（五期）废气排放口G-L-30 | 2024-10-19 | 544199 | 2.67 |  |  | 50 | 24.33 |  |  |  |  | 12.69 | 89.98
70 | 涪陵区 | 重庆华峰聚酰胺有限公司 | 焚烧炉废气排放口 | 2024-10-19 | 1251843 | 19.28 | 100 | 3.63 | 300 | 129.27 | 30 | 6.44 |  |  | 21.22 | 163.22 | 100 | 4.53
71 | 涪陵区 | 重庆华峰聚酰胺有限公司 | 三期焚烧炉排放口 | 2024-10-19 | 476945 | 5.83 | 100 | 0.01 | 300 | 137.46 | 30 | 2.41 |  |  | 20.63 | 129.37 | 100 | 2.7
72 | 涪陵区 | 重庆元利科技有限公司 | 导热油炉燃烧废气排放口 | 2024-10-19 | 264670 | 4.02 |  |  | 80 | 48.01 |  |  |  |  | 13.14 | 130.19
73 | 涪陵区 | 重庆元利科技有限公司 | 焚烧炉废气排放口 | 2024-10-19 | 203722 | 1.65 | 300 | 10.06 | 500 | 204.7 | 80 | 0.05 |  |  | 13.63 | 60.21
74 | 涪陵区 | 重庆元利科技有限公司 | 制氢装置加热转化炉废气 | 2024-10-19 | 177780 | 2.24 |  |  | 700 | 22.41 |  |  |  |  | 8.06 | 148.38
75 | 涪陵区 | 中化重庆涪陵化工有限公司（白涛） | 硫酸尾气排放口 | 2024-10-19 | 4006056 | 9.66 | 400 | 163.28 | [6 empty] | 1.29 | 24.09
76 | 涪陵区 | 中化重庆涪陵化工有限公司（白涛） | 氟硅酸钠尾气排放口 | 2024-10-19 | 298157 | 19.56 |  |  |  |  | 120 | 1.61 |  |  | 0.14 | 36.23
77 | 涪陵区 | 中化重庆涪陵化工有限公司（白涛） | 多元素酸性肥尾气排放口 | 2024-10-19 | 3683126 | 16.56 |  |  |  |  | 120 | 0.01 |  |  | 18.17 | 57.08
78 | 涪陵区 | 中化重庆涪陵化工有限公司（白涛） | 氯基缓释专用肥尾气排放口 | 2024-10-19 | 3378595 | 11.17 |  |  |  |  | 120 | 2.37 |  |  | 10.39 | 45.44
79 | 涪陵区 | 中化重庆涪陵化工有限公司（白涛） | 硫基/硝硫基缓释肥尾气排放口 | 2024-10-19 | 2345555 | 16 |  |  |  |  | 120 | 0.93 |  |  | 2.4 | 42.63
80 | 涪陵区 | 重庆东攀碳材料科技有限公司 | 煅烧烟气排放 | 2024-10-19 | 1470862 | 7.62 | 400 | 5.73 | 240 | 29.01 | 100 | 1.03 |  |  | 9.07 | 50.96
81 | 涪陵区 | 重庆东攀碳材料科技有限公司 | 焙烧烟气排放 | 2024-10-19 | 2377160 | 16.88 | 400 | 85.64 | 240 | 45.36 | 30 | 0.44 |  |  | 2.51 | 38.8
82 | 涪陵区 | 重庆东攀碳材料科技有限公司 | 新焙烧烟气排放 | 2024-10-19 | 931047 | 8.58 | 400 | 212.13 | 240 | 43.62 | 30 | 26.82 |  |  | 4.81 | 45.35
83 | 涪陵区 | 重庆建峰浩康化工有限公司 | 总排口 | 2024-10-19 | 2182509 | 7.62 |  |  |  |  | 30 | 0.12 | 100 | 19.81 | 0.53 | 37.74
84 | 涪陵区 | 重庆攀华板材有限公司 | 加热炉排口1 | 2024-10-19 |  |  | 50 |  | 200 |  | 10 | [11 empty] | 上报停产
85 | 涪陵区 | 重庆攀华板材有限公司 | 加热炉排口3 | 2024-10-19 |  |  | 50 |  | 200 |  | 10 | [11 empty] | 上报停产
86 | 涪陵区 | 重庆汉固固体废物治理有限公司 | P5 | 2024-10-19 |  |  | 100 |  | 300 |  | 30 | [9 empty] | 60 |  | 上报停产
87 | 涪陵区 | 重庆煅鼎环境科技有限公司 | 3#排气筒 | 2024-10-19 | 396931 | 18.61 | 100 | 2.59 | 300 | 10.04 | 30 | 5.75 |  |  | 8.62 | 43.16 |  |  |  |  | 60 | 0.37
88 | 大渡口区 | 重庆国际复合材料股份有限公司 | 1、2、3号生产线窑炉 | 2024-10-19 | 349091 | 7.83 | 100 | 0.56 | 500 | 52.53 | 50 |  |  |  | 19.43 | 61.91
89 | 大渡口区 | 重庆国际复合材料股份有限公司 | 5号6号生产线窑炉 | 2024-10-19 | 688551 | 13.66 | 100 | 8.11 | 500 | 52.29 | 50 |  |  |  | 12.2 | 48.98
90 | 大渡口区 | 重庆小南海水泥厂 | 三期窑尾 | 2024-10-19 |  |  | 150 |  | 250 |  | 15 | [11 empty] | 上报停产
91 | 大渡口区 | 重庆小南海水泥厂 | 三期窑头 | 2024-10-19 | [6 empty] | 30 | [11 empty] | 上报停产
92 | 大渡口区 | 宝武特冶航研科技有限公司 | 宝武中频炉废气排口 | 2024-10-19 | 7782 | 0.35 |  |  |  |  | 15 | 5.4 |  |  | 1.32 | 23.66
93 | 江北区 | 重庆顺泰铁塔制造有限公司 | 顺泰废气监测 | 2024-10-19 | 105376 | 4.25 | 100 | 0.72 | 500 | 21.49 | 50 | 0.31 |  |  | 5.26 | 90.67
94 | 沙坪坝区 | 重庆青鹏水泥有限公司 | 窑尾 | 2024-10-19 |  |  | 150 |  | 250 |  | 15 | [11 empty] | 上报停产
95 | 沙坪坝区 | 重庆青鹏水泥有限公司 | 窑头 | 2024-10-19 | [6 empty] | 15 | [11 empty] | 上报停产
96 | 沙坪坝区 | 赛力斯汽车（湖北）有限公司重庆沙坪坝分公司 | 涂装车间主排气筒 | 2024-10-19 | 4534642 |  | 200 | 0.39 | 200 | 0.22 | 10 | 8.59
97 | 九龙坡区 | 重庆和友实业股份有限公司 | 75吨锅炉排口 | 2024-10-19 | 2460152 | 3.14 | 35 | 5.58 | 50 | 10.33 | 10 | 1.14 |  |  | 15.82 | 78.99
98 | 九龙坡区 | 庆铃汽车股份有限公司 | 涂装废气排口 | 2024-10-19 | 4361123 | [7 empty] | 30 | 1.39
99 | 九龙坡区 | 重庆天泰铝业股份有限公司 | 废气1排口 | 2024-10-19 | 8154606 |  | 100 | 81.8 |  |  | 10 | 2.6 | [6 empty] | 3 | 1.62
100 | 九龙坡区 | 重庆天泰铝业股份有限公司 | 废气2排口 | 2024-10-19 | 8083681 |  | 100 | 78.06 |  |  | 10 | 2.35 | [6 empty] | 3 | 1.48
101 | 九龙坡区 | 重庆建设雅马哈摩托车有限公司 | 涂装VOCs废气治理设备废气排放口 | 2024-10-19 | 268734 | [7 empty] | 50 | 1.44
102 | 九龙坡区 | 重庆精炼铝业有限公司 | 收尘系统排气筒 | 2024-10-19 | 155501 |  | 100 | 3.99 | 500 | 20.07 | 50 | 6.69
103 | 九龙坡区 | 重庆琳颉铝业有限公司 | 废气排口 | 2024-10-19 |  |  | 100 |  | 100 |  | 10 | [11 empty] | 上报停产
104 | 九龙坡区 | 重庆西铝金属制品加工厂 | 排气口1 | 2024-10-19 |  |  | 100 |  | 300 |  | 50 | [11 empty] | 含无效数据
105 | 九龙坡区 | 重庆西铝庆丰金属材料有限公司 | 废气排放口1 | 2024-10-19 | 472378 |  | 100 | 6.19 | 300 | 66.24 | 50 | 3.38
106 | 九龙坡区 | 重庆西铝庆丰金属材料有限公司 | 废气排放口2 | 2024-10-19 | 700844 |  | 100 | 1.18 | 300 | 5.63 | 30 | 6.09
107 | 九龙坡区 | 重庆发琳铝业有限责任公司 | 收尘系统排气筒 | 2024-10-19 | 501447 |  | 100 | 6.54 | 100 | 9.47 | 10 | 1.19
108 | 九龙坡区 | 重庆市西南铝实业有限公司（铸造二车间） | 排气筒1 | 2024-10-19 | 726290 | 3.08 | 100 | 0.63 | 100 | 38.5 | 10 | 0.94
109 | 九龙坡区 | 重庆天泰精炼金属铸造有限公司 | 废气排口 | 2024-10-19 | 938118 |  | 100 | 1.74 | 300 | 40.01 | 30 | 8.35
110 | 九龙坡区 | 重庆银浩铝业有限公司 | 废气排口 | 2024-10-19 | 282914 |  | 100 | 2.12 | 500 | 1.76 | 30 | 16.3
111 | 九龙坡区 | 重庆天泰观复新材料有限公司 | 熔保炉组及铝灰处理废气 | 2024-10-19 | 1584564 | 7.34 | 100 | 4.52 | 300 | 50.01 | 50 | 3.77 |  |  | 2.96 | 55.04
112 | 九龙坡区 | 九龙坡区西彭镇晨曦金属制品厂 | 熔炼炉废气排放口 | 2024-10-19 |  |  | 100 |  | 100 |  | 10 | [11 empty] | 上报停产
113 | 南岸区 | 重庆昊晟玻璃股份有限公司 | 炉窑废气排放口 | 2024-10-19 | 732877 | 17.81 | 100 | 3.3 | 500 | 277.88 | 30 | 5.04 |  |  | 13.13 | 204.28
114 | 北碚区 | 重庆富皇建材有限公司 | 滩口窑尾废气排放口 | 2024-10-19 |  |  | 35 |  | 100 |  | 10 | [11 empty] | 上报停产
115 | 北碚区 | 重庆富皇建材有限公司 | 滩口窑头废气排放口 | 2024-10-19 | [6 empty] | 20 | [11 empty] | 上报停产
116 | 北碚区 | 重庆三圣实业股份有限公司 | 1#线窑尾二吸塔 | 2024-10-19 |  |  | 200 |  | 200 |  | 30 | [11 empty] | 上报停产
117 | 北碚区 | 重庆三圣实业股份有限公司 | 1#线窑头 | 2024-10-19 | [6 empty] | 10 | [11 empty] | 上报停产
118 | 北碚区 | 重庆三圣实业股份有限公司 | 2#线窑尾二吸塔 | 2024-10-19 |  |  | 200 |  | 200 |  | 30 | [11 empty] | 上报停产
119 | 北碚区 | 重庆三圣实业股份有限公司 | 2#线窑头 | 2024-10-19 | [6 empty] | 10 | [11 empty] | 上报停产
120 | 北碚区 | 重庆同兴垃圾处理有限公司 | 焚烧废气排放口2# | 2024-10-19 | 1934637 | 5.89 | 100 | 13.29 | 300 | 127.32 | 30 | 4.01 |  |  | 29.09 | 137.46 | 100 | 7.66 |  |  | 60 | 12.46
121 | 万盛经开区 | 国电重庆恒泰发电有限公司 | #1机组废气排放口 | 2024-10-19 |  |  | 400 |  | 100 |  | 30 | [11 empty] | 上报停产
122 | 万盛经开区 | 国电重庆恒泰发电有限公司 | #2机组废气排放口 | 2024-10-19 | 22749310 | 12.09 | 400 | 23.06 | 100 | 38.14 | 30 | 2.5 |  |  | 11.12 | 50.12
123 | 万盛经开区 | 重庆市南桐特种水泥有限责任公司 | 窑尾 | 2024-10-19 | 12371545 | 20.74 | 35 | 8.82 | 100 | 73.57 | 10 | 2.71 |  |  | 6.86 | 123.21
124 | 万盛经开区 | 重庆市南桐特种水泥有限责任公司 | 窑头 | 2024-10-19 | 10523081 | 14.5 |  |  |  |  | 30 | 5.91 |  |  | 1.47 | 129.08
125 | 万盛经开区 | 重庆万盛煤化有限责任公司 | 烟囱 | 2024-10-19 | 6745970 | 4.92 | 400 | 40.33 | 200 | 79.46 | 30 | 4.82 |  |  | 9.68 | 49.93
126 | 万盛经开区 | 重庆万盛浮法玻璃有限公司 | 二线排口 | 2024-10-19 | 751524 | 1.78 | 100 | 15.5 | 300 | 141.85 | 20 | 5.9 |  |  | 7.53 | 166.76
127 | 万盛经开区 | 重庆万盛浮法玻璃有限公司 | 一线排口 | 2024-10-19 | 1730000 | 4.98 | 100 | 8.37 | 300 | 123.61 | 20 | 1.04 |  |  | 8.83 | 255.16
128 | 万盛经开区 | 重庆万盛川东化工有限公司 | 磷酸钠盐生产混合废气排放口 | 2024-10-19 | 1324109 |  | 400 | 8.16 | 700 | 46.95 | 100 | 4.06 |  |  | 12.27 | 83.77
129 | 万盛经开区 | 国能重庆电厂有限公司 | 国能#1机组废气排放口 | 2024-10-19 | 25621664 | 11.29 | 200 | 18.79 | 100 | 36.29 | 30 | 1.38 |  |  | 14.89 | 49.02
130 | 万盛经开区 | 国能重庆电厂有限公司 | 国能#2机组废气排放口 | 2024-10-19 | 28057288 | 11.6 | 200 | 15.92 | 100 | 32.6 | 30 | 1.38 |  |  | 9.72 | 47.35
131 | 万盛经开区 | 重庆淋琅环保科技有限公司 | 3#排气筒 | 2024-10-19 | 411412 | 2.83 | 150 | 11.15 | 200 | 4.3 | 30 | 10.57 |  |  | 3.23 | 42.37
132 | 万盛经开区 | 重庆淋琅环保科技有限公司 | 2#排气筒 | 2024-10-19 | 508809 | 3.49 | 100 | 0.34 | 300 | 41.28 | 30 | 6.38 |  |  | 3.72 | 32.5 |  |  |  |  | 60 | 10.28
133 | 双桥经开区 | 双钱集团（重庆）轮胎有限公司 | 锅炉废气排放口 | 2024-10-19 | 392240 | 5.87 | 50 | 6.29 | 50 | 43.6 | 20 | 0.28 |  |  | 12.07 | 78.19
134 | 双桥经开区 | 双钱集团（重庆）轮胎有限公司 | 双钱炼胶废气排口 | 2024-10-19 | 1641503 | 6.95 |  |  |  |  | 12 | 0.33 | 10 | 4.17 | 3.6 | 29.25
135 | 双桥经开区 | 双钱集团（重庆）轮胎有限公司 | 双钱胶片冷却废气排口 | 2024-10-19 | 9413170 | 15.07 | [6 empty] | 10 | 4.61 | 3.04 | 21.36
136 | 双桥经开区 | 双钱集团（重庆）轮胎有限公司 | 双钱压延压出废气排放口 | 2024-10-19 | 732489 | 5.55 | [6 empty] | 10 | 1.56 | 3.7 | 30.86
137 | 双桥经开区 | 双钱集团（重庆）轮胎有限公司 | 双钱硫化废气排放口 | 2024-10-19 | 3571105 | 9.38 | [6 empty] | 10 | 0.84 | 3.77 | 19.7
138 | 双桥经开区 | 重庆足航钒钛钢铁集团有限公司 | 足航钢铁电炉有组织排放口1 | 2024-10-19 | 7265403 | 9.22 | 700 | 2.41 | 400 | 5.97 | 20 | 0.87 |  |  | 5.72 | 63.64
139 | 双桥经开区 | 重庆足航钒钛钢铁集团有限公司 | 电炉有组织排放口2 | 2024-10-19 | 3762434 | 4.84 | 400 | 2.94 | 700 | 6.32 | 20 | 6.64 |  |  | 6.99 | 64.13
140 | 双桥经开区 | 重庆足航钒钛钢铁集团有限公司 | 有组织排放口4 | 2024-10-19 | 2729647 | 5.27 | 400 | 2.74 | 700 | 0.95 | 20 | 2.99 |  |  | 3.6 | 29.82
141 | 双桥经开区 | 重庆足航钒钛钢铁集团有限公司 | 有组织排口3 | 2024-10-19 | 13888254 | 7.64 | 400 | 35.31 | 700 | 0.72 | 20 | 6.66 |  |  | 3.92 | 56.99
142 | 双桥经开区 | 昶宝电子科技（重庆）有限公司 | 昶宝E5车间喷漆废气排口 | 2024-10-19 | [6 empty] | 20 |  | 120 | [9 empty] | 上报停产
143 | 双桥经开区 | 昶宝电子科技（重庆）有限公司 | 昶宝D6车间喷漆废气排口 | 2024-10-19 | [6 empty] | 20 |  | 120 | [9 empty] | 上报停产
144 | 双桥经开区 | 昶宝电子科技（重庆）有限公司 | 昶宝E8车间锅炉废气 | 2024-10-19 |  |  | 50 |  | 50 |  | 20 | [11 empty] | 上报停产
145 | 双桥经开区 | 昶宝电子科技（重庆）有限公司 | 昶宝E4车间锅炉废气 | 2024-10-19 |  |  | 50 |  | 50 |  | 20 | [11 empty] | 上报停产
146 | 双桥经开区 | 昶宝电子科技（重庆）有限公司 | 昶宝E7车间喷漆废气排口 | 2024-10-19 | 1734999 | 2.45 |  |  |  |  | 20 | 5.01 | 120 | 0.13 | 2.18 | 36.92
147 | 双桥经开区 | 昶宝电子科技（重庆）有限公司 | 昶宝D7车间喷漆废气排口 | 2024-10-19 | 2244907 | 3.11 |  |  |  |  | 20 | 6.61 | 120 | 0.06 | 2.41 | 47.21
148 | 双桥经开区 | 重庆德能再生资源股份有限公司 | 熔炼、精炼废气排放口 | 2024-10-19 |  |  | 150 |  | 200 |  | 30 | [11 empty] | 上报停产
149 | 双桥经开区 | 重庆胜远威陶瓷有限责任公司 | 胜远威喷雾干燥塔废气排放口 | 2024-10-19 |  |  | 30 |  | 100 |  | 15 | [11 empty] | 上报停产
150 | 双桥经开区 | 重庆春兴再生资源有限公司 | 熔炼炉烟囱 | 2024-10-19 |  |  | 100 |  | 100 |  | 10 | [11 empty] | 上报停产
151 | 双桥经开区 | 重庆春兴再生资源有限公司 | 天然气燃烧废气排气筒 | 2024-10-19 |  |  | 100 |  | 100 |  | 10 | [11 empty] | 上报停产
152 | 双桥经开区 | 重庆春兴再生资源有限公司 | 2号排气筒 | 2024-10-19 |  |  | 100 |  | 100 |  | 10 | [11 empty] | 上报停产
153 | 双桥经开区 | 重庆春兴再生资源有限公司 | 3号排气筒 | 2024-10-19 |  |  | 100 |  | 100 |  | 10 | [11 empty] | 上报停产
154 | 双桥经开区 | 重庆新霆易环保科技有限公司 | 热裂解烟气排放口 | 2024-10-19 | 167625 | 8 | 100 | 21.8 | 150 | 33.64 | 20 | 5.26 |  |  | 0.02 | 38.74
155 | 双桥经开区 | 重庆顺博环保新材料有限公司 | 顺博2#排气筒 | 2024-10-19 |  |  | 400 |  | 200 |  | 30 | [11 empty] | 上报停产
156 | 渝北区 | 重庆三峰御临环保发电有限公司 | 1号焚烧炉焚烧烟气排放口 | 2024-10-19 | 3415938 | 14.52 | 50 | 4.85 | 200 | 133.35 | 10 | 0.1 |  |  | 25.2 | 64.86 | 50 | 2.06 |  |  | 10 | 0.31
157 | 渝北区 | 重庆三峰御临环保发电有限公司 | 3号焚烧炉焚烧烟气排放口 | 2024-10-19 | 3464265 | 14.3 | 50 | 9.03 | 200 | 133.93 | 10 | 0.21 |  |  | 23.37 | 63.25 | 50 | 0.28 |  |  | 4 | 0.08
158 | 渝北区 | 重庆三峰御临环保发电有限公司 | 4号焚烧炉 | 2024-10-19 | 3287224 | 14.2 | 50 | 5.06 | 200 | 134.25 | 10 | 0.36 |  |  | 26.37 | 64.98 | 50 | 0.22 |  |  | 10 | 0.04
159 | 渝北区 | 重庆三峰御临环保发电有限公司 | 2号焚烧炉焚烧烟气排放口 | 2024-10-19 | 1482145 | 4.59 | 50 | 12.26 | 200 | 38.77 | 10 | 5.46 |  |  | 2.01 | 49.11 | 50 | 34.26 |  |  | 10 | 6.84
160 | 渝北区 | 帅翼驰铝合金新材料（重庆）有限公司 | 热脱漆、熔炼精炼废气排放口 | 2024-10-19 | 1513109 | 6.42 | 100 | 3.33 | 100 | 9.97 | 10 | 3.08 |  |  | 1.44 | 35.17
161 | 渝北区 | 帅翼驰铝合金新材料（重庆）有限公司 | 熔炼精炼、铝灰渣处理废气排放口 | 2024-10-19 | 3591632 | 17.48 | 100 | 2.02 | 100 | 5.53 | 10 | 2.84 |  |  | 1.87 | 80.77
162 | 渝北区 | 重庆琴江铝合金有限公司 | 琴江铝合金废气排放口 | 2024-10-19 | 1040487 | 8.49 | 100 | 2.89 | 100 | 23.43 | 10 | 1.95 |  |  | 5.2 | 44.58
163 | 渝北区 | 重庆长安汽车股份有限公司渝北工厂新厂区 | 涂装烘干废气排放口 | 2024-10-19 | 1951445 | 13.71 | 200 | 0.99 | 200 | 8.86 | 50 | 0.99 | 30 | 3.25
164 | 渝北区 | 重庆长安汽车股份有限公司渝北工厂新厂区 | 涂装45m废气排放口 | 2024-10-19 | 10124339 | 5.22 | 200 | 0.53 | 200 | 0.79 | 50 | 0.7 | 30 | 6.14
165 | 巴南区 | 攀钢集团重庆钛业有限公司 | 二吸塔尾气排放口 | 2024-10-19 | 1452831 | 12.75 | 200 | 148.85 | [6 empty] | 2.34 | 37.91
166 | 巴南区 | 攀钢集团重庆钛业有限公司 | 煅烧尾气烟囱 | 2024-10-19 | 2052112 | 2.01 | 100 | 4.86 | 300 | 229.58 | 50 | 4.88 |  |  | 14.77 | 57.44
167 | 巴南区 | 攀钢集团重庆钛业有限公司 | 锅炉废气排放口 | 2024-10-19 | 4282923 | 1.75 | 50 | 2.81 | 100 | 3.68 | 20 | 14.45 |  |  | 9.57 | 43.97
168 | 巴南区 | 重庆丰盛三峰环保发电有限公司 | 1#焚烧炉排放口 | 2024-10-19 | 2416524 | 14.97 | 100 | 3.53 | 300 | 176.01 | 30 | 6.62 |  |  | 22.01 | 145.45 | 100 | 6.76 |  |  | 60 | 6.52
169 | 巴南区 | 重庆丰盛三峰环保发电有限公司 | 2#焚烧炉排放口 | 2024-10-19 | 2514098 | 15.36 | 100 | 6.74 | 300 | 106.53 | 30 | 4.69 |  |  | 20.69 | 146.48 | 100 | 4.86 |  |  | 60 | 8.12
170 | 巴南区 | 重庆丰盛三峰环保发电有限公司 | 3#焚烧炉排放口 | 2024-10-19 | 2326487 | 14.07 | 100 | 4.06 | 300 | 110.82 | 30 | 4.8 |  |  | 20.39 | 142.51 | 100 | 11.49 |  |  | 60 | 7.6
171 | 巴南区 | 重庆惠科金渝光电科技有限公司 | 有机废气排放口1 | 2024-10-19 | 930421 | 9.53 | [6 empty] | 120 | 14.49 | 1.85 | 35.33
172 | 巴南区 | 重庆惠科金渝光电科技有限公司 | 有机废气排放口2 | 2024-10-19 | 855147 | 8.76 | [6 empty] | 120 | 9.91 | 0.86 | 38.91
173 | 巴南区 | 重庆惠科金渝光电科技有限公司 | 有机废气排放口3 | 2024-10-19 | [8 empty] | 120 | [9 empty] | 上报停产
174 | 巴南区 | 重庆惠科金渝光电科技有限公司 | 剥离废气排放口1 | 2024-10-19 | [8 empty] | 120 | [9 empty] | 上报停产
175 | 巴南区 | 重庆惠科金渝光电科技有限公司 | 剥离废气排放口2 | 2024-10-19 | 387393 | 8.92 | [6 empty] | 120 | 4.23 | 2.05 | 17.82
176 | 巴南区 | 重庆惠科金渝光电科技有限公司 | 剥离废气排放口3 | 2024-10-19 | 272267 | 6.27 | [6 empty] | 120 | 3.52 | 2.01 | 16.66
177 | 巴南区 | 重庆赛科龙摩托车制造有限公司 | 1#喷漆废气排气筒 | 2024-10-19 | 119226 | 0.39 | 200 | 0.35 | 200 |  | 10 |  |  |  |  | 21.54 | [6 empty] | 含无效数据
178 | 巴南区 | 重庆汇仁有色金属有限责任公司 | 汇仁排放口 | 2024-10-19 | 486587 | 8.4 | 100 | 3.47 | 100 | 4.98 | 10 | 2.55 |  |  | 3.77 | 35.56
179 | 巴南区 | 重庆锦晖陶瓷有限公司 | 锦晖陶瓷废气排口 | 2024-10-19 | 191334 | 6.89 | 100 | 9.37 | 300 | 33.31 | 30 | 3.72 |  |  | 7.09 | 123.54
180 | 巴南区 | 重庆众强有色金属有限公司 | 众强废气排口 | 2024-10-19 | 527242 | 4.35 | 100 | 2.89 | 100 | 19.42 | 10 | 3.06 |  |  | 3.08 | 36.79
181 | 两江新区 | 北大医药重庆大新药业股份有限公司 | 9号排气筒（208单体） | 2024-10-19 | [6 empty] | 20 | [11 empty] | 上报停产
182 | 两江新区 | 上汽红岩汽车有限公司（江北基地） | 驾驶室涂装烘干废气排放口 | 2024-10-19 |  |  | 200 |  | 200 |  | 10 | [11 empty] | 上报停产
183 | 两江新区 | 美尔森石墨工业（重庆）有限公司 | 排口 | 2024-10-19 | 708185 | 6.66 | 100 | 1.42 | 300 | 4.77 | 50 | 4.38 |  |  | 4.8 | 41.69
184 | 两江新区 | 长安福特汽车有限公司（二工厂） | P41自动喷涂段TNV燃烧废气 | 2024-10-19 |  |  | 200 |  | 200 | [13 empty] | 上报停产
185 | 两江新区 | 长安福特汽车有限公司（三工厂） | 三工厂P29热脱附废气排气 | 2024-10-19 | 64619 | 5.73 | 200 | 0.34 | 200 | 13.39 | 50 | 4.19 |  |  | 8.57 | 128.81
186 | 两江新区 | 华能重庆两江燃机发电有限责任公司 | 1#余热锅炉 | 2024-10-19 |  |  | 35 |  | 50 |  | 5 | [11 empty] | 上报停产
187 | 两江新区 | 华能重庆两江燃机发电有限责任公司 | 2#余热锅炉 | 2024-10-19 |  |  | 35 |  | 50 |  | 5 | [11 empty] | 上报停产
188 | 两江新区 | 华能重庆两江燃机发电有限责任公司 | 1#启动锅炉 | 2024-10-19 | 397932 | 7.39 |  |  | 50 | 35.05 |  |  |  |  | 15.18 | 79.77
189 | 两江新区 | 华能重庆两江燃机发电有限责任公司 | 2#启动锅炉 | 2024-10-19 |  |  |  |  | 50 | [13 empty] | 上报停产
190 | 两江新区 | 上汽通用五菱汽车股份有限公司重庆分公司 | 面漆烘干废气排放口 | 2024-10-19 | 26333 | 2.43 | 100 | 7.36 | 500 | 58.87 | 50 | 4.27 |  |  | 10.22 | 105.58
191 | 两江新区 | 重庆凌达压缩机有限公司 | 锅炉废气排放口 | 2024-10-19 |  |  | 20 |  | 50 |  | 20 | [11 empty] | 上报停产
192 | 两江新区 | 重庆长安汽车股份有限公司（两江工厂一厂区） | 涂装喷漆室废气排放口 | 2024-10-19 | 4240620 | 0.87 | 200 | 1.63 | 200 | 0.79 | 10 | 2.75 |  |  | 7.07 | 24.41
193 | 两江新区 | 重庆京东方光电科技有限公司 | 彩膜成盒工程有机废气排放口 | 2024-10-19 | 1631012 | 7.38 | 200 | 1.13 | 200 | 3.14 | 50 | 4.74 | 100 | 19.11 | 2.58 | 53.67
194 | 两江新区 | 重庆京东方光电科技有限公司 | 阵列工程有机废气排放口 | 2024-10-19 | 1967404 | 8.63 | 200 |  | 200 |  | 50 |  | 100 | 54.83 | 0.73 | 49.47
195 | 两江新区 | 奥特斯科技（重庆）有限公司 | 奥特斯废气排口 | 2024-10-19 | 96940 | 3.61 | 50 | 1.99 | 30 | 26.05 | 20 | 0.54 |  |  | 3.3 | 40.16
196 | 两江新区 | 重庆莱宝科技有限公司 | 图形车间酸碱废气处理设施（1#、2#酸雾净化处理设施） | 2024-10-19 | 1099729 | 12.36 |  |  | 200 | 6.17 |  |  |  |  | 0.62 | 24.41
197 | 两江新区 | 重庆韩泰轮胎有限公司 | 密炼废气CFRTO1-1#排放口 | 2024-10-19 | 2614124 | 7.25 |  |  |  |  | 12 | 0.22 |  |  | 1.29 | 31.1
198 | 两江新区 | 重庆长安汽车股份有限公司（两江工厂二厂区） | 涂胶烘干工序废气排放口 | 2024-10-19 | 301195 | 11.41 | 200 | 0.26 | 200 | 71.52 | 50 | 1 |  |  | 5.03 | 154.74
199 | 两江新区 | 重庆长安汽车股份有限公司江北发动机工厂 | 铸六H熔炼废气排口 | 2024-10-19 |  |  | 200 |  | 200 |  | 50 | [11 empty] | 上报停产
200 | 两江新区 | 重庆光能荣能汽车配件有限公司（黄茅坪厂） | 光能荣能大线废气排放口 | 2024-10-19 | 422676 | 10.68 | 200 | 1.81 | 200 | 2.61 | 10 | 1.05 | 60 |  | 1.77 | 98.46
201 | 两江新区 | 重庆八菱汽车配件有限责任公司 | 喷涂线废气排放口 | 2024-10-19 | 810303 | 10.3 | 200 | 0.3 | 200 | 0.86 | 10 | 0.53 |  |  | 1.62 | 59.54
202 | 两江新区 | 重庆秦川实业（集团）股份有限公司 | 涂装废气 | 2024-10-19 | 196529 | 3.62 |  |  |  |  | 10 | 5.42 |  |  | 1.8 | 27.43
203 | 两江新区 | 重庆霍富汽车部件有限公司 | 102RTO废气 | 2024-10-19 | 1148 | 0.05 | 200 | 0.18 | 200 | 0.46 | 10 | 0.07 |  |  | 1.35 | 19.84
204 | 两江新区 | 上汽菲亚特红岩动力总成有限公司 | 菲亚特涂装喷漆废气排放口 | 2024-10-19 | [6 empty] | 10 | [11 empty] | 上报停产
205 | 两江新区 | 重庆顶正包材有限公司 | 淋膜废气排放口 | 2024-10-19 | 820993 | 8.95 |  |  |  |  | 50 | 31.57 |  |  | 1.83 | 20.28
206 | 两江新区 | 重庆卡福汽车制动转向系统有限公司 | 喷漆废气排口 | 2024-10-19 | 329439 | 2.59 | 200 | 0.6 | 200 | 9.16 | 10 | 0.34 |  |  | 1.17 | 59.05
207 | 两江新区 | 重庆延锋彼欧富维汽车外饰有限公司 | 涂装烘干废气排放口 | 2024-10-19 | 253599 | 4.12 | 200 | 0.42 | 200 | 22.19 |  |  |  |  | 9.29 | 143.2
208 | 两江新区 | 重庆大江东阳塑料制品有限公司 | D4涂装线废气排放口 | 2024-10-19 | 1317110 | 2.33 | 200 | 0.71 | 200 | 0.89 | 10 | 0.61 |  |  | 2.64 | 52.94
209 | 两江新区 | 重庆万国半导体科技有限公司 | FAB有机废气排放口1 | 2024-10-19 |  |  | 200 |  | 200 |  | 50 |  | 20 | [9 empty] | 上报停产
210 | 两江新区 | 重庆万国半导体科技有限公司 | 万国半导体AT有机废气排口 | 2024-10-19 | 518293 | 6.15 | [6 empty] | 20 | 2.82 | 1.67 | 27.97
211 | 两江新区 | 重庆万国半导体科技有限公司 | FAB有机废气排口2 | 2024-10-19 | 306313 | 16.29 | [6 empty] | 20 | 3.94 | 1.49 | 77.29
212 | 两江新区 | 重庆长安汽车股份有限公司（两江工厂三厂区） | 涂胶烘干工序 | 2024-10-19 | 13211 | 0.33 | 200 | 0.37 | 200 | 1.46 | 50 | 1.16 |  |  | 3.46 | 26.76
213 | 两江新区 | 重庆川页科技发展有限公司 | 电泳烘干工序废气排放口 | 2024-10-19 | 61932 | 5.97 | 200 | 2.77 | 200 | 8.1 | 50 | 2.05 |  |  | 1.2 | 145.6
214 | 两江新区 | 华域视觉科技（重庆）有限公司 | 华域视觉废气排口 | 2024-10-19 | 981053 | 5.58 |  |  |  |  | 10 | 0.08 |  |  |  | 27.63 | [6 empty] | 含无效数据
215 | 两江新区 | 重庆北汽模塑科技有限公司 | 北汽模塑RTO废气排口 | 2024-10-19 | 273097 | 5.06 | 100 | 2.19 | 200 | 0.74 |  |  |  |  | 3.63 | 43.61
216 | 两江新区 | 赛力斯汽车有限公司 | 中涂烘干工序 | 2024-10-19 | 254135 | 10.9 | 200 | 0.55 | 200 | 41.19 | 50 | 0.17 |  |  | 2.45 | 192.43
217 | 两江新区 | 重庆凯瑞传动技术有限公司 | 凯瑞喷漆燃烧 | 2024-10-19 |  |  | 200 |  | 200 |  | 50 | [11 empty] | 上报停产
218 | 两江新区 | 重庆凯瑞传动技术有限公司 | 凯瑞传动喷漆废气排放口 | 2024-10-19 | 647483 | 3.73 | [6 empty] | 60 | 7.96 | 1.9 | 21.9
219 | 两江新区 | 重庆正泽汽车零部件有限公司 | 全自动喷涂线 | 2024-10-19 |  |  | 200 |  | 200 |  | 10 | [11 empty] | 上报停产
220 | 两江新区 | 重庆正泽汽车零部件有限公司 | 新RTO排放口 | 2024-10-19 | 1477257 | 9.69 | 200 | 5.3 | 200 | 0.91 | 10 | 0.55 | 60 |  | 1.4 | 33.48
221 | 两江新区 | 重庆中车长客轨道车辆有限公司 | 中车长客喷漆废气 | 2024-10-19 | 332424 | 1.71 |  |  |  |  | 50 | 13.62 |  |  | 2.43 | 23.57
222 | 两江新区 | 重庆长安汽车股份有限公司江北发动机工厂二工厂 | 高温铸造保温、精炼废气排放口 | 2024-10-19 | 281806 | 9.73 | 100 | 0.65 | 500 | 0.43 | 50 | 0.43 |  |  | 2.85 | 31.76
223 | 两江新区 | 重庆重报印务有限公司 | 烘干炉废气排口 | 2024-10-19 | 10704 | 0.43 | 100 | 0.1 | 300 | 0.84 | 50 | 0.37 |  |  | 4.88 | 64.97
224 | 两江新区 | 重庆京东方显示技术有限公司 | 1号有机废气排放口 | 2024-10-19 | 737903 | 1.98 | 200 | 0.19 | 200 | 1.23 | 50 | 0.56 |  |  | 6.07 | 26.8
225 | 两江新区 | 赛力斯汽车有限公司重庆两江分公司 | 赛力斯两江分公司喷漆40m主排气筒 | 2024-10-19 | 12106739 | 8.33 | 200 | 0.17 | 200 | 0.59 | 50 | 0.85 |  |  | 1.26 | 39.48
226 | 高新区 | 鸿富锦精密电子（重庆）有限公司 | D01-3#排放口 | 2024-10-19 | 1034458 | 2.26 | [6 empty] | 120 | 21.05 | 3.32 | 25.99
227 | 高新区 | 中电科芯片技术（集团）有限公司 | 1#有机废物排放口 | 2024-10-19 | 293428 | 4.84 | [6 empty] | 120 | 19.1 | 1.67 | 27.13
228 | 高新区 | 中电科芯片技术（集团）有限公司 | 2#有机废物排放口 | 2024-10-19 | 572387 | 9.33 | [6 empty] | 120 | 23.87 | 1.18 | 24.98
229 | 高新区 | 鑫源汽车有限公司高新区分公司 | 废气排放口 | 2024-10-19 | [8 empty] | 30 | [9 empty] | 上报停产
230 | 高新区 | 隆鑫通用动力股份有限公司（C区） | 7#塑胶手动涂装线废气排口 | 2024-10-19 | 5820790 | 3.01 | [6 empty] | 50 | 4.18 | 3.35 | 21.27
231 | 高新区 | 爱思开海力士半导体（重庆）有限公司 | 小水洗塔排放口 | 2024-10-19 | 189444 | 8.55 |  |  |  |  | 50 | 0.28 |  |  | 2.1 | 21.71
232 | 高新区 | 华润微电子（重庆）有限公司 | 有机废气排放口 | 2024-10-19 | 1733874 | 9.93 | [6 empty] | 120 | 31.17 | 1.84 | 27.96
233 | 高新区 | 华润微电子（重庆）有限公司 | 氧化炉废气排口 | 2024-10-19 | 95934 | 4.68 | 200 | 0.94 | 200 | 46.24 | 50 | 0.31 | 120 | 31.68 | 3.69 | 93.74
234 | 高新区 | 达丰（重庆）电脑有限公司 | 废气排放口 | 2024-10-19 | 2900051 | 9.62 | [6 empty] | 120 | 34.76 | 3.42 | 40.43
235 | 高新区 | 重庆方正高密电子有限公司 | 有机废气排口 | 2024-10-19 | 448225 | 3.9 | [6 empty] | 120 | 9.51 | 3.53 | 31.2
236 | 高新区 | 徐工重庆建机工程机械有限公司 | 面漆废气排放口 | 2024-10-19 | [8 empty] | 120 | [9 empty] | 上报停产
237 | 高新区 | 徐工重庆建机工程机械有限公司 | 底漆废气排放口 | 2024-10-19 | [8 empty] | 120 | [9 empty] | 上报停产
238 | 高新区 | 重庆鑫源摩托车股份有限公司 | 废气排放口 | 2024-10-19 | 755357 | 3.09 | [6 empty] | 50 | 4.55 | 2.86 | 27.73
239 | 高新区 | 重庆赛力盟电机有限责任公司 | 涂装废气排放口 | 2024-10-19 | 311266 | 1.47 | [6 empty] | 120 | 3.85 | 3.6 | 21.97
240 | 高新区 | 重庆长安跨越商用车有限公司 | 1#RTO炉废气排口 | 2024-10-19 | [8 empty] | 30 | [9 empty] | 上报停产
241 | 高新区 | 重庆庆铃专用汽车有限公司 | 有机废气排放口DA006 | 2024-10-19 | 113155 | 0.73 | [6 empty] | 30 | 3.51 | 1.21 | 26.59
242 | 高新区 | 重庆红旗弹簧有限公司 | 有机废气排放口 | 2024-10-19 | 401638 | 6.8 | [6 empty] | 50 | 15.75 | 3.26 | 27.74
243 | 长寿区 | 中国石化集团重庆川维化工有限公司 | 1号、2号锅炉烟囱排口 | 2024-10-19 | 25280844 | 3.45 | 400 | 13.49 | 100 | 26.37 | 30 | 3.78 |  |  | 8.62 | 49.67
244 | 长寿区 | 中国石化集团重庆川维化工有限公司 | 3号燃煤烟囱排放口 | 2024-10-19 | 10743340 | 8.79 | 400 | 13.03 | 100 | 29.34 | 30 | 8.52 |  |  | 15.28 | 49.86
245 | 长寿区 | 中国石化集团重庆川维化工有限公司 | 5号、9号锅炉烟道 | 2024-10-19 | 782 | 0 | 400 | 0.01 | 100 | 49.78 | 30 | 10.92 |  |  | 1.91 | 20.02
246 | 长寿区 | 中国石化集团重庆川维化工有限公司 | 11号锅炉排口 | 2024-10-19 | 1133612 | 8.1 | 100 | 14.41 | 50 | 25.1 | 30 | 0.18 |  |  | 9.08 | 88.57
247 | 长寿区 | 威立雅长扬热能（重庆）有限责任公司 | 烟道 | 2024-10-19 | 7911687 | 2.44 | 400 | 195.78 | 200 | 67.77 | 30 | 0.5 |  |  | 3.8 | 78.1
248 | 长寿区 | 重庆钢铁股份有限公司 | 烧结机头净化系统1 | 2024-10-19 | 19530094 | 4.58 | 200 | 17.76 | 300 | 23.86 | 50 | 1.91 |  |  | 16.52 | 126.29
249 | 长寿区 | 重庆钢铁股份有限公司 | 烧结机头净化系统2 | 2024-10-19 | 20626930 | 4.94 | 200 | 9.52 | 300 | 28.47 | 50 | 1.03 |  |  | 15.34 | 138.45
250 | 长寿区 | 重庆钢铁股份有限公司 | 烧结机头净化系统3 | 2024-10-19 | 16389172 | 3.98 | 200 | 17.18 | 300 | 34.28 | 50 | 7.25 |  |  | 16.99 | 135.01
251 | 长寿区 | 重庆钢铁股份有限公司 | 1#2#焦炉烟囱 | 2024-10-19 | 11400215 | 4.56 | 50 | 2.64 | 500 | 96.59 | 30 | 0.6 |  |  | 24.25 | 148.69
252 | 长寿区 | 重庆钢铁股份有限公司 | 3#4#焦炉烟囱 | 2024-10-19 | 11343515 | 4.16 | 50 | 18.37 | 500 | 46.35 | 30 | 1.8 |  |  | 16.6 | 152.19
253 | 长寿区 | 重庆钢铁股份有限公司 | 5#6#焦炉烟囱 | 2024-10-19 | 12803626 | 4.75 | 50 | 2.38 | 500 | 66.02 | 30 | 1.3 |  |  | 20.55 | 136.68
254 | 长寿区 | 重庆钢铁股份有限公司 | 煤气自发电排口2 | 2024-10-19 | 11911155 | 5.61 | 100 | 52.45 | 200 | 131.33 | 10 | 1.65 |  |  | 11.7 | 114.36
255 | 长寿区 | 重庆钢铁股份有限公司 | 煤气自发电排口1 | 2024-10-19 | 24857848 | 11.59 | 100 | 60.66 | 200 | 133.79 | 10 | 2.24 |  |  | 8.72 | 124.03
256 | 长寿区 | 重庆钢铁股份有限公司 | 1#高炉出铁场除尘系统 | 2024-10-19 | 15270884 | 10.46 |  |  |  |  | 25 | 6.37 |  |  | 2.68 | 63.19
257 | 长寿区 | 重庆钢铁股份有限公司 | 1#高炉矿槽除尘系统 | 2024-10-19 | 15245171 | 10.28 |  |  |  |  | 25 | 2.38 |  |  | 3 | 29.22
258 | 长寿区 | 重庆钢铁股份有限公司 | 2#高炉矿槽除尘系统 | 2024-10-19 | 14964094 | 10.08 |  |  |  |  | 25 | 5.87 |  |  | 2.68 | 30.02
259 | 长寿区 | 重庆钢铁股份有限公司 | 2#高炉出铁场除尘系统 | 2024-10-19 | 19678562 | 13.36 |  |  |  |  | 25 | 2.99 |  |  | 3.08 | 58.41
260 | 长寿区 | 重庆钢铁股份有限公司 | 3#高炉出铁场除尘系统 | 2024-10-19 | 16601162 | 11.08 |  |  |  |  | 25 | 3.97 |  |  | 2.21 | 56.53
261 | 长寿区 | 重庆长寿西南水泥有限公司 | 二线窑头废气 | 2024-10-19 | 2229234 | 3.6 |  |  |  |  | 10 | 1.4 |  |  | 1.41 | 88.04
262 | 长寿区 | 重庆长寿西南水泥有限公司 | 二线窑尾废气4800T | 2024-10-19 | 8428943 | 18.56 | 35 | 13.02 | 100 | 33.07 | 10 | 1.73 |  |  | 10.34 | 101.4
263 | 长寿区 | 重庆市禾润中天环保科技有限公司 | 一期焚烧炉废气排放口 | 2024-10-19 | 390381 | 9.46 | 100 | 6.36 | 300 | 133.83 | 30 | 1.5 |  |  | 27.47 | 117.61 | 100 | 18.74 |  |  | 60 | 6.72
264 | 长寿区 | 重庆市禾润中天环保科技有限公司 | 二期焚烧炉废气排放口 | 2024-10-19 |  |  | 100 |  | 300 |  | 30 | [5 empty] | 100 |  |  |  | 60 |  | 上报停产
265 | 长寿区 | 重庆国际复合材料股份有限公司长寿分公司 | F07/08废气处理排放口 | 2024-10-19 | 661114 | 9.16 | 400 | 0.07 | 700 | 72.13 |  |  |  |  | 7.43 | 68.3
266 | 长寿区 | 重庆国际复合材料股份有限公司长寿分公司 | 新材料废气处理排放口 | 2024-10-19 | 367540 | 5 | 400 | 44.36 | 700 | 29.43 |  |  |  |  | 10.03 | 44.43
267 | 长寿区 | 重庆国际复合材料股份有限公司长寿分公司 | F04/10废气处理排放口 | 2024-10-19 |  |  | 400 | [15 empty] | 上报停产
268 | 长寿区 | 重庆国际复合材料股份有限公司长寿分公司 | F11线废气处理排放口 | 2024-10-19 | 272676 | 6 | 400 | 3.15 | 700 | 41.04 |  |  |  |  | 16.52 | 67.57
269 | 长寿区 | 重庆国际复合材料股份有限公司长寿分公司 | F12线废气处理排放口 | 2024-10-19 | 777795 | 11.84 | 400 | 18.89 | 700 | 53.67 |  |  |  |  | 24.19 | 206.74
270 | 长寿区 | 重庆卡贝乐化工有限责任公司 | 废气排口 | 2024-10-19 | 2401478 | 1.76 | 550 | 224.37 | 80 | 54.26 | 80 | 4.31 |  |  | 7.95 | 57.99
271 | 长寿区 | 中橡(重庆)炭黑有限公司 | 尾气锅炉排放口 | 2024-10-19 |  |  | 100 |  | 50 |  | 30 | [11 empty] | 上报停产
272 | 长寿区 | 中橡(重庆)炭黑有限公司 | EBF滤袋器排放口 | 2024-10-19 |  |  | 550 |  | 240 |  | 18 | [11 empty] | 上报停产
273 | 长寿区 | 重庆钢铁能源环保有限公司 | 5号余热 | 2024-10-19 | 11040184 | 27.09 | 100 | 15.8 | 120 | 56.93 | 10 | 4.9 |  |  | 13.04 | 128.51
274 | 长寿区 | 重庆钢铁能源环保有限公司 | 3号余热 | 2024-10-19 | 8122043 | 20.58 | 100 | 14.88 | 120 | 56.98 | 10 | 1.05 |  |  | 12.18 | 146.17
275 | 长寿区 | 重庆钢铁能源环保有限公司 | 130T/H燃气锅炉废气排口 | 2024-10-19 |  |  | 100 |  | 200 |  | 10 | [11 empty] | 上报停产
276 | 长寿区 | 重庆钢铁能源环保有限公司 | 220T燃气锅炉 | 2024-10-19 |  |  | 100 |  | 200 |  | 10 | [11 empty] | 上报停产
277 | 长寿区 | 重庆钢铁能源环保有限公司 | 7号余热锅炉 | 2024-10-19 | 9087990 | 22.83 | 100 | 16.55 | 120 | 49.75 | 10 | 2.43 |  |  | 11.57 | 144.2
278 | 长寿区 | 重庆钢铁能源环保有限公司 | 1号余热锅炉 | 2024-10-19 |  |  | 100 |  | 120 |  | 10 | [11 empty] | 上报停产
279 | 长寿区 | 巴斯夫聚氨酯（重庆）有限公司 | B215废气排口 | 2024-10-19 | 66366 | 8.77 | 100 |  | 300 | 14.18 | 30 | 6.52 |  |  | 42.21 | 80.75 | [6 empty] | 含无效数据
280 | 长寿区 | 巴斯夫聚氨酯（重庆）有限公司 | C255废气排口 | 2024-10-19 | 271851 | 3.4 | 100 | 7.69 | 300 | 52.16 | 30 | 5.66 |  |  | 16.78 | 160.28
281 | 长寿区 | 巴斯夫聚氨酯（重庆）有限公司 | C258废气排放口（锅炉） | 2024-10-19 | 429303 | 4.88 |  |  | 200 | 175.56 |  |  |  |  | 12.42 | 140.86
282 | 长寿区 | 重庆鑫富化工有限公司 | 焚烧炉尾气 | 2024-10-19 |  |  | 100 |  | 300 |  | 30 | [11 empty] | 上报停产
283 | 长寿区 | 重庆恩力吉投资有限责任公司 | 2号废气排放口 | 2024-10-19 |  |  | 200 |  | 100 |  | 30 | [11 empty] | 上报停产
284 | 长寿区 | 重庆恩力吉投资有限责任公司 | 1号废气排放口 | 2024-10-19 |  |  | 200 |  | 100 |  | 30 | [11 empty] | 上报停产
285 | 长寿区 | 重庆长风化学工业有限公司 | 焚烧废气排气筒 | 2024-10-19 | 118333 | 1.62 | 100 | 1.9 | 300 | 88.4 | 30 | 11.45 |  |  | 10.48 | 53.94
286 | 长寿区 | 重庆紫光国际化工有限责任公司 | 紫光废气排口 | 2024-10-19 | 617913 | 6.22 | 400 | 49.77 | [6 empty] | 0.01 | 22.46
287 | 长寿区 | 重庆市映天辉氯碱化工有限公司 | 焚烧炉废气排放口 | 2024-10-19 | 95752 | 4.88 |  |  |  |  | 30 | 2.39 |  |  | 8.94 | 36.43
288 | 长寿区 | 重庆云天化天聚新材料有限公司 | 废物焚烧炉废气排放口 | 2024-10-19 | 301715 | 7.67 | 100 | 1.53 | 180 | 57.19 | 30 | 0.94 |  |  | 10.65 | 52.38
289 | 长寿区 | 重庆云天化天聚新材料有限公司 | 锅炉废气排放口 | 2024-10-19 | 426900 | 8.29 |  |  | 50 | 29.88 |  |  |  |  | 14.1 | 76.85
290 | 长寿区 | 重庆永航钢铁集团有限公司 | 永航钢铁废气排口 | 2024-10-19 |  |  | 400 |  | 700 |  | 20 | [11 empty] | 上报停产
291 | 长寿区 | 扬子江乙酰化工有限公司 | CO#1转化炉烟囱 | 2024-10-19 | 1876588 | 30.99 | 100 | 4 | 180 | 82.13 | 20 | 1.73 |  |  | 18.55 | 148.45
292 | 长寿区 | 扬子江乙酰化工有限公司 | CO#2转化炉烟囱 | 2024-10-19 | 1485252 | 26.49 | 100 | 4.38 | 180 | 75.71 | 20 | 2.13 |  |  | 25.04 | 146.16
293 | 长寿区 | 扬子江乙酰化工有限公司 | 快装锅炉烟囱 | 2024-10-19 | 342168 | 5.89 | 100 | 6.84 | 50 | 17.17 | 30 | 1.83 |  |  | 20.11 | 158.47
294 | 长寿区 | 重庆安盛钾业有限公司 | 干燥废气排放口 | 2024-10-19 | 530569 | 13.96 |  |  |  |  | 10 | 0.15 |  |  | 0.61 | 36.19
295 | 长寿区 | 重庆飞华环保科技有限责任公司 | 硝酸吸收塔尾气排放口 | 2024-10-19 | 3645687 | 14.87 |  |  | 300 | 39.67 | [5 empty] | 102.45
296 | 长寿区 | 重庆奕翔化工有限公司 | TO焚烧烟气排放口 | 2024-10-19 | 1242357 | 4.03 | 100 | 25.98 | 300 | 120.71 | 30 | 3.48 |  |  | 3.57 | 149.6 | 100 | 5.26
297 | 长寿区 | 重庆博洲环境治理有限公司 | 1号废气排放口 | 2024-10-19 |  |  | 400 |  | 700 |  | 100 | [9 empty] | 10 |  | 上报停产
298 | 长寿区 | 重庆博洲环境治理有限公司 | 2号废气排放口 | 2024-10-19 |  |  | 400 |  | 700 |  | 100 | [9 empty] | 10 |  | 上报停产
299 | 长寿区 | 重庆博洲环境治理有限公司 | 3号废气排放口 | 2024-10-19 |  |  | 400 |  | 700 |  | 100 | [9 empty] | 10 |  | 上报停产
300 | 长寿区 | 重庆博洲环境治理有限公司 | 4号废气排放口 | 2024-10-19 |  |  | 400 |  | 700 |  | 100 | [9 empty] | 10 |  | 上报停产
301 | 长寿区 | 重庆博洲环境治理有限公司 | 5号烟气排放口 | 2024-10-19 |  |  | 400 |  | 700 |  | 100 | [11 empty] | 上报停产
302 | 长寿区 | 重庆博洲环境治理有限公司 | 6号废气排放口 | 2024-10-19 | 382303 | 7.95 | 400 | 229.77 | 700 | 273.66 | 100 | 37.03 |  |  | 8.48 | 152.02
303 | 长寿区 | 重庆中润新材料股份有限公司 | 锅炉烟气排放口 | 2024-10-19 | 140582 | 5.33 |  |  | 50 | 46.5 |  |  |  |  | 2.24 | 165.83
304 | 长寿区 | 重庆信维环保有限公司 | 焚烧烟气排口 | 2024-10-19 | 471312 | 7.84 | 100 | 16.35 | 300 | 176.17 | 30 | 1.01 |  |  | 34.07 | 123.81 | 100 | 8.01 |  |  | 60 | 5.21
305 | 长寿区 | 重庆双象电子材料有限公司 | 1#废气排放口（双象） | 2024-10-19 | 1652862 | 12.29 | 400 | 20.13 | 240 | 11.64 |  |  |  |  | 3.96 | 24.29
306 | 长寿区 | 重庆双象电子材料有限公司 | 2#废气排放口（双象） | 2024-10-19 | 1869324 | 13.34 | 400 | 15.11 | 240 | 92.7 | [5 empty] | 24.39 | [6 empty] | 含无效数据
307 | 长寿区 | 重庆合汇制药有限公司 | 2#排气筒 | 2024-10-19 | 79040 | 2.95 | 80 |  | 250 | 16.74 | 20 | 1.19 |  |  | 6.16 | 91.52 | 80 | [5 empty] | 含无效数据
308 | 长寿区 | 重庆鑫盛通化工有限公司 | 焚烧炉烟气 | 2024-10-19 | 80530 | 1.34 | 100 | 1.52 | 300 | 25.88 | 30 | 1.07 |  |  | 8.25 | 113.43 |  |  |  |  | 60 | 0.92
309 | 长寿区 | 弈柯莱生物科技（重庆）有限公司 | 1#废气处理设施排放口(弈柯莱) | 2024-10-19 | 590108 | 14.28 | 200 | 0.04 | 200 | 0.15 | 30 | 10.39 |  |  | 11.1 | 46.65
310 | 长寿区 | 重庆双象超纤材料有限公司 | 危险废物焚烧废气排放口 | 2024-10-19 | 424719 | 8.57 | 100 | 2.73 | 300 | 161.83 | 30 | 11.87 |  |  | 30.71 | 89.47 | 100 | 6.27 |  |  | 60 | 0.63
311 | 长寿区 | 重庆双象超纤材料有限公司 | RTO废气排放口 | 2024-10-19 | 85478 | 3.7 | 550 | 17.63 | 240 | 3.84 | 120 | 17.65 |  |  | 3.12 | 106.35
312 | 长寿区 | 重庆峰圣石化有限公司 | 焚烧炉烟气排放口 | 2024-10-19 |  |  | 100 |  | 300 |  | 30 | [5 empty] | 100 |  |  |  | 60 |  | 上报停产
313 | 长寿区 | 重庆毂运科技有限公司 | 回转窑焚烧烟气排放口(毂运) | 2024-10-19 |  |  | 100 |  | 300 |  | 30 | [5 empty] | 100 |  |  |  | 60 |  | 上报停产
314 | 綦江区 | 重庆松藻电力有限公司 | 3号机组废气排放口 | 2024-10-19 |  |  | 200 | 26.47 | 200 | 42.4 | 30 | 5.12 | [10 empty] | 含无效数据
315 | 綦江区 | 重庆松藻电力有限公司 | 4号机组废气排放口 | 2024-10-19 |  |  | 200 |  | 200 |  | 30 | [11 empty] | 上报停产
316 | 綦江区 | 重庆旗能电铝有限公司 | #1锅炉烟气排口 | 2024-10-19 | 26646714 | 17.39 | 200 | 21.91 | 200 | 32.4 | 30 | 0.38 |  |  | 11.34 | 50.79
317 | 綦江区 | 重庆旗能电铝有限公司 | #2锅炉烟气排口 | 2024-10-19 | 24761732 | 16.05 | 200 | 22.14 | 200 | 34.97 | 30 | 1.37 |  |  | 11.15 | 49.44
318 | 綦江区 | 重庆旗能电铝有限公司 | 电解烟气净化#1排口 | 2024-10-19 | 25801348 | 13.57 | 200 | 24.45 |  |  | 20 | 1.95 |  |  | 9.78 | 32.62 |  |  | 3 | 0.31
319 | 綦江区 | 重庆旗能电铝有限公司 | 电解烟气净化#2排口 | 2024-10-19 | 27864922 | 14.56 | 200 | 18.2 |  |  | 20 | 1.75 |  |  | 8.97 | 33.19 |  |  | 3 | 0.2
320 | 綦江区 | 重庆綦江西南水泥有限公司 | 一期窑尾 | 2024-10-19 |  |  | 200 |  | 350 |  | 30 | [11 empty] | 上报停产
321 | 綦江区 | 重庆綦江西南水泥有限公司 | 二期窑尾 | 2024-10-19 |  |  | 200 |  | 350 |  | 30 | [11 empty] | 上报停产
322 | 綦江区 | 重庆綦江西南水泥有限公司 | 一期窑头 | 2024-10-19 | [6 empty] | 30 | [11 empty] | 上报停产
323 | 綦江区 | 重庆綦江西南水泥有限公司 | 二期窑头 | 2024-10-19 | [6 empty] | 30 | [11 empty] | 上报停产
324 | 綦江区 | 重庆锦旗碳素有限公司 | 煅烧烟囱 | 2024-10-19 |  |  | 400 | 75.21 | 999999 | 87.31 | 100 | 15.41 | [10 empty] | 含无效数据
325 | 綦江区 | 重庆锦旗碳素有限公司 | 焙烧烟囱 | 2024-10-19 |  |  | 400 | 84.65 | 999999 | 62.72 | 30 | 7.6 | [10 empty] | 含无效数据
326 | 綦江区 | 重庆市綦江区三峰环保发电有限公司 | 2#焚烧炉烟气排放口 | 2024-10-19 | 1383298 | 10.66 | 100 | 31.7 | 300 | 194.79 | 30 | 3.21 |  |  | 24.66 | 129.73 | 100 | 2.1 |  |  | 60 | 19.99
327 | 綦江区 | 重庆市綦江区三峰环保发电有限公司 | 1#焚烧炉烟气排放口 | 2024-10-19 | 1159943 | 9.02 | 100 | 26.2 | 300 | 176.06 | 30 | 3.22 |  |  | 24.9 | 131.3 | 100 | 2.41 |  |  | 60 | 21.61
328 | 綦江区 | 重庆鹏翔铝业有限公司 | 1号熔铸排放口 | 2024-10-19 | 2531935 |  | 150 | 21.91 | 200 | 13.08 | 30 | 6.59
329 | 綦江区 | 重庆鹏翔铝业有限公司 | 3号铝灰处理系统排放口 | 2024-10-19 | 145291 |  | 150 | 7.17 | 200 | 2.97 | 30 | 3.68
330 | 潼南区 | 重庆市万利来化工股份有限公司 | 一段炉废气排口 | 2024-10-19 |  |  | 100 | 4.47 | 180 | 90.52 | 20 | 6.36 | [10 empty] | 含无效数据
331 | 潼南区 | 重庆民丰化工有限责任公司 | 铬酸钠焙烧窑废气排放口 | 2024-10-19 | 2615303 | 3.42 | 400 | 0.2 | 200 | 95.89 | 30 | 9.46 |  |  | 9.94 | 175.98
332 | 潼南区 | 重庆民丰化工有限责任公司 | 吸收塔废气排放口 | 2024-10-19 | 1089111 | 6.9 | 400 | 57 | [6 empty] | 2.38 | 20.31
333 | 潼南区 | 重庆民丰化工有限责任公司 | 干燥炉煅烧废气排口1 | 2024-10-19 | 182008 | 10.61 | 400 | 30.87 | 700 | 114.42 | 100 | 16.4 |  |  | 25.69 | 120.06
334 | 潼南区 | 重庆民丰化工有限责任公司 | 民丰化工燃气锅炉废气排口 | 2024-10-19 |  |  |  |  | 50 | [13 empty] | 上报停产
335 | 潼南区 | 重庆民丰化工有限责任公司 | 铬酸铬铬绿焙烧窑废气排放口 | 2024-10-19 |  |  | 400 |  | 200 |  | 30 | [11 empty] | 上报停产
336 | 潼南区 | 重庆中防德邦防水技术有限公司 | 一号废气排放口 | 2024-10-19 |  |  | 50 |  | 200 |  | 20 | [11 empty] | 上报停产
337 | 潼南区 | 重庆宝禾复合肥有限公司 | FG3氨酸法干燥废气DA004 | 2024-10-19 | [6 empty] | 120 | 2.05 | [10 empty] | 含无效数据
338 | 潼南区 | 重庆宝禾复合肥有限公司 | FG2氨酸法造粒废气DA005 | 2024-10-19 | [6 empty] | 120 | 0.67 | [10 empty] | 含无效数据
339 | 潼南区 | 重庆宝禾复合肥有限公司 | FG8团粒法—干废气DA007 | 2024-10-19 | [6 empty] | 120 | [11 empty] | 上报停产
340 | 潼南区 | 重庆宝禾复合肥有限公司 | FG7团粒法—干废气DA008 | 2024-10-19 | [6 empty] | 120 | [11 empty] | 上报停产
341 | 潼南区 | 重庆宝禾复合肥有限公司 | FG5排气筒DA003 | 2024-10-19 | [6 empty] | 120 | [11 empty] | 上报停产
342 | 潼南区 | 重庆立源化工有限公司 | 废气排口 | 2024-10-19 | 2820123 | 8.85 | 400 | 207.37 | 200 | 66.63 | 30 | 3.36 |  |  | 14.13 | 63.41
343 | 潼南区 | 重庆途维环保科技有限公司 | 废气排口 | 2024-10-19 |  |  | 50 |  | 50 |  | 20 | [11 empty] | 上报停产
344 | 潼南区 | 重庆耀辉环保有限公司 | 烘干、熔炼废气排放口 | 2024-10-19 |  |  | 100 |  | 200 |  | 30 | [9 empty] | 60 |  | 上报停产
345 | 潼南区 | 重庆耀辉环保有限公司 | 熔炼环集废气排放口 | 2024-10-19 |  |  | 100 |  | 200 |  | 30 | [9 empty] | 60 |  | 上报停产
346 | 潼南区 | 重庆金兴防水科技股份有限公司 | 1#RTO排气筒 | 2024-10-19 |  |  | 200 |  | 200 |  | 30 | [11 empty] | 上报停产
347 | 潼南区 | 重庆市潼南区东群纳米科技有限公司 | 煅烧废气排放口 | 2024-10-19 |  |  | 400 |  | 200 |  | 30 | [11 empty] | 上报停产
348 | 潼南区 | 重庆市潼南区东群纳米科技有限公司 | 焙烧废气排放口 | 2024-10-19 |  |  | 400 |  | 200 |  | 30 | [11 empty] | 上报停产
349 | 铜梁区 | 重庆铜梁西南水泥有限公司 | 二线窑尾 | 2024-10-19 | 10709453 | 15.17 | 100 | 0.31 | 320 | 71.4 | 20 | 2.52 |  |  | 6.23 | 119.35
350 | 铜梁区 | 重庆铜梁西南水泥有限公司 | 二线窑头 | 2024-10-19 | 12426968 | 8.08 |  |  |  |  | 20 | 6.79 |  |  |  | 106.69
351 | 铜梁区 | 重庆庆龙精细锶盐化工有限公司 | 回转窑废气排放口 | 2024-10-19 | 409147 | 7.84 | 100 | 1.14 | 100 | 58 | 10 | 4.6 |  |  | 27.42 | 54.9
352 | 铜梁区 | 重庆庆兰实业有限公司 | G21废气排放口 | 2024-10-19 | 387736 | 5.4 |  |  | 300 | 7.92 | 20 | 5.85 | 60 |  | 2.26 | 60.46 | [6 empty] | 含无效数据
353 | 铜梁区 | 重庆市铜梁区天楹环保能源有限公司 | 1号焚烧烟气排放口 | 2024-10-19 | 1690783 | 15.58 | 100 | 34.43 | 300 | 184.42 | 30 | 1.16 |  |  | 22.85 | 150.49 | 100 | 1.94 |  |  | 60 | 32.45
354 | 铜梁区 | 重庆市铜梁区天楹环保能源有限公司 | 2号焚烧烟气排放口 | 2024-10-19 | 1871947 | 17.35 | 100 | 24.6 | 300 | 184.03 | 30 | 4.64 |  |  | 23.13 | 151.24 | 100 | 2.38 |  |  | 60 | 31.81
355 | 铜梁区 | 重庆市和京碳素材料有限公司 | 焙烧废气排放口 | 2024-10-19 | 1077133 | 1.12 | 100 | 30.59 | 100 | 33.51 | 10 | 4.42 |  |  | 2.74 | 40.59
356 | 铜梁区 | 重庆市和京碳素材料有限公司 | 煅烧废气排放口 | 2024-10-19 | 389826 | 2.29 | 100 | 20.44 | 100 | 68.13 | 10 | 0.95 |  |  | 3.79 | 45.86
357 | 铜梁区 | 重庆中烁新材料科技有限公司 | 中烁煅烧废气排口 | 2024-10-19 | 1118469 | 6.22 | 100 | 23.85 | 100 | 9.56 | 10 | 0.32 |  |  | 5.78 | 44.55
358 | 铜梁区 | 重庆中烁新材料科技有限公司 | 中烁焙烧烟气排口 | 2024-10-19 | 418220 | 0.45 | 100 | 45.04 | 100 | 15.13 | 10 | 0.61 |  |  | 2.82 | 48.85
359 | 大足区 | 重庆大足红蝶锶业有限公司雍溪工厂 | 焙烧窑排口 | 2024-10-19 | 890154 |  | 400 | 175.4 | 200 | 44.53 | 30 | 0.29 |  |  | 13.85 | 55.6
360 | 大足区 | 重庆市平鼎物资有限公司 | 熔炼废气排放口 | 2024-10-19 | 596895 |  | 150 | 12.79 | 200 | 56.86 | 30 | 12.49
361 | 荣昌区 | 重庆永荣矿业有限公司发电厂 | 燃气锅炉废气排放口 | 2024-10-19 |  |  | 50 |  | 50 |  | 20 | [11 empty] | 上报停产
362 | 荣昌区 | 重庆昌元化工集团有限公司 | 燃气锅炉排口 | 2024-10-19 | 58199 | 1.21 | 50 | 1.02 | 50 | 19.79 | 20 | 6.53 |  |  | 13.92 | 53.61
363 | 荣昌区 | 重庆昌元化工集团有限公司 | 硫化塔排口 | 2024-10-19 |  |  | 400 | 2.45 | 200 | 2.54 | 30 | 11.88 |  |  | 2.68 | 17.74 | [6 empty] | 含无效数据
364 | 荣昌区 | 重庆渝荣玻璃有限公司 | 玻璃熔窑废气排放口 | 2024-10-19 |  |  | 400 |  | 700 |  | 50 | [11 empty] | 上报停产
365 | 荣昌区 | 重庆唯美陶瓷有限公司 | 脱硫塔排口 | 2024-10-19 | 877098 | 2.34 | 50 | 3.07 | 180 | 43.96 | 30 | 2.59 |  |  | 20.92 | 54.89
366 | 荣昌区 | 重庆唯美陶瓷有限公司 | 喷雾塔排口 | 2024-10-19 | 9252914 | 7.38 | 50 | 3.95 | 180 | 45.7 | 30 | 3.61 |  |  | 8.48 | 64.87
367 | 荣昌区 | 重庆市荣昌区荣祥佳环保科技有限公司 | 热裂解废气排放口 | 2024-10-19 |  |  | 100 |  | 150 |  | 20 | [11 empty] | 上报停产
368 | 荣昌区 | 重庆市聚洪环保科技有限公司 | 热裂解炉排放口 | 2024-10-19 | 20042 | 1.18 | 100 | 10.42 | 150 | 15.35 | 20 | 0.65 |  |  | 2.67 | 24.46
369 | 荣昌区 | 重庆金曼环保科技有限公司 | 热裂解炉废气排放口 | 2024-10-19 |  |  | 100 |  | 150 |  | 20 | [11 empty] | 上报停产
370 | 荣昌区 | 重庆荣昌三峰新能源发电有限公司 | 废气排放口 | 2024-10-19 | 1863855 | 13.39 | 100 | 23.59 | 300 | 233.18 | 30 | 1.39 |  |  | 23.14 | 142.31 | 100 | 2.05 |  |  | 60 | 29.87
371 | 璧山区 | 冀东水泥璧山有限责任公司 | 窑尾 | 2024-10-19 |  |  | 35 |  | 100 |  | 10 | [11 empty] | 上报停产
372 | 璧山区 | 冀东水泥璧山有限责任公司 | 窑头 | 2024-10-19 | [6 empty] | 10 | [11 empty] | 上报停产
373 | 璧山区 | 重庆创绿星原环保科技有限公司 | 焚烧炉排气筒 | 2024-10-19 | 209231 | 4.75 | 100 | 15.45 | 300 | 107.38 | 30 | 5.24 |  |  | 23.69 | 111.54 | 100 | 27.84 |  |  | 60 | 2.33
374 | 璧山区 | 重庆恒通客车有限公司(璧山工厂) | 涂装主排气筒 | 2024-10-19 | 4785447 | 1.99 | [8 empty] | 1.54 | 29.18
375 | 璧山区 | 重庆市聚益橡胶制品有限公司 | 脱硫再生烟废气排放口DA006 | 2024-10-19 | 136707 | [5 empty] | 100 | 3.56
376 | 璧山区 | 重庆市聚益橡胶制品有限公司 | 炼胶废气排放口DA007 | 2024-10-19 | 473304 | [5 empty] | 100 | 2.41
377 | 璧山区 | 重庆市广聚源环保科技有限公司 | DA001排气筒排放口 | 2024-10-19 |  |  | 50 |  | 100 |  | 20 | [11 empty] | 上报停产
378 | 梁平区 | 梁平海螺水泥有限责任公司 | 窑头废气排放口 | 2024-10-19 | [6 empty] | 10 | [11 empty] | 上报停产
379 | 梁平区 | 梁平海螺水泥有限责任公司 | 窑尾废气排放口 | 2024-10-19 |  |  | 35 |  | 100 |  | 10 | [11 empty] | 上报停产
380 | 梁平区 | 重庆市海创能源科技有限责任公司 | 焚烧烟气排放口 | 2024-10-19 | 908094 | 8.35 | 80 | 40.93 | 250 | 118.62 | 20 | 2.87 |  |  | 24.54 | 137.56 | 80 | 7.2 |  |  | 50 | 24.28
381 | 丰都县 | 东方希望重庆水泥有限公司 | 二线窑尾 | 2024-10-19 | 11005768 | 15.37 | 200 | 5.56 | 350 | 84.26 | 30 | 0.79 |  |  | 9.94 | 99.01
382 | 丰都县 | 东方希望重庆水泥有限公司 | 一线窑尾 | 2024-10-19 |  |  | 200 |  | 350 |  | 30 | [11 empty] | 上报停产
383 | 丰都县 | 东方希望重庆水泥有限公司 | 三线窑尾 | 2024-10-19 | 9533111 | 14.99 | 200 | 29.66 | 350 | 98.2 | 30 | 4.42 |  |  | 19.61 | 101.24
384 | 丰都县 | 东方希望重庆水泥有限公司 | 四线窑尾 | 2024-10-19 | 11906058 | 15.82 | 200 | 20.88 | 350 | 80.05 | 30 | 2.53 |  |  | 4.82 | 100.61
385 | 丰都县 | 东方希望重庆水泥有限公司 | 五线窑尾 | 2024-10-19 |  |  | 200 |  | 350 |  | 30 | [11 empty] | 上报停产
386 | 丰都县 | 东方希望重庆水泥有限公司 | 电厂废气排口 | 2024-10-19 | 8791620 | 10 | 400 | 20.14 | 200 | 84.08 | 30 | 1.42 |  |  | 3.59 | 50.11
387 | 丰都县 | 东方希望重庆水泥有限公司 | 三线窑头 | 2024-10-19 | 7776110 | 11.49 |  |  |  |  | 30 | 2.65 |  |  |  | 111.5
388 | 丰都县 | 东方希望重庆水泥有限公司 | 四线窑头 | 2024-10-19 | 10241454 | 16.65 |  |  |  |  | 30 | 0.23 |  |  |  | 140.21
389 | 丰都县 | 东方希望重庆水泥有限公司 | 五线窑头 | 2024-10-19 | [6 empty] | 30 | [11 empty] | 上报停产
390 | 丰都县 | 东方希望重庆水泥有限公司 | 一线窑头 | 2024-10-19 | [6 empty] | 30 | [11 empty] | 上报停产
391 | 丰都县 | 东方希望重庆水泥有限公司 | 二线窑头 | 2024-10-19 | 5508920 | 8.25 |  |  |  |  | 30 | 0.15 |  |  |  | 106.58
392 | 丰都县 | 东方希望重庆水泥有限公司 | 六线窑头 | 2024-10-19 | 7836541 | 7.22 |  |  |  |  | 30 | 0.36 |  |  |  | 93.76
393 | 丰都县 | 东方希望重庆水泥有限公司 | 六线窑尾 | 2024-10-19 | 3311893 | 5.6 | 200 | 24.05 | 350 | 83.33 | 30 | 1.37 |  |  | 20.38 | 96.62
394 | 丰都县 | 丰都县凯迪绿色能源开发有限公司 | 废气排口 | 2024-10-19 | 6399490 | 24.26 | 400 | 48.23 | 200 | 104.91 | 30 | 4.55 |  |  | 7.5 | 129.12
395 | 丰都县 | 重庆洁创新能源有限公司 | 焚烧烟气排放口 | 2024-10-19 | 1286844 | 14.65 | 100 | 63.86 | 300 | 197.58 | 30 | 1.55 |  |  | 27.24 | 144.37 | 100 | 32.68 |  |  | 60 | 28.17
396 | 垫江县 | 重庆富源化工有限公司 | 双加压硝酸尾气排放口 | 2024-10-19 | 1460930 |  |  |  | 300 | 179.28 | [5 empty] | 125.62
397 | 垫江县 | 重庆富源化工有限公司 | 两钠尾气排放口 | 2024-10-19 | 369240 |  |  |  | 300 | 18.32 | [5 empty] | 78.57
398 | 垫江县 | 重庆富源化工有限公司 | 30t/h天然气开工锅炉尾气排放口 | 2024-10-19 |  |  |  |  | 200 | [13 empty] | 上报停产
399 | 垫江县 | 重庆兴发金冠化工有限公司 | 灼烧炉排口 | 2024-10-19 |  |  | 400 |  | 200 |  | 30 | [11 empty] | 上报停产
400 | 垫江县 | 重庆市赛德化工有限公司 | 赛德化工废气排口 | 2024-10-19 |  |  | 400 |  | 700 |  | 50 | [11 empty] | 上报停产
401 | 垫江县 | 重庆市垫江县梦豪铝业有限公司 | 废气排放口 | 2024-10-19 |  |  | 150 |  | 200 |  | 30 | [11 empty] | 上报停产
402 | 垫江县 | 重庆金富源新材料有限公司 | 玻璃熔窑废气排放口 | 2024-10-19 | 2020244 | 10.33 | 400 | 78.75 | 700 | 203.17 | 50 | 18.15 |  |  | 16.59 | 83.24
403 | 垫江县 | 重庆垫江三峰新能源发电有限公司 | 焚烧烟气排放口 | 2024-10-19 | 183065 | 1.17 | 100 |  | 300 |  | 30 |  |  |  | 1.63 | 23.56 | 100 |  |  |  | 60 |  | 含无效数据
404 | 武隆区 | 重庆市山拔尔桑水泥有限责任公司 | 窑尾 | 2024-10-19 |  |  | 200 |  | 350 |  | 30 | [11 empty] | 上报停产
405 | 武隆区 | 重庆市山拔尔桑水泥有限责任公司 | 窑头 | 2024-10-19 | [6 empty] | 30 | [11 empty] | 上报停产
406 | 武隆区 | 重庆市武隆区三峰新能源发电有限公司 | 烟气排放口 | 2024-10-19 | 1748706 | 9.43 | 100 | 31.99 | 300 | 147.09 | 30 | 2.04 |  |  | 28.39 | 145.13 | 100 | 19.37 |  |  | 60 | 7.52
407 | 忠县 | 重庆海螺水泥有限责任公司 | 1#窑尾收尘排放口 | 2024-10-19 | 10489690 | 6.11 | 35 | 14.18 | 100 | 38 | 10 | 0.74 |  |  | 12.09 | 54.56
408 | 忠县 | 重庆海螺水泥有限责任公司 | 2#窑尾收尘排放口 | 2024-10-19 | 9326869 | 5.57 | 35 | 20.55 | 100 | 40.51 | 10 | 2.09 |  |  | 13.98 | 55.09
409 | 忠县 | 重庆海螺水泥有限责任公司 | 1#窑头收尘排放口 | 2024-10-19 | 6996002 | 10.65 |  |  |  |  | 10 | 2.95 |  |  | 2.49 | 90.29
410 | 忠县 | 重庆海螺水泥有限责任公司 | 2#窑头收尘排放口 | 2024-10-19 | 3788323 | 5.69 |  |  |  |  | 10 | 1.4 |  |  | 3.36 | 81.93
411 | 忠县 | 重庆海螺水泥有限责任公司 | 3#窑尾收尘排放口 | 2024-10-19 |  |  | 35 |  | 100 |  | 10 | [11 empty] | 上报停产
412 | 忠县 | 重庆海螺水泥有限责任公司 | 3#窑头收尘排放口 | 2024-10-19 | [6 empty] | 10 | [11 empty] | 上报停产
413 | 开州区 | 重庆白鹤电力有限责任公司 | 1号机组 | 2024-10-19 | 20395104 |  | 400 | 20.03 | 100 | 39.67 | 30 | 3.64 |  |  |  | 69.64
414 | 开州区 | 重庆白鹤电力有限责任公司 | 2号机组 | 2024-10-19 | 22560798 |  | 400 | 19.95 | 100 | 40.8 | 30 | 5.05 |  |  |  | 74.41
415 | 开州区 | 开县开州水泥有限公司 | 窑尾废气 | 2024-10-19 | 4673568 | 18.28 | 200 | 2.34 | 350 | 70.46 | 30 | 0.35 |  |  |  | 142.91
416 | 开州区 | 开县开州水泥有限公司 | 窑头废气 | 2024-10-19 | 6129043 | 16.02 |  |  |  |  | 30 | 0.75 |  |  |  | 101.27
417 | 开州区 | 重庆绿能新能源有限公司 | 1#炉烟气排放口 | 2024-10-19 | 727657 | 9.54 | 100 | 50.68 | 300 | 154.39 | 30 | 3.8 |  |  | 23.98 | 141.1 | 100 | 26.98 |  |  | 60 | 12.21
418 | 开州区 | 重庆绿能新能源有限公司 | 2#炉烟气排放口 | 2024-10-19 | 1065850 | 13.03 | 100 | 40.36 | 300 | 150.71 | 30 | 2.57 |  |  | 16.32 | 153.49 | 100 | 23.67 |  |  | 60 | 14.13
419 | 云阳县 | 云阳盐化有限公司 | 锅炉废气排放口 | 2024-10-19 | 3870060 | 2.01 | 400 | 26.96 | 200 | 88.93 | 30 | 10.78 |  |  | 5.67 | 45.72
420 | 奉节县 | 华电国际电力股份有限公司奉节发电厂 | #1机组废气排放口 | 2024-10-19 | 33655568 | 13.51 | 200 | 19.41 | 200 | 35.43 | 30 | 5.9 |  |  | 7.39 | 50.2
421 | 奉节县 | 华电国际电力股份有限公司奉节发电厂 | #2机组废气排放口 | 2024-10-19 | 39737036 | 15.45 | 200 | 17.8 | 200 | 42.05 | 30 | 3.82 |  |  | 4.33 | 49.87
422 | 奉节县 | 重庆三峰夔门新能源有限公司 | 焚烧烟气排放口 | 2024-10-19 | 1774493 | 8.25 | 80 | 48.12 | 250 | 172.59 | 20 | 2.07 |  |  | 23.59 | 130.82 | 80 | 3.22 |  |  | 50 | 24.09
423 | 巫溪县 | 巫溪县明申肥业有限公司 | 综合废气排放口 | 2024-10-19 | [6 empty] | 100 | [11 empty] | 上报停产
424 | 黔江区 | 重庆弘扬建材集团弘龙水泥有限公司 | 窑尾排放口 | 2024-10-19 | 7732114 | 14.76 | 200 | 10.02 | 350 | 84.6 | 30 | 5.14 |  |  | 1.14 | 115.47
425 | 黔江区 | 重庆弘扬建材集团弘龙水泥有限公司 | 窑头排放口 | 2024-10-19 | 1626809 | 2.05 |  |  |  |  | 30 | 6.46 |  |  | 0.92 | 103.69
426 | 黔江区 | 重庆正阳新材料有限公司 | 窑尾 | 2024-10-19 |  |  | 200 |  | 350 |  | 30 | [11 empty] | 上报停产
427 | 黔江区 | 重庆正阳新材料有限公司 | 窑头 | 2024-10-19 | [6 empty] | 30 | [11 empty] | 上报停产
428 | 黔江区 | 重庆武陵硅业有限公司 | 1#矿热炉废气排放口 | 2024-10-19 | 2672331 | 2.58 |  |  |  |  | 50 | 13.08 |  |  |  | 37.03
429 | 黔江区 | 重庆武陵硅业有限公司 | 2#矿热炉废气排放口 | 2024-10-19 | 6101058 | 5.88 |  |  |  |  | 50 | 15.02 |  |  |  | 54.51
430 | 黔江区 | 重庆黔江三峰环保产业发展有限公司（生活垃圾焚烧发电厂） | 1#废气排放口 | 2024-10-19 | 1529336 | 16.31 | 100 | 34.4 | 300 | 155.36 | 30 | 3.97 |  |  | 26.08 | 156.79 | 100 | 9.82 |  |  | 60 | 32.85
431 | 石柱县 | 重庆石柱西南水泥有限公司 | 水泥窑窑尾废气排放口 | 2024-10-19 | 6920806 |  | 50 | 6.27 | 150 | 63.84 | 10 | 0.68
432 | 石柱县 | 重庆石柱西南水泥有限公司 | 窑头收尘器排放口 | 2024-10-19 | 6879052 | [5 empty] | 10 | 1.27
433 | 石柱县 | 重庆大唐国际石柱发电有限责任公司 | 1号机组 | 2024-10-19 |  |  | 400 |  | 100 |  | 30 | [11 empty] | 上报停产
434 | 石柱县 | 重庆大唐国际石柱发电有限责任公司 | 2号机组 | 2024-10-19 | 19005760 | 9.69 | 400 | 28.96 | 100 | 39.85 | 30 | 2.1 |  |  | 10.57 | 51.28
435 | 石柱县 | 石柱县海创环保科技有限责任公司 | 烟囱 | 2024-10-19 | 1113738 | 10.22 | 100 | 32.91 | 300 | 193.71 | 30 | 3.76 |  |  | 25.1 | 131.3 | 100 | 6.02 |  |  | 60 | 27.49
436 | 秀山县 | 重庆国耀硅业有限公司 | 2号烟气排放口 | 2024-10-19 |  |  | 550 |  | 250 |  | 50 | [11 empty] | 上报停产
437 | 秀山县 | 重庆国耀硅业有限公司 | 1号废气排放口 | 2024-10-19 |  |  | 550 |  | 250 |  | 50 | [11 empty] | 上报停产
438 | 秀山县 | 重庆秀山西南水泥有限公司 | 窑尾废气排放口 | 2024-10-19 |  |  | 50 |  | 150 |  | 10 | [11 empty] | 上报停产
439 | 秀山县 | 重庆秀山西南水泥有限公司 | 窑头废气排放口 | 2024-10-19 | [6 empty] | 10 | [11 empty] | 上报停产
440 | 秀山县 | 重庆武陵兴旺化工有限公司 | 二吸塔尾气 | 2024-10-19 |  |  | 400 | [15 empty] | 上报停产
441 | 秀山县 | 秀山德宏化工有限公司 | 吸收塔废气排放口 | 2024-10-19 | 6 | 0 | 400 | 13.47 | [6 empty] | 4.44 | 18.48
442 | 秀山县 | 秀山龙洋硅业有限公司 | 1号烟气排放口 | 2024-10-19 | 3192829 | 5.51 | 500 | 311.84 | 250 | 49.19 | 50 | 16 |  |  | 2.06 | 51.16
443 | 秀山县 | 秀山维隆硅业有限公司 | 冶炼废气G1 | 2024-10-19 | 3524800 | 6.76 | 600 | 392.33 | 260 | 114.31 | 50 | 19.14 |  |  | 4.69 | 89.49
444 | 秀山县 | 秀山县永发硅业有限公司 | 1号烟气排放口 | 2024-10-19 | 3650268 | 4.83 | 500 | 341.06 | 250 | 85.68 | 50 | 9.37 |  |  | 0.95 | 60.13
445 | 秀山县 | 秀山鑫和硅业有限公司 | 1号烟气排放口 | 2024-10-19 |  |  | 400 |  | 150 |  | 50 | [11 empty] | 上报停产
446 | 秀山县 | 重庆森仟烨新材料科技股份有限公司 | 煅烧废气 | 2024-10-19 | 2154564 | 10.76 | 400 | 6.8 | 700 | 38.35 | 100 | 10.09 |  |  | 2.67 | 30.73
447 | 秀山县 | 重庆市秀山县三峰新能源有限公司 | 烟气排放口 | 2024-10-19 | 1497951 | 11.65 | 100 | 46.2 | 300 | 196.06 | 30 | 1.7 |  |  | 29.61 | 131.5 | 100 | 4.25 |  |  | 60 | 4.74
448 | 酉阳县 | 重庆九鑫水泥（集团）有限公司 | 窑尾 | 2024-10-19 | 5954303 | 22.01 | 50 | 12.51 | 150 | 92.12 | 10 | 6.38 |  |  | 5.67 | 121.08
449 | 酉阳县 | 重庆九鑫水泥（集团）有限公司 | 窑头 | 2024-10-19 | 6472660 | 15.27 |  |  |  |  | 10 | 4.83 |  |  |  | 125.33
450 | 酉阳县 | 重庆武陵光伏材料有限公司 | 1号废气排口 | 2024-10-19 | 4313966 | 3 | 400 | 7.28 | 700 | 1.44 | 80 | 7.43 |  |  | 3.86 | 37.88
451 | 酉阳县 | 重庆武陵光伏材料有限公司 | 2号废气排口 | 2024-10-19 |  |  | 400 |  | 700 |  | 80 | [11 empty] | 上报停产
452 | 酉阳县 | 重庆武陵光伏材料有限公司 | 3号废气排口 | 2024-10-19 | 4238251 | 9.14 | 400 | 258.39 | 700 | 93.12 | 80 | 26.23 |  |  | 0.3 | 148.36
453 | 酉阳县 | 酉阳县美池新能源有限责任公司 | 焚烧炉烟气排放口 | 2024-10-19 | 532306 | 1.07 | 100 | 4.67 | 300 | 175.01 | 30 | 17.83 |  |  | 11.96 | 150.97 | 100 | 3.95 |  |  | 60 | 20.56
454 | 酉阳县 | 重庆万博再生资源利用有限公司 | 1#烟囱 | 2024-10-19 | 835817 | 5.92 | 400 | 5.36 | 700 | 56.76 | 80 | 36.13 |  |  | 15.31 | 47.92
455 | 彭水县 | 彭水县茂田能源开发有限公司 | 1#窑尾 | 2024-10-19 |  |  | 50 |  | 150 |  | 10 | [11 empty] | 上报停产
456 | 彭水县 | 彭水县茂田能源开发有限公司 | 2#窑尾 | 2024-10-19 | 6181371 |  | 50 | 3.32 | 150 | 121.39 | 10 | 4.03
457 | 彭水县 | 彭水县茂田能源开发有限公司 | 1#窑头 | 2024-10-19 | [6 empty] | 30 | [11 empty] | 上报停产
458 | 彭水县 | 彭水县茂田能源开发有限公司 | 2#窑头 | 2024-10-19 | 4294843 | [5 empty] | 30 | 0.68
459 | 江津区 | 华能重庆珞璜发电有限责任公司 | 3号烟囱 | 2024-10-19 | 84508720 | 17.59 | 50 | 20.34 | 100 | 43.92 | 20 | 3.84 |  |  | 10.67 | 70.54
460 | 江津区 | 华能重庆珞璜发电有限责任公司 | 1号烟囱 | 2024-10-19 | 27393276 | 8.61 | 50 | 24.19 | 100 | 42.13 | 20 | 3.21 |  |  | 10.84 | 76.24
461 | 江津区 | 华能重庆珞璜发电有限责任公司 | 2号烟囱 | 2024-10-19 | 40174224 | 12.68 | 50 | 22.62 | 100 | 40.58 | 20 | 4.82 |  |  | 10.49 | 66.1
462 | 江津区 | 玖龙纸业（重庆）有限公司 | 2#机组排放口 | 2024-10-19 | 10454314 | 18.99 | 35 | 7.66 | 50 | 38.76 | 10 | 6.97 |  |  | 10.54 | 54.61
463 | 江津区 | 玖龙纸业（重庆）有限公司 | 3#机组排放口 | 2024-10-19 |  |  | 35 |  | 50 |  | 10 | [11 empty] | 上报停产
464 | 江津区 | 玖龙纸业（重庆）有限公司 | 1#机组排放口 | 2024-10-19 | 9730227 | 9.35 | 35 | 7.33 | 50 | 36.19 | 10 | 4.66 |  |  | 13 | 54.68
465 | 江津区 | 玖龙纸业（重庆）有限公司 | 碱回收炉废气排放口 | 2024-10-19 | 3766963 | 19.49 | 35 | 0.48 | 100 | 50.42 | 10 | 5.05 |  |  | 26.67 | 67.03
466 | 江津区 | 玖龙纸业（重庆）有限公司 | 4#机组排口 | 2024-10-19 | 8413412 | 13.55 | 35 | 18.71 | 50 | 35.13 | 10 | 0.31 |  |  | 15.98 | 51.68
467 | 江津区 | 重庆天助水泥（集团）有限公司 | 一线窑尾 | 2024-10-19 |  |  | 35 |  | 100 |  | 10 | [11 empty] | 上报停产
468 | 江津区 | 重庆天助水泥（集团）有限公司 | 二线窑尾 | 2024-10-19 |  |  | 35 |  | 100 |  | 10 | [11 empty] | 上报停产
469 | 江津区 | 重庆天助水泥（集团）有限公司 | 一线窑头 | 2024-10-19 | [6 empty] | 10 | [11 empty] | 上报停产
470 | 江津区 | 重庆天助水泥（集团）有限公司 | 二线窑头 | 2024-10-19 | [6 empty] | 10 | [11 empty] | 上报停产
471 | 江津区 | 冀东水泥重庆江津有限责任公司 | 二线窑尾 | 2024-10-19 | 4902660 | 12.32 | 35 | 11.15 | 100 | 75.85 | 10 | 6.25 |  |  | 19 | 55.29
472 | 江津区 | 冀东水泥重庆江津有限责任公司 | 一线窑尾 | 2024-10-19 | 7227535 | 17.29 | 35 | 11.01 | 100 | 56.32 | 10 | 4.3 |  |  | 15.86 | 51.1
473 | 江津区 | 冀东水泥重庆江津有限责任公司 | 二线窑头 | 2024-10-19 | 3404011 | 7.92 |  |  |  |  | 10 | 5.24 |  |  |  | 103.43
474 | 江津区 | 冀东水泥重庆江津有限责任公司 | 一线窑头 | 2024-10-19 | 3059285 | 6.8 |  |  |  |  | 10 | 6.99 |  |  |  | 84.78
475 | 江津区 | 重庆华新地维水泥有限公司 | 窑尾 | 2024-10-19 | 5787505 | 15.8 | 35 | 9.24 | 100 | 65.48 | 10 | 0.53 |  |  | 9.72 | 121
476 | 江津区 | 重庆华新地维水泥有限公司 | 窑头 | 2024-10-19 | 2153661 | 5.21 |  |  |  |  | 10 | 0.33 |  |  |  | 65.02
477 | 江津区 | 海龙再生资源(重庆)有限公司 | 1#炉废气排放口 | 2024-10-19 |  |  | 100 |  | 300 |  | 30 | [5 empty] | 100 |  |  |  | 60 |  | 上报停产
478 | 江津区 | 海龙再生资源(重庆)有限公司 | 2#炉废气排放口 | 2024-10-19 | 3417124 | 12.15 | 100 | 1.33 | 300 | 146.64 | 30 | 0.75 |  |  | 20.14 | 144.83 | 100 | 0.18 |  |  | 60 | 8.44
479 | 江津区 | 重庆金凯特殊钢制品有限公司 | 冶炼炉废气 | 2024-10-19 | 1498105 | 5.53 |  |  |  |  | 15 | 1.8 |  |  |  | 41.39
480 | 江津区 | 赛力斯汽车（湖北）有限公司重庆分公司 | 2#涂装废气总排口 | 2024-10-19 | 8727350 | 2.28 | [8 empty] | 1.72 | 29.37
481 | 江津区 | 赛力斯汽车（湖北）有限公司重庆分公司 | 1#涂装废气总排口 | 2024-10-19 | 5631050 | 1.44 | [8 empty] | 1.76 | 23.59
482 | 江津区 | 重庆三峰百果园环保发电有限公司 | 焚烧烟气排口1 | 2024-10-19 | 3006959 | 14.99 | 100 | 17.86 | 300 | 139.7 | 30 | 5.09 |  |  | 22.52 | 118.32 | 100 | 3.05 |  |  | 60 | 5.37
483 | 江津区 | 重庆三峰百果园环保发电有限公司 | 焚烧烟气排口2 | 2024-10-19 | 3037171 | 15.85 | 100 | 15.23 | 300 | 144.71 | 30 | 7.86 |  |  | 24.02 | 128.04 | 100 | 4.16 |  |  | 60 | 4.73
484 | 江津区 | 重庆三峰百果园环保发电有限公司 | 焚烧烟气排口4 | 2024-10-19 | 3233225 | 18.33 | 100 | 11.94 | 300 | 96.06 | 30 | 4.42 |  |  | 28.12 | 139.93 | 100 | 8.18 |  |  | 60 | 5.54
485 | 江津区 | 重庆三峰百果园环保发电有限公司 | 焚烧烟气排口5 | 2024-10-19 | 2961749 | 16.34 | 100 | 17.06 | 300 | 133.02 | 30 | 4.18 |  |  | 26 | 140.69 | 100 | 7.37 |  |  | 60 | 7.06
486 | 江津区 | 重庆三峰百果园环保发电有限公司 | 焚烧烟气排口6 | 2024-10-19 |  |  | 100 |  | 300 | 0.94 | 30 | 28.14 |  |  | 1.47 | 22.91 | 100 |  |  |  | 60 | 2.77 | 含无效数据
487 | 江津区 | 重汽（重庆）轻型汽车有限公司 | 废气排放口 | 2024-10-19 | [18 empty] | 上报停产
488 | 江津区 | 重庆三峡油漆股份有限公司 | 通用涂料车间废气总排口 | 2024-10-19 | [6 empty] | 20 | [11 empty] | 上报停产
489 | 江津区 | 潍柴动力股份有限公司重庆分公司 | 试车废气排口 | 2024-10-19 | [18 empty] | 上报停产
490 | 江津区 | 重庆嘉钛昕再生资源综合利用有限公司 | 2#排气筒 | 2024-10-19 |  |  | 100 |  | 300 |  | 30 | [9 empty] | 60 |  | 上报停产
491 | 江津区 | 重庆嘉钛昕再生资源综合利用有限公司 | 3#排气筒 | 2024-10-19 |  |  | 100 |  | 100 |  | 10 | [11 empty] | 上报停产
492 | 江津区 | 重庆乾涌再生资源综合利用有限公司 | 6#排气筒 | 2024-10-19 | 235311 | 2.18 | 100 | 0.62 | 300 | 59.8 | 30 | 5.06 |  |  | 16.28 | 50.51 |  |  |  |  | 100 | 3.01
493 | 江津区 | 重庆乾涌再生资源综合利用有限公司 | 8#排气筒 | 2024-10-19 |  |  | 150 |  | 100 |  | 10 | [11 empty] | 上报停产
494 | 合川区 | 重庆合川发电有限责任公司 | #3锅炉废气排口 | 2024-10-19 |  |  | 200 |  | 100 |  | 30 | [11 empty] | 上报停产
495 | 合川区 | 重庆合川发电有限责任公司 | #4锅炉废气排口 | 2024-10-19 | 45502036 | 16.09 | 200 | 23.7 | 100 | 40.09 | 30 | 3.85 |  |  | 5.43 | 48.08
496 | 合川区 | 重庆合川发电有限责任公司 | #2锅炉废气排口 | 2024-10-19 | 24882656 | 13.27 | 400 | 23.48 | 100 | 42.1 | 30 | 2.47 |  |  | 12.08 | 49.37
497 | 合川区 | 重庆合川发电有限责任公司 | #1锅炉废气排口 | 2024-10-19 | 23527564 | 12.47 | 400 | 17.3 | 100 | 39.55 | 30 | 2.77 |  |  | 10.83 | 51.88
498 | 合川区 | 重庆市富丰水泥集团特种水泥有限公司 | 水泥窑-窑尾排口 | 2024-10-19 |  |  | 35 |  | 100 |  | 10 | [11 empty] | 上报停产
499 | 合川区 | 重庆市富丰水泥集团特种水泥有限公司 | 冷却机-窑头排口 | 2024-10-19 | [6 empty] | 10 | [11 empty] | 上报停产
500 | 合川区 | 重庆金九建材集团有限公司 | 一期窑尾 | 2024-10-19 |  |  | 35 |  | 100 |  | 10 | [11 empty] | 上报停产
501 | 合川区 | 重庆金九建材集团有限公司 | 二期窑尾 | 2024-10-19 | 7166046 | 19.28 | 35 | 15.84 | 100 | 64.86 | 10 | 3.81 |  |  | 7.42 | 140.27
502 | 合川区 | 重庆金九建材集团有限公司 | 一期窑头 | 2024-10-19 | [6 empty] | 10 | [11 empty] | 上报停产
503 | 合川区 | 重庆金九建材集团有限公司 | 二期窑头 | 2024-10-19 | 4166750 | [5 empty] | 10 | 6.09 |  |  | 3.23 | 106.62
504 | 合川区 | 台泥（重庆）水泥有限公司 | 一期窑尾 | 2024-10-19 |  |  | 35 |  | 100 |  | 10 | [11 empty] | 上报停产
505 | 合川区 | 台泥（重庆）水泥有限公司 | 二期窑尾 | 2024-10-19 | 8061027 | 4.36 | 35 | 10.16 | 100 | 67.09 | 10 | 1.2 |  |  | 10.2 | 50.73
506 | 合川区 | 台泥（重庆）水泥有限公司 | 二期窑头 | 2024-10-19 | 2624938 | [5 empty] | 10 | 0.57 |  |  | 2.6 | 94.9
507 | 合川区 | 台泥（重庆）水泥有限公司 | 一期窑头 | 2024-10-19 | [6 empty] | 10 | [11 empty] | 上报停产
508 | 合川区 | 冀东水泥重庆合川有限责任公司 | 窑尾废气排放口 | 2024-10-19 | 12157716 | 14.48 | 35 | 0.04 | 100 | 61.76 | 10 | 3.18 |  |  | 19.8 | 56.6
509 | 合川区 | 冀东水泥重庆合川有限责任公司 | 窑头废气排放口 | 2024-10-19 | 7724678 | [5 empty] | 10 | 2.64 |  |  | 2.92 | 108.07
510 | 合川区 | 重庆华新盐井水泥有限公司 | 烧成窑尾 | 2024-10-19 | 7707971 | 14.38 | 100 | 10.9 | 320 | 24.39 | 20 | 5.39 |  |  | 5.52 | 116.64
511 | 合川区 | 重庆华新盐井水泥有限公司 | 烧成窑头 | 2024-10-19 | 4772558 | [5 empty] | 20 | 2.36 |  |  |  | 108.92
512 | 合川区 | 重庆合川盐化工业有限公司 | 锅炉废气总排口 | 2024-10-19 | 2626983 | 2.69 | 50 | 16.3 | 100 | 27.52 | 20 | 2.49 |  |  | 11.06 | 44.12
513 | 合川区 | 重庆顺博铝合金股份有限公司 | 顺博铝合金1# | 2024-10-19 | 1552716 | 4.15 | 100 | 1.11 | 100 | 3.01 | 10 | 0.5 |  |  | 1.55 | 30.96
514 | 合川区 | 重庆顺博铝合金股份有限公司 | 顺博铝合金2# | 2024-10-19 |  |  | 100 |  | 100 |  | 10 | [11 empty] | 上报停产
515 | 合川区 | 重庆顺博铝合金股份有限公司 | 顺博铝合金3# | 2024-10-19 | 2342465 | 3.7 | 100 | 5.37 | 100 | 48.18 | 10 | 1.36 |  |  | 3.54 | 67.56
516 | 合川区 | 重庆顺博铝合金股份有限公司 | 顺博铝合金4# | 2024-10-19 | 3105409 | 8.56 | 100 | 0.19 | 100 | 5.08 | 10 | 0.67 |  |  | 2.84 | 35.51
517 | 合川区 | 重庆顺博铝合金股份有限公司 | 顺博铝合金5# | 2024-10-19 | 2638193 | 7.77 | 100 | 2.49 | 100 | 13.67 | 10 | 0.97 |  |  | 2.62 | 57.87
518 | 合川区 | 重庆合川三峰新能源发电有限公司 | 1#焚烧炉烟气排放口 | 2024-10-19 | 1913590 | 17.39 | 100 | 50.84 | 300 | 208.68 | 30 | 4.02 |  |  | 25.98 | 133.54 | 100 | 0.1 |  |  | 60 | 5.16
519 | 合川区 | 重庆合川三峰新能源发电有限公司 | 2#焚烧炉烟气排放口 | 2024-10-19 | 1518150 | 13.81 | 100 | 45.37 | 300 | 187.85 | 30 | 3.97 |  |  | 25.56 | 130.07 | 100 | 2.09 |  |  | 60 | 4.69
520 | 合川区 | 重庆速仕达金属材料有限公司 | 废气排放口 | 2024-10-19 | 1074193 | 10.14 | 100 | 0.75 | 100 | 0.49 | 10 | 0.66 |  |  | 5.72 | 49.71
521 | 合川区 | 重庆莲心金属厂 | 1#废气排放口 | 2024-10-19 |  |  | 100 |  | 100 |  | 10 | [11 empty] | 上报停产
522 | 永川区 | 重庆华新参天水泥有限公司 | 窑尾废气排放口 | 2024-10-19 |  |  | 35 |  | 100 |  | 10 | [11 empty] | 上报停产
523 | 永川区 | 重庆理文造纸有限公司 | 电站2#烟囱废气排口 | 2024-10-19 | 5660927 | 13.28 | 35 | 9.24 | 50 | 25.58 | 10 | 4.21 |  |  | 16.15 | 53.57
524 | 永川区 | 重庆理文造纸有限公司 | 电站1#烟囱废气排口 | 2024-10-19 | 16353528 | 10.64 | 35 | 19.12 | 50 | 33.57 | 10 | 1.99 |  |  | 10.47 | 50.53
525 | 永川区 | 重庆理文造纸有限公司 | 碱炉废气排口 | 2024-10-19 | 3919255 | 11.99 | 35 | 4.31 | 100 | 82.55 | 10 | 2.16 |  |  | 8.82 | 40.43
526 | 永川区 | 重庆理文造纸有限公司 | 焚烧炉废气排放口 | 2024-10-19 | 3942750 | 16.71 | 100 | 22.33 | 300 | 176.82 | 30 | 0.5 |  |  | 14.83 | 141.64 | 100 | 11.89 |  |  | 60 | 31.68
527 | 永川区 | 信义玻璃（重庆）有限公司 | 二期废气排口 | 2024-10-19 |  |  | 100 |  | 300 |  | 20 | [11 empty] | 上报停产
528 | 永川区 | 信义玻璃（重庆）有限公司 | 一期废气排口 | 2024-10-19 |  |  | 100 |  | 300 |  | 20 | [11 empty] | 上报停产
529 | 永川区 | 重庆中明港桥环保有限责任公司 | 回转窑焚烧尾气排放口 | 2024-10-19 | 605223 | 14.6 | 100 | 10.32 | 300 | 110.55 | 30 | 1.9 |  |  | 39.47 | 112.94 | 100 | 14.53 |  |  | 60 | 8.02
530 | 永川区 | 重庆理文制浆有限公司 | 理文制浆碱炉烟囱废气排口 | 2024-10-19 | 4076103 | 9.45 | 400 | 25.12 | 200 | 142.53 | 30 | 10.64 |  |  | 22.64 | 140.58
531 | 永川区 | 重庆新格有色金属有限公司 | 1#铝熔炼线废气排放口 | 2024-10-19 |  |  | 150 |  | 200 |  | 30 | [11 empty] | 上报停产
532 | 永川区 | 重庆新格有色金属有限公司 | 2#铝熔炼线废气排放口 | 2024-10-19 | 2236830 | 8.24 | 150 | 6.65 | 200 | 37.12 | 30 | 2.44 |  |  | 1.79 | 53.79
533 | 永川区 | 重庆新格有色金属有限公司 | 回转炉废气排放口 | 2024-10-19 |  |  | 150 |  | 200 |  | 30 | [11 empty] | 上报停产
534 | 永川区 | 重庆新格有色金属有限公司 | 3#铝熔炼线废气排放口 | 2024-10-19 | 1988047 | 7.91 | 150 | 5.23 | 200 | 3.7 | 30 | 4.55 |  |  | 5.16 | 6.27
535 | 永川区 | 重庆市永川区三峰环保发电有限公司 | 焚烧炉烟气排放口 | 2024-10-19 | 2581633 | 15.92 | 100 | 42.91 | 300 | 166.26 | 30 | 1.72 |  |  | 25.07 | 146.79 | 100 | 2.26 |  |  | 60 | 11.14
536 | 永川区 | 重庆泽渝建材有限公司 | 窑尾排放口 | 2024-10-19 |  |  | 400 |  | 700 |  | 100 | [9 empty] | 10 |  | 上报停产
537 | 永川区 | 重庆红源活性炭有限公司 | 再生活化废气G3 | 2024-10-19 |  |  | 100 |  | 300 | [13 empty] | 上报停产
538 | 永川区 | 重庆中明硕清再生资源综合利用有限公司 | 回转炉废气排放口 | 2024-10-19 |  |  | 150 |  | 200 |  | 30 | [7 empty] | 3 |  | 30 |  | 上报停产
539 | 永川区 | 重庆天泰热力有限公司 | 发电烟囱 | 2024-10-19 |  |  | 35 |  | 50 |  | 50 | [11 empty] | 上报停产
540 | 永川区 | 重庆天泰热力有限公司 | 备用锅炉废气排放口 | 2024-10-19 |  |  |  |  | 100 | [13 empty] | 上报停产
541 | 南川区 | 重庆市新嘉南建材有限责任公司 | 窑尾 | 2024-10-19 | 7781668 | 23.12 | 35 | 25.22 | 100 | 85.98 | 10 | 5.73 |  |  | 6.84 | 103.6
542 | 南川区 | 重庆市新嘉南建材有限责任公司 | 窑头 | 2024-10-19 | 3546132 | 9.43 |  |  |  |  | 30 | 6.15 |  |  | 0.15 | 82.01
543 | 南川区 | 重庆市南川区金鑫纸业有限公司 | 金鑫纸业废气排放口 | 2024-10-19 | 102316 | 1.41 | 550 | 59.84 | 80 | 27.26 | 80 | 18.22 |  |  | 8.68 | 57.09
544 | 南川区 | 重庆市凤华玻璃厂 | 废气排口 | 2024-10-19 | 1070050 | 2.84 | 400 | 25.24 | 700 | 61.81 | 50 | 3.65 |  |  | 9.03 | 184.2
545 | 南川区 | 重庆鸿庆达产业有限公司 | 石灰生产窑废气 | 2024-10-19 |  |  | 200 |  | 300 |  | 20 | [11 empty] | 上报停产
546 | 南川区 | 重庆鸿庆达产业有限公司 | 备用炭材烘干窑废气 | 2024-10-19 |  |  | 200 |  | 300 |  | 30 | [11 empty] | 上报停产
547 | 南川区 | 重庆鸿庆达产业有限公司 | 鸿庆达2#石灰窑窑尾废气排口 | 2024-10-19 | 1590427 | 7.99 | 200 | 31.51 | 300 | 82.09 | 20 | 17.39 |  |  | 3.3 | 84.91
548 | 南川区 | 重庆鸿庆达产业有限公司 | 新炭材烘干烟气 | 2024-10-19 | 2915126 | 11.04 | 200 | 0.88 | 300 | 64.29 | 30 | 1.55 |  |  | 5.82 | 76.27
549 | 南川区 | 重庆市南川区晨曦化工有限公司 | 转炉废气排放口 | 2024-10-19 | 1703549 | 7.65 | 400 | 133.55 | 200 | 80.04 | 30 | 0.3 |  |  | 19.41 | 50.7
550 | 南川区 | 重庆市中涪南热电有限公司 | 废气排放口 | 2024-10-19 | 30375172 | 20.78 | 35 | 26.88 | 50 | 42.96 | 10 | 5.15 |  |  | 14.79 | 52.64
551 | 南川区 | 重庆吉鑫再生资源有限公司 | 吉鑫再生有组织废气排放口 | 2024-10-19 |  |  | 150 |  | 200 |  | 30 | [11 empty] | 上报停产
552 | 南川区 | 重庆吉鑫再生资源有限公司 | 吉鑫再生厂房负压抽风废气排放口 | 2024-10-19 |  |  | 150 |  | 200 |  | 30 | [11 empty] | 上报停产
553 | 南川区 | 重庆市江陆机械制造有限公司 | 废气排放口 | 2024-10-19 | 296259 | 6.83 | 150 | 6.24 | 200 | 7.91 | 30 | 7.26 |  |  | 4.93 | 30.38
554 | 南川区 | 南川区家容铸造厂 | 熔炼、精炼废气排放口 | 2024-10-19 | 118829 | 1.46 | 150 | 1.73 | 200 | 4.36 | 30 | 8.43 |  |  | 1.08 | 29.39