## 10.20_废气
废气国家重点监控企业自动监控数据
日期：2024-10-20
序号 | 区县 | 企业名称 | 监测点名称 | 监测日期 | 流量(m3) | 流速(m/s) | SO2标准值(mg/m3) | SO2日均值(mg/m3) | NOx标准值(mg/m3) | NOx日均值(mg/m3) | 烟尘标准值(mg/m3) | 烟尘日均值(mg/m3) | VOCS标准值(mg/m3) | VOCS日均值(mg/m3) | 烟气湿度(％RH) | 烟气温度(℃) | Co标准值(mg/m3) | Co日均值(mg/m3) | 氟化物标准值(mg/m3) | 氟化物日均值(mg/m3) | HCL标准值(mg/m3) | HCL日均值(mg/m3) | 备注
1 | 万州区 | 重庆索特盐化股份有限公司 | 1#脱硫塔排口 | 2024-10-20 |  |  | 400 |  | 200 |  | 30 | [11 empty] | 上报停产
2 | 万州区 | 重庆索特盐化股份有限公司 | 2#脱硫塔排口 | 2024-10-20 |  |  | 400 |  | 200 |  | 30 | [11 empty] | 上报停产
3 | 万州区 | 重庆索特盐化股份有限公司 | 3#脱硫塔排口 | 2024-10-20 | 12052864 |  | 400 | 46.89 | 200 | 114.41 | 30 | 3.44
4 | 万州区 | 重庆湘渝盐化股份有限公司 | 硫回收尾气排放口 | 2024-10-20 | 33739 | 1.62 | 100 | 13.73 | 150 | 15.3 | 20 | 9.74 |  |  | 1.24 | 41.71
5 | 万州区 | 重庆万州西南水泥有限公司 | 一期窑尾_2500新型干法 | 2024-10-20 |  |  | 35 |  | 100 |  | 10 | [11 empty] | 上报停产
6 | 万州区 | 重庆万州西南水泥有限公司 | 二期窑尾_4000T | 2024-10-20 |  |  | 35 |  | 100 |  | 10 | [11 empty] | 上报停产
7 | 万州区 | 重庆万州西南水泥有限公司 | 一期窑头 | 2024-10-20 | [6 empty] | 10 | [11 empty] | 上报停产
8 | 万州区 | 重庆万州西南水泥有限公司 | 二期窑头 | 2024-10-20 | [6 empty] | 10 | [11 empty] | 上报停产
9 | 万州区 | 重庆市万州区三峰环保发电有限公司 | 1#焚烧炉排口 | 2024-10-20 | 1183857 |  | 100 | 40.53 | 300 | 178.2 | 30 | 4.39 |  |  |  |  | 100 | 4.47 |  |  | 60 | 20.76
10 | 万州区 | 重庆市万州区三峰环保发电有限公司 | 2#焚烧炉排口 | 2024-10-20 | 1243022 |  | 100 | 51.94 | 300 | 175.65 | 30 | 2.36 |  |  |  |  | 100 | 8.59 |  |  | 60 | 7.56
11 | 万州区 | 重庆华歌生物化学有限公司 | 废水燃烧废气排口 | 2024-10-20 |  |  | 200 |  | 500 |  | 65 | [9 empty] | 100 |  | 上报停产
12 | 万州区 | 重庆华歌生物化学有限公司 | 废气燃烧废气排口 | 2024-10-20 | 274432 |  | 550 | 6.05 | 240 | 2.66 | 120 | 3.24
13 | 万州区 | 重庆华歌生物化学有限公司 | 钠盐装置废气排气筒 | 2024-10-20 |  |  | 100 |  | 300 |  | 30 | [11 empty] | 上报停产
14 | 万州区 | 国能重庆万州电力有限责任公司 | 1号机组 | 2024-10-20 |  |  | 200 | 17.17 | 100 | 41.83 | 30 | 2.47 | [10 empty] | 含无效数据
15 | 万州区 | 国能重庆万州电力有限责任公司 | 2号机组 | 2024-10-20 |  |  | 200 |  | 100 |  | 30 | [11 empty] | 上报停产
16 | 万州区 | 重庆长安跨越车辆有限公司 | 废气排放口 | 2024-10-20 | [8 empty] | 50 | [9 empty] | 上报停产
17 | 万州区 | 重庆索科斯铝业有限公司 | 废气总排放口 | 2024-10-20 |  |  | 150 |  | 200 |  | 30 | [11 empty] | 上报停产
18 | 万州区 | 重庆市万州区万源玻璃有限公司 | 辊道窑废气排放口 | 2024-10-20 |  |  | 50 |  | 180 |  | 30 | [11 empty] | 上报停产
19 | 万州区 | 重庆博联热电有限公司 | 2#锅炉烟气排放口 | 2024-10-20 | 10265834 | 17.03 | 35 | 14.86 | 50 | 35.28 | 10 | 0.22 |  |  | 11.92 | 53.55
20 | 万州区 | 重庆博联热电有限公司 | 3#烟气锅炉排放口 | 2024-10-20 | 9649649 | 15.69 | 35 | 15.45 | 50 | 28.54 | 10 | 0.07 |  |  | 10.07 | 53.58
21 | 万州区 | 重庆博联热电有限公司 | 1#锅炉烟气排放口 | 2024-10-20 | 9455175 | 17.74 | 35 | 18.63 | 50 | 38.47 | 10 | 0.07 |  |  | 12.02 | 56.41
22 | 万州区 | 重庆市九龙万博新材料科技有限公司 | 1#焙烧炉废气排放口 | 2024-10-20 | 9081213 | 7.8 | 25 | 1.34 | 65 | 27.54 | 10 | 3.57 |  |  | 19.5 | 172.71
23 | 万州区 | 重庆市九龙万博新材料科技有限公司 | 2#焙烧炉废气排放口 | 2024-10-20 | 13432680 | 10.83 | 25 | 2.25 | 65 | 35.29 | 10 | 5.91 |  |  | 10.94 | 189.87
24 | 万州区 | 重庆市九龙万博新材料科技有限公司 | 3#焙烧炉废气排放口 | 2024-10-20 | 14494538 | 11.12 | 25 | 3.52 | 65 | 45.36 | 10 | 2.71 |  |  | 5.78 | 192.66
25 | 万州区 | 中国石油西南油气田分公司天然气净化总厂（万州分厂） | 1#锅炉废气排放口 | 2024-10-20 | 161686 | 4.34 |  |  | 50 | 33.75
26 | 万州区 | 中国石油西南油气田分公司天然气净化总厂（万州分厂） | 3#锅炉废气排放口 | 2024-10-20 |  |  |  |  | 50 | [13 empty] | 上报停产
27 | 万州区 | 中国石油西南油气田分公司天然气净化总厂（万州分厂） | 2#锅炉废气排放口 | 2024-10-20 | 139890 | 4.03 |  |  | 50 | 29.3
28 | 涪陵区 | 重庆建峰化工股份有限公司 | 二化快装锅炉2废气排放口 | 2024-10-20 | 333188 | 3.5 |  |  | 50 | 41.29 |  |  |  |  | 18.05 | 135.57
29 | 涪陵区 | 重庆建峰化工股份有限公司 | 熔盐炉废气排放口 | 2024-10-20 | 244064 | 1.96 |  |  | 180 | 43.59 |  |  |  |  | 21.03 | 106.97
30 | 涪陵区 | 重庆建峰化工股份有限公司 | 二化快装锅炉1废气排放口 | 2024-10-20 | 774559 | 6.38 |  |  | 50 | 20.86 |  |  |  |  | 12.32 | 136.81
31 | 涪陵区 | 重庆建峰化工股份有限公司 | 熔盐炉1废气排放口 | 2024-10-20 | 333146 | 6.01 |  |  | 180 | 31.32 |  |  |  |  | 17.93 | 107.71
32 | 涪陵区 | 重庆市蓬威石化有限责任公司 | 烟囱排放口 | 2024-10-20 |  |  | 35 |  | 50 |  | 10 | [11 empty] | 上报停产
33 | 涪陵区 | 华新水泥重庆涪陵有限公司 | 窑头废气排放口 | 2024-10-20 | 2186079 | 2.95 |  |  |  |  | 30 | 6.73 |  |  | 0.17 | 102.06
34 | 涪陵区 | 华新水泥重庆涪陵有限公司 | 窑尾废气排放口 | 2024-10-20 | 9207551 | 11.98 | 200 | 19.33 | 350 | 94.32 | 30 | 0.44 |  |  | 10.5 | 53.08
35 | 涪陵区 | 重庆华峰化工有限公司 | 1号烟囱 | 2024-10-20 | 19108086 | 15.97 | 200 | 17.25 | 100 | 23.5 | 30 | 0.58 |  |  | 13 | 48.42
36 | 涪陵区 | 重庆华峰化工有限公司 | 2号烟囱 | 2024-10-20 | 19040034 | 14.99 | 200 | 102.66 | 100 | 39.64 | 30 | 2.74 |  |  | 10.97 | 51.34
37 | 涪陵区 | 重庆华峰化工有限公司 | （一期）纯碱焚烧炉废气排放口 | 2024-10-20 | 1704392 | 4.02 | 100 | 1.18 | 300 | 24.7 | 30 | 2.83 |  |  | 22.77 | 212.62
38 | 涪陵区 | 重庆华峰化工有限公司 | 硝酸装置尾气（一期）排放口 | 2024-10-20 |  |  |  |  | 300 | [13 empty] | 上报停产
39 | 涪陵区 | 重庆华峰化工有限公司 | 硝酸装置尾气（二期）排放口 | 2024-10-20 | 3519068 | 30.98 |  |  | 300 | 28.22 |  |  |  |  | 2.08 | 133.17
40 | 涪陵区 | 重庆华峰化工有限公司 | 硝酸装置尾气（五期）排放口 | 2024-10-20 | 3746540 | 22.54 |  |  | 300 | 28.15 |  |  |  |  | 2.19 | 119.68
41 | 涪陵区 | 重庆华峰化工有限公司 | 硝酸装置尾气（四期）排放口 | 2024-10-20 | 3739267 | 24.62 |  |  | 300 | 26.99 |  |  |  |  | 5.91 | 124.52
42 | 涪陵区 | 重庆陕渝临港热电有限公司 | 烟囱 | 2024-10-20 | 17298222 | 9.55 | 400 | 27.33 | 200 | 43.45 | 30 | 3.53 |  |  | 11.97 | 50.41
43 | 涪陵区 | 重庆建峰新材料有限责任公司能通分公司 | 白涛化工（热岛）排口 | 2024-10-20 | 12573201 | 10.94 | 400 | 23.13 | 200 | 41.07 | 30 | 5.83 |  |  | 13.66 | 46.79
44 | 涪陵区 | 重庆建峰新材料有限责任公司弛源化工分公司 | 焚烧炉环保节能改造项目废气排放口 | 2024-10-20 | 498039 | 4.24 | 100 | 1.6 | 300 | 53.85 | 30 | 0.9 |  |  | 6.29 | 68.89 | 100 | 6.76 |  |  | 60 | 1.09
45 | 涪陵区 | 重庆建峰新材料有限责任公司弛源化工分公司 | 非含盐焚烧炉废气排放口 | 2024-10-20 | 1751224 | 9.63 | 100 | 13.04 | 300 | 140.81 | 30 | 2.33 |  |  | 10.82 | 126.52 | 100 | 1.84 |  |  | 60 | 1.16
46 | 涪陵区 | 重庆国丰实业有限公司 | 废气排放口 | 2024-10-20 | 15326917 | 8.59 | 200 | 108.67 |  |  | 20 | 6.38 |  |  | 5.16 | 53.65
47 | 涪陵区 | 重庆龙海石化有限公司 | 原料预处理废气排放口 | 2024-10-20 |  |  | 100 |  | 150 |  | 20 | [11 empty] | 上报停产
48 | 涪陵区 | 重庆龙海石化有限公司 | 焦化废气排放口 | 2024-10-20 |  |  | 100 |  | 150 |  | 20 | [11 empty] | 上报停产
49 | 涪陵区 | 重庆龙海石化有限公司 | 制加氢废气排放口 | 2024-10-20 |  |  | 100 |  | 150 |  | 20 | [11 empty] | 上报停产
50 | 涪陵区 | 重庆龙海石化有限公司 | 硫磺回收废气排放口 | 2024-10-20 |  |  | 400 |  | 150 |  | 20 | [11 empty] | 上报停产
51 | 涪陵区 | 重庆龙海石化有限公司 | 2号锅炉烟囱 | 2024-10-20 |  |  | 50 |  | 50 |  | 20 | [11 empty] | 上报停产
52 | 涪陵区 | 重庆龙海石化有限公司 | 1号锅炉烟囱 | 2024-10-20 |  |  | 50 |  | 50 |  | 20 | [11 empty] | 上报停产
53 | 涪陵区 | 重庆天原化工有限公司 | 裂解尾气排放口 | 2024-10-20 |  |  | 100 |  | 300 |  | 30 | [5 empty] | 100 |  |  |  | 60 |  | 上报停产
54 | 涪陵区 | 重庆新氟科技有限公司 | 焚烧装置排放口 | 2024-10-20 |  |  | 80 |  | 250 |  | 20 | [11 empty] | 上报停产
55 | 涪陵区 | 重庆市涪陵区三峰环保发电有限公司 | 1号焚烧炉废气排放口 | 2024-10-20 | 1342913 | 11.26 | 100 | 13.31 | 300 | 180.62 | 30 | 2.84 |  |  | 21.21 | 131.61 | 100 | 4.94 |  |  | 60 | 0.2
56 | 涪陵区 | 重庆市涪陵区三峰环保发电有限公司 | 2号焚烧炉废气排放口 | 2024-10-20 | 1540294 | 11.81 | 100 | 5.66 | 300 | 153.48 | 30 | 2.86 |  |  | 23.95 | 136.92 | 100 | 7.06 |  |  | 60 | 4.35
57 | 涪陵区 | 重庆万凯新材料科技有限公司 | 导热油炉废气排放口 | 2024-10-20 | 1299021 | 4.09 | 50 | 2.66 | 50 | 43.49 | 20 | 0.16 |  |  | 10.71 | 120.96
58 | 涪陵区 | 重庆万凯新材料科技有限公司 | 二期导热油炉排放口 | 2024-10-20 | 1006115 | 2.99 | 50 | 8.19 | 50 | 45.3 | 20 | 0.02 |  |  | 9.32 | 104.1
59 | 涪陵区 | 重庆万凯新材料科技有限公司 | 三期导热油炉废气排放口 | 2024-10-20 | 1986251 | 2.24 | 50 | 3.83 | 50 | 42.11 | 20 | 0.84 |  |  | 2.46 | 101.08
60 | 涪陵区 | 重庆剑涛铝业有限公司 | 1号废气排放口 | 2024-10-20 | 2504003 | 14.74 | 150 | 12.71 | 200 | 16.45 | 30 | 1.09 |  |  | 6.11 | 65.04
61 | 涪陵区 | 重庆剑涛铝业有限公司 | 4号废气排放口 | 2024-10-20 | 1115054 | 6.19 | 150 | 5.79 | 200 | 6.73 | 30 | 4.83 |  |  | 0.54 | 53.12
62 | 涪陵区 | 重庆剑涛铝业有限公司 | 5号废气排放口 | 2024-10-20 | 4424370 | 12.55 | 150 | 3.21 | 200 | 31.33 | 30 | 4.27 |  |  | 0.79 | 51.99
63 | 涪陵区 | 重庆大朗冶金新材料有限公司 | 焙烧机机头废气排气筒 | 2024-10-20 | 128 | 0 | 200 | 6.94 | 300 | 3.94 | 50 | 1.74 |  |  | 14.06 | 19.29
64 | 涪陵区 | 重庆大朗冶金新材料有限公司 | 锅炉烟气排气筒 | 2024-10-20 | 4792916 | 13.93 | 100 | 2.83 | 200 | 80.96 | 10 | 2.98 |  |  | 8.33 | 157.39
65 | 涪陵区 | 重庆鹏凯精细化工有限公司 | 24#焚烧尾气排放口 | 2024-10-20 | 74171 | 8.72 | 100 | 3.26 | 300 | 147.36 | 30 | 0.12 | 120 | 1 | 9.01 | 54.24 |  |  |  |  | 60 | 7.54
66 | 涪陵区 | 华峰重庆氨纶有限公司 | 导热油炉烟气排放口（燃煤） | 2024-10-20 | 1847470 | 2.31 | 550 | 28.04 | 80 | 35.15 | 80 | 4.66 |  |  | 9.51 | 65.68
67 | 涪陵区 | 华峰重庆氨纶有限公司 | 导热油炉烟气排放口（燃气） | 2024-10-20 | 766410 | 9.76 |  |  | 50 | 38.92 |  |  |  |  | 17.18 | 110.01
68 | 涪陵区 | 华峰重庆氨纶有限公司 | 焚烧烟气排放口 | 2024-10-20 | 182565 | 11.21 | 100 |  | 300 | 57.28 | 30 | 3.39 |  |  | 23.58 | 176.69 | 100 | 1.99 |  |  | 60 | 1.35 | 含无效数据
69 | 涪陵区 | 华峰重庆氨纶有限公司 | 燃气导热油炉（五期）废气排放口G-L-30 | 2024-10-20 | 529490 | 2.59 |  |  | 50 | 24.01 |  |  |  |  | 12.71 | 88.93
70 | 涪陵区 | 重庆华峰聚酰胺有限公司 | 焚烧炉废气排放口 | 2024-10-20 | 1232273 | 18.66 | 100 | 3.95 | 300 | 110.16 | 30 | 7.9 |  |  | 20.57 | 161.06 | 100 | 4.21
71 | 涪陵区 | 重庆华峰聚酰胺有限公司 | 三期焚烧炉排放口 | 2024-10-20 | 437666 | 5.28 | 100 | 0.05 | 300 | 136.02 | 30 | 2.46 |  |  | 20.27 | 126.51 | 100 | 2.62
72 | 涪陵区 | 重庆元利科技有限公司 | 导热油炉燃烧废气排放口 | 2024-10-20 | 264360 | 4 |  |  | 80 | 70.46 |  |  |  |  | 12.93 | 129.5
73 | 涪陵区 | 重庆元利科技有限公司 | 焚烧炉废气排放口 | 2024-10-20 |  |  | 300 |  | 500 |  | 80 | [11 empty] | 上报停产
74 | 涪陵区 | 重庆元利科技有限公司 | 制氢装置加热转化炉废气 | 2024-10-20 | 175276 | 2.19 |  |  | 700 | 23.59 |  |  |  |  | 7.38 | 148.14
75 | 涪陵区 | 中化重庆涪陵化工有限公司（白涛） | 硫酸尾气排放口 | 2024-10-20 | 4016852 | 9.71 | 400 | 160.3 | [6 empty] | 1.41 | 24.62
76 | 涪陵区 | 中化重庆涪陵化工有限公司（白涛） | 氟硅酸钠尾气排放口 | 2024-10-20 | 215931 | 19.91 |  |  |  |  | 120 | 2.79 |  |  | 29.16 | 35.7
77 | 涪陵区 | 中化重庆涪陵化工有限公司（白涛） | 多元素酸性肥尾气排放口 | 2024-10-20 | 3758273 | 16.7 |  |  |  |  | 120 | 0.01 |  |  | 17.33 | 56.3
78 | 涪陵区 | 中化重庆涪陵化工有限公司（白涛） | 氯基缓释专用肥尾气排放口 | 2024-10-20 | 3309742 | 10.86 |  |  |  |  | 120 | 2.21 |  |  | 9.37 | 44.69
79 | 涪陵区 | 中化重庆涪陵化工有限公司（白涛） | 硫基/硝硫基缓释肥尾气排放口 | 2024-10-20 | 2391834 | 16.22 |  |  |  |  | 120 | 0.88 |  |  | 2.2 | 41.22
80 | 涪陵区 | 重庆东攀碳材料科技有限公司 | 煅烧烟气排放 | 2024-10-20 | 1466226 | 7.58 | 400 | 5.49 | 240 | 31.13 | 100 | 1.43 |  |  | 8.92 | 50.65
81 | 涪陵区 | 重庆东攀碳材料科技有限公司 | 焙烧烟气排放 | 2024-10-20 | 2402190 | 17 | 400 | 87.39 | 240 | 34.65 | 30 | 0.38 |  |  | 2.38 | 38.05
82 | 涪陵区 | 重庆东攀碳材料科技有限公司 | 新焙烧烟气排放 | 2024-10-20 | 957114 | 8.78 | 400 | 287.9 | 240 | 52.19 | 30 | 15.11 |  |  | 4.48 | 44.81
83 | 涪陵区 | 重庆建峰浩康化工有限公司 | 总排口 | 2024-10-20 | 2150895 | 7.43 |  |  |  |  | 30 | 0.13 | 100 | 12.94 | 0.41 | 34.86
84 | 涪陵区 | 重庆攀华板材有限公司 | 加热炉排口1 | 2024-10-20 |  |  | 50 |  | 200 |  | 10 | [11 empty] | 上报停产
85 | 涪陵区 | 重庆攀华板材有限公司 | 加热炉排口3 | 2024-10-20 |  |  | 50 |  | 200 |  | 10 | [11 empty] | 上报停产
86 | 涪陵区 | 重庆汉固固体废物治理有限公司 | P5 | 2024-10-20 |  |  | 100 |  | 300 |  | 30 | [9 empty] | 60 |  | 上报停产
87 | 涪陵区 | 重庆煅鼎环境科技有限公司 | 3#排气筒 | 2024-10-20 | 298457 | 15.45 | 100 | 2.96 | 300 | 30.32 | 30 | 10.06 |  |  | 8.2 | 75.28 |  |  |  |  | 60 | 0.99
88 | 大渡口区 | 重庆国际复合材料股份有限公司 | 1、2、3号生产线窑炉 | 2024-10-20 | 345773 | 7.71 | 100 | 0.64 | 500 | 34.64 | 50 |  |  |  | 18.98 | 61.57
89 | 大渡口区 | 重庆国际复合材料股份有限公司 | 5号6号生产线窑炉 | 2024-10-20 | 693220 | 14.26 | 100 | 9.47 | 500 | 65.45 | 50 |  |  |  | 14.25 | 53.51
90 | 大渡口区 | 重庆小南海水泥厂 | 三期窑尾 | 2024-10-20 |  |  | 150 |  | 250 |  | 15 | [11 empty] | 上报停产
91 | 大渡口区 | 重庆小南海水泥厂 | 三期窑头 | 2024-10-20 | [6 empty] | 30 | [11 empty] | 上报停产
92 | 大渡口区 | 宝武特冶航研科技有限公司 | 宝武中频炉废气排口 | 2024-10-20 | 8009 | 0.36 |  |  |  |  | 15 | 5.56 |  |  | 1.28 | 21.33
93 | 江北区 | 重庆顺泰铁塔制造有限公司 | 顺泰废气监测 | 2024-10-20 | 92422 | 3.92 | 100 | 0.56 | 500 | 23.17 | 50 | 0.33 |  |  | 4.88 | 100.04
94 | 沙坪坝区 | 重庆青鹏水泥有限公司 | 窑尾 | 2024-10-20 |  |  | 150 |  | 250 |  | 15 | [11 empty] | 上报停产
95 | 沙坪坝区 | 重庆青鹏水泥有限公司 | 窑头 | 2024-10-20 | [6 empty] | 15 | [11 empty] | 上报停产
96 | 沙坪坝区 | 赛力斯汽车（湖北）有限公司重庆沙坪坝分公司 | 涂装车间主排气筒 | 2024-10-20 | 1088279 |  | 200 | 0.24 | 200 | 0.06 | 10 | 7.83
97 | 九龙坡区 | 重庆和友实业股份有限公司 | 75吨锅炉排口 | 2024-10-20 | 2475348 | 3.15 | 35 | 7.19 | 50 | 11.14 | 10 | 1.15 |  |  | 15.64 | 79.62
98 | 九龙坡区 | 庆铃汽车股份有限公司 | 涂装废气排口 | 2024-10-20 | 405720 | [7 empty] | 30 | 0.32
99 | 九龙坡区 | 重庆天泰铝业股份有限公司 | 废气1排口 | 2024-10-20 | 8230447 |  | 100 | 80.15 |  |  | 10 | 2.55 | [6 empty] | 3 | 1.62
100 | 九龙坡区 | 重庆天泰铝业股份有限公司 | 废气2排口 | 2024-10-20 | 8327176 |  | 100 | 79.82 |  |  | 10 | 1.68 | [6 empty] | 3 | 1.48
101 | 九龙坡区 | 重庆建设雅马哈摩托车有限公司 | 涂装VOCs废气治理设备废气排放口 | 2024-10-20 | 44876 | [7 empty] | 50 | 1.14
102 | 九龙坡区 | 重庆精炼铝业有限公司 | 收尘系统排气筒 | 2024-10-20 | 174373 |  | 100 | 1.22 | 500 | 10.42 | 50 | 6.02
103 | 九龙坡区 | 重庆琳颉铝业有限公司 | 废气排口 | 2024-10-20 |  |  | 100 |  | 100 |  | 10 | [11 empty] | 上报停产
104 | 九龙坡区 | 重庆西铝金属制品加工厂 | 排气口1 | 2024-10-20 |  |  | 100 |  | 300 |  | 50 | [11 empty] | 含无效数据
105 | 九龙坡区 | 重庆西铝庆丰金属材料有限公司 | 废气排放口1 | 2024-10-20 | 468357 |  | 100 | 3.49 | 300 | 65.48 | 50 | 3.32
106 | 九龙坡区 | 重庆西铝庆丰金属材料有限公司 | 废气排放口2 | 2024-10-20 | 741296 |  | 100 | 1.19 | 300 | 4.54 | 30 | 5.81
107 | 九龙坡区 | 重庆发琳铝业有限责任公司 | 收尘系统排气筒 | 2024-10-20 | 476176 |  | 100 | 5.06 | 100 | 8.49 | 10 | 1.04
108 | 九龙坡区 | 重庆市西南铝实业有限公司（铸造二车间） | 排气筒1 | 2024-10-20 | 616147 | 2.58 | 100 | 0.78 | 100 | 39.8 | 10 | 0.88
109 | 九龙坡区 | 重庆天泰精炼金属铸造有限公司 | 废气排口 | 2024-10-20 | 882336 |  | 100 | 1.35 | 300 | 55.72 | 30 | 8.09
110 | 九龙坡区 | 重庆银浩铝业有限公司 | 废气排口 | 2024-10-20 | 269902 |  | 100 | 2.11 | 500 | 1.98 | 30 | 16.71
111 | 九龙坡区 | 重庆天泰观复新材料有限公司 | 熔保炉组及铝灰处理废气 | 2024-10-20 | 1656644 | 7.6 | 100 | 7.18 | 300 | 66.32 | 50 | 3.16 |  |  | 2.73 | 53.42
112 | 九龙坡区 | 九龙坡区西彭镇晨曦金属制品厂 | 熔炼炉废气排放口 | 2024-10-20 |  |  | 100 |  | 100 |  | 10 | [11 empty] | 上报停产
113 | 南岸区 | 重庆昊晟玻璃股份有限公司 | 炉窑废气排放口 | 2024-10-20 | 734244 | 17.74 | 100 | 2.77 | 500 | 260.91 | 30 | 4.28 |  |  | 12.77 | 203.32
114 | 北碚区 | 重庆富皇建材有限公司 | 滩口窑尾废气排放口 | 2024-10-20 |  |  | 35 |  | 100 |  | 10 | [11 empty] | 上报停产
115 | 北碚区 | 重庆富皇建材有限公司 | 滩口窑头废气排放口 | 2024-10-20 | [6 empty] | 20 | [11 empty] | 上报停产
116 | 北碚区 | 重庆三圣实业股份有限公司 | 1#线窑尾二吸塔 | 2024-10-20 |  |  | 200 |  | 200 |  | 30 | [11 empty] | 上报停产
117 | 北碚区 | 重庆三圣实业股份有限公司 | 1#线窑头 | 2024-10-20 | [6 empty] | 10 | [11 empty] | 上报停产
118 | 北碚区 | 重庆三圣实业股份有限公司 | 2#线窑尾二吸塔 | 2024-10-20 |  |  | 200 |  | 200 |  | 30 | [11 empty] | 上报停产
119 | 北碚区 | 重庆三圣实业股份有限公司 | 2#线窑头 | 2024-10-20 | [6 empty] | 10 | [11 empty] | 上报停产
120 | 北碚区 | 重庆同兴垃圾处理有限公司 | 焚烧废气排放口2# | 2024-10-20 | 1955914 | 5.94 | 100 | 15.22 | 300 | 129.21 | 30 | 3.97 |  |  | 28.95 | 137.13 | 100 | 5.93 |  |  | 60 | 12.79
121 | 万盛经开区 | 国电重庆恒泰发电有限公司 | #1机组废气排放口 | 2024-10-20 |  |  | 400 |  | 100 |  | 30 | [11 empty] | 上报停产
122 | 万盛经开区 | 国电重庆恒泰发电有限公司 | #2机组废气排放口 | 2024-10-20 | 21491638 | 11.27 | 400 | 22.96 | 100 | 39.16 | 30 | 2.65 |  |  | 10.22 | 48.92
123 | 万盛经开区 | 重庆市南桐特种水泥有限责任公司 | 窑尾 | 2024-10-20 |  |  | 35 |  | 100 |  | 10 | [11 empty] | 上报停产
124 | 万盛经开区 | 重庆市南桐特种水泥有限责任公司 | 窑头 | 2024-10-20 | [6 empty] | 30 | [11 empty] | 上报停产
125 | 万盛经开区 | 重庆万盛煤化有限责任公司 | 烟囱 | 2024-10-20 | 6425156 | 4.7 | 400 | 24.16 | 200 | 83.84 | 30 | 6.13 |  |  | 9.92 | 50.13
126 | 万盛经开区 | 重庆万盛浮法玻璃有限公司 | 二线排口 | 2024-10-20 | 751566 | 1.77 | 100 | 20.91 | 300 | 102.12 | 20 | 5.66 |  |  | 7.12 | 166.04
127 | 万盛经开区 | 重庆万盛浮法玻璃有限公司 | 一线排口 | 2024-10-20 | 1425861 | 4.09 | 100 | 8.98 | 300 | 98.94 | 20 | 0.98 |  |  | 8.49 | 255.36
128 | 万盛经开区 | 重庆万盛川东化工有限公司 | 磷酸钠盐生产混合废气排放口 | 2024-10-20 | 1363683 |  | 400 | 7.14 | 700 | 51.05 | 100 | 0.75 |  |  | 12.78 | 98.33
129 | 万盛经开区 | 国能重庆电厂有限公司 | 国能#1机组废气排放口 | 2024-10-20 | 25676948 | 11.19 | 200 | 18.92 | 100 | 32.73 | 30 | 1.4 |  |  | 14.14 | 48.33
130 | 万盛经开区 | 国能重庆电厂有限公司 | 国能#2机组废气排放口 | 2024-10-20 | 28331696 | 11.68 | 200 | 14.75 | 100 | 30.76 | 30 | 1.37 |  |  | 9.59 | 47.01
131 | 万盛经开区 | 重庆淋琅环保科技有限公司 | 3#排气筒 | 2024-10-20 | 410516 | 2.8 | 150 | 0.58 | 200 | 1.5 | 30 | 11.37 |  |  | 2.69 | 41.9
132 | 万盛经开区 | 重庆淋琅环保科技有限公司 | 2#排气筒 | 2024-10-20 | 481295 | 3.29 | 100 | 0.31 | 300 | 49.73 | 30 | 6.86 |  |  | 3.63 | 31.9 |  |  |  |  | 60 | 4.27
133 | 双桥经开区 | 双钱集团（重庆）轮胎有限公司 | 锅炉废气排放口 | 2024-10-20 | 395938 | 5.87 | 50 | 6.38 | 50 | 44.38 | 20 | 0.29 |  |  | 12.36 | 73.27
134 | 双桥经开区 | 双钱集团（重庆）轮胎有限公司 | 双钱炼胶废气排口 | 2024-10-20 | 1643631 | 6.93 |  |  |  |  | 12 | 0.27 | 10 | 3.93 | 3.49 | 28.58
135 | 双桥经开区 | 双钱集团（重庆）轮胎有限公司 | 双钱胶片冷却废气排口 | 2024-10-20 | 9358759 | 14.98 | [6 empty] | 10 | 4.49 | 3.07 | 21.19
136 | 双桥经开区 | 双钱集团（重庆）轮胎有限公司 | 双钱压延压出废气排放口 | 2024-10-20 | 755909 | 5.7 | [6 empty] | 10 | 1.23 | 3.63 | 30.27
137 | 双桥经开区 | 双钱集团（重庆）轮胎有限公司 | 双钱硫化废气排放口 | 2024-10-20 | 3526664 | 9.26 | [6 empty] | 10 | 0.83 | 3.72 | 19.56
138 | 双桥经开区 | 重庆足航钒钛钢铁集团有限公司 | 足航钢铁电炉有组织排放口1 | 2024-10-20 | 5703387 | 7.35 | 700 | 1.83 | 400 | 6.25 | 20 | 0.86 |  |  | 5.56 | 61.55
139 | 双桥经开区 | 重庆足航钒钛钢铁集团有限公司 | 电炉有组织排放口2 | 2024-10-20 | 3075081 | 4.05 | 400 | 2.56 | 700 | 6.67 | 20 | 6.72 |  |  | 6.76 | 62.43
140 | 双桥经开区 | 重庆足航钒钛钢铁集团有限公司 | 有组织排放口4 | 2024-10-20 | 2754946 | 5.31 | 400 | 3.44 | 700 | 1.34 | 20 | 2.98 |  |  | 3.42 | 28.95
141 | 双桥经开区 | 重庆足航钒钛钢铁集团有限公司 | 有组织排口3 | 2024-10-20 | 13669632 | 7.55 | 400 | 34.46 | 700 | 0.52 | 20 | 6.69 |  |  | 3.65 | 57.19
142 | 双桥经开区 | 昶宝电子科技（重庆）有限公司 | 昶宝E5车间喷漆废气排口 | 2024-10-20 | [6 empty] | 20 |  | 120 | [9 empty] | 上报停产
143 | 双桥经开区 | 昶宝电子科技（重庆）有限公司 | 昶宝D6车间喷漆废气排口 | 2024-10-20 | [6 empty] | 20 |  | 120 | [9 empty] | 上报停产
144 | 双桥经开区 | 昶宝电子科技（重庆）有限公司 | 昶宝E8车间锅炉废气 | 2024-10-20 |  |  | 50 |  | 50 |  | 20 | [11 empty] | 上报停产
145 | 双桥经开区 | 昶宝电子科技（重庆）有限公司 | 昶宝E4车间锅炉废气 | 2024-10-20 |  |  | 50 |  | 50 |  | 20 | [11 empty] | 上报停产
146 | 双桥经开区 | 昶宝电子科技（重庆）有限公司 | 昶宝E7车间喷漆废气排口 | 2024-10-20 | 163712 | 0.22 |  |  |  |  | 20 | 4.99 | 120 | 0.14 | 2.01 | 21.08
147 | 双桥经开区 | 昶宝电子科技（重庆）有限公司 | 昶宝D7车间喷漆废气排口 | 2024-10-20 | 112852 | 0.15 |  |  |  |  | 20 | 5.3 | 120 | 0.04 | 2.06 | 24.06
148 | 双桥经开区 | 重庆德能再生资源股份有限公司 | 熔炼、精炼废气排放口 | 2024-10-20 |  |  | 150 |  | 200 |  | 30 | [11 empty] | 上报停产
149 | 双桥经开区 | 重庆胜远威陶瓷有限责任公司 | 胜远威喷雾干燥塔废气排放口 | 2024-10-20 |  |  | 30 |  | 100 |  | 15 | [11 empty] | 上报停产
150 | 双桥经开区 | 重庆春兴再生资源有限公司 | 熔炼炉烟囱 | 2024-10-20 |  |  | 100 |  | 100 |  | 10 | [11 empty] | 上报停产
151 | 双桥经开区 | 重庆春兴再生资源有限公司 | 天然气燃烧废气排气筒 | 2024-10-20 |  |  | 100 |  | 100 |  | 10 | [11 empty] | 上报停产
152 | 双桥经开区 | 重庆春兴再生资源有限公司 | 2号排气筒 | 2024-10-20 |  |  | 100 |  | 100 |  | 10 | [11 empty] | 上报停产
153 | 双桥经开区 | 重庆春兴再生资源有限公司 | 3号排气筒 | 2024-10-20 |  |  | 100 |  | 100 |  | 10 | [11 empty] | 上报停产
154 | 双桥经开区 | 重庆新霆易环保科技有限公司 | 热裂解烟气排放口 | 2024-10-20 | 161279 | 7.71 | 100 | 16.78 | 150 | 38.29 | 20 | 4.33 |  |  | 0.02 | 39.08
155 | 双桥经开区 | 重庆顺博环保新材料有限公司 | 顺博2#排气筒 | 2024-10-20 |  |  | 400 |  | 200 |  | 30 | [11 empty] | 上报停产
156 | 渝北区 | 重庆三峰御临环保发电有限公司 | 1号焚烧炉焚烧烟气排放口 | 2024-10-20 | 3535607 | 14.95 | 50 | 4.75 | 200 | 133.4 | 10 | 0.12 |  |  | 24.87 | 64.59 | 50 | 3.46 |  |  | 10 | 0.3
157 | 渝北区 | 重庆三峰御临环保发电有限公司 | 3号焚烧炉焚烧烟气排放口 | 2024-10-20 | 3582445 | 14.88 | 50 | 8.47 | 200 | 118.63 | 10 | 0.28 |  |  | 23.75 | 63.64 | 50 | 0.34 |  |  | 4 | 0.07
158 | 渝北区 | 重庆三峰御临环保发电有限公司 | 4号焚烧炉 | 2024-10-20 | 3352432 | 14.42 | 50 | 5.07 | 200 | 133.84 | 10 | 0.36 |  |  | 26.06 | 64.8 | 50 | 0.32 |  |  | 10 | 0.04
159 | 渝北区 | 重庆三峰御临环保发电有限公司 | 2号焚烧炉焚烧烟气排放口 | 2024-10-20 | 1417757 | 4.14 | 50 | 12.58 | 200 | 33.64 | 10 | 6.63 |  |  | 2.36 | 30.54 | 50 | 36.4 |  |  | 10 | 4.51
160 | 渝北区 | 帅翼驰铝合金新材料（重庆）有限公司 | 热脱漆、熔炼精炼废气排放口 | 2024-10-20 | 1375895 | 5.75 | 100 | 2.27 | 100 | 4.63 | 10 | 6.54 |  |  | 1.37 | 31.08
161 | 渝北区 | 帅翼驰铝合金新材料（重庆）有限公司 | 熔炼精炼、铝灰渣处理废气排放口 | 2024-10-20 | 3676097 | 17.65 | 100 | 1.32 | 100 | 5.23 | 10 | 4.5 |  |  | 1.67 | 76.95
162 | 渝北区 | 重庆琴江铝合金有限公司 | 琴江铝合金废气排放口 | 2024-10-20 | 1064835 | 8.59 | 100 | 2.14 | 100 | 35.71 | 10 | 1.79 |  |  | 5.13 | 43.73
163 | 渝北区 | 重庆长安汽车股份有限公司渝北工厂新厂区 | 涂装烘干废气排放口 | 2024-10-20 | 1930262 | 13.16 | 200 | 1.97 | 200 | 9.13 | 50 | 0.97 | 30 | 3.01
164 | 渝北区 | 重庆长安汽车股份有限公司渝北工厂新厂区 | 涂装45m废气排放口 | 2024-10-20 | 10094751 | 5.19 | 200 | 0.53 | 200 | 0.8 | 50 | 0.68 | 30 | 5.53
165 | 巴南区 | 攀钢集团重庆钛业有限公司 | 二吸塔尾气排放口 | 2024-10-20 | 1479695 | 12.83 | 200 | 149.32 | [6 empty] | 2.4 | 33.79
166 | 巴南区 | 攀钢集团重庆钛业有限公司 | 煅烧尾气烟囱 | 2024-10-20 | 3152254 | 3.1 | 100 | 5.47 | 300 | 250.93 | 50 | 4.92 |  |  | 14.67 | 58.04
167 | 巴南区 | 攀钢集团重庆钛业有限公司 | 锅炉废气排放口 | 2024-10-20 | 4370329 | 1.78 | 50 | 2.02 | 100 | 3.24 | 20 | 14.8 |  |  | 9.05 | 43.01
168 | 巴南区 | 重庆丰盛三峰环保发电有限公司 | 1#焚烧炉排放口 | 2024-10-20 | 2446157 | 15.05 | 100 | 3.82 | 300 | 191.8 | 30 | 6.71 |  |  | 21.54 | 145.32 | 100 | 5.56 |  |  | 60 | 5.39
169 | 巴南区 | 重庆丰盛三峰环保发电有限公司 | 2#焚烧炉排放口 | 2024-10-20 | 2543125 | 15.45 | 100 | 6.63 | 300 | 115.65 | 30 | 4.85 |  |  | 20.15 | 146.59 | 100 | 2.42 |  |  | 60 | 6.32
170 | 巴南区 | 重庆丰盛三峰环保发电有限公司 | 3#焚烧炉排放口 | 2024-10-20 | 2309044 | 13.89 | 100 | 4.67 | 300 | 114.23 | 30 | 4.82 |  |  | 20.05 | 142.22 | 100 | 6.21 |  |  | 60 | 5.77
171 | 巴南区 | 重庆惠科金渝光电科技有限公司 | 有机废气排放口1 | 2024-10-20 | 930537 | 9.53 | [6 empty] | 120 | 14.11 | 1.84 | 33.33
172 | 巴南区 | 重庆惠科金渝光电科技有限公司 | 有机废气排放口2 | 2024-10-20 | 825400 | 8.45 | [6 empty] | 120 | 9.35 | 0.83 | 37.52
173 | 巴南区 | 重庆惠科金渝光电科技有限公司 | 有机废气排放口3 | 2024-10-20 | [8 empty] | 120 | [9 empty] | 上报停产
174 | 巴南区 | 重庆惠科金渝光电科技有限公司 | 剥离废气排放口1 | 2024-10-20 | [8 empty] | 120 | [9 empty] | 上报停产
175 | 巴南区 | 重庆惠科金渝光电科技有限公司 | 剥离废气排放口2 | 2024-10-20 | 401875 | 9.26 | [6 empty] | 120 | 4.07 | 1.91 | 17.31
176 | 巴南区 | 重庆惠科金渝光电科技有限公司 | 剥离废气排放口3 | 2024-10-20 | 231651 | 5.34 | [6 empty] | 120 | 3.45 | 2.03 | 16.16
177 | 巴南区 | 重庆赛科龙摩托车制造有限公司 | 1#喷漆废气排气筒 | 2024-10-20 | 2027790 | 6.56 | 200 | 1.57 | 200 | 1.13 | 10 | 0.37 |  |  | 0.05 | 25.07
178 | 巴南区 | 重庆汇仁有色金属有限责任公司 | 汇仁排放口 | 2024-10-20 | 514348 | 8.55 | 100 | 1.31 | 100 | 1.76 | 10 | 2.39 |  |  | 2.56 | 26.39
179 | 巴南区 | 重庆锦晖陶瓷有限公司 | 锦晖陶瓷废气排口 | 2024-10-20 | 170794 | 6.11 | 100 | 10.13 | 300 | 44.33 | 30 | 2.51 |  |  | 7.04 | 120.35
180 | 巴南区 | 重庆众强有色金属有限公司 | 众强废气排口 | 2024-10-20 | 540045 | 4.4 | 100 | 4.74 | 100 | 19.71 | 10 | 3.33 |  |  | 2.9 | 34.43
181 | 两江新区 | 北大医药重庆大新药业股份有限公司 | 9号排气筒（208单体） | 2024-10-20 | [6 empty] | 20 | [11 empty] | 上报停产
182 | 两江新区 | 上汽红岩汽车有限公司（江北基地） | 驾驶室涂装烘干废气排放口 | 2024-10-20 |  |  | 200 |  | 200 |  | 10 | [11 empty] | 上报停产
183 | 两江新区 | 美尔森石墨工业（重庆）有限公司 | 排口 | 2024-10-20 | 721653 | 6.84 | 100 | 1.2 | 300 | 2.8 | 50 | 4.76 |  |  | 4.93 | 43.8
184 | 两江新区 | 长安福特汽车有限公司（二工厂） | P41自动喷涂段TNV燃烧废气 | 2024-10-20 |  |  | 200 |  | 200 | [13 empty] | 上报停产
185 | 两江新区 | 长安福特汽车有限公司（三工厂） | 三工厂P29热脱附废气排气 | 2024-10-20 |  |  | 200 |  | 200 | 0.04 | 50 | 3.93 |  |  | 0.45 | 37.48 | [6 empty] | 含无效数据
186 | 两江新区 | 华能重庆两江燃机发电有限责任公司 | 1#余热锅炉 | 2024-10-20 |  |  | 35 |  | 50 |  | 5 | [11 empty] | 上报停产
187 | 两江新区 | 华能重庆两江燃机发电有限责任公司 | 2#余热锅炉 | 2024-10-20 |  |  | 35 |  | 50 |  | 5 | [11 empty] | 上报停产
188 | 两江新区 | 华能重庆两江燃机发电有限责任公司 | 1#启动锅炉 | 2024-10-20 | 391005 | 7.19 |  |  | 50 | 36.42 |  |  |  |  | 14.62 | 79.4
189 | 两江新区 | 华能重庆两江燃机发电有限责任公司 | 2#启动锅炉 | 2024-10-20 |  |  |  |  | 50 | [13 empty] | 上报停产
190 | 两江新区 | 上汽通用五菱汽车股份有限公司重庆分公司 | 面漆烘干废气排放口 | 2024-10-20 | 18753 | 1.73 | 100 | 0.24 | 500 | 0.75 | 50 | 5.19 |  |  | 1.79 | 27.93
191 | 两江新区 | 重庆凌达压缩机有限公司 | 锅炉废气排放口 | 2024-10-20 |  |  | 20 |  | 50 |  | 20 | [11 empty] | 上报停产
192 | 两江新区 | 重庆长安汽车股份有限公司（两江工厂一厂区） | 涂装喷漆室废气排放口 | 2024-10-20 | 5343459 | 1.09 | 200 | 1.71 | 200 | 0.35 | 10 | 2.76 |  |  | 6.89 | 22.86
193 | 两江新区 | 重庆京东方光电科技有限公司 | 彩膜成盒工程有机废气排放口 | 2024-10-20 | 1630273 | 7.37 | 200 | 1.12 | 200 | 3.03 | 50 | 4.78 | 100 | 18.94 | 2.56 | 53.31
194 | 两江新区 | 重庆京东方光电科技有限公司 | 阵列工程有机废气排放口 | 2024-10-20 | 1967883 | 8.62 | 200 |  | 200 |  | 50 |  | 100 | 59.62 | 0.74 | 49.01
195 | 两江新区 | 奥特斯科技（重庆）有限公司 | 奥特斯废气排口 | 2024-10-20 | 100453 | 3.73 | 50 | 2.84 | 30 | 26.56 | 20 | 0.56 |  |  | 2.81 | 38.88
196 | 两江新区 | 重庆莱宝科技有限公司 | 图形车间酸碱废气处理设施（1#、2#酸雾净化处理设施） | 2024-10-20 | 1105529 | 12.38 |  |  | 200 | 6.06 |  |  |  |  | 0.5 | 23.59
197 | 两江新区 | 重庆韩泰轮胎有限公司 | 密炼废气CFRTO1-1#排放口 | 2024-10-20 | 2661776 | 7.33 |  |  |  |  | 12 | 0.2 |  |  | 1.14 | 29.11
198 | 两江新区 | 重庆长安汽车股份有限公司（两江工厂二厂区） | 涂胶烘干工序废气排放口 | 2024-10-20 | 316814 | 11.91 | 200 | 0.28 | 200 | 73.13 | 50 | 0.99 |  |  | 4.99 | 151.53
199 | 两江新区 | 重庆长安汽车股份有限公司江北发动机工厂 | 铸六H熔炼废气排口 | 2024-10-20 |  |  | 200 |  | 200 |  | 50 | [11 empty] | 上报停产
200 | 两江新区 | 重庆光能荣能汽车配件有限公司（黄茅坪厂） | 光能荣能大线废气排放口 | 2024-10-20 | 130140 | 3.12 | 200 | 1.82 | 200 | 2.37 | 10 | 1.63 | 60 |  | 1.18 | 60.43
201 | 两江新区 | 重庆八菱汽车配件有限责任公司 | 喷涂线废气排放口 | 2024-10-20 | 817194 | 10.32 | 200 | 0.1 | 200 | 0.87 | 10 | 0.51 |  |  | 1.57 | 57.35
202 | 两江新区 | 重庆秦川实业（集团）股份有限公司 | 涂装废气 | 2024-10-20 | 85012 | 1.54 |  |  |  |  | 10 | 5.87 |  |  | 1.77 | 20.1
203 | 两江新区 | 重庆霍富汽车部件有限公司 | 102RTO废气 | 2024-10-20 | 35657 | 1.67 | 200 | 0.38 | 200 | 0.89 | 10 | 0.07 |  |  | 1.35 | 19.61
204 | 两江新区 | 上汽菲亚特红岩动力总成有限公司 | 菲亚特涂装喷漆废气排放口 | 2024-10-20 | [6 empty] | 10 | [11 empty] | 上报停产
205 | 两江新区 | 重庆顶正包材有限公司 | 淋膜废气排放口 | 2024-10-20 | 926870 | 10.11 |  |  |  |  | 50 | 32.56 |  |  | 1.82 | 20.57
206 | 两江新区 | 重庆卡福汽车制动转向系统有限公司 | 喷漆废气排口 | 2024-10-20 | 787737 | 5.95 | 200 | 0.56 | 200 | 3.53 | 10 | 0.31 |  |  | 1.14 | 33.64
207 | 两江新区 | 重庆延锋彼欧富维汽车外饰有限公司 | 涂装烘干废气排放口 | 2024-10-20 | 119890 | 1.88 | 200 | 0.76 | 200 | 8.96 |  |  |  |  | 4.5 | 95.28
208 | 两江新区 | 重庆大江东阳塑料制品有限公司 | D4涂装线废气排放口 | 2024-10-20 | 644931 | 1.16 | 200 | 0.59 | 200 | 1.08 | 10 | 0.9 |  |  | 2.15 | 35.18
209 | 两江新区 | 重庆万国半导体科技有限公司 | FAB有机废气排放口1 | 2024-10-20 |  |  | 200 |  | 200 |  | 50 |  | 20 | [9 empty] | 上报停产
210 | 两江新区 | 重庆万国半导体科技有限公司 | 万国半导体AT有机废气排口 | 2024-10-20 | 523701 | 6.2 | [6 empty] | 20 | 2.46 | 1.66 | 27.55
211 | 两江新区 | 重庆万国半导体科技有限公司 | FAB有机废气排口2 | 2024-10-20 | 306443 | 16.28 | [6 empty] | 20 | 3.13 | 1.46 | 77.02
212 | 两江新区 | 重庆长安汽车股份有限公司（两江工厂三厂区） | 涂胶烘干工序 | 2024-10-20 | 10077 | 0.25 | 200 | 0.37 | 200 | 1.45 | 50 | 1.4 |  |  | 3.48 | 25.32
213 | 两江新区 | 重庆川页科技发展有限公司 | 电泳烘干工序废气排放口 | 2024-10-20 | 32178 | 3.1 | 200 | 2.75 | 200 | 7.86 | 50 | 2.06 |  |  | 1.78 | 102.29
214 | 两江新区 | 华域视觉科技（重庆）有限公司 | 华域视觉废气排口 | 2024-10-20 | 581875 | 3.23 |  |  |  |  | 10 | 0.09 |  |  |  | 19.06 | [6 empty] | 含无效数据
215 | 两江新区 | 重庆北汽模塑科技有限公司 | 北汽模塑RTO废气排口 | 2024-10-20 | 7095 | 0.12 | 100 | 2.44 | 200 | 0.08 |  |  |  |  | 3.46 | 19.65
216 | 两江新区 | 赛力斯汽车有限公司 | 中涂烘干工序 | 2024-10-20 | 24598 | 0.73 | 200 | 0.3 | 200 | 0.35 | 50 | 0.06 |  |  | 0.87 | 78.21
217 | 两江新区 | 重庆凯瑞传动技术有限公司 | 凯瑞喷漆燃烧 | 2024-10-20 |  |  | 200 |  | 200 |  | 50 | [11 empty] | 上报停产
218 | 两江新区 | 重庆凯瑞传动技术有限公司 | 凯瑞传动喷漆废气排放口 | 2024-10-20 | [8 empty] | 60 | 0.34 | 1.9 | 16.92 | [6 empty] | 含无效数据
219 | 两江新区 | 重庆正泽汽车零部件有限公司 | 全自动喷涂线 | 2024-10-20 |  |  | 200 |  | 200 |  | 10 | [11 empty] | 上报停产
220 | 两江新区 | 重庆正泽汽车零部件有限公司 | 新RTO排放口 | 2024-10-20 | 1215259 | 7.94 | 200 | 0.69 | 200 | 7.01 | 10 | 0.25 | 60 |  | 1.23 | 33.07
221 | 两江新区 | 重庆中车长客轨道车辆有限公司 | 中车长客喷漆废气 | 2024-10-20 | 484043 | 2.49 |  |  |  |  | 50 | 13.99 |  |  | 2.38 | 21.7
222 | 两江新区 | 重庆长安汽车股份有限公司江北发动机工厂二工厂 | 高温铸造保温、精炼废气排放口 | 2024-10-20 | 284555 | 9.72 | 100 | 0.39 | 500 | 0.17 | 50 | 0.42 |  |  | 2.68 | 28.92
223 | 两江新区 | 重庆重报印务有限公司 | 烘干炉废气排口 | 2024-10-20 | 24995 | 1 | 100 | 2.92 | 300 | 6.87 | 50 | 0.3 |  |  | 4.88 | 56.32
224 | 两江新区 | 重庆京东方显示技术有限公司 | 1号有机废气排放口 | 2024-10-20 | 744576 | 2 | 200 | 0.19 | 200 | 1.25 | 50 | 0.53 |  |  | 6.07 | 26.39
225 | 两江新区 | 赛力斯汽车有限公司重庆两江分公司 | 赛力斯两江分公司喷漆40m主排气筒 | 2024-10-20 | 8155267 | 5.52 | 200 | 0.15 | 200 | 0.35 | 50 | 1.46 |  |  | 1.1 | 32.72
226 | 高新区 | 鸿富锦精密电子（重庆）有限公司 | D01-3#排放口 | 2024-10-20 | [8 empty] | 120 | [9 empty] | 上报停产
227 | 高新区 | 中电科芯片技术（集团）有限公司 | 1#有机废物排放口 | 2024-10-20 | 296310 | 4.86 | [6 empty] | 120 | 16.25 | 1.54 | 26.17
228 | 高新区 | 中电科芯片技术（集团）有限公司 | 2#有机废物排放口 | 2024-10-20 | 577386 | 9.37 | [6 empty] | 120 | 19.79 | 0.97 | 24.49
229 | 高新区 | 鑫源汽车有限公司高新区分公司 | 废气排放口 | 2024-10-20 | [8 empty] | 30 | [9 empty] | 上报停产
230 | 高新区 | 隆鑫通用动力股份有限公司（C区） | 7#塑胶手动涂装线废气排口 | 2024-10-20 | 7028910 | 3.61 | [6 empty] | 50 | 6.84 | 3.16 | 19.92
231 | 高新区 | 爱思开海力士半导体（重庆）有限公司 | 小水洗塔排放口 | 2024-10-20 | 190566 | 8.57 |  |  |  |  | 50 | 0.19 |  |  | 1.96 | 21.02
232 | 高新区 | 华润微电子（重庆）有限公司 | 有机废气排放口 | 2024-10-20 | 1759069 | 10.03 | [6 empty] | 120 | 36.43 | 1.73 | 27.16
233 | 高新区 | 华润微电子（重庆）有限公司 | 氧化炉废气排口 | 2024-10-20 | 87090 | 4.25 | 200 | 1.57 | 200 | 44.82 | 50 | 0.27 | 120 | 44.73 | 3.27 | 95.42
234 | 高新区 | 达丰（重庆）电脑有限公司 | 废气排放口 | 2024-10-20 | 2929776 | 9.69 | [6 empty] | 120 | 35.85 | 3.37 | 39.58
235 | 高新区 | 重庆方正高密电子有限公司 | 有机废气排口 | 2024-10-20 | 463497 | 3.98 | [6 empty] | 120 | 9.05 | 3.36 | 28.81
236 | 高新区 | 徐工重庆建机工程机械有限公司 | 面漆废气排放口 | 2024-10-20 | [8 empty] | 120 | [9 empty] | 上报停产
237 | 高新区 | 徐工重庆建机工程机械有限公司 | 底漆废气排放口 | 2024-10-20 | [8 empty] | 120 | [9 empty] | 上报停产
238 | 高新区 | 重庆鑫源摩托车股份有限公司 | 废气排放口 | 2024-10-20 | 664324 | 2.7 | [6 empty] | 50 | 4.11 | 2.73 | 25.13
239 | 高新区 | 重庆赛力盟电机有限责任公司 | 涂装废气排放口 | 2024-10-20 | 342751 | 1.62 | [6 empty] | 120 | 3.98 | 3.54 | 20
240 | 高新区 | 重庆长安跨越商用车有限公司 | 1#RTO炉废气排口 | 2024-10-20 | [8 empty] | 30 | [9 empty] | 上报停产
241 | 高新区 | 重庆庆铃专用汽车有限公司 | 有机废气排放口DA006 | 2024-10-20 | 38428 | 0.23 | [6 empty] | 30 | 1.08 | 1.26 | 19.69
242 | 高新区 | 重庆红旗弹簧有限公司 | 有机废气排放口 | 2024-10-20 | 427620 | 7.11 | [6 empty] | 50 | 13.35 | 2.75 | 25.88
243 | 长寿区 | 中国石化集团重庆川维化工有限公司 | 1号、2号锅炉烟囱排口 | 2024-10-20 | 25158636 | 3.43 | 400 | 10.76 | 100 | 27.86 | 30 | 2.71 |  |  | 8.46 | 49.2
244 | 长寿区 | 中国石化集团重庆川维化工有限公司 | 3号燃煤烟囱排放口 | 2024-10-20 | 10726565 | 8.67 | 400 | 12.8 | 100 | 26.47 | 30 | 7.76 |  |  | 14.36 | 49.35
245 | 长寿区 | 中国石化集团重庆川维化工有限公司 | 5号、9号锅炉烟道 | 2024-10-20 | 534926 | 0.36 | 400 | 0.09 | 100 | 60.91 | 30 | 11.95 |  |  | 1.69 | 18.45
246 | 长寿区 | 中国石化集团重庆川维化工有限公司 | 11号锅炉排口 | 2024-10-20 | 1055523 | 7.38 | 100 | 15.73 | 50 | 22.04 | 30 | 0.15 |  |  | 7.7 | 86.08
247 | 长寿区 | 威立雅长扬热能（重庆）有限责任公司 | 烟道 | 2024-10-20 | 8406482 | 2.56 | 400 | 195.88 | 200 | 76.67 | 30 | 0.48 |  |  | 3.3 | 76.4
248 | 长寿区 | 重庆钢铁股份有限公司 | 烧结机头净化系统1 | 2024-10-20 | 19925562 | 4.65 | 200 | 19.45 | 300 | 25.54 | 50 | 1.96 |  |  | 16.19 | 125.73
249 | 长寿区 | 重庆钢铁股份有限公司 | 烧结机头净化系统2 | 2024-10-20 | 20898552 | 4.97 | 200 | 14.9 | 300 | 25.35 | 50 | 1.25 |  |  | 15.05 | 136.37
250 | 长寿区 | 重庆钢铁股份有限公司 | 烧结机头净化系统3 | 2024-10-20 | 16632611 | 3.92 | 200 | 20.03 | 300 | 33.61 | 50 | 6.17 |  |  | 14.85 | 133.51
251 | 长寿区 | 重庆钢铁股份有限公司 | 1#2#焦炉烟囱 | 2024-10-20 | 10650434 | 4.27 | 50 | 1.38 | 500 | 104.63 | 30 | 0.6 |  |  | 23.86 | 151.26
252 | 长寿区 | 重庆钢铁股份有限公司 | 3#4#焦炉烟囱 | 2024-10-20 | 10100796 | 3.67 | 50 | 15.25 | 500 | 44.01 | 30 | 2.36 |  |  | 16.07 | 150.36
253 | 长寿区 | 重庆钢铁股份有限公司 | 5#6#焦炉烟囱 | 2024-10-20 | 12622844 | 4.69 | 50 | 3 | 500 | 75.16 | 30 | 1.32 |  |  | 20.9 | 135.27
254 | 长寿区 | 重庆钢铁股份有限公司 | 煤气自发电排口2 | 2024-10-20 | 12344260 | 5.78 | 100 | 54.11 | 200 | 118.31 | 10 | 1.38 |  |  | 11.8 | 111.96
255 | 长寿区 | 重庆钢铁股份有限公司 | 煤气自发电排口1 | 2024-10-20 | 25195966 | 11.67 | 100 | 62.87 | 200 | 119.85 | 10 | 1.77 |  |  | 8.92 | 121.29
256 | 长寿区 | 重庆钢铁股份有限公司 | 1#高炉出铁场除尘系统 | 2024-10-20 | 15465270 | 10.48 |  |  |  |  | 25 | 6.31 |  |  | 2.56 | 59.98
257 | 长寿区 | 重庆钢铁股份有限公司 | 1#高炉矿槽除尘系统 | 2024-10-20 | 15423717 | 10.3 |  |  |  |  | 25 | 2.28 |  |  | 2.83 | 26.79
258 | 长寿区 | 重庆钢铁股份有限公司 | 2#高炉矿槽除尘系统 | 2024-10-20 | 15180550 | 10.12 |  |  |  |  | 25 | 5.84 |  |  | 2.51 | 27.37
259 | 长寿区 | 重庆钢铁股份有限公司 | 2#高炉出铁场除尘系统 | 2024-10-20 | 18852864 | 12.67 |  |  |  |  | 25 | 2.97 |  |  | 2.94 | 55.7
260 | 长寿区 | 重庆钢铁股份有限公司 | 3#高炉出铁场除尘系统 | 2024-10-20 | 16855144 | 11.13 |  |  |  |  | 25 | 4.09 |  |  | 1.92 | 53.8
261 | 长寿区 | 重庆长寿西南水泥有限公司 | 二线窑头废气 | 2024-10-20 | 2289386 | 3.67 |  |  |  |  | 10 | 1.45 |  |  | 1.01 | 86.47
262 | 长寿区 | 重庆长寿西南水泥有限公司 | 二线窑尾废气4800T | 2024-10-20 | 8448007 | 18.38 | 35 | 8.66 | 100 | 36.54 | 10 | 1.78 |  |  | 10.54 | 95.81
263 | 长寿区 | 重庆市禾润中天环保科技有限公司 | 一期焚烧炉废气排放口 | 2024-10-20 | 383631 | 9.1 | 100 | 10.62 | 300 | 128.01 | 30 | 1.48 |  |  | 25.99 | 117.08 | 100 | 29.99 |  |  | 60 | 5.32
264 | 长寿区 | 重庆市禾润中天环保科技有限公司 | 二期焚烧炉废气排放口 | 2024-10-20 |  |  | 100 |  | 300 |  | 30 | [5 empty] | 100 |  |  |  | 60 |  | 上报停产
265 | 长寿区 | 重庆国际复合材料股份有限公司长寿分公司 | F07/08废气处理排放口 | 2024-10-20 | 672532 | 9.28 | 400 | 0.12 | 700 | 73.01 |  |  |  |  | 7.37 | 67.11
266 | 长寿区 | 重庆国际复合材料股份有限公司长寿分公司 | 新材料废气处理排放口 | 2024-10-20 | 372403 | 5.11 | 400 | 44.45 | 700 | 9.49 |  |  |  |  | 10.48 | 45.37
267 | 长寿区 | 重庆国际复合材料股份有限公司长寿分公司 | F04/10废气处理排放口 | 2024-10-20 |  |  | 400 | [15 empty] | 上报停产
268 | 长寿区 | 重庆国际复合材料股份有限公司长寿分公司 | F11线废气处理排放口 | 2024-10-20 | 288400 | 6.19 | 400 | 3.56 | 700 | 54.02 |  |  |  |  | 14.52 | 67.11
269 | 长寿区 | 重庆国际复合材料股份有限公司长寿分公司 | F12线废气处理排放口 | 2024-10-20 | 756586 | 11.51 | 400 | 20.38 | 700 | 62.36 |  |  |  |  | 24.6 | 203.62
270 | 长寿区 | 重庆卡贝乐化工有限责任公司 | 废气排口 | 2024-10-20 | 2741813 | 2.01 | 550 | 224.22 | 80 | 53.49 | 80 | 4.58 |  |  | 8.23 | 56.45
271 | 长寿区 | 中橡(重庆)炭黑有限公司 | 尾气锅炉排放口 | 2024-10-20 |  |  | 100 |  | 50 |  | 30 | [11 empty] | 上报停产
272 | 长寿区 | 中橡(重庆)炭黑有限公司 | EBF滤袋器排放口 | 2024-10-20 |  |  | 550 |  | 240 |  | 18 | [11 empty] | 上报停产
273 | 长寿区 | 重庆钢铁能源环保有限公司 | 5号余热 | 2024-10-20 | 12814806 | 31.5 | 100 | 16.02 | 120 | 53.74 | 10 | 4.75 |  |  | 13.04 | 129.2
274 | 长寿区 | 重庆钢铁能源环保有限公司 | 3号余热 | 2024-10-20 | 8361192 | 21.22 | 100 | 14.38 | 120 | 52.07 | 10 | 0.93 |  |  | 12.18 | 146.78
275 | 长寿区 | 重庆钢铁能源环保有限公司 | 130T/H燃气锅炉废气排口 | 2024-10-20 |  |  | 100 |  | 200 |  | 10 | [11 empty] | 上报停产
276 | 长寿区 | 重庆钢铁能源环保有限公司 | 220T燃气锅炉 | 2024-10-20 |  |  | 100 |  | 200 |  | 10 | [11 empty] | 上报停产
277 | 长寿区 | 重庆钢铁能源环保有限公司 | 7号余热锅炉 | 2024-10-20 | 9074542 | 22.67 | 100 | 16.49 | 120 | 46.97 | 10 | 2.23 |  |  | 11.18 | 143.97
278 | 长寿区 | 重庆钢铁能源环保有限公司 | 1号余热锅炉 | 2024-10-20 |  |  | 100 |  | 120 |  | 10 | [11 empty] | 上报停产
279 | 长寿区 | 巴斯夫聚氨酯（重庆）有限公司 | B215废气排口 | 2024-10-20 | 65934 | 8.66 | 100 |  | 300 | 14.06 | 30 | 6.14 |  |  | 41.94 | 80.42 | [6 empty] | 含无效数据
280 | 长寿区 | 巴斯夫聚氨酯（重庆）有限公司 | C255废气排口 | 2024-10-20 | 269692 | 3.35 | 100 | 7.55 | 300 | 53.01 | 30 | 5.62 |  |  | 16.67 | 158.11
281 | 长寿区 | 巴斯夫聚氨酯（重庆）有限公司 | C258废气排放口（锅炉） | 2024-10-20 | 429527 | 4.87 |  |  | 200 | 176.56 |  |  |  |  | 12.78 | 137.99
282 | 长寿区 | 重庆鑫富化工有限公司 | 焚烧炉尾气 | 2024-10-20 |  |  | 100 |  | 300 |  | 30 | [11 empty] | 上报停产
283 | 长寿区 | 重庆恩力吉投资有限责任公司 | 2号废气排放口 | 2024-10-20 |  |  | 200 |  | 100 |  | 30 | [11 empty] | 上报停产
284 | 长寿区 | 重庆恩力吉投资有限责任公司 | 1号废气排放口 | 2024-10-20 |  |  | 200 |  | 100 |  | 30 | [11 empty] | 上报停产
285 | 长寿区 | 重庆长风化学工业有限公司 | 焚烧废气排气筒 | 2024-10-20 | 126976 | 1.73 | 100 | 1.93 | 300 | 68.8 | 30 | 12.4 |  |  | 10.28 | 53.1
286 | 长寿区 | 重庆紫光国际化工有限责任公司 | 紫光废气排口 | 2024-10-20 | 651259 | 6.56 | 400 | 7.34 | [6 empty] | 0.01 | 22.39
287 | 长寿区 | 重庆市映天辉氯碱化工有限公司 | 焚烧炉废气排放口 | 2024-10-20 | 96554 | 4.85 |  |  |  |  | 30 | 2.7 |  |  | 7.99 | 34.85
288 | 长寿区 | 重庆云天化天聚新材料有限公司 | 废物焚烧炉废气排放口 | 2024-10-20 | 305559 | 7.73 | 100 | 1.45 | 180 | 53.85 | 30 | 0.81 |  |  | 10.35 | 51.93
289 | 长寿区 | 重庆云天化天聚新材料有限公司 | 锅炉废气排放口 | 2024-10-20 | 430567 | 8.31 |  |  | 50 | 30.44 |  |  |  |  | 13.95 | 75.24
290 | 长寿区 | 重庆永航钢铁集团有限公司 | 永航钢铁废气排口 | 2024-10-20 |  |  | 400 |  | 700 |  | 20 | [11 empty] | 上报停产
291 | 长寿区 | 扬子江乙酰化工有限公司 | CO#1转化炉烟囱 | 2024-10-20 | 1889569 | 31.15 | 100 | 4.07 | 180 | 84.86 | 20 | 1.76 |  |  | 18.67 | 147.01
292 | 长寿区 | 扬子江乙酰化工有限公司 | CO#2转化炉烟囱 | 2024-10-20 | 1507024 | 26.72 | 100 | 4.44 | 180 | 77.66 | 20 | 1.84 |  |  | 24.69 | 145.56
293 | 长寿区 | 扬子江乙酰化工有限公司 | 快装锅炉烟囱 | 2024-10-20 | 344773 | 5.93 | 100 | 6.92 | 50 | 17.6 | 30 | 1.74 |  |  | 19.95 | 158.85
294 | 长寿区 | 重庆安盛钾业有限公司 | 干燥废气排放口 | 2024-10-20 | 346884 | 9.12 |  |  |  |  | 10 | 0.15 |  |  | 0.57 | 33.43
295 | 长寿区 | 重庆飞华环保科技有限责任公司 | 硝酸吸收塔尾气排放口 | 2024-10-20 | 3777027 | 15.39 |  |  | 300 | 38.8 | [5 empty] | 100.85
296 | 长寿区 | 重庆奕翔化工有限公司 | TO焚烧烟气排放口 | 2024-10-20 | 1129213 | 3.55 | 100 | 30.29 | 300 | 92.78 | 30 | 4.17 |  |  | 1.72 | 144.5 | 100 | 7.42
297 | 长寿区 | 重庆博洲环境治理有限公司 | 1号废气排放口 | 2024-10-20 |  |  | 400 |  | 700 |  | 100 | [9 empty] | 10 |  | 上报停产
298 | 长寿区 | 重庆博洲环境治理有限公司 | 2号废气排放口 | 2024-10-20 |  |  | 400 |  | 700 |  | 100 | [9 empty] | 10 |  | 上报停产
299 | 长寿区 | 重庆博洲环境治理有限公司 | 3号废气排放口 | 2024-10-20 |  |  | 400 |  | 700 |  | 100 | [9 empty] | 10 |  | 上报停产
300 | 长寿区 | 重庆博洲环境治理有限公司 | 4号废气排放口 | 2024-10-20 |  |  | 400 |  | 700 |  | 100 | [9 empty] | 10 |  | 上报停产
301 | 长寿区 | 重庆博洲环境治理有限公司 | 5号烟气排放口 | 2024-10-20 | 386511 | 7.38 | 400 | 199.64 | 700 | 197.65 | 100 | 42.94 |  |  | 7.17 | 117.06
302 | 长寿区 | 重庆博洲环境治理有限公司 | 6号废气排放口 | 2024-10-20 |  |  | 400 |  | 700 |  | 100 | [11 empty] | 上报停产
303 | 长寿区 | 重庆中润新材料股份有限公司 | 锅炉烟气排放口 | 2024-10-20 | 150019 | 5.54 |  |  | 50 | 33.96 |  |  |  |  | 2.22 | 154.59
304 | 长寿区 | 重庆信维环保有限公司 | 焚烧烟气排口 | 2024-10-20 | 458068 | 7.58 | 100 | 17.72 | 300 | 156.26 | 30 | 0.84 |  |  | 33.01 | 126.22 | 100 | 11.68 |  |  | 60 | 10.11
305 | 长寿区 | 重庆双象电子材料有限公司 | 1#废气排放口（双象） | 2024-10-20 | 1504720 | 11.36 | 400 | 22.29 | 240 | 11.36 |  |  |  |  | 5.84 | 23.16
306 | 长寿区 | 重庆双象电子材料有限公司 | 2#废气排放口（双象） | 2024-10-20 | 1923461 | 13.7 | 400 | 15.5 | 240 | 98.22 | [5 empty] | 23.66 | [6 empty] | 含无效数据
307 | 长寿区 | 重庆合汇制药有限公司 | 2#排气筒 | 2024-10-20 | 76882 | 2.87 | 80 |  | 250 | 59.01 | 20 | 1.24 |  |  | 6.18 | 88.65 | 80 | 0.26 |  |  |  |  | 含无效数据
308 | 长寿区 | 重庆鑫盛通化工有限公司 | 焚烧炉烟气 | 2024-10-20 | 81210 | 1.41 | 100 | 1.64 | 300 | 27.75 | 30 | 0.94 |  |  | 7.83 | 107.02 |  |  |  |  | 60 | 0.96
309 | 长寿区 | 弈柯莱生物科技（重庆）有限公司 | 1#废气处理设施排放口(弈柯莱) | 2024-10-20 | 621888 | 14.34 | 200 | 0.1 | 200 | 0.15 | 30 | 4.94 |  |  | 8.6 | 39.94
310 | 长寿区 | 重庆双象超纤材料有限公司 | 危险废物焚烧废气排放口 | 2024-10-20 | 425446 | 8.33 | 100 | 1.08 | 300 | 152.37 | 30 | 12.61 |  |  | 28.84 | 88.48 | 100 | 16.24 |  |  | 60 | 0.65
311 | 长寿区 | 重庆双象超纤材料有限公司 | RTO废气排放口 | 2024-10-20 | 85781 | 3.67 | 550 | 14.03 | 240 | 3.68 | 120 | 17.61 |  |  | 2.75 | 103.69
312 | 长寿区 | 重庆峰圣石化有限公司 | 焚烧炉烟气排放口 | 2024-10-20 |  |  | 100 |  | 300 |  | 30 | [5 empty] | 100 |  |  |  | 60 |  | 上报停产
313 | 长寿区 | 重庆毂运科技有限公司 | 回转窑焚烧烟气排放口(毂运) | 2024-10-20 |  |  | 100 |  | 300 |  | 30 | [5 empty] | 100 |  |  |  | 60 |  | 上报停产
314 | 綦江区 | 重庆松藻电力有限公司 | 3号机组废气排放口 | 2024-10-20 |  |  | 200 | 27.2 | 200 | 43.07 | 30 | 5.01 | [10 empty] | 含无效数据
315 | 綦江区 | 重庆松藻电力有限公司 | 4号机组废气排放口 | 2024-10-20 |  |  | 200 |  | 200 |  | 30 | [11 empty] | 上报停产
316 | 綦江区 | 重庆旗能电铝有限公司 | #1锅炉烟气排口 | 2024-10-20 | 27198066 | 17.68 | 200 | 20.17 | 200 | 33.39 | 30 | 0.52 |  |  | 11.05 | 50.54
317 | 綦江区 | 重庆旗能电铝有限公司 | #2锅炉烟气排口 | 2024-10-20 | 24455672 | 15.96 | 200 | 22.67 | 200 | 33.32 | 30 | 1.49 |  |  | 11.81 | 49.19
318 | 綦江区 | 重庆旗能电铝有限公司 | 电解烟气净化#1排口 | 2024-10-20 | 25394060 | 13.29 | 200 | 24.2 |  |  | 20 | 1.89 |  |  | 9.48 | 31.99 |  |  | 3 | 0.31
319 | 綦江区 | 重庆旗能电铝有限公司 | 电解烟气净化#2排口 | 2024-10-20 | 27783542 | 14.47 | 200 | 18.43 |  |  | 20 | 1.75 |  |  | 8.81 | 32.8 |  |  | 3 | 0.21
320 | 綦江区 | 重庆綦江西南水泥有限公司 | 一期窑尾 | 2024-10-20 |  |  | 200 |  | 350 |  | 30 | [11 empty] | 上报停产
321 | 綦江区 | 重庆綦江西南水泥有限公司 | 二期窑尾 | 2024-10-20 |  |  | 200 |  | 350 |  | 30 | [11 empty] | 上报停产
322 | 綦江区 | 重庆綦江西南水泥有限公司 | 一期窑头 | 2024-10-20 | [6 empty] | 30 | [11 empty] | 上报停产
323 | 綦江区 | 重庆綦江西南水泥有限公司 | 二期窑头 | 2024-10-20 | [6 empty] | 30 | [11 empty] | 上报停产
324 | 綦江区 | 重庆锦旗碳素有限公司 | 煅烧烟囱 | 2024-10-20 |  |  | 400 | 75.99 | 999999 | 88.74 | 100 | 15.08 | [10 empty] | 含无效数据
325 | 綦江区 | 重庆锦旗碳素有限公司 | 焙烧烟囱 | 2024-10-20 |  |  | 400 | 71.9 | 999999 | 60.96 | 30 | 7.64 | [10 empty] | 含无效数据
326 | 綦江区 | 重庆市綦江区三峰环保发电有限公司 | 2#焚烧炉烟气排放口 | 2024-10-20 | 1340339 | 10.31 | 100 | 34.57 | 300 | 194.15 | 30 | 3.01 |  |  | 24.64 | 129.23 | 100 | 2.21 |  |  | 60 | 17.23
327 | 綦江区 | 重庆市綦江区三峰环保发电有限公司 | 1#焚烧炉烟气排放口 | 2024-10-20 | 1144432 | 8.77 | 100 | 32.41 | 300 | 170.22 | 30 | 3.02 |  |  | 24.41 | 128.75 | 100 | 2.53 |  |  | 60 | 18.63
328 | 綦江区 | 重庆鹏翔铝业有限公司 | 1号熔铸排放口 | 2024-10-20 | 2452100 |  | 150 | 18.89 | 200 | 16.92 | 30 | 6.57
329 | 綦江区 | 重庆鹏翔铝业有限公司 | 3号铝灰处理系统排放口 | 2024-10-20 | 168197 |  | 150 | 9.15 | 200 | 2.26 | 30 | 3.54
330 | 潼南区 | 重庆市万利来化工股份有限公司 | 一段炉废气排口 | 2024-10-20 |  |  | 100 | 4.65 | 180 | 88.58 | 20 | 7.08 | [10 empty] | 含无效数据
331 | 潼南区 | 重庆民丰化工有限责任公司 | 铬酸钠焙烧窑废气排放口 | 2024-10-20 | 2585795 | 3.37 | 400 | 0.23 | 200 | 107.1 | 30 | 10.21 |  |  | 9.64 | 175.75
332 | 潼南区 | 重庆民丰化工有限责任公司 | 吸收塔废气排放口 | 2024-10-20 | 1073821 | 6.79 | 400 | 56.98 | [6 empty] | 2.32 | 19.9
333 | 潼南区 | 重庆民丰化工有限责任公司 | 干燥炉煅烧废气排口1 | 2024-10-20 | 182381 | 10.77 | 400 | 21.39 | 700 | 120.4 | 100 | 16.02 |  |  | 24.22 | 133.4
334 | 潼南区 | 重庆民丰化工有限责任公司 | 民丰化工燃气锅炉废气排口 | 2024-10-20 |  |  |  |  | 50 | [13 empty] | 上报停产
335 | 潼南区 | 重庆民丰化工有限责任公司 | 铬酸铬铬绿焙烧窑废气排放口 | 2024-10-20 |  |  | 400 |  | 200 |  | 30 | [11 empty] | 上报停产
336 | 潼南区 | 重庆中防德邦防水技术有限公司 | 一号废气排放口 | 2024-10-20 |  |  | 50 |  | 200 |  | 20 | [11 empty] | 上报停产
337 | 潼南区 | 重庆宝禾复合肥有限公司 | FG3氨酸法干燥废气DA004 | 2024-10-20 | [6 empty] | 120 | 0.95 | [10 empty] | 含无效数据
338 | 潼南区 | 重庆宝禾复合肥有限公司 | FG2氨酸法造粒废气DA005 | 2024-10-20 | [6 empty] | 120 | 1.38 | [10 empty] | 含无效数据
339 | 潼南区 | 重庆宝禾复合肥有限公司 | FG8团粒法—干废气DA007 | 2024-10-20 | [6 empty] | 120 | [11 empty] | 上报停产
340 | 潼南区 | 重庆宝禾复合肥有限公司 | FG7团粒法—干废气DA008 | 2024-10-20 | [6 empty] | 120 | [11 empty] | 上报停产
341 | 潼南区 | 重庆宝禾复合肥有限公司 | FG5排气筒DA003 | 2024-10-20 | [6 empty] | 120 | [11 empty] | 上报停产
342 | 潼南区 | 重庆立源化工有限公司 | 废气排口 | 2024-10-20 | 2853687 | 8.86 | 400 | 125.65 | 200 | 50.9 | 30 | 3.48 |  |  | 13.67 | 61.7
343 | 潼南区 | 重庆途维环保科技有限公司 | 废气排口 | 2024-10-20 |  |  | 50 |  | 50 |  | 20 | [11 empty] | 上报停产
344 | 潼南区 | 重庆耀辉环保有限公司 | 烘干、熔炼废气排放口 | 2024-10-20 |  |  | 100 |  | 200 |  | 30 | [9 empty] | 60 |  | 上报停产
345 | 潼南区 | 重庆耀辉环保有限公司 | 熔炼环集废气排放口 | 2024-10-20 |  |  | 100 |  | 200 |  | 30 | [9 empty] | 60 |  | 上报停产
346 | 潼南区 | 重庆金兴防水科技股份有限公司 | 1#RTO排气筒 | 2024-10-20 |  |  | 200 |  | 200 |  | 30 | [11 empty] | 上报停产
347 | 潼南区 | 重庆市潼南区东群纳米科技有限公司 | 煅烧废气排放口 | 2024-10-20 |  |  | 400 |  | 200 |  | 30 | [11 empty] | 上报停产
348 | 潼南区 | 重庆市潼南区东群纳米科技有限公司 | 焙烧废气排放口 | 2024-10-20 |  |  | 400 |  | 200 |  | 30 | [11 empty] | 上报停产
349 | 铜梁区 | 重庆铜梁西南水泥有限公司 | 二线窑尾 | 2024-10-20 | 10694439 | 15.42 | 100 | 0.27 | 320 | 70.71 | 20 | 2.38 |  |  | 5.72 | 128.65
350 | 铜梁区 | 重庆铜梁西南水泥有限公司 | 二线窑头 | 2024-10-20 | 11880905 | 7.73 |  |  |  |  | 20 | 6.67 |  |  |  | 103.53
351 | 铜梁区 | 重庆庆龙精细锶盐化工有限公司 | 回转窑废气排放口 | 2024-10-20 | 413084 | 7.9 | 100 | 1.21 | 100 | 52.69 | 10 | 4.63 |  |  | 27.06 | 55.71
352 | 铜梁区 | 重庆庆兰实业有限公司 | G21废气排放口 | 2024-10-20 | 743165 | 10.48 |  |  | 300 | 17.3 | 20 | 6.88 | 60 |  | 2.65 | 92.88 | [6 empty] | 含无效数据
353 | 铜梁区 | 重庆市铜梁区天楹环保能源有限公司 | 1号焚烧烟气排放口 | 2024-10-20 | 1734848 | 15.86 | 100 | 38.37 | 300 | 184.21 | 30 | 1.25 |  |  | 22.22 | 150.65 | 100 | 1.51 |  |  | 60 | 32.33
354 | 铜梁区 | 重庆市铜梁区天楹环保能源有限公司 | 2号焚烧烟气排放口 | 2024-10-20 | 1884721 | 17.39 | 100 | 27.89 | 300 | 183.88 | 30 | 4.44 |  |  | 22.62 | 151.96 | 100 | 2.08 |  |  | 60 | 35.31
355 | 铜梁区 | 重庆市和京碳素材料有限公司 | 焙烧废气排放口 | 2024-10-20 | 1169942 | 1.2 | 100 | 23.6 | 100 | 37.05 | 10 | 4.42 |  |  | 2.85 | 43.23
356 | 铜梁区 | 重庆市和京碳素材料有限公司 | 煅烧废气排放口 | 2024-10-20 | 427359 | 2.48 | 100 | 34.42 | 100 | 67.59 | 10 | 1.06 |  |  | 3.7 | 49.51
357 | 铜梁区 | 重庆中烁新材料科技有限公司 | 中烁煅烧废气排口 | 2024-10-20 | 1553250 | 6.24 | 100 | 40.52 | 100 | 33.19 | 10 | 0.55 |  |  | 9.75 | 46.69
358 | 铜梁区 | 重庆中烁新材料科技有限公司 | 中烁焙烧烟气排口 | 2024-10-20 | 334160 | 0.38 | 100 | 22.8 | 100 | 4.61 | 10 | 3.94 |  |  | 2.58 | 49.72
359 | 大足区 | 重庆大足红蝶锶业有限公司雍溪工厂 | 焙烧窑排口 | 2024-10-20 | 888986 |  | 400 | 170.73 | 200 | 46.16 | 30 | 0.28 |  |  | 14.14 | 55.53
360 | 大足区 | 重庆市平鼎物资有限公司 | 熔炼废气排放口 | 2024-10-20 | 802015 |  | 150 | 5.93 | 200 | 62.58 | 30 | 15.82
361 | 荣昌区 | 重庆永荣矿业有限公司发电厂 | 燃气锅炉废气排放口 | 2024-10-20 |  |  | 50 |  | 50 |  | 20 | [11 empty] | 上报停产
362 | 荣昌区 | 重庆昌元化工集团有限公司 | 燃气锅炉排口 | 2024-10-20 | 68377 | 1.42 | 50 | 0.54 | 50 | 19.95 | 20 | 6.93 |  |  | 14.25 | 53.91
363 | 荣昌区 | 重庆昌元化工集团有限公司 | 硫化塔排口 | 2024-10-20 |  |  | 400 | 1.63 | 200 | 3.28 | 30 | 11.47 |  |  | 2.55 | 17.36 | [6 empty] | 含无效数据
364 | 荣昌区 | 重庆渝荣玻璃有限公司 | 玻璃熔窑废气排放口 | 2024-10-20 |  |  | 400 |  | 700 |  | 50 | [11 empty] | 上报停产
365 | 荣昌区 | 重庆唯美陶瓷有限公司 | 脱硫塔排口 | 2024-10-20 | 882248 | 2.35 | 50 | 2.09 | 180 | 42.22 | 30 | 2.28 |  |  | 20.63 | 54.72
366 | 荣昌区 | 重庆唯美陶瓷有限公司 | 喷雾塔排口 | 2024-10-20 | 9362224 | 7.43 | 50 | 3.9 | 180 | 58.05 | 30 | 4.27 |  |  | 7.99 | 64.94
367 | 荣昌区 | 重庆市荣昌区荣祥佳环保科技有限公司 | 热裂解废气排放口 | 2024-10-20 |  |  | 100 |  | 150 |  | 20 | [11 empty] | 上报停产
368 | 荣昌区 | 重庆市聚洪环保科技有限公司 | 热裂解炉排放口 | 2024-10-20 | 20069 | 1.18 | 100 | 8.59 | 150 | 18.63 | 20 | 0.54 |  |  | 2.53 | 24
369 | 荣昌区 | 重庆金曼环保科技有限公司 | 热裂解炉废气排放口 | 2024-10-20 |  |  | 100 |  | 150 |  | 20 | [11 empty] | 上报停产
370 | 荣昌区 | 重庆荣昌三峰新能源发电有限公司 | 废气排放口 | 2024-10-20 | 2047018 | 14.58 | 100 | 30.37 | 300 | 238.14 | 30 | 1.51 |  |  | 22.25 | 143.3 | 100 | 2.21 |  |  | 60 | 29.36
371 | 璧山区 | 冀东水泥璧山有限责任公司 | 窑尾 | 2024-10-20 |  |  | 35 |  | 100 |  | 10 | [11 empty] | 上报停产
372 | 璧山区 | 冀东水泥璧山有限责任公司 | 窑头 | 2024-10-20 | [6 empty] | 10 | [11 empty] | 上报停产
373 | 璧山区 | 重庆创绿星原环保科技有限公司 | 焚烧炉排气筒 | 2024-10-20 | 202104 | 4.74 | 100 | 2.68 | 300 | 114.44 | 30 | 4.67 |  |  | 24.58 | 118.12 | 100 | 33.17 |  |  | 60 | 2.09
374 | 璧山区 | 重庆恒通客车有限公司(璧山工厂) | 涂装主排气筒 | 2024-10-20 | 4757054 | 1.97 | [8 empty] | 1.26 | 29.18
375 | 璧山区 | 重庆市聚益橡胶制品有限公司 | 脱硫再生烟废气排放口DA006 | 2024-10-20 | 140719 | [5 empty] | 100 | 3.67
376 | 璧山区 | 重庆市聚益橡胶制品有限公司 | 炼胶废气排放口DA007 | 2024-10-20 | 430308 | [5 empty] | 100 | 2.33
377 | 璧山区 | 重庆市广聚源环保科技有限公司 | DA001排气筒排放口 | 2024-10-20 |  |  | 50 |  | 100 |  | 20 | [11 empty] | 上报停产
378 | 梁平区 | 梁平海螺水泥有限责任公司 | 窑头废气排放口 | 2024-10-20 | [6 empty] | 10 | [11 empty] | 上报停产
379 | 梁平区 | 梁平海螺水泥有限责任公司 | 窑尾废气排放口 | 2024-10-20 |  |  | 35 |  | 100 |  | 10 | [11 empty] | 上报停产
380 | 梁平区 | 重庆市海创能源科技有限责任公司 | 焚烧烟气排放口 | 2024-10-20 | 901645 | 8.34 | 80 | 43.72 | 250 | 121.17 | 20 | 2.67 |  |  | 24.91 | 138.27 | 80 | 7.44 |  |  | 50 | 25.93
381 | 丰都县 | 东方希望重庆水泥有限公司 | 二线窑尾 | 2024-10-20 | 11193764 | 15.38 | 200 | 3.2 | 350 | 85.32 | 30 | 0.77 |  |  | 8.51 | 98.65
382 | 丰都县 | 东方希望重庆水泥有限公司 | 一线窑尾 | 2024-10-20 |  |  | 200 |  | 350 |  | 30 | [11 empty] | 上报停产
383 | 丰都县 | 东方希望重庆水泥有限公司 | 三线窑尾 | 2024-10-20 | 9753517 | 15.11 | 200 | 26.45 | 350 | 99.19 | 30 | 5.27 |  |  | 18.11 | 102.74
384 | 丰都县 | 东方希望重庆水泥有限公司 | 四线窑尾 | 2024-10-20 | 11867478 | 15.82 | 200 | 18.46 | 350 | 80.79 | 30 | 2.47 |  |  | 5.14 | 100.43
385 | 丰都县 | 东方希望重庆水泥有限公司 | 五线窑尾 | 2024-10-20 |  |  | 200 |  | 350 |  | 30 | [11 empty] | 上报停产
386 | 丰都县 | 东方希望重庆水泥有限公司 | 电厂废气排口 | 2024-10-20 | 9157089 | 10.68 | 400 | 45.9 | 200 | 107.05 | 30 | 1.09 |  |  | 6.84 | 48.74
387 | 丰都县 | 东方希望重庆水泥有限公司 | 三线窑头 | 2024-10-20 | 7613534 | 11.13 |  |  |  |  | 30 | 2.39 |  |  |  | 107.36
388 | 丰都县 | 东方希望重庆水泥有限公司 | 四线窑头 | 2024-10-20 | 9933112 | 16.04 |  |  |  |  | 30 | 0.21 |  |  |  | 138.54
389 | 丰都县 | 东方希望重庆水泥有限公司 | 五线窑头 | 2024-10-20 | [6 empty] | 30 | [11 empty] | 上报停产
390 | 丰都县 | 东方希望重庆水泥有限公司 | 一线窑头 | 2024-10-20 | [6 empty] | 30 | [11 empty] | 上报停产
391 | 丰都县 | 东方希望重庆水泥有限公司 | 二线窑头 | 2024-10-20 | 5542244 | 8.25 |  |  |  |  | 30 | 0.14 |  |  |  | 105.32
392 | 丰都县 | 东方希望重庆水泥有限公司 | 六线窑头 | 2024-10-20 | 7765084 | 7.16 |  |  |  |  | 30 | 0.38 |  |  |  | 92.21
393 | 丰都县 | 东方希望重庆水泥有限公司 | 六线窑尾 | 2024-10-20 | 3395711 | 5.7 | 200 | 37.42 | 350 | 84.16 | 30 | 1.31 |  |  | 19.94 | 97.8
394 | 丰都县 | 丰都县凯迪绿色能源开发有限公司 | 废气排口 | 2024-10-20 | 6445548 | 24.28 | 400 | 57.3 | 200 | 113.5 | 30 | 4.45 |  |  | 7.43 | 127.07
395 | 丰都县 | 重庆洁创新能源有限公司 | 焚烧烟气排放口 | 2024-10-20 | 1273277 | 14.23 | 100 | 65.53 | 300 | 208.09 | 30 | 1.57 |  |  | 26.25 | 143.09 | 100 | 27.41 |  |  | 60 | 28.64
396 | 垫江县 | 重庆富源化工有限公司 | 双加压硝酸尾气排放口 | 2024-10-20 | 1479985 |  |  |  | 300 | 176.52 | [5 empty] | 125.07
397 | 垫江县 | 重庆富源化工有限公司 | 两钠尾气排放口 | 2024-10-20 | 376155 |  |  |  | 300 | 16.65 | [5 empty] | 69.06
398 | 垫江县 | 重庆富源化工有限公司 | 30t/h天然气开工锅炉尾气排放口 | 2024-10-20 |  |  |  |  | 200 | [13 empty] | 上报停产
399 | 垫江县 | 重庆兴发金冠化工有限公司 | 灼烧炉排口 | 2024-10-20 | 245476 | 11.47 | 400 | 228.72 | 200 | 24.93 | 30 | 10.65 |  |  | 18.81 | 170.52
400 | 垫江县 | 重庆市赛德化工有限公司 | 赛德化工废气排口 | 2024-10-20 |  |  | 400 |  | 700 |  | 50 | [11 empty] | 上报停产
401 | 垫江县 | 重庆市垫江县梦豪铝业有限公司 | 废气排放口 | 2024-10-20 |  |  | 150 |  | 200 |  | 30 | [11 empty] | 上报停产
402 | 垫江县 | 重庆金富源新材料有限公司 | 玻璃熔窑废气排放口 | 2024-10-20 | 2044154 | 10.37 | 400 | 71.24 | 700 | 213.59 | 50 | 18.46 |  |  | 16.59 | 81.06
403 | 武隆区 | 重庆市山拔尔桑水泥有限责任公司 | 窑尾 | 2024-10-20 |  |  | 200 |  | 350 |  | 30 | [11 empty] | 上报停产
404 | 武隆区 | 重庆市山拔尔桑水泥有限责任公司 | 窑头 | 2024-10-20 | [6 empty] | 30 | [11 empty] | 上报停产
405 | 武隆区 | 重庆市武隆区三峰新能源发电有限公司 | 烟气排放口 | 2024-10-20 | 1843201 | 9.89 | 100 | 39.58 | 300 | 149.41 | 30 | 1.89 |  |  | 28.91 | 140.43 | 100 | 29.46 |  |  | 60 | 9.72
406 | 忠县 | 重庆海螺水泥有限责任公司 | 1#窑尾收尘排放口 | 2024-10-20 |  |  | 35 |  | 100 |  | 10 | [11 empty] | 上报停产
407 | 忠县 | 重庆海螺水泥有限责任公司 | 2#窑尾收尘排放口 | 2024-10-20 | 9340512 | 5.5 | 35 | 15.64 | 100 | 39.6 | 10 | 0.8 |  |  | 13.37 | 53.49
408 | 忠县 | 重庆海螺水泥有限责任公司 | 1#窑头收尘排放口 | 2024-10-20 | [6 empty] | 10 | [11 empty] | 上报停产
409 | 忠县 | 重庆海螺水泥有限责任公司 | 2#窑头收尘排放口 | 2024-10-20 | 3793800 | 5.65 |  |  |  |  | 10 | 1.5 |  |  | 3.22 | 80.02
410 | 忠县 | 重庆海螺水泥有限责任公司 | 3#窑尾收尘排放口 | 2024-10-20 |  |  | 35 |  | 100 |  | 10 | [11 empty] | 上报停产
411 | 忠县 | 重庆海螺水泥有限责任公司 | 3#窑头收尘排放口 | 2024-10-20 | [6 empty] | 10 | [11 empty] | 上报停产
412 | 开州区 | 重庆白鹤电力有限责任公司 | 1号机组 | 2024-10-20 | 19701292 |  | 400 | 18.45 | 100 | 38.06 | 30 | 2.81 |  |  |  | 66.66
413 | 开州区 | 重庆白鹤电力有限责任公司 | 2号机组 | 2024-10-20 | 23078760 |  | 400 | 20.49 | 100 | 39.58 | 30 | 3.54 |  |  |  | 72.25
414 | 开州区 | 开县开州水泥有限公司 | 窑尾废气 | 2024-10-20 | 4627551 | 17.36 | 200 | 0.74 | 350 | 75.04 | 30 | 0.18 |  |  |  | 122.69
415 | 开州区 | 开县开州水泥有限公司 | 窑头废气 | 2024-10-20 | 6618725 | 17.57 |  |  |  |  | 30 | 0.74 |  |  |  | 107.08
416 | 开州区 | 重庆绿能新能源有限公司 | 1#炉烟气排放口 | 2024-10-20 | 632845 | 8.25 | 100 | 45.69 | 300 | 168.89 | 30 | 3.77 |  |  | 23.56 | 141.56 | 100 | 29.58 |  |  | 60 | 12.18
417 | 开州区 | 重庆绿能新能源有限公司 | 2#炉烟气排放口 | 2024-10-20 | 1084964 | 13.26 | 100 | 45.82 | 300 | 137.2 | 30 | 2.49 |  |  | 16.81 | 151.06 | 100 | 26.54 |  |  | 60 | 6.76
418 | 云阳县 | 云阳盐化有限公司 | 锅炉废气排放口 | 2024-10-20 | 4008484 | 2.1 | 400 | 31.63 | 200 | 84.96 | 30 | 10.82 |  |  | 6.61 | 44.88
419 | 奉节县 | 华电国际电力股份有限公司奉节发电厂 | #1机组废气排放口 | 2024-10-20 | 36337848 | 14.52 | 200 | 16.98 | 200 | 37.49 | 30 | 5.78 |  |  | 6.95 | 50.07
420 | 奉节县 | 华电国际电力股份有限公司奉节发电厂 | #2机组废气排放口 | 2024-10-20 | 42682472 | 16.76 | 200 | 20.63 | 200 | 41.84 | 30 | 4.97 |  |  | 5.28 | 49.81
421 | 奉节县 | 重庆三峰夔门新能源有限公司 | 焚烧烟气排放口 | 2024-10-20 | 1816831 | 8.52 | 80 | 44.36 | 250 | 197.57 | 20 | 1.87 |  |  | 23.39 | 134.73 | 80 | 2.36 |  |  | 50 | 24.84
422 | 巫溪县 | 巫溪县明申肥业有限公司 | 综合废气排放口 | 2024-10-20 | [6 empty] | 100 | [11 empty] | 上报停产
423 | 黔江区 | 重庆弘扬建材集团弘龙水泥有限公司 | 窑尾排放口 | 2024-10-20 | 7860905 | 14.7 | 200 | 10.98 | 350 | 88.67 | 30 | 5.41 |  |  | 1.13 | 106.88
424 | 黔江区 | 重庆弘扬建材集团弘龙水泥有限公司 | 窑头排放口 | 2024-10-20 | 1498054 | 2 |  |  |  |  | 30 | 6.61 |  |  | 0.47 | 105.48
425 | 黔江区 | 重庆正阳新材料有限公司 | 窑尾 | 2024-10-20 | 8803442 | 22.54 | 200 | 39.24 | 350 | 138.85 | 30 |  |  |  | 6.41 | 126.3 | [6 empty] | 含无效数据
426 | 黔江区 | 重庆正阳新材料有限公司 | 窑头 | 2024-10-20 | 3308256 | 8.34 |  |  |  |  | 30 | 5.69 |  |  | 2.42 | 84.14
427 | 黔江区 | 重庆武陵硅业有限公司 | 1#矿热炉废气排放口 | 2024-10-20 | 2157774 | 2.08 |  |  |  |  | 50 | 13.18 |  |  |  | 32.94
428 | 黔江区 | 重庆武陵硅业有限公司 | 2#矿热炉废气排放口 | 2024-10-20 | 6214946 | 5.99 |  |  |  |  | 50 | 16.26 |  |  |  | 52.49
429 | 黔江区 | 重庆黔江三峰环保产业发展有限公司（生活垃圾焚烧发电厂） | 1#废气排放口 | 2024-10-20 | 1530206 | 16.48 | 100 | 31.13 | 300 | 152.37 | 30 | 3.91 |  |  | 26.05 | 161.2 | 100 | 6.47 |  |  | 60 | 33.15
430 | 石柱县 | 重庆石柱西南水泥有限公司 | 水泥窑窑尾废气排放口 | 2024-10-20 | 7383147 |  | 50 | 0.57 | 150 | 72.67 | 10 | 0.51
431 | 石柱县 | 重庆石柱西南水泥有限公司 | 窑头收尘器排放口 | 2024-10-20 | 6541975 | [5 empty] | 10 | 1.27
432 | 石柱县 | 重庆大唐国际石柱发电有限责任公司 | 1号机组 | 2024-10-20 |  |  | 400 |  | 100 |  | 30 | [11 empty] | 上报停产
433 | 石柱县 | 重庆大唐国际石柱发电有限责任公司 | 2号机组 | 2024-10-20 | 18875786 | 9.54 | 400 | 26.93 | 100 | 39.69 | 30 | 2.44 |  |  | 10.08 | 50.15
434 | 石柱县 | 石柱县海创环保科技有限责任公司 | 烟囱 | 2024-10-20 | 1087639 | 9.85 | 100 | 33.23 | 300 | 185.76 | 30 | 3.77 |  |  | 24.3 | 130.1 | 100 | 7.78 |  |  | 60 | 28.27
435 | 秀山县 | 重庆国耀硅业有限公司 | 2号烟气排放口 | 2024-10-20 |  |  | 550 |  | 250 |  | 50 | [11 empty] | 上报停产
436 | 秀山县 | 重庆国耀硅业有限公司 | 1号废气排放口 | 2024-10-20 |  |  | 550 |  | 250 |  | 50 | [11 empty] | 上报停产
437 | 秀山县 | 重庆秀山西南水泥有限公司 | 窑尾废气排放口 | 2024-10-20 | 5993419 | 18.74 | 50 | 21.38 | 150 | 99.76 | 10 | 1.88 |  |  | 7.25 | 128.29
438 | 秀山县 | 重庆秀山西南水泥有限公司 | 窑头废气排放口 | 2024-10-20 | 4301629 | 12.49 |  |  |  |  | 10 | 1.75 |  |  | 0.48 | 113.46
439 | 秀山县 | 重庆武陵兴旺化工有限公司 | 二吸塔尾气 | 2024-10-20 | 316937 | 8.43 | 400 | 45.42 | [6 empty] | 2.99 | 17.98
440 | 秀山县 | 秀山德宏化工有限公司 | 吸收塔废气排放口 | 2024-10-20 | 76 | 0 | 400 | 0.01 | [6 empty] | 4.22 | 15.24
441 | 秀山县 | 秀山龙洋硅业有限公司 | 1号烟气排放口 | 2024-10-20 | 3351113 | 5.7 | 500 | 292.39 | 250 | 63.98 | 50 | 23.24 |  |  | 1.7 | 47.2
442 | 秀山县 | 秀山维隆硅业有限公司 | 冶炼废气G1 | 2024-10-20 | 3490747 | 6.75 | 600 | 379.44 | 260 | 104.41 | 50 | 19.89 |  |  | 4.21 | 85.78
443 | 秀山县 | 秀山县永发硅业有限公司 | 1号烟气排放口 | 2024-10-20 | 3762112 | 4.91 | 500 | 284.72 | 250 | 83.81 | 50 | 9.68 |  |  | 0.56 | 57.15
444 | 秀山县 | 秀山鑫和硅业有限公司 | 1号烟气排放口 | 2024-10-20 |  |  | 400 |  | 150 |  | 50 | [11 empty] | 上报停产
445 | 秀山县 | 重庆森仟烨新材料科技股份有限公司 | 煅烧废气 | 2024-10-20 | 2245100 | 10.82 | 400 | 5.99 | 700 | 92.23 | 100 | 20.85 |  |  |  | 28.3 | [6 empty] | 含无效数据
446 | 秀山县 | 重庆市秀山县三峰新能源有限公司 | 烟气排放口 | 2024-10-20 | 1442913 | 10.99 | 100 | 60.77 | 300 | 189.4 | 30 | 1.57 |  |  | 29.27 | 125.84 | 100 | 4.27 |  |  | 60 | 4.25
447 | 酉阳县 | 重庆九鑫水泥（集团）有限公司 | 窑尾 | 2024-10-20 | 6091770 | 21.69 | 50 | 23.53 | 150 | 82.52 | 10 | 6.83 |  |  | 5.91 | 106.4
448 | 酉阳县 | 重庆九鑫水泥（集团）有限公司 | 窑头 | 2024-10-20 | 6148964 | 14.51 |  |  |  |  | 10 | 5.08 |  |  |  | 121.93
449 | 酉阳县 | 重庆武陵光伏材料有限公司 | 1号废气排口 | 2024-10-20 | 4353565 | 2.97 | 400 | 3.02 | 700 | 1.34 | 80 | 8.95 |  |  | 3.49 | 33.03
450 | 酉阳县 | 重庆武陵光伏材料有限公司 | 2号废气排口 | 2024-10-20 |  |  | 400 |  | 700 |  | 80 | [11 empty] | 上报停产
451 | 酉阳县 | 重庆武陵光伏材料有限公司 | 3号废气排口 | 2024-10-20 | 4305628 | 9.18 | 400 | 258.36 | 700 | 88.85 | 80 | 27.57 |  |  | 0.3 | 143.21
452 | 酉阳县 | 酉阳县美池新能源有限责任公司 | 焚烧炉烟气排放口 | 2024-10-20 | 906878 | 1.81 | 100 | 7.93 | 300 | 191.76 | 30 | 17.24 |  |  | 11.63 | 149.56 | 100 | 22.16 |  |  | 60 | 19.21
453 | 酉阳县 | 重庆万博再生资源利用有限公司 | 1#烟囱 | 2024-10-20 | 867922 | 6.03 | 400 | 5.8 | 700 | 61.75 | 80 | 32.45 |  |  | 14.15 | 46.38
454 | 彭水县 | 彭水县茂田能源开发有限公司 | 1#窑尾 | 2024-10-20 |  |  | 50 |  | 150 |  | 10 | [11 empty] | 上报停产
455 | 彭水县 | 彭水县茂田能源开发有限公司 | 2#窑尾 | 2024-10-20 | 6065491 |  | 50 | 7.34 | 150 | 116.24 | 10 | 4.25
456 | 彭水县 | 彭水县茂田能源开发有限公司 | 1#窑头 | 2024-10-20 | [6 empty] | 30 | [11 empty] | 上报停产
457 | 彭水县 | 彭水县茂田能源开发有限公司 | 2#窑头 | 2024-10-20 | 4268160 | [5 empty] | 30 | 0.7
458 | 江津区 | 华能重庆珞璜发电有限责任公司 | 3号烟囱 | 2024-10-20 | 84893840 | 17.65 | 50 | 20.91 | 100 | 44.17 | 20 | 3.99 |  |  | 10.52 | 70.58
459 | 江津区 | 华能重庆珞璜发电有限责任公司 | 1号烟囱 | 2024-10-20 | 25654178 | 8.06 | 50 | 23.29 | 100 | 42.17 | 20 | 3.13 |  |  | 10.58 | 77.65
460 | 江津区 | 华能重庆珞璜发电有限责任公司 | 2号烟囱 | 2024-10-20 | 35012024 | 11.05 | 50 | 23.7 | 100 | 39.39 | 20 | 3.77 |  |  | 10.15 | 67.07
461 | 江津区 | 玖龙纸业（重庆）有限公司 | 2#机组排放口 | 2024-10-20 | 10690661 | 19.42 | 35 | 5.89 | 50 | 38.6 | 10 | 5.33 |  |  | 10.65 | 54.28
462 | 江津区 | 玖龙纸业（重庆）有限公司 | 3#机组排放口 | 2024-10-20 |  |  | 35 |  | 50 |  | 10 | [11 empty] | 上报停产
463 | 江津区 | 玖龙纸业（重庆）有限公司 | 1#机组排放口 | 2024-10-20 | 9708789 | 9.25 | 35 | 4.72 | 50 | 36.34 | 10 | 5.85 |  |  | 12.4 | 53.86
464 | 江津区 | 玖龙纸业（重庆）有限公司 | 碱回收炉废气排放口 | 2024-10-20 | 3803414 | 19.69 | 35 | 1.62 | 100 | 48.67 | 10 | 5.21 |  |  | 26.72 | 67.08
465 | 江津区 | 玖龙纸业（重庆）有限公司 | 4#机组排口 | 2024-10-20 | 8770760 | 14.04 | 35 | 19.62 | 50 | 37.83 | 10 | 0.3 |  |  | 15.63 | 51.19
466 | 江津区 | 重庆天助水泥（集团）有限公司 | 一线窑尾 | 2024-10-20 |  |  | 35 |  | 100 |  | 10 | [11 empty] | 上报停产
467 | 江津区 | 重庆天助水泥（集团）有限公司 | 二线窑尾 | 2024-10-20 |  |  | 35 |  | 100 |  | 10 | [11 empty] | 上报停产
468 | 江津区 | 重庆天助水泥（集团）有限公司 | 一线窑头 | 2024-10-20 | [6 empty] | 10 | [11 empty] | 上报停产
469 | 江津区 | 重庆天助水泥（集团）有限公司 | 二线窑头 | 2024-10-20 | [6 empty] | 10 | [11 empty] | 上报停产
470 | 江津区 | 冀东水泥重庆江津有限责任公司 | 二线窑尾 | 2024-10-20 | 4690645 | 11.61 | 35 | 10.9 | 100 | 79.01 | 10 | 6.74 |  |  | 17.92 | 54.94
471 | 江津区 | 冀东水泥重庆江津有限责任公司 | 一线窑尾 | 2024-10-20 | 6786566 | 16.63 | 35 | 10.08 | 100 | 51.5 | 10 | 1.59 |  |  | 17.17 | 53.45
472 | 江津区 | 冀东水泥重庆江津有限责任公司 | 二线窑头 | 2024-10-20 | 3430660 | 7.88 |  |  |  |  | 10 | 5.19 |  |  |  | 99.81
473 | 江津区 | 冀东水泥重庆江津有限责任公司 | 一线窑头 | 2024-10-20 | 3196782 | 7.03 |  |  |  |  | 10 | 6.91 |  |  |  | 82.05
474 | 江津区 | 重庆华新地维水泥有限公司 | 窑尾 | 2024-10-20 |  |  | 35 |  | 100 |  | 10 | [11 empty] | 上报停产
475 | 江津区 | 重庆华新地维水泥有限公司 | 窑头 | 2024-10-20 | [6 empty] | 10 | [11 empty] | 上报停产
476 | 江津区 | 海龙再生资源(重庆)有限公司 | 1#炉废气排放口 | 2024-10-20 |  |  | 100 |  | 300 |  | 30 | [5 empty] | 100 |  |  |  | 60 |  | 上报停产
477 | 江津区 | 海龙再生资源(重庆)有限公司 | 2#炉废气排放口 | 2024-10-20 | 3308750 | 11.83 | 100 | 1.61 | 300 | 146.83 | 30 | 0.76 |  |  | 20.55 | 144.16 | 100 | 0.18 |  |  | 60 | 9.2
478 | 江津区 | 重庆金凯特殊钢制品有限公司 | 冶炼炉废气 | 2024-10-20 | 738730 | 2.66 |  |  |  |  | 15 | 0.93 |  |  |  | 29.47
479 | 江津区 | 赛力斯汽车（湖北）有限公司重庆分公司 | 2#涂装废气总排口 | 2024-10-20 | 9237202 | 2.4 | [8 empty] | 1.54 | 28.22
480 | 江津区 | 赛力斯汽车（湖北）有限公司重庆分公司 | 1#涂装废气总排口 | 2024-10-20 | 6259985 | 1.58 | [8 empty] | 1.56 | 21.55
481 | 江津区 | 重庆三峰百果园环保发电有限公司 | 焚烧烟气排口1 | 2024-10-20 | 3015623 | 14.93 | 100 | 15.41 | 300 | 140.35 | 30 | 5.15 |  |  | 22.02 | 117.96 | 100 | 4.67 |  |  | 60 | 4.24
482 | 江津区 | 重庆三峰百果园环保发电有限公司 | 焚烧烟气排口2 | 2024-10-20 | 3099253 | 16.1 | 100 | 12.9 | 300 | 142.62 | 30 | 8 |  |  | 23.78 | 127.97 | 100 | 2.92 |  |  | 60 | 3.82
483 | 江津区 | 重庆三峰百果园环保发电有限公司 | 焚烧烟气排口4 | 2024-10-20 | 3263796 | 18.15 | 100 | 16.63 | 300 | 108.57 | 30 | 4.35 |  |  | 26.71 | 139.85 | 100 | 8.76 |  |  | 60 | 7.21
484 | 江津区 | 重庆三峰百果园环保发电有限公司 | 焚烧烟气排口5 | 2024-10-20 | 3030367 | 16.56 | 100 | 17.16 | 300 | 137.17 | 30 | 4.22 |  |  | 25.27 | 140.76 | 100 | 6.15 |  |  | 60 | 7.34
485 | 江津区 | 重庆三峰百果园环保发电有限公司 | 焚烧烟气排口6 | 2024-10-20 |  |  | 100 | 0.01 | 300 | 0.66 | 30 | 26.63 |  |  | 1.27 | 23.86 | 100 |  |  |  | 60 | 2.7 | 含无效数据
486 | 江津区 | 重汽（重庆）轻型汽车有限公司 | 废气排放口 | 2024-10-20 | [18 empty] | 上报停产
487 | 江津区 | 重庆三峡油漆股份有限公司 | 通用涂料车间废气总排口 | 2024-10-20 | [6 empty] | 20 | [11 empty] | 上报停产
488 | 江津区 | 潍柴动力股份有限公司重庆分公司 | 试车废气排口 | 2024-10-20 | [18 empty] | 上报停产
489 | 江津区 | 重庆嘉钛昕再生资源综合利用有限公司 | 2#排气筒 | 2024-10-20 | 231487 | 2.11 | 100 | 6.46 | 300 | 190.69 | 30 | 15.07 |  |  | 7.26 | 36.45 |  |  |  |  | 60 | 0.25
490 | 江津区 | 重庆嘉钛昕再生资源综合利用有限公司 | 3#排气筒 | 2024-10-20 |  |  | 100 |  | 100 |  | 10 | [11 empty] | 上报停产
491 | 江津区 | 重庆乾涌再生资源综合利用有限公司 | 6#排气筒 | 2024-10-20 | 247390 | 2.24 | 100 | 0.38 | 300 | 43.46 | 30 | 4.36 |  |  | 15.19 | 46.87 |  |  |  |  | 100 | 3.79
492 | 江津区 | 重庆乾涌再生资源综合利用有限公司 | 8#排气筒 | 2024-10-20 |  |  | 150 |  | 100 |  | 10 | [11 empty] | 上报停产
493 | 合川区 | 重庆合川发电有限责任公司 | #3锅炉废气排口 | 2024-10-20 |  |  | 200 |  | 100 |  | 30 | [11 empty] | 上报停产
494 | 合川区 | 重庆合川发电有限责任公司 | #4锅炉废气排口 | 2024-10-20 | 47240908 | 16.68 | 200 | 23.63 | 100 | 41.37 | 30 | 3.79 |  |  | 5.36 | 47.77
495 | 合川区 | 重庆合川发电有限责任公司 | #2锅炉废气排口 | 2024-10-20 | 24708536 | 13.13 | 400 | 22.59 | 100 | 42.08 | 30 | 2.18 |  |  | 11.9 | 48.98
496 | 合川区 | 重庆合川发电有限责任公司 | #1锅炉废气排口 | 2024-10-20 | 23555390 | 12.5 | 400 | 20.69 | 100 | 41.97 | 30 | 2.77 |  |  | 10.25 | 54.66
497 | 合川区 | 重庆市富丰水泥集团特种水泥有限公司 | 水泥窑-窑尾排口 | 2024-10-20 |  |  | 35 |  | 100 |  | 10 | [11 empty] | 上报停产
498 | 合川区 | 重庆市富丰水泥集团特种水泥有限公司 | 冷却机-窑头排口 | 2024-10-20 | [6 empty] | 10 | [11 empty] | 上报停产
499 | 合川区 | 重庆金九建材集团有限公司 | 一期窑尾 | 2024-10-20 |  |  | 35 |  | 100 |  | 10 | [11 empty] | 上报停产
500 | 合川区 | 重庆金九建材集团有限公司 | 二期窑尾 | 2024-10-20 | 7198985 | 19.09 | 35 | 17.3 | 100 | 71.85 | 10 | 4.04 |  |  | 6.67 | 136.97
501 | 合川区 | 重庆金九建材集团有限公司 | 一期窑头 | 2024-10-20 | [6 empty] | 10 | [11 empty] | 上报停产
502 | 合川区 | 重庆金九建材集团有限公司 | 二期窑头 | 2024-10-20 | 4059481 | [5 empty] | 10 | 5.92 |  |  | 2.97 | 106.31
503 | 合川区 | 台泥（重庆）水泥有限公司 | 一期窑尾 | 2024-10-20 |  |  | 35 |  | 100 |  | 10 | [11 empty] | 上报停产
504 | 合川区 | 台泥（重庆）水泥有限公司 | 二期窑尾 | 2024-10-20 | 7420957 | 4 | 35 | 9.27 | 100 | 84.91 | 10 | 1.26 |  |  | 9.87 | 50.11
505 | 合川区 | 台泥（重庆）水泥有限公司 | 二期窑头 | 2024-10-20 | 2754731 | [5 empty] | 10 | 0.54 |  |  | 2.5 | 92.9
506 | 合川区 | 台泥（重庆）水泥有限公司 | 一期窑头 | 2024-10-20 | [6 empty] | 10 | [11 empty] | 上报停产
507 | 合川区 | 冀东水泥重庆合川有限责任公司 | 窑尾废气排放口 | 2024-10-20 | 12287927 | 14.46 | 35 | 0.09 | 100 | 60.1 | 10 | 3.82 |  |  | 19.36 | 54.3
508 | 合川区 | 冀东水泥重庆合川有限责任公司 | 窑头废气排放口 | 2024-10-20 | 7668114 | [5 empty] | 10 | 2.78 |  |  | 2.61 | 107.58
509 | 合川区 | 重庆华新盐井水泥有限公司 | 烧成窑尾 | 2024-10-20 | 7796315 | 14.44 | 100 | 6.69 | 320 | 32.85 | 20 | 4.11 |  |  | 7.43 | 105.8
510 | 合川区 | 重庆华新盐井水泥有限公司 | 烧成窑头 | 2024-10-20 | 4953798 | [5 empty] | 20 | 3.39 |  |  |  | 107.68
511 | 合川区 | 重庆合川盐化工业有限公司 | 锅炉废气总排口 | 2024-10-20 | 2594327 | 2.65 | 50 | 17.85 | 100 | 26.98 | 20 | 2.44 |  |  | 10.9 | 43.5
512 | 合川区 | 重庆顺博铝合金股份有限公司 | 顺博铝合金1# | 2024-10-20 | 1415678 | 3.75 | 100 | 1.13 | 100 | 3.1 | 10 | 0.48 |  |  | 1.39 | 28.52
513 | 合川区 | 重庆顺博铝合金股份有限公司 | 顺博铝合金2# | 2024-10-20 |  |  | 100 |  | 100 |  | 10 | [11 empty] | 上报停产
514 | 合川区 | 重庆顺博铝合金股份有限公司 | 顺博铝合金3# | 2024-10-20 | 2314913 | 3.61 | 100 | 5.93 | 100 | 45.44 | 10 | 0.59 |  |  | 3.23 | 68.3
515 | 合川区 | 重庆顺博铝合金股份有限公司 | 顺博铝合金4# | 2024-10-20 | 3395734 | 9.33 | 100 | 0.21 | 100 | 5.7 | 10 | 0.67 |  |  | 2.73 | 35.46
516 | 合川区 | 重庆顺博铝合金股份有限公司 | 顺博铝合金5# | 2024-10-20 | 2727403 | 7.95 | 100 | 2.89 | 100 | 13.84 | 10 | 0.81 |  |  | 2.45 | 55.41
517 | 合川区 | 重庆合川三峰新能源发电有限公司 | 1#焚烧炉烟气排放口 | 2024-10-20 | 1962257 | 17.79 | 100 | 48.26 | 300 | 214.88 | 30 | 4.08 |  |  | 25.37 | 136.05 | 100 | 0.01 |  |  | 60 | 5.64
518 | 合川区 | 重庆合川三峰新能源发电有限公司 | 2#焚烧炉烟气排放口 | 2024-10-20 | 1684780 | 15.35 | 100 | 41.24 | 300 | 195.29 | 30 | 4.44 |  |  | 25.85 | 129.44 | 100 | 3.26 |  |  | 60 | 4.14
519 | 合川区 | 重庆速仕达金属材料有限公司 | 废气排放口 | 2024-10-20 | 1145645 | 10.68 | 100 | 0.68 | 100 | 1.14 | 10 | 0.73 |  |  | 4.57 | 48.47
520 | 合川区 | 重庆莲心金属厂 | 1#废气排放口 | 2024-10-20 |  |  | 100 |  | 100 |  | 10 | [11 empty] | 上报停产
521 | 永川区 | 重庆华新参天水泥有限公司 | 窑尾废气排放口 | 2024-10-20 |  |  | 35 |  | 100 |  | 10 | [11 empty] | 上报停产
522 | 永川区 | 重庆理文造纸有限公司 | 电站2#烟囱废气排口 | 2024-10-20 | 5609177 | 13.12 | 35 | 7.94 | 50 | 26.58 | 10 | 4.05 |  |  | 15.99 | 53.56
523 | 永川区 | 重庆理文造纸有限公司 | 电站1#烟囱废气排口 | 2024-10-20 | 14631867 | 11.65 | 35 | 20.84 | 50 | 32.07 | 10 | 1.54 |  |  | 10.04 | 49.98
524 | 永川区 | 重庆理文造纸有限公司 | 碱炉废气排口 | 2024-10-20 | 3503536 | 6.79 | 35 | 14.23 | 100 | 76.91 | 10 | 0.6 |  |  | 8.89 | 37.48
525 | 永川区 | 重庆理文造纸有限公司 | 焚烧炉废气排放口 | 2024-10-20 | 3994615 | 16.8 | 100 | 31.6 | 300 | 176.12 | 30 | 0.49 |  |  | 14.13 | 141.8 | 100 | 13.04 |  |  | 60 | 36.5
526 | 永川区 | 信义玻璃（重庆）有限公司 | 二期废气排口 | 2024-10-20 |  |  | 100 |  | 300 |  | 20 | [11 empty] | 上报停产
527 | 永川区 | 信义玻璃（重庆）有限公司 | 一期废气排口 | 2024-10-20 |  |  | 100 |  | 300 |  | 20 | [11 empty] | 上报停产
528 | 永川区 | 重庆中明港桥环保有限责任公司 | 回转窑焚烧尾气排放口 | 2024-10-20 | 625756 | 15 | 100 | 16.19 | 300 | 108.06 | 30 | 2.44 |  |  | 39.13 | 112.84 | 100 | 16.38 |  |  | 60 | 10.46
529 | 永川区 | 重庆理文制浆有限公司 | 理文制浆碱炉烟囱废气排口 | 2024-10-20 | 4295414 | 9.59 | 400 | 15.53 | 200 | 158.12 | 30 | 11.08 |  |  | 19.53 | 141.07
530 | 永川区 | 重庆新格有色金属有限公司 | 1#铝熔炼线废气排放口 | 2024-10-20 |  |  | 150 |  | 200 |  | 30 | [11 empty] | 上报停产
531 | 永川区 | 重庆新格有色金属有限公司 | 2#铝熔炼线废气排放口 | 2024-10-20 | 1943318 | 7.22 | 150 | 1.71 | 200 | 28.93 | 30 | 2.31 |  |  | 1.31 | 44.72
532 | 永川区 | 重庆新格有色金属有限公司 | 回转炉废气排放口 | 2024-10-20 |  |  | 150 |  | 200 |  | 30 | [11 empty] | 上报停产
533 | 永川区 | 重庆新格有色金属有限公司 | 3#铝熔炼线废气排放口 | 2024-10-20 | 2217508 | 8.9 | 150 | 3.1 | 200 | 3.24 | 30 | 4.79 |  |  | 5.14 | 8.65
534 | 永川区 | 重庆市永川区三峰环保发电有限公司 | 焚烧炉烟气排放口 | 2024-10-20 | 2605605 | 15.83 | 100 | 44.3 | 300 | 173.06 | 30 | 1.6 |  |  | 24.64 | 142.8 | 100 | 3.27 |  |  | 60 | 7.56
535 | 永川区 | 重庆泽渝建材有限公司 | 窑尾排放口 | 2024-10-20 |  |  | 400 |  | 700 |  | 100 | [9 empty] | 10 |  | 上报停产
536 | 永川区 | 重庆红源活性炭有限公司 | 再生活化废气G3 | 2024-10-20 |  |  | 100 |  | 300 | [13 empty] | 上报停产
537 | 永川区 | 重庆中明硕清再生资源综合利用有限公司 | 回转炉废气排放口 | 2024-10-20 |  |  | 150 |  | 200 |  | 30 | [7 empty] | 3 |  | 30 |  | 上报停产
538 | 永川区 | 重庆天泰热力有限公司 | 发电烟囱 | 2024-10-20 |  |  | 35 |  | 50 |  | 50 | [11 empty] | 上报停产
539 | 永川区 | 重庆天泰热力有限公司 | 备用锅炉废气排放口 | 2024-10-20 |  |  |  |  | 100 | [13 empty] | 上报停产
540 | 南川区 | 重庆市新嘉南建材有限责任公司 | 窑尾 | 2024-10-20 | 7913493 | 23.45 | 35 | 26.79 | 100 | 82.33 | 10 | 6.2 |  |  | 6.45 | 104.22
541 | 南川区 | 重庆市新嘉南建材有限责任公司 | 窑头 | 2024-10-20 | 3576910 | 9.52 |  |  |  |  | 30 | 6.32 |  |  | 0.17 | 82.17
542 | 南川区 | 重庆市南川区金鑫纸业有限公司 | 金鑫纸业废气排放口 | 2024-10-20 | 1872 | 0.02 | 550 | 39.76 | 80 | 28.51 | 80 | 2.23 |  |  | 1.63 | 31.84
543 | 南川区 | 重庆市凤华玻璃厂 | 废气排口 | 2024-10-20 | 1067466 | 2.81 | 400 | 31.47 | 700 | 55.11 | 50 | 3.25 |  |  | 8.37 | 183.35
544 | 南川区 | 重庆鸿庆达产业有限公司 | 石灰生产窑废气 | 2024-10-20 |  |  | 200 |  | 300 |  | 20 | [11 empty] | 上报停产
545 | 南川区 | 重庆鸿庆达产业有限公司 | 备用炭材烘干窑废气 | 2024-10-20 |  |  | 200 |  | 300 |  | 30 | [11 empty] | 上报停产
546 | 南川区 | 重庆鸿庆达产业有限公司 | 新炭材烘干烟气 | 2024-10-20 | 2832746 | 10.68 | 200 | 0.52 | 300 | 56.56 | 30 | 1.74 |  |  | 6 | 73.86
547 | 南川区 | 重庆市南川区晨曦化工有限公司 | 转炉废气排放口 | 2024-10-20 | 1633972 | 7.37 | 400 | 60.84 | 200 | 89.86 | 30 | 0.2 |  |  | 19.65 | 51.04
548 | 南川区 | 重庆市中涪南热电有限公司 | 废气排放口 | 2024-10-20 | 30772664 | 21 | 35 | 27.43 | 50 | 43.26 | 10 | 5.1 |  |  | 14.69 | 52.2
549 | 南川区 | 重庆吉鑫再生资源有限公司 | 吉鑫再生有组织废气排放口 | 2024-10-20 |  |  | 150 |  | 200 |  | 30 | [11 empty] | 上报停产
550 | 南川区 | 重庆吉鑫再生资源有限公司 | 吉鑫再生厂房负压抽风废气排放口 | 2024-10-20 |  |  | 150 |  | 200 |  | 30 | [11 empty] | 上报停产
551 | 南川区 | 重庆市江陆机械制造有限公司 | 废气排放口 | 2024-10-20 | 281766 | 6.49 | 150 | 7.41 | 200 | 9.42 | 30 | 6.81 |  |  | 4.19 | 29.21
552 | 南川区 | 南川区家容铸造厂 | 熔炼、精炼废气排放口 | 2024-10-20 | 77996 | 0.93 | 150 | 1.29 | 200 | 2.91 | 30 | 11.35 |  |  | 1.02 | 25.33