## 10.22_废气
废气国家重点监控企业自动监控数据
日期：2024-10-22
序号 | 区县 | 企业名称 | 监测点名称 | 监测日期 | 流量(m3) | 流速(m/s) | SO2标准值(mg/m3) | SO2日均值(mg/m3) | NOx标准值(mg/m3) | NOx日均值(mg/m3) | 烟尘标准值(mg/m3) | 烟尘日均值(mg/m3) | VOCS标准值(mg/m3) | VOCS日均值(mg/m3) | 烟气湿度(％RH) | 烟气温度(℃) | Co标准值(mg/m3) | Co日均值(mg/m3) | 氟化物标准值(mg/m3) | 氟化物日均值(mg/m3) | HCL标准值(mg/m3) | HCL日均值(mg/m3) | 备注
1 | 万州区 | 重庆索特盐化股份有限公司 | 1#脱硫塔排口 | 2024-10-22 |  |  | 400 |  | 200 |  | 30 | [11 empty] | 上报停产
2 | 万州区 | 重庆索特盐化股份有限公司 | 2#脱硫塔排口 | 2024-10-22 |  |  | 400 |  | 200 |  | 30 | [11 empty] | 上报停产
3 | 万州区 | 重庆索特盐化股份有限公司 | 3#脱硫塔排口 | 2024-10-22 | 11356786 |  | 400 | 17.23 | 200 | 106.01 | 30 | 3.6
4 | 万州区 | 重庆湘渝盐化股份有限公司 | 硫回收尾气排放口 | 2024-10-22 | 34479 | 1.7 | 100 | 6.34 | 150 | 16.5 | 20 | 10.46 |  |  | 2.32 | 46.52
5 | 万州区 | 重庆万州西南水泥有限公司 | 一期窑尾_2500新型干法 | 2024-10-22 |  |  | 35 |  | 100 |  | 10 | [11 empty] | 上报停产
6 | 万州区 | 重庆万州西南水泥有限公司 | 二期窑尾_4000T | 2024-10-22 |  |  | 35 |  | 100 |  | 10 | [11 empty] | 上报停产
7 | 万州区 | 重庆万州西南水泥有限公司 | 一期窑头 | 2024-10-22 | [6 empty] | 10 | [11 empty] | 上报停产
8 | 万州区 | 重庆万州西南水泥有限公司 | 二期窑头 | 2024-10-22 | [6 empty] | 10 | [11 empty] | 上报停产
9 | 万州区 | 重庆市万州区三峰环保发电有限公司 | 1#焚烧炉排口 | 2024-10-22 | 1339198 |  | 100 | 50.52 | 300 | 169.98 | 30 | 4.67 |  |  |  |  | 100 | 10.58 |  |  | 60 | 9.43
10 | 万州区 | 重庆市万州区三峰环保发电有限公司 | 2#焚烧炉排口 | 2024-10-22 | 1461872 |  | 100 | 53.54 | 300 | 156.07 | 30 | 2.69 |  |  |  |  | 100 | 15.29 |  |  | 60 | 6.47
11 | 万州区 | 重庆华歌生物化学有限公司 | 废水燃烧废气排口 | 2024-10-22 | 153375 |  | 200 | 58.27 | 500 | 40.48 | 65 | 12.17 | [8 empty] | 100
12 | 万州区 | 重庆华歌生物化学有限公司 | 废气燃烧废气排口 | 2024-10-22 | 249626 |  | 550 | 7.08 | 240 | 98.93 | 120 | 1.56
13 | 万州区 | 重庆华歌生物化学有限公司 | 钠盐装置废气排气筒 | 2024-10-22 |  |  | 100 |  | 300 |  | 30 | [11 empty] | 上报停产
14 | 万州区 | 国能重庆万州电力有限责任公司 | 1号机组 | 2024-10-22 |  |  | 200 | 20.75 | 100 | 42.86 | 30 | 2.62 | [10 empty] | 含无效数据
15 | 万州区 | 国能重庆万州电力有限责任公司 | 2号机组 | 2024-10-22 |  |  | 200 |  | 100 |  | 30 | [11 empty] | 上报停产
16 | 万州区 | 重庆长安跨越车辆有限公司 | 废气排放口 | 2024-10-22 | 8218426 | [7 empty] | 50 | 19.02
17 | 万州区 | 重庆索科斯铝业有限公司 | 废气总排放口 | 2024-10-22 |  |  | 150 |  | 200 |  | 30 | [11 empty] | 上报停产
18 | 万州区 | 重庆市万州区万源玻璃有限公司 | 辊道窑废气排放口 | 2024-10-22 | 82220 | 4.37 | 50 | 7.49 | 180 | 45.13 | 30 | 3.58
19 | 万州区 | 重庆博联热电有限公司 | 2#锅炉烟气排放口 | 2024-10-22 | 9653762 | 16.94 | 35 | 14.55 | 50 | 35.68 | 10 | 0.22 |  |  | 12.18 | 54.35
20 | 万州区 | 重庆博联热电有限公司 | 3#烟气锅炉排放口 | 2024-10-22 | 9275462 | 15.83 | 35 | 15.96 | 50 | 30.08 | 10 | 0.08 |  |  | 10.5 | 54.45
21 | 万州区 | 重庆博联热电有限公司 | 1#锅炉烟气排放口 | 2024-10-22 | 8912756 | 17.73 | 35 | 15.49 | 50 | 29.74 | 10 | 0.08 |  |  | 12.86 | 57.07
22 | 万州区 | 重庆市九龙万博新材料科技有限公司 | 1#焙烧炉废气排放口 | 2024-10-22 | 8837125 | 8.05 | 25 | 2.01 | 65 | 27.88 | 10 | 3.85 |  |  | 23.65 | 175.23
23 | 万州区 | 重庆市九龙万博新材料科技有限公司 | 2#焙烧炉废气排放口 | 2024-10-22 | 12792760 | 10.86 | 25 | 2.66 | 65 | 35.8 | 10 | 6.48 |  |  | 14.92 | 192.28
24 | 万州区 | 重庆市九龙万博新材料科技有限公司 | 3#焙烧炉废气排放口 | 2024-10-22 | 13827441 | 11.05 | 25 | 2.95 | 65 | 43.34 | 10 | 2.97 |  |  | 9.29 | 194.32
25 | 万州区 | 中国石油西南油气田分公司天然气净化总厂（万州分厂） | 1#锅炉废气排放口 | 2024-10-22 |  |  |  |  | 50 | [13 empty] | 上报停产
26 | 万州区 | 中国石油西南油气田分公司天然气净化总厂（万州分厂） | 3#锅炉废气排放口 | 2024-10-22 |  |  |  |  | 50 | [13 empty] | 上报停产
27 | 万州区 | 中国石油西南油气田分公司天然气净化总厂（万州分厂） | 2#锅炉废气排放口 | 2024-10-22 | 222863 | 6.92 |  |  | 50 | 31.04
28 | 涪陵区 | 重庆建峰化工股份有限公司 | 二化快装锅炉2废气排放口 | 2024-10-22 | 339171 | 3.57 |  |  | 50 | 40.67 |  |  |  |  | 18.2 | 135.61
29 | 涪陵区 | 重庆建峰化工股份有限公司 | 熔盐炉废气排放口 | 2024-10-22 | 273472 | 2.2 |  |  | 180 | 38.64 |  |  |  |  | 21.16 | 107.4
30 | 涪陵区 | 重庆建峰化工股份有限公司 | 二化快装锅炉1废气排放口 | 2024-10-22 | 739818 | 6.09 |  |  | 50 | 28.26 |  |  |  |  | 12.35 | 136.3
31 | 涪陵区 | 重庆建峰化工股份有限公司 | 熔盐炉1废气排放口 | 2024-10-22 | 334174 | 6.05 |  |  | 180 | 30.82 |  |  |  |  | 18.14 | 107.56
32 | 涪陵区 | 重庆市蓬威石化有限责任公司 | 烟囱排放口 | 2024-10-22 |  |  | 35 |  | 50 |  | 10 | [11 empty] | 上报停产
33 | 涪陵区 | 华新水泥重庆涪陵有限公司 | 窑头废气排放口 | 2024-10-22 | 3825820 | 5.36 |  |  |  |  | 30 | 6.47 |  |  | 0.14 | 97.7
34 | 涪陵区 | 华新水泥重庆涪陵有限公司 | 窑尾废气排放口 | 2024-10-22 | 10364866 | 13.31 | 200 | 22.23 | 350 | 93.72 | 30 | 0.98 |  |  | 8.76 | 53.77
35 | 涪陵区 | 重庆华峰化工有限公司 | 1号烟囱 | 2024-10-22 | 18960400 | 15.75 | 200 | 18.33 | 100 | 18.5 | 30 | 0.55 |  |  | 12.93 | 48.59
36 | 涪陵区 | 重庆华峰化工有限公司 | 2号烟囱 | 2024-10-22 | 19193696 | 15.09 | 200 | 103.58 | 100 | 33.53 | 30 | 2.76 |  |  | 10.86 | 51.35
37 | 涪陵区 | 重庆华峰化工有限公司 | （一期）纯碱焚烧炉废气排放口 | 2024-10-22 | 1708891 | 4.04 | 100 | 1.28 | 300 | 24.19 | 30 | 2.8 |  |  | 23.04 | 212.81
38 | 涪陵区 | 重庆华峰化工有限公司 | 硝酸装置尾气（一期）排放口 | 2024-10-22 |  |  |  |  | 300 | [13 empty] | 上报停产
39 | 涪陵区 | 重庆华峰化工有限公司 | 硝酸装置尾气（二期）排放口 | 2024-10-22 | 3516092 | 31 |  |  | 300 | 26.34 |  |  |  |  | 2.06 | 134.14
40 | 涪陵区 | 重庆华峰化工有限公司 | 硝酸装置尾气（五期）排放口 | 2024-10-22 | 3743758 | 22.56 |  |  | 300 | 28.7 |  |  |  |  | 2.2 | 120.37
41 | 涪陵区 | 重庆华峰化工有限公司 | 硝酸装置尾气（四期）排放口 | 2024-10-22 | 3748357 | 24.72 |  |  | 300 | 29.84 |  |  |  |  | 5.91 | 125.41
42 | 涪陵区 | 重庆陕渝临港热电有限公司 | 烟囱 | 2024-10-22 | 16551451 | 9.21 | 400 | 26.81 | 200 | 42.95 | 30 | 4.16 |  |  | 12.45 | 51.07
43 | 涪陵区 | 重庆建峰新材料有限责任公司能通分公司 | 白涛化工（热岛）排口 | 2024-10-22 | 12893213 | 11.02 | 400 | 22.76 | 200 | 42.85 | 30 | 4.18 |  |  | 12.04 | 46.91
44 | 涪陵区 | 重庆建峰新材料有限责任公司弛源化工分公司 | 焚烧炉环保节能改造项目废气排放口 | 2024-10-22 | 494600 | 4.26 | 100 | 1.88 | 300 | 33.26 | 30 | 0.9 |  |  | 7.17 | 69.86 | 100 | 11.8 |  |  | 60 | 1.13
45 | 涪陵区 | 重庆建峰新材料有限责任公司弛源化工分公司 | 非含盐焚烧炉废气排放口 | 2024-10-22 | 1742218 | 9.61 | 100 | 13.15 | 300 | 141.53 | 30 | 2.56 |  |  | 11.09 | 126.72 | 100 | 1.83 |  |  | 60 | 1.16
46 | 涪陵区 | 重庆国丰实业有限公司 | 废气排放口 | 2024-10-22 | 15009838 | 8.53 | 200 | 88.93 |  |  | 20 | 6.95 |  |  | 5.12 | 58.47
47 | 涪陵区 | 重庆龙海石化有限公司 | 原料预处理废气排放口 | 2024-10-22 |  |  | 100 |  | 150 |  | 20 | [11 empty] | 上报停产
48 | 涪陵区 | 重庆龙海石化有限公司 | 焦化废气排放口 | 2024-10-22 |  |  | 100 |  | 150 |  | 20 | [11 empty] | 上报停产
49 | 涪陵区 | 重庆龙海石化有限公司 | 制加氢废气排放口 | 2024-10-22 |  |  | 100 |  | 150 |  | 20 | [11 empty] | 上报停产
50 | 涪陵区 | 重庆龙海石化有限公司 | 硫磺回收废气排放口 | 2024-10-22 |  |  | 400 |  | 150 |  | 20 | [11 empty] | 上报停产
51 | 涪陵区 | 重庆龙海石化有限公司 | 2号锅炉烟囱 | 2024-10-22 |  |  | 50 |  | 50 |  | 20 | [11 empty] | 上报停产
52 | 涪陵区 | 重庆龙海石化有限公司 | 1号锅炉烟囱 | 2024-10-22 |  |  | 50 |  | 50 |  | 20 | [11 empty] | 上报停产
53 | 涪陵区 | 重庆天原化工有限公司 | 裂解尾气排放口 | 2024-10-22 |  |  | 100 |  | 300 |  | 30 | [5 empty] | 100 |  |  |  | 60 |  | 上报停产
54 | 涪陵区 | 重庆新氟科技有限公司 | 焚烧装置排放口 | 2024-10-22 |  |  | 80 |  | 250 |  | 20 | [11 empty] | 上报停产
55 | 涪陵区 | 重庆市涪陵区三峰环保发电有限公司 | 1号焚烧炉废气排放口 | 2024-10-22 | 1715128 | 12.05 | 100 | 11.72 | 300 | 172.33 | 30 | 2.9 |  |  | 21.83 | 131.22 | 100 | 4.6 |  |  | 60 | 0.41
56 | 涪陵区 | 重庆市涪陵区三峰环保发电有限公司 | 2号焚烧炉废气排放口 | 2024-10-22 | 1545673 | 11.9 | 100 | 4.8 | 300 | 153.91 | 30 | 2.83 |  |  | 24.36 | 136.27 | 100 | 5.45 |  |  | 60 | 5.66
57 | 涪陵区 | 重庆万凯新材料科技有限公司 | 导热油炉废气排放口 | 2024-10-22 | 1260718 | 4.01 | 50 | 2.38 | 50 | 43.03 | 20 | 0.17 |  |  | 11.53 | 120.64
58 | 涪陵区 | 重庆万凯新材料科技有限公司 | 二期导热油炉排放口 | 2024-10-22 | 1030589 | 3.03 | 50 | 6.49 | 50 | 42.02 | 20 | 0.07 |  |  | 8.93 | 101.68
59 | 涪陵区 | 重庆万凯新材料科技有限公司 | 三期导热油炉废气排放口 | 2024-10-22 | 1955008 | 2.24 | 50 | 3.41 | 50 | 41.07 | 20 | 0.96 |  |  | 3.68 | 102.34
60 | 涪陵区 | 重庆剑涛铝业有限公司 | 1号废气排放口 | 2024-10-22 | 2481380 | 14.6 | 150 | 2.53 | 200 | 16.58 | 30 | 1.19 |  |  | 6.21 | 65.27
61 | 涪陵区 | 重庆剑涛铝业有限公司 | 4号废气排放口 | 2024-10-22 | 1091112 | 6 | 150 | 6.53 | 200 | 5.44 | 30 | 4.76 |  |  | 0.63 | 51.88
62 | 涪陵区 | 重庆剑涛铝业有限公司 | 5号废气排放口 | 2024-10-22 | 4461838 | 12.88 | 150 | 2.82 | 200 | 34.65 | 30 | 4.21 |  |  | 1.38 | 55.84
63 | 涪陵区 | 重庆大朗冶金新材料有限公司 | 焙烧机机头废气排气筒 | 2024-10-22 |  |  | 200 | 8.39 | 300 | 2.45 | 50 | 1.59 |  |  | 10.51 | 21.59 | [6 empty] | 含无效数据
64 | 涪陵区 | 重庆大朗冶金新材料有限公司 | 锅炉烟气排气筒 | 2024-10-22 | 4875365 | 14.25 | 100 | 0.98 | 200 | 81.3 | 10 | 3.08 |  |  | 8.56 | 158.85
65 | 涪陵区 | 重庆鹏凯精细化工有限公司 | 24#焚烧尾气排放口 | 2024-10-22 | 64239 | 7.79 | 100 | 21.02 | 300 | 126.2 | 30 | 4.79 | 120 | 1.3 | 11.31 | 54.59 |  |  |  |  | 60 | 8.74
66 | 涪陵区 | 华峰重庆氨纶有限公司 | 导热油炉烟气排放口（燃煤） | 2024-10-22 | 1896647 | 2.39 | 550 | 14.97 | 80 | 27.88 | 80 | 4.7 |  |  | 9.9 | 66.76
67 | 涪陵区 | 华峰重庆氨纶有限公司 | 导热油炉烟气排放口（燃气） | 2024-10-22 | 774907 | 9.87 |  |  | 50 | 40.6 |  |  |  |  | 17.03 | 110.79
68 | 涪陵区 | 华峰重庆氨纶有限公司 | 焚烧烟气排放口 | 2024-10-22 | 187634 | 11.61 | 100 |  | 300 | 34.41 | 30 | 3.82 |  |  | 24.02 | 178.38 | 100 | 1.78 |  |  | 60 | 1.35 | 含无效数据
69 | 涪陵区 | 华峰重庆氨纶有限公司 | 燃气导热油炉（五期）废气排放口G-L-30 | 2024-10-22 | 527633 | 2.58 |  |  | 50 | 20.42 |  |  |  |  | 12.69 | 89.54
70 | 涪陵区 | 重庆华峰聚酰胺有限公司 | 焚烧炉废气排放口 | 2024-10-22 | 1185986 | 17.75 | 100 | 3.71 | 300 | 106.31 | 30 | 9.78 |  |  | 20.19 | 157.34 | 100 | 0.43
71 | 涪陵区 | 重庆华峰聚酰胺有限公司 | 三期焚烧炉排放口 | 2024-10-22 | 440144 | 5.35 | 100 | 0.03 | 300 | 142.4 | 30 | 2.37 |  |  | 20.74 | 127.17 | 100 | 2.68
72 | 涪陵区 | 重庆元利科技有限公司 | 导热油炉燃烧废气排放口 | 2024-10-22 | 283673 | 4.29 |  |  | 80 | 43.72 |  |  |  |  | 12.87 | 129.05
73 | 涪陵区 | 重庆元利科技有限公司 | 焚烧炉废气排放口 | 2024-10-22 |  |  | 300 |  | 500 |  | 80 | [11 empty] | 上报停产
74 | 涪陵区 | 重庆元利科技有限公司 | 制氢装置加热转化炉废气 | 2024-10-22 | 174026 | 2.17 |  |  | 700 | 21.66 |  |  |  |  | 7.19 | 146.83
75 | 涪陵区 | 中化重庆涪陵化工有限公司（白涛） | 硫酸尾气排放口 | 2024-10-22 | 4116874 | 9.91 | 400 | 163.12 | [6 empty] | 1.33 | 23.76
76 | 涪陵区 | 中化重庆涪陵化工有限公司（白涛） | 氟硅酸钠尾气排放口 | 2024-10-22 | 300819 | 19.68 |  |  |  |  | 120 | 6 |  |  | 0.04 | 35.64
77 | 涪陵区 | 中化重庆涪陵化工有限公司（白涛） | 多元素酸性肥尾气排放口 | 2024-10-22 | 1850292 | 7.59 |  |  |  |  | 120 | 0.01 |  |  | 7.8 | 32.38
78 | 涪陵区 | 中化重庆涪陵化工有限公司（白涛） | 氯基缓释专用肥尾气排放口 | 2024-10-22 | 3118395 | 10.39 |  |  |  |  | 120 | 1.92 |  |  | 10.03 | 43.86
79 | 涪陵区 | 中化重庆涪陵化工有限公司（白涛） | 硫基/硝硫基缓释肥尾气排放口 | 2024-10-22 | 185604 | 1.18 |  |  |  |  | 120 | 0.88 |  |  | 0.37 | 26.18
80 | 涪陵区 | 重庆东攀碳材料科技有限公司 | 煅烧烟气排放 | 2024-10-22 | 1521758 | 7.92 | 400 | 6.19 | 240 | 30.56 | 100 | 1.57 |  |  | 9.25 | 51.81
81 | 涪陵区 | 重庆东攀碳材料科技有限公司 | 焙烧烟气排放 | 2024-10-22 | 2306480 | 16.53 | 400 | 81.88 | 240 | 45.52 | 30 | 1.13 |  |  | 2.89 | 40.51
82 | 涪陵区 | 重庆东攀碳材料科技有限公司 | 新焙烧烟气排放 | 2024-10-22 | 934718 | 8.73 | 400 | 264.68 | 240 | 62.79 | 30 | 18.3 |  |  | 6.63 | 43.37
83 | 涪陵区 | 重庆建峰浩康化工有限公司 | 总排口 | 2024-10-22 | 2233909 | 7.76 |  |  |  |  | 30 | 0.13 | 100 | 14.09 | 0.5 | 36.25
84 | 涪陵区 | 重庆攀华板材有限公司 | 加热炉排口1 | 2024-10-22 |  |  | 50 |  | 200 |  | 10 | [11 empty] | 上报停产
85 | 涪陵区 | 重庆攀华板材有限公司 | 加热炉排口3 | 2024-10-22 |  |  | 50 |  | 200 |  | 10 | [11 empty] | 上报停产
86 | 涪陵区 | 重庆汉固固体废物治理有限公司 | P5 | 2024-10-22 |  |  | 100 |  | 300 |  | 30 | [9 empty] | 60 |  | 上报停产
87 | 涪陵区 | 重庆煅鼎环境科技有限公司 | 3#排气筒 | 2024-10-22 | 316536 | 16.27 | 100 | 2.2 | 300 | 23.15 | 30 | 10.65 |  |  | 8.89 | 70.23 |  |  |  |  | 60 | 0.93
88 | 大渡口区 | 重庆国际复合材料股份有限公司 | 1、2、3号生产线窑炉 | 2024-10-22 | 338414 | 7.66 | 100 | 0.48 | 500 | 28.24 | 50 |  |  |  | 20.05 | 62.4
89 | 大渡口区 | 重庆国际复合材料股份有限公司 | 5号6号生产线窑炉 | 2024-10-22 | 679716 | 14.09 | 100 | 5.66 | 500 | 58.98 | 50 |  |  |  | 14.69 | 54.18
90 | 大渡口区 | 重庆小南海水泥厂 | 三期窑尾 | 2024-10-22 |  |  | 150 |  | 250 |  | 15 | [11 empty] | 上报停产
91 | 大渡口区 | 重庆小南海水泥厂 | 三期窑头 | 2024-10-22 | [6 empty] | 30 | [11 empty] | 上报停产
92 | 大渡口区 | 宝武特冶航研科技有限公司 | 宝武中频炉废气排口 | 2024-10-22 | 7426 | 0.34 |  |  |  |  | 15 | 5.62 |  |  | 1.33 | 24.1
93 | 江北区 | 重庆顺泰铁塔制造有限公司 | 顺泰废气监测 | 2024-10-22 | 91045 | 3.81 | 100 | 5.66 | 500 | 46.63 | 50 | 1.3 |  |  | 4.49 | 100.83
94 | 沙坪坝区 | 重庆青鹏水泥有限公司 | 窑尾 | 2024-10-22 |  |  | 150 |  | 250 |  | 15 | [11 empty] | 上报停产
95 | 沙坪坝区 | 重庆青鹏水泥有限公司 | 窑头 | 2024-10-22 | [6 empty] | 15 | [11 empty] | 上报停产
96 | 沙坪坝区 | 赛力斯汽车（湖北）有限公司重庆沙坪坝分公司 | 涂装车间主排气筒 | 2024-10-22 | 9060765 |  | 200 | 0.34 | 200 | 0.33 | 10 | 8.59
97 | 九龙坡区 | 重庆和友实业股份有限公司 | 75吨锅炉排口 | 2024-10-22 | 2452830 | 3.1 | 35 | 5.5 | 50 | 15.21 | 10 | 1.2 |  |  | 15.44 | 80.04
98 | 九龙坡区 | 庆铃汽车股份有限公司 | 涂装废气排口 | 2024-10-22 | 7458289 | [7 empty] | 30 | 1.42
99 | 九龙坡区 | 重庆天泰铝业股份有限公司 | 废气1排口 | 2024-10-22 | 8172270 |  | 100 | 79.13 |  |  | 10 | 2.59 | [6 empty] | 3 | 1.62
100 | 九龙坡区 | 重庆天泰铝业股份有限公司 | 废气2排口 | 2024-10-22 | 8125041 |  | 100 | 75.23 |  |  | 10 | 1.92 | [6 empty] | 3 | 1.48
101 | 九龙坡区 | 重庆建设雅马哈摩托车有限公司 | 涂装VOCs废气治理设备废气排放口 | 2024-10-22 | 2328898 | [7 empty] | 50 | 9.17
102 | 九龙坡区 | 重庆精炼铝业有限公司 | 收尘系统排气筒 | 2024-10-22 | 139920 |  | 100 | 8.26 | 500 | 8 | 50 | 6.48
103 | 九龙坡区 | 重庆琳颉铝业有限公司 | 废气排口 | 2024-10-22 |  |  | 100 |  | 100 |  | 10 | [11 empty] | 上报停产
104 | 九龙坡区 | 重庆西铝金属制品加工厂 | 排气口1 | 2024-10-22 | 120413 |  | 100 | 3.69 | 300 | 2.99 | 50 | 0.44
105 | 九龙坡区 | 重庆西铝庆丰金属材料有限公司 | 废气排放口1 | 2024-10-22 | 472006 |  | 100 | 4.53 | 300 | 21.17 | 50 | 3.53
106 | 九龙坡区 | 重庆西铝庆丰金属材料有限公司 | 废气排放口2 | 2024-10-22 | 629756 |  | 100 | 1.06 | 300 | 4.72 | 30 | 6.34
107 | 九龙坡区 | 重庆发琳铝业有限责任公司 | 收尘系统排气筒 | 2024-10-22 | 481808 |  | 100 | 6.5 | 100 | 8.71 | 10 | 1.15
108 | 九龙坡区 | 重庆市西南铝实业有限公司（铸造二车间） | 排气筒1 | 2024-10-22 | 421175 | 1.78 | 100 | 0.87 | 100 | 48.65 | 10 | 1.26
109 | 九龙坡区 | 重庆天泰精炼金属铸造有限公司 | 废气排口 | 2024-10-22 | 675438 |  | 100 | 2.86 | 300 | 52.66 | 30 | 7.34
110 | 九龙坡区 | 重庆银浩铝业有限公司 | 废气排口 | 2024-10-22 | 232222 |  | 100 | 2.49 | 500 | 1.24 | 30 | 16.8
111 | 九龙坡区 | 重庆天泰观复新材料有限公司 | 熔保炉组及铝灰处理废气 | 2024-10-22 | 1492393 | 6.88 | 100 | 4.14 | 300 | 73.45 | 50 | 4.7 |  |  | 2.79 | 54.12
112 | 九龙坡区 | 九龙坡区西彭镇晨曦金属制品厂 | 熔炼炉废气排放口 | 2024-10-22 |  |  | 100 |  | 100 |  | 10 | [11 empty] | 上报停产
113 | 北碚区 | 重庆富皇建材有限公司 | 滩口窑尾废气排放口 | 2024-10-22 |  |  | 35 |  | 100 |  | 10 | [11 empty] | 上报停产
114 | 北碚区 | 重庆富皇建材有限公司 | 滩口窑头废气排放口 | 2024-10-22 | [6 empty] | 20 | [11 empty] | 上报停产
115 | 北碚区 | 重庆三圣实业股份有限公司 | 1#线窑尾二吸塔 | 2024-10-22 |  |  | 200 |  | 200 |  | 30 | [11 empty] | 上报停产
116 | 北碚区 | 重庆三圣实业股份有限公司 | 1#线窑头 | 2024-10-22 | [6 empty] | 10 | [11 empty] | 上报停产
117 | 北碚区 | 重庆三圣实业股份有限公司 | 2#线窑尾二吸塔 | 2024-10-22 |  |  | 200 |  | 200 |  | 30 | [11 empty] | 上报停产
118 | 北碚区 | 重庆三圣实业股份有限公司 | 2#线窑头 | 2024-10-22 | [6 empty] | 10 | [11 empty] | 上报停产
119 | 北碚区 | 重庆同兴垃圾处理有限公司 | 焚烧废气排放口2# | 2024-10-22 | 1956964 | 5.95 | 100 | 15.62 | 300 | 123.66 | 30 | 4.04 |  |  | 29.08 | 137.05 | 100 | 5.12 |  |  | 60 | 10.72
120 | 万盛经开区 | 国电重庆恒泰发电有限公司 | #1机组废气排放口 | 2024-10-22 |  |  | 400 |  | 100 |  | 30 | [11 empty] | 上报停产
121 | 万盛经开区 | 国电重庆恒泰发电有限公司 | #2机组废气排放口 | 2024-10-22 | 21621520 | 11.42 | 400 | 22.81 | 100 | 39.04 | 30 | 2.65 |  |  | 10.7 | 49.58
122 | 万盛经开区 | 重庆市南桐特种水泥有限责任公司 | 窑尾 | 2024-10-22 |  |  | 35 |  | 100 |  | 10 | [11 empty] | 上报停产
123 | 万盛经开区 | 重庆市南桐特种水泥有限责任公司 | 窑头 | 2024-10-22 | [6 empty] | 30 | [11 empty] | 上报停产
124 | 万盛经开区 | 重庆万盛煤化有限责任公司 | 烟囱 | 2024-10-22 | 5846799 | 4.3 | 400 | 51.28 | 200 | 72.74 | 30 | 4.74 |  |  | 10.08 | 50.61
125 | 万盛经开区 | 重庆万盛浮法玻璃有限公司 | 二线排口 | 2024-10-22 | 762217 | 1.81 | 100 | 7.4 | 300 | 130.85 | 20 | 7.35 |  |  | 7.7 | 166.25
126 | 万盛经开区 | 重庆万盛浮法玻璃有限公司 | 一线排口 | 2024-10-22 | 1440433 | 4.16 | 100 | 8.71 | 300 | 88.99 | 20 | 1.54 |  |  | 8.76 | 257.65
127 | 万盛经开区 | 重庆万盛川东化工有限公司 | 磷酸钠盐生产混合废气排放口 | 2024-10-22 | 1298387 |  | 400 | 7.31 | 700 | 75.69 | 100 | 23.93 |  |  | 16.06 | 86.3
128 | 万盛经开区 | 国能重庆电厂有限公司 | 国能#1机组废气排放口 | 2024-10-22 | 28409314 | 12.58 | 200 | 15.59 | 100 | 33.26 | 30 | 1.33 |  |  | 14.93 | 50.21
129 | 万盛经开区 | 国能重庆电厂有限公司 | 国能#2机组废气排放口 | 2024-10-22 | 29703090 | 12.39 | 200 | 16.9 | 100 | 30.36 | 30 | 1.29 |  |  | 10.18 | 48.39
130 | 万盛经开区 | 重庆淋琅环保科技有限公司 | 3#排气筒 | 2024-10-22 | 421535 | 2.87 | 150 | 26.56 | 200 | 51.43 | 30 | 10.41 |  |  | 2.48 | 41.53
131 | 万盛经开区 | 重庆淋琅环保科技有限公司 | 2#排气筒 | 2024-10-22 | 534211 | 3.69 | 100 | 0.23 | 300 | 52.63 | 30 | 6.53 |  |  | 3.96 | 33.47 |  |  |  |  | 60 | 0.95
132 | 双桥经开区 | 双钱集团（重庆）轮胎有限公司 | 锅炉废气排放口 | 2024-10-22 | 390635 | 5.81 | 50 | 5.3 | 50 | 44.48 | 20 | 0.32 |  |  | 12.69 | 73.46
133 | 双桥经开区 | 双钱集团（重庆）轮胎有限公司 | 双钱炼胶废气排口 | 2024-10-22 | 1641622 | 6.93 |  |  |  |  | 12 | 0.46 | 10 | 3.83 | 3.31 | 29.36
134 | 双桥经开区 | 双钱集团（重庆）轮胎有限公司 | 双钱胶片冷却废气排口 | 2024-10-22 | 9440716 | 15.14 | [6 empty] | 10 | 4.45 | 2.93 | 22.22
135 | 双桥经开区 | 双钱集团（重庆）轮胎有限公司 | 双钱压延压出废气排放口 | 2024-10-22 | 728258 | 5.56 | [6 empty] | 10 | 2.15 | 3.45 | 33.35
136 | 双桥经开区 | 双钱集团（重庆）轮胎有限公司 | 双钱硫化废气排放口 | 2024-10-22 | 3455446 | 9.1 | [6 empty] | 10 | 0.85 | 3.55 | 20.88
137 | 双桥经开区 | 重庆足航钒钛钢铁集团有限公司 | 足航钢铁电炉有组织排放口1 | 2024-10-22 | 5587912 | 7.15 | 700 | 3.3 | 400 | 6.31 | 20 | 0.98 |  |  | 5.1 | 61.5
138 | 双桥经开区 | 重庆足航钒钛钢铁集团有限公司 | 电炉有组织排放口2 | 2024-10-22 | 3145060 | 4.1 | 400 | 4.81 | 700 | 8.71 | 20 | 6.78 |  |  | 6.25 | 62.9
139 | 双桥经开区 | 重庆足航钒钛钢铁集团有限公司 | 有组织排放口4 | 2024-10-22 | 2802616 | 5.36 | 400 | 5.59 | 700 | 0.54 | 20 | 3.2 |  |  | 3.11 | 30.63
140 | 双桥经开区 | 重庆足航钒钛钢铁集团有限公司 | 有组织排口3 | 2024-10-22 | 14030044 | 7.68 | 400 | 21.53 | 700 | 1.96 | 20 | 7.16 |  |  | 3.2 | 58.54
141 | 双桥经开区 | 昶宝电子科技（重庆）有限公司 | 昶宝E5车间喷漆废气排口 | 2024-10-22 | [6 empty] | 20 |  | 120 | [9 empty] | 上报停产
142 | 双桥经开区 | 昶宝电子科技（重庆）有限公司 | 昶宝D6车间喷漆废气排口 | 2024-10-22 | [6 empty] | 20 |  | 120 | [9 empty] | 上报停产
143 | 双桥经开区 | 昶宝电子科技（重庆）有限公司 | 昶宝E7车间喷漆废气排口 | 2024-10-22 | 5783178 | 8.1 |  |  |  |  | 20 | 5.11 | 120 | 0.14 | 2.23 | 37.64
144 | 双桥经开区 | 昶宝电子科技（重庆）有限公司 | 昶宝D7车间喷漆废气排口 | 2024-10-22 | 6785710 | 9.28 |  |  |  |  | 20 | 5.29 | 120 | 0.01 | 2.36 | 34.17
145 | 双桥经开区 | 重庆德能再生资源股份有限公司 | 熔炼、精炼废气排放口 | 2024-10-22 |  |  | 150 |  | 200 |  | 30 | [11 empty] | 上报停产
146 | 双桥经开区 | 重庆胜远威陶瓷有限责任公司 | 胜远威喷雾干燥塔废气排放口 | 2024-10-22 |  |  | 30 |  | 100 |  | 15 | [11 empty] | 上报停产
147 | 双桥经开区 | 重庆春兴再生资源有限公司 | 熔炼炉烟囱 | 2024-10-22 |  |  | 100 |  | 100 |  | 10 | [11 empty] | 上报停产
148 | 双桥经开区 | 重庆春兴再生资源有限公司 | 天然气燃烧废气排气筒 | 2024-10-22 |  |  | 100 |  | 100 |  | 10 | [11 empty] | 上报停产
149 | 双桥经开区 | 重庆春兴再生资源有限公司 | 2号排气筒 | 2024-10-22 |  |  | 100 |  | 100 |  | 10 | [11 empty] | 上报停产
150 | 双桥经开区 | 重庆春兴再生资源有限公司 | 3号排气筒 | 2024-10-22 |  |  | 100 |  | 100 |  | 10 | [11 empty] | 上报停产
151 | 双桥经开区 | 重庆顺博环保新材料有限公司 | 顺博2#排气筒 | 2024-10-22 |  |  | 400 |  | 200 |  | 30 | [11 empty] | 上报停产
152 | 渝北区 | 重庆三峰御临环保发电有限公司 | 1号焚烧炉焚烧烟气排放口 | 2024-10-22 | 3385064 | 14.14 | 50 | 3.46 | 200 | 110.06 | 10 | 0.17 |  |  | 24.02 | 63.99 | 50 | 1.7 |  |  | 10 | 0.19
153 | 渝北区 | 重庆三峰御临环保发电有限公司 | 3号焚烧炉焚烧烟气排放口 | 2024-10-22 | 3181749 | 14.07 | 50 | 4.74 | 200 | 111.5 | 10 | 0.4 |  |  | 27.84 | 66.17 | 50 | 3.41 |  |  | 4 | 0.59
154 | 渝北区 | 重庆三峰御临环保发电有限公司 | 4号焚烧炉 | 2024-10-22 | 3482658 | 14.46 | 50 | 4.56 | 200 | 103.78 | 10 | 0.36 |  |  | 23.1 | 66.45 | 50 | 1.26 |  |  | 10 | 1.03
155 | 渝北区 | 重庆三峰御临环保发电有限公司 | 2号焚烧炉焚烧烟气排放口 | 2024-10-22 | 2825946 | 12.01 | 50 | 4.17 | 200 | 106.25 | 10 | 0.36 |  |  | 25.3 | 64.24 | 50 | 0.44 |  |  | 10 | 0.21
156 | 渝北区 | 帅翼驰铝合金新材料（重庆）有限公司 | 热脱漆、熔炼精炼废气排放口 | 2024-10-22 | 2264579 | 9.72 | 100 | 3.46 | 100 | 7.83 | 10 | 4.29 |  |  | 1.53 | 37.52
157 | 渝北区 | 帅翼驰铝合金新材料（重庆）有限公司 | 熔炼精炼、铝灰渣处理废气排放口 | 2024-10-22 | 3605032 | 17.59 | 100 | 2.72 | 100 | 7.33 | 10 | 2.43 |  |  | 1.53 | 83
158 | 渝北区 | 重庆琴江铝合金有限公司 | 琴江铝合金废气排放口 | 2024-10-22 | 1199422 | 9.73 | 100 | 3.98 | 100 | 20.19 | 10 | 2.94 |  |  | 5.04 | 47.88
159 | 渝北区 | 重庆长安汽车股份有限公司渝北工厂新厂区 | 涂装烘干废气排放口 | 2024-10-22 | 1950490 | 13.73 | 200 | 3.23 | 200 | 6.85 | 50 | 0.99 | 30 | 3.11
160 | 渝北区 | 重庆长安汽车股份有限公司渝北工厂新厂区 | 涂装45m废气排放口 | 2024-10-22 | 10336771 | 5.32 | 200 | 0.53 | 200 | 0.79 | 50 | 0.7 | 30 | 6.91
161 | 巴南区 | 攀钢集团重庆钛业有限公司 | 二吸塔尾气排放口 | 2024-10-22 | 1494815 | 13.1 | 200 | 145.22 | [6 empty] | 2.23 | 37.66
162 | 巴南区 | 攀钢集团重庆钛业有限公司 | 煅烧尾气烟囱 | 2024-10-22 | 2400593 | 2.4 | 100 | 7.83 | 300 | 255.54 | 50 | 3.89 |  |  | 15.81 | 59.54
163 | 巴南区 | 攀钢集团重庆钛业有限公司 | 锅炉废气排放口 | 2024-10-22 | 4557201 | 1.86 | 50 | 2.2 | 100 | 4.19 | 20 | 15.43 |  |  | 9.14 | 43.49
164 | 巴南区 | 重庆丰盛三峰环保发电有限公司 | 1#焚烧炉排放口 | 2024-10-22 | 2544537 | 15.39 | 100 | 3.63 | 300 | 179.54 | 30 | 7.78 |  |  | 21.03 | 141.55 | 100 | 6.52 |  |  | 60 | 5.96
165 | 巴南区 | 重庆丰盛三峰环保发电有限公司 | 2#焚烧炉排放口 | 2024-10-22 | 2536641 | 15.4 | 100 | 7.67 | 300 | 174.23 | 30 | 4.67 |  |  | 19.99 | 147.34 | 100 | 2.09 |  |  | 60 | 7.88
166 | 巴南区 | 重庆丰盛三峰环保发电有限公司 | 3#焚烧炉排放口 | 2024-10-22 | 2203899 | 13.3 | 100 | 4.59 | 300 | 97.3 | 30 | 4.81 |  |  | 20.35 | 141.8 | 100 | 11.53 |  |  | 60 | 4.81
167 | 巴南区 | 重庆丰盛三峰环保发电有限公司 | 4#焚烧炉排放口 | 2024-10-22 | 1240369 | 4.26 | 100 | 0.06 | 300 | 1.59 | 30 | 21.56 |  |  | 1.81 | 18.46 | 100 | 0.2 |  |  | 60 | 0.67
168 | 巴南区 | 重庆惠科金渝光电科技有限公司 | 有机废气排放口1 | 2024-10-22 | 928526 | 9.51 | [6 empty] | 120 | 16.08 | 1.86 | 35.64
169 | 巴南区 | 重庆惠科金渝光电科技有限公司 | 有机废气排放口2 | 2024-10-22 | 829941 | 8.5 | [6 empty] | 120 | 10.47 | 0.83 | 39.39
170 | 巴南区 | 重庆惠科金渝光电科技有限公司 | 有机废气排放口3 | 2024-10-22 | [8 empty] | 120 | [9 empty] | 上报停产
171 | 巴南区 | 重庆惠科金渝光电科技有限公司 | 剥离废气排放口1 | 2024-10-22 | [8 empty] | 120 | [9 empty] | 上报停产
172 | 巴南区 | 重庆惠科金渝光电科技有限公司 | 剥离废气排放口2 | 2024-10-22 | 385898 | 8.89 | [6 empty] | 120 | 4.33 | 1.92 | 17.93
173 | 巴南区 | 重庆惠科金渝光电科技有限公司 | 剥离废气排放口3 | 2024-10-22 | 269100 | 6.2 | [6 empty] | 120 | 3.6 | 1.93 | 16.77
174 | 巴南区 | 重庆赛科龙摩托车制造有限公司 | 1#喷漆废气排气筒 | 2024-10-22 | 2272183 | 7.41 | 200 | 1.63 | 200 | 1.04 | 10 | 0.35 |  |  | 0.04 | 27.22
175 | 巴南区 | 重庆汇仁有色金属有限责任公司 | 汇仁排放口 | 2024-10-22 | 456764 | 7.68 | 100 | 3.5 | 100 | 0.99 | 10 | 2.41 |  |  | 2.6 | 29.73
176 | 巴南区 | 重庆锦晖陶瓷有限公司 | 锦晖陶瓷废气排口 | 2024-10-22 | 141889 | 5.04 | 100 | 9.02 | 300 | 52.13 | 30 | 2.27 |  |  | 6.61 | 121.69
177 | 巴南区 | 重庆众强有色金属有限公司 | 众强废气排口 | 2024-10-22 | 560759 | 4.99 | 100 | 12.29 | 100 | 20.18 | 10 | 2.87 |  |  | 2.96 | 39.32
178 | 两江新区 | 北大医药重庆大新药业股份有限公司 | 9号排气筒（208单体） | 2024-10-22 | [6 empty] | 20 | [11 empty] | 上报停产
179 | 两江新区 | 上汽红岩汽车有限公司（江北基地） | 驾驶室涂装废气排放口 | 2024-10-22 |  |  | 200 |  | 200 |  | 10 | [11 empty] | 上报停产
180 | 两江新区 | 美尔森石墨工业（重庆）有限公司 | 排口 | 2024-10-22 | 765284 | 7.4 | 100 | 5.72 | 300 | 12.95 | 50 | 5.63 |  |  | 5.45 | 48.49
181 | 两江新区 | 长安福特汽车有限公司（二工厂） | P41自动喷涂段TNV燃烧废气 | 2024-10-22 |  |  | 200 |  | 200 | [13 empty] | 上报停产
182 | 两江新区 | 长安福特汽车有限公司（三工厂） | 三工厂P29热脱附废气排气 | 2024-10-22 | 74207 | 6.49 | 200 | 0.69 | 200 | 14.6 | 50 | 4.17 |  |  | 8.27 | 136.91
183 | 两江新区 | 华能重庆两江燃机发电有限责任公司 | 1#余热锅炉 | 2024-10-22 | 31641908 | 13.21 | 35 | 0.26 | 50 | 21.38 | 5 | 0.6 |  |  | 14.81 | 96.55
184 | 两江新区 | 华能重庆两江燃机发电有限责任公司 | 2#余热锅炉 | 2024-10-22 |  |  | 35 |  | 50 |  | 5 | [11 empty] | 上报停产
185 | 两江新区 | 华能重庆两江燃机发电有限责任公司 | 1#启动锅炉 | 2024-10-22 |  |  |  |  | 50 | [13 empty] | 上报停产
186 | 两江新区 | 华能重庆两江燃机发电有限责任公司 | 2#启动锅炉 | 2024-10-22 |  |  |  |  | 50 | [13 empty] | 上报停产
187 | 两江新区 | 上汽通用五菱汽车股份有限公司重庆分公司 | 面漆烘干废气排放口 | 2024-10-22 | 26500 | 2.44 | 100 | 7.35 | 500 | 63.45 | 50 | 3.07 |  |  | 10.41 | 104.44
188 | 两江新区 | 重庆凌达压缩机有限公司 | 锅炉废气排放口 | 2024-10-22 |  |  | 20 |  | 50 |  | 20 | [11 empty] | 上报停产
189 | 两江新区 | 重庆长安汽车股份有限公司（两江工厂一厂区） | 涂装喷漆室废气排放口 | 2024-10-22 | 7166199 | 1.5 | 200 | 0.02 | 200 | 0.35 | 10 | 2.88 |  |  | 6.69 | 30.67
190 | 两江新区 | 重庆京东方光电科技有限公司 | 彩膜成盒工程有机废气排放口 | 2024-10-22 | 1629327 | 7.4 | 200 | 1.25 | 200 | 3.34 | 50 | 4.96 | 100 | 20.67 | 2.58 | 54.87
191 | 两江新区 | 重庆京东方光电科技有限公司 | 阵列工程有机废气排放口 | 2024-10-22 | 1970805 | 8.69 | 200 |  | 200 |  | 50 |  | 100 | 64.71 | 0.68 | 50.91
192 | 两江新区 | 奥特斯科技（重庆）有限公司 | 奥特斯废气排口 | 2024-10-22 | 95341 | 3.55 | 50 | 2.07 | 30 | 21.43 | 20 | 0.61 |  |  | 3.18 | 40
193 | 两江新区 | 重庆莱宝科技有限公司 | 图形车间酸碱废气处理设施（1#、2#酸雾净化处理设施） | 2024-10-22 | 1080454 | 12.18 |  |  | 200 | 6.21 |  |  |  |  | 0.69 | 25.08
194 | 两江新区 | 重庆韩泰轮胎有限公司 | 密炼废气CFRTO1-1#排放口 | 2024-10-22 | 2549343 | 7.1 |  |  |  |  | 12 | 0.21 |  |  | 1.07 | 33.04
195 | 两江新区 | 重庆长安汽车股份有限公司（两江工厂二厂区） | 涂胶烘干工序废气排放口 | 2024-10-22 | 295624 | 11.2 | 200 | 0.27 | 200 | 74.19 | 50 | 1.14 |  |  | 4.89 | 155.78
196 | 两江新区 | 重庆长安汽车股份有限公司江北发动机工厂 | 铸六H熔炼废气排口 | 2024-10-22 |  |  | 200 |  | 200 |  | 50 | [11 empty] | 上报停产
197 | 两江新区 | 重庆光能荣能汽车配件有限公司（黄茅坪厂） | 光能荣能大线废气排放口 | 2024-10-22 | 454268 | 11.72 | 200 | 1.99 | 200 | 2.52 | 10 | 0.83 | 60 |  | 2.02 | 105.43
198 | 两江新区 | 重庆八菱汽车配件有限责任公司 | 喷涂线废气排放口 | 2024-10-22 | 816620 | 10.39 | 200 | 3.12 | 200 | 2.65 | 10 | 0.7 |  |  | 1.56 | 59.91
199 | 两江新区 | 重庆秦川实业（集团）股份有限公司 | 涂装废气 | 2024-10-22 | 193850 | 3.57 |  |  |  |  | 10 | 5.27 |  |  | 1.77 | 27.31
200 | 两江新区 | 重庆霍富汽车部件有限公司 | 102RTO废气 | 2024-10-22 | 222313 | 11.99 | 200 | 0.11 | 200 | 0.99 | 10 | 0.07 |  |  | 1.92 | 79.36
201 | 两江新区 | 上汽菲亚特红岩动力总成有限公司 | 菲亚特涂装喷漆废气排放口 | 2024-10-22 | [6 empty] | 10 | [11 empty] | 上报停产
202 | 两江新区 | 重庆顶正包材有限公司 | 淋膜废气排放口 | 2024-10-22 | 779246 | 8.56 |  |  |  |  | 50 | 32.66 |  |  | 1.82 | 22.74
203 | 两江新区 | 重庆卡福汽车制动转向系统有限公司 | 喷漆废气排口 | 2024-10-22 | 888538 | 6.76 | 200 | 0.64 | 200 | 4.93 | 10 | 0.32 |  |  | 1.11 | 36.65
204 | 两江新区 | 重庆延锋彼欧富维汽车外饰有限公司 | 涂装烘干废气排放口 | 2024-10-22 | 280829 | 4.31 | 200 | 0.41 | 200 | 27.37 |  |  |  |  | 6.42 | 132.15
205 | 两江新区 | 重庆大江东阳塑料制品有限公司 | D4涂装线废气排放口 | 2024-10-22 | 1349773 | 2.39 | 200 | 0.6 | 200 | 1.05 | 10 | 0.6 |  |  | 2.45 | 51.1
206 | 两江新区 | 重庆万国半导体科技有限公司 | FAB有机废气排放口1 | 2024-10-22 |  |  | 200 |  | 200 |  | 50 |  | 20 | [9 empty] | 上报停产
207 | 两江新区 | 重庆万国半导体科技有限公司 | 万国半导体AT有机废气排口 | 2024-10-22 | 494770 | 6.16 | [6 empty] | 20 | 2.59 | 1.7 | 28.97
208 | 两江新区 | 重庆万国半导体科技有限公司 | FAB有机废气排口2 | 2024-10-22 | 306043 | 16.35 | [6 empty] | 20 | 3.88 | 1.44 | 78.38
209 | 两江新区 | 重庆长安汽车股份有限公司（两江工厂三厂区） | 涂胶烘干工序 | 2024-10-22 | 9871 | 0.28 | 200 | 1.43 | 200 | 2.65 | 50 | 1.27 |  |  | 3.4 | 47.44
210 | 两江新区 | 重庆川页科技发展有限公司 | 电泳烘干工序废气排放口 | 2024-10-22 | 58169 | 5.61 | 200 | 2.74 | 200 | 13.23 | 50 | 2.06 |  |  | 1.3 | 145.75
211 | 两江新区 | 华域视觉科技（重庆）有限公司 | 喷涂及烘干 | 2024-10-22 | 957587 | 5.45 |  |  |  |  | 10 | 0.06 |  |  |  | 27.74 | [6 empty] | 含无效数据
212 | 两江新区 | 重庆北汽模塑科技有限公司 | 北汽模塑RTO废气排口 | 2024-10-22 | 541513 | 10.44 | 100 | 6.69 | 200 | 3.12 |  |  |  |  | 3.87 | 70.05
213 | 两江新区 | 赛力斯汽车有限公司 | 中涂烘干工序 | 2024-10-22 | 23743 | 0.63 | 200 | 7.61 | 200 | 4.46 | 50 | 0.18 |  |  | 0.93 | 39.84
214 | 两江新区 | 重庆凯瑞传动技术有限公司 | 凯瑞喷漆燃烧 | 2024-10-22 |  |  | 200 |  | 200 |  | 50 | [11 empty] | 上报停产
215 | 两江新区 | 重庆凯瑞传动技术有限公司 | 凯瑞传动喷漆废气排放口 | 2024-10-22 | 1015393 | 5.85 | [6 empty] | 60 | 10.72 | 1.9 | 22.93
216 | 两江新区 | 重庆正泽汽车零部件有限公司 | 全自动喷涂线 | 2024-10-22 |  |  | 200 |  | 200 |  | 10 | [11 empty] | 上报停产
217 | 两江新区 | 重庆正泽汽车零部件有限公司 | 新RTO排放口 | 2024-10-22 | 1697340 | 11.13 | 200 | 3.23 | 200 | 5.68 | 10 | 0.51 | 60 |  | 1.26 | 33.75
218 | 两江新区 | 重庆中车长客轨道车辆有限公司 | 中车长客喷漆废气 | 2024-10-22 | 297824 | 1.53 |  |  |  |  | 50 | 13.74 |  |  | 2.18 | 24.43
219 | 两江新区 | 重庆长安汽车股份有限公司江北发动机工厂二工厂 | 高温铸造保温、精炼废气排放口 | 2024-10-22 | 282567 | 9.75 | 100 | 0.47 | 500 | 2.24 | 50 | 0.43 |  |  | 2.66 | 31.94
220 | 两江新区 | 重庆重报印务有限公司 | 烘干炉废气排口 | 2024-10-22 | 29327 | 1.17 | 100 | 3.29 | 300 | 10.92 | 50 | 0.49 |  |  | 4.88 | 91.73
221 | 两江新区 | 重庆京东方显示技术有限公司 | 1号有机废气排放口 | 2024-10-22 | 728900 | 1.98 | 200 | 0.19 | 200 | 1.21 | 50 | 0.59 |  |  | 6.08 | 29.38
222 | 两江新区 | 赛力斯汽车有限公司重庆两江分公司 | 赛力斯两江分公司喷漆40m主排气筒 | 2024-10-22 | 12116212 | 8.33 | 200 | 2.31 | 200 | 3.06 | 50 | 0.87 |  |  | 1.25 | 39.33
223 | 高新区 | 鸿富锦精密电子（重庆）有限公司 | D01-3#排放口 | 2024-10-22 | 1225596 | 2.69 | [6 empty] | 120 | 25.34 | 3.15 | 27.83
224 | 高新区 | 中电科芯片技术（集团）有限公司 | 1#有机废物排放口 | 2024-10-22 | 293373 | 4.85 | [6 empty] | 120 | 16.15 | 1.59 | 27.9
225 | 高新区 | 中电科芯片技术（集团）有限公司 | 2#有机废物排放口 | 2024-10-22 | 571394 | 9.33 | [6 empty] | 120 | 20.05 | 1.22 | 25.43
226 | 高新区 | 鑫源汽车有限公司高新区分公司 | 废气排放口 | 2024-10-22 | [8 empty] | 30 | [9 empty] | 上报停产
227 | 高新区 | 隆鑫通用动力股份有限公司（C区） | 7#塑胶手动涂装线废气排口 | 2024-10-22 | 8621377 | 4.44 | [6 empty] | 50 | 15.65 | 3.31 | 20.52
228 | 高新区 | 爱思开海力士半导体（重庆）有限公司 | 小水洗塔排放口 | 2024-10-22 | 189629 | 8.56 |  |  |  |  | 50 | 0.31 |  |  | 1.98 | 22.15
229 | 高新区 | 华润微电子（重庆）有限公司 | 有机废气排放口 | 2024-10-22 | 1754116 | 10.04 | [6 empty] | 120 | 38.1 | 1.8 | 28.24
230 | 高新区 | 华润微电子（重庆）有限公司 | 氧化炉废气排口 | 2024-10-22 | 80159 | 3.99 | 200 | 1.78 | 200 | 44.61 | 50 | 0.32 | 120 | 52.16 | 3.18 | 101.89
231 | 高新区 | 达丰（重庆）电脑有限公司 | 废气排放口 | 2024-10-22 | 3062385 | 10.23 | [6 empty] | 120 | 42.17 | 3.23 | 43.45
232 | 高新区 | 重庆方正高密电子有限公司 | 有机废气排口 | 2024-10-22 | 435903 | 3.81 | [6 empty] | 120 | 20.87 | 3.27 | 33.64
233 | 高新区 | 徐工重庆建机工程机械有限公司 | 面漆废气排放口 | 2024-10-22 | [8 empty] | 120 | [9 empty] | 上报停产
234 | 高新区 | 徐工重庆建机工程机械有限公司 | 底漆废气排放口 | 2024-10-22 | [8 empty] | 120 | [9 empty] | 上报停产
235 | 高新区 | 重庆鑫源摩托车股份有限公司 | 废气排放口 | 2024-10-22 | 754682 | 3.08 | [6 empty] | 50 | 4.44 | 2.65 | 27.61
236 | 高新区 | 重庆赛力盟电机有限责任公司 | 涂装废气排放口 | 2024-10-22 | 519134 | 2.45 | [6 empty] | 120 | 5.48 | 3.52 | 22.93
237 | 高新区 | 重庆长安跨越商用车有限公司 | 1#RTO炉废气排口 | 2024-10-22 | [8 empty] | 30 | [9 empty] | 上报停产
238 | 高新区 | 重庆庆铃专用汽车有限公司 | 有机废气排放口DA006 | 2024-10-22 | 367030 | 2.45 | [6 empty] | 30 | 3.08 | 1.52 | 26.61
239 | 高新区 | 重庆红旗弹簧有限公司 | 有机废气排放口 | 2024-10-22 | 450756 | 7.58 | [6 empty] | 50 | 17.72 | 2.57 | 29.18
240 | 长寿区 | 中国石化集团重庆川维化工有限公司 | 1号、2号锅炉烟囱排口 | 2024-10-22 | 25416454 | 3.5 | 400 | 15.32 | 100 | 30.11 | 30 | 3.06 |  |  | 8.73 | 49.51
241 | 长寿区 | 中国石化集团重庆川维化工有限公司 | 3号燃煤烟囱排放口 | 2024-10-22 | 10747775 | 8.74 | 400 | 13.83 | 100 | 31.15 | 30 | 7.55 |  |  | 14.61 | 49.26
242 | 长寿区 | 中国石化集团重庆川维化工有限公司 | 11号锅炉排口 | 2024-10-22 | 1121687 | 7.98 | 100 | 0.24 | 50 | 23.02 | 30 | 0.16 |  |  | 8.5 | 89.56
243 | 长寿区 | 威立雅长扬热能（重庆）有限责任公司 | 烟道 | 2024-10-22 | 7689724 | 2.46 | 400 | 174.84 | 200 | 55.98 | 30 | 0.55 |  |  | 2.3 | 82
244 | 长寿区 | 重庆钢铁股份有限公司 | 烧结机头净化系统1 | 2024-10-22 | 21620878 | 5.1 | 200 | 19.95 | 300 | 32.17 | 50 | 3.06 |  |  | 16.88 | 126.39
245 | 长寿区 | 重庆钢铁股份有限公司 | 烧结机头净化系统2 | 2024-10-22 | 21295546 | 5.06 | 200 | 16.7 | 300 | 30.37 | 50 | 1.29 |  |  | 14.95 | 136.19
246 | 长寿区 | 重庆钢铁股份有限公司 | 烧结机头净化系统3 | 2024-10-22 | 17606758 | 4.22 | 200 | 13.47 | 300 | 29.78 | 50 | 6.8 |  |  | 16.42 | 133.47
247 | 长寿区 | 重庆钢铁股份有限公司 | 1#2#焦炉烟囱 | 2024-10-22 | 10780658 | 4.52 | 50 | 1.64 | 500 | 105.61 | 30 | 1.22 |  |  | 20.86 | 150.53
248 | 长寿区 | 重庆钢铁股份有限公司 | 3#4#焦炉烟囱 | 2024-10-22 | 12115316 | 4.34 | 50 | 12.72 | 500 | 76.6 | 30 | 1.47 |  |  | 15.07 | 149.72
249 | 长寿区 | 重庆钢铁股份有限公司 | 5#6#焦炉烟囱 | 2024-10-22 | 12860978 | 4.75 | 50 | 3.68 | 500 | 51.32 | 30 | 1.3 |  |  | 20.45 | 135
250 | 长寿区 | 重庆钢铁股份有限公司 | 煤气自发电排口2 | 2024-10-22 | 11555516 | 5.53 | 100 | 17.55 | 200 | 13.22 | 10 | 2.74 |  |  | 13.59 | 112.83
251 | 长寿区 | 重庆钢铁股份有限公司 | 煤气自发电排口1 | 2024-10-22 | 25533618 | 11.93 | 100 | 26.48 | 200 | 23.85 | 10 | 2.23 |  |  | 9.36 | 122.5
252 | 长寿区 | 重庆钢铁股份有限公司 | 1#高炉出铁场除尘系统 | 2024-10-22 | 15301446 | 10.57 |  |  |  |  | 25 | 9.18 |  |  | 2.56 | 66.35
253 | 长寿区 | 重庆钢铁股份有限公司 | 1#高炉矿槽除尘系统 | 2024-10-22 | 15258504 | 10.28 |  |  |  |  | 25 | 2.52 |  |  | 2.86 | 29.59
254 | 长寿区 | 重庆钢铁股份有限公司 | 2#高炉矿槽除尘系统 | 2024-10-22 | 14978507 | 10.08 |  |  |  |  | 25 | 5.8 |  |  | 2.53 | 30.12
255 | 长寿区 | 重庆钢铁股份有限公司 | 2#高炉出铁场除尘系统 | 2024-10-22 | 19152344 | 12.93 |  |  |  |  | 25 | 3.24 |  |  | 2.96 | 57.34
256 | 长寿区 | 重庆钢铁股份有限公司 | 3#高炉出铁场除尘系统 | 2024-10-22 | 16733964 | 11.29 |  |  |  |  | 25 | 6.4 |  |  | 1.94 | 60.92
257 | 长寿区 | 重庆长寿西南水泥有限公司 | 二线窑头废气 | 2024-10-22 | 2312338 | 3.76 |  |  |  |  | 10 | 1.44 |  |  | 1.68 | 89.57
258 | 长寿区 | 重庆长寿西南水泥有限公司 | 二线窑尾废气4800T | 2024-10-22 | 8318655 | 18.38 | 35 | 11.37 | 100 | 40.19 | 10 | 1.94 |  |  | 9.46 | 106.17
259 | 长寿区 | 重庆市禾润中天环保科技有限公司 | 一期焚烧炉废气排放口 | 2024-10-22 | 350161 | 8.32 | 100 | 19.67 | 300 | 127.57 | 30 | 1.48 |  |  | 26.83 | 114.61 | 100 | 10.27 |  |  | 60 | 6.44
260 | 长寿区 | 重庆市禾润中天环保科技有限公司 | 二期焚烧炉废气排放口 | 2024-10-22 |  |  | 100 |  | 300 |  | 30 | [5 empty] | 100 |  |  |  | 60 |  | 上报停产
261 | 长寿区 | 重庆国际复合材料股份有限公司长寿分公司 | F07/08废气处理排放口 | 2024-10-22 | 664472 | 9.22 | 400 | 0.06 | 700 | 67.23 |  |  |  |  | 7.62 | 68
262 | 长寿区 | 重庆国际复合材料股份有限公司长寿分公司 | 新材料废气处理排放口 | 2024-10-22 | 357133 | 4.99 | 400 | 43.58 | 700 | 9.83 |  |  |  |  | 11.51 | 47.53
263 | 长寿区 | 重庆国际复合材料股份有限公司长寿分公司 | F04/10废气处理排放口 | 2024-10-22 |  |  | 400 | [15 empty] | 上报停产
264 | 长寿区 | 重庆国际复合材料股份有限公司长寿分公司 | F11线废气处理排放口 | 2024-10-22 | 290016 | 6.1 | 400 | 2.2 | 700 | 40.26 |  |  |  |  | 12.52 | 68.15
265 | 长寿区 | 重庆国际复合材料股份有限公司长寿分公司 | F12线废气处理排放口 | 2024-10-22 | 762769 | 11.68 | 400 | 20.49 | 700 | 66.05 |  |  |  |  | 24.56 | 206.88
266 | 长寿区 | 重庆卡贝乐化工有限责任公司 | 废气排口 | 2024-10-22 | 2197249 | 1.63 | 550 | 261.28 | 80 | 50.22 | 80 | 4.93 |  |  | 8.41 | 58.96
267 | 长寿区 | 中橡(重庆)炭黑有限公司 | 尾气锅炉排放口 | 2024-10-22 | 576112 | 0.8 | 100 | 0.13 | 50 | 18.13 | 30 | 1.61 |  |  | 3.88 | 45.71
268 | 长寿区 | 中橡(重庆)炭黑有限公司 | EBF滤袋器排放口 | 2024-10-22 |  |  | 550 |  | 240 |  | 18 | [11 empty] | 上报停产
269 | 长寿区 | 重庆钢铁能源环保有限公司 | 5号余热 | 2024-10-22 | 9021291 | 22.2 | 100 | 15.22 | 120 | 51.73 | 10 | 4.74 |  |  | 13.04 | 129.6
270 | 长寿区 | 重庆钢铁能源环保有限公司 | 3号余热 | 2024-10-22 | 8131732 | 20.63 | 100 | 15.34 | 120 | 54.06 | 10 | 1.27 |  |  | 12.18 | 146.6
271 | 长寿区 | 重庆钢铁能源环保有限公司 | 130T/H燃气锅炉废气排口 | 2024-10-22 |  |  | 100 |  | 200 |  | 10 | [11 empty] | 上报停产
272 | 长寿区 | 重庆钢铁能源环保有限公司 | 220T燃气锅炉 | 2024-10-22 |  |  | 100 |  | 200 |  | 10 | [11 empty] | 上报停产
273 | 长寿区 | 重庆钢铁能源环保有限公司 | 7号余热锅炉 | 2024-10-22 | 9209201 | 23.11 | 100 | 17 | 120 | 47.46 | 10 | 2.75 |  |  | 11.37 | 144.42
274 | 长寿区 | 重庆钢铁能源环保有限公司 | 1号余热锅炉 | 2024-10-22 |  |  | 100 |  | 120 |  | 10 | [11 empty] | 上报停产
275 | 长寿区 | 巴斯夫聚氨酯（重庆）有限公司 | B215废气排口 | 2024-10-22 | 65636 | 8.69 | 100 |  | 300 | 16.45 | 30 | 6.69 |  |  | 42.33 | 80.8 | [6 empty] | 含无效数据
276 | 长寿区 | 巴斯夫聚氨酯（重庆）有限公司 | C255废气排口 | 2024-10-22 | 294260 | 3.64 | 100 | 5.95 | 300 | 52.1 | 30 | 5.5 |  |  | 17.25 | 153.52
277 | 长寿区 | 巴斯夫聚氨酯（重庆）有限公司 | C258废气排放口（锅炉） | 2024-10-22 | 430243 | 4.88 |  |  | 200 | 175.55 |  |  |  |  | 12.63 | 139.42
278 | 长寿区 | 重庆鑫富化工有限公司 | 焚烧炉尾气 | 2024-10-22 |  |  | 100 |  | 300 |  | 30 | [11 empty] | 上报停产
279 | 长寿区 | 重庆恩力吉投资有限责任公司 | 2号废气排放口 | 2024-10-22 |  |  | 200 |  | 100 |  | 30 | [11 empty] | 上报停产
280 | 长寿区 | 重庆恩力吉投资有限责任公司 | 1号废气排放口 | 2024-10-22 |  |  | 200 |  | 100 |  | 30 | [11 empty] | 上报停产
281 | 长寿区 | 重庆长风化学工业有限公司 | 焚烧废气排气筒 | 2024-10-22 | 117473 | 1.53 | 100 | 1.97 | 300 | 68.88 | 30 | 13.01 |  |  | 7.84 | 46.03
282 | 长寿区 | 重庆紫光国际化工有限责任公司 | 紫光废气排口 | 2024-10-22 | 675524 | 6.84 | 400 | 65.55 | [6 empty] | 0.01 | 23.55
283 | 长寿区 | 重庆市映天辉氯碱化工有限公司 | 焚烧炉废气排放口 | 2024-10-22 | 142117 | 7.14 |  |  |  |  | 30 | 9.98 |  |  | 8.99 | 32.93
284 | 长寿区 | 重庆云天化天聚新材料有限公司 | 废物焚烧炉废气排放口 | 2024-10-22 | 301949 | 7.72 | 100 | 2.02 | 180 | 59.5 | 30 | 0.95 |  |  | 11.04 | 52.8
285 | 长寿区 | 重庆云天化天聚新材料有限公司 | 锅炉废气排放口 | 2024-10-22 | 428623 | 8.3 |  |  | 50 | 30.58 |  |  |  |  | 13.98 | 76.98
286 | 长寿区 | 重庆永航钢铁集团有限公司 | 永航钢铁废气排口 | 2024-10-22 |  |  | 400 |  | 700 |  | 20 | [11 empty] | 上报停产
287 | 长寿区 | 扬子江乙酰化工有限公司 | CO#1转化炉烟囱 | 2024-10-22 | 1869191 | 30.91 | 100 | 3.89 | 180 | 83.47 | 20 | 1.73 |  |  | 18.58 | 149.36
288 | 长寿区 | 扬子江乙酰化工有限公司 | CO#2转化炉烟囱 | 2024-10-22 | 1480153 | 26.38 | 100 | 4.21 | 180 | 77.5 | 20 | 2.3 |  |  | 25.02 | 145.94
289 | 长寿区 | 扬子江乙酰化工有限公司 | 快装锅炉烟囱 | 2024-10-22 | 342244 | 5.91 | 100 | 7.54 | 50 | 19.17 | 30 | 1.89 |  |  | 20.13 | 159.74
290 | 长寿区 | 重庆安盛钾业有限公司 | 干燥废气排放口 | 2024-10-22 | 70149 | 1.85 |  |  |  |  | 10 | 0.15 |  |  | 0.62 | 28.03
291 | 长寿区 | 重庆飞华环保科技有限责任公司 | 硝酸吸收塔尾气排放口 | 2024-10-22 | 3659294 | 14.94 |  |  | 300 | 20.27 | [5 empty] | 102.77
292 | 长寿区 | 重庆奕翔化工有限公司 | TO焚烧烟气排放口 | 2024-10-22 | 1136178 | 3.66 | 100 | 18.2 | 300 | 102.54 | 30 | 3.95 |  |  | 2.13 | 149.58 | 100 | 8.19
293 | 长寿区 | 重庆博洲环境治理有限公司 | 1号废气排放口 | 2024-10-22 |  |  | 400 |  | 700 |  | 100 | [9 empty] | 10 |  | 上报停产
294 | 长寿区 | 重庆博洲环境治理有限公司 | 2号废气排放口 | 2024-10-22 |  |  | 400 |  | 700 |  | 100 | [9 empty] | 10 |  | 上报停产
295 | 长寿区 | 重庆博洲环境治理有限公司 | 3号废气排放口 | 2024-10-22 |  |  | 400 |  | 700 |  | 100 | [9 empty] | 10 |  | 上报停产
296 | 长寿区 | 重庆博洲环境治理有限公司 | 4号废气排放口 | 2024-10-22 |  |  | 400 |  | 700 |  | 100 | [9 empty] | 10 |  | 上报停产
297 | 长寿区 | 重庆博洲环境治理有限公司 | 5号烟气排放口 | 2024-10-22 | 444102 | 8.68 | 400 | 223.06 | 700 | 182.35 | 100 | 42.95 |  |  | 6.68 | 135.33
298 | 长寿区 | 重庆博洲环境治理有限公司 | 6号废气排放口 | 2024-10-22 |  |  | 400 |  | 700 |  | 100 | [11 empty] | 上报停产
299 | 长寿区 | 重庆中润新材料股份有限公司 | 锅炉烟气排放口 | 2024-10-22 | 156365 | 5.67 |  |  | 50 | 21.6 |  |  |  |  | 2.24 | 146.55
300 | 长寿区 | 重庆信维环保有限公司 | 焚烧烟气排口 | 2024-10-22 | 486877 | 8.11 | 100 | 11.8 | 300 | 188.88 | 30 | 0.79 |  |  | 33.15 | 128.42 | 100 | 13.3 |  |  | 60 | 5.73
301 | 长寿区 | 重庆双象电子材料有限公司 | 1#废气排放口（双象） | 2024-10-22 | 1442457 | 11.44 | 400 | 18.68 | 240 | 12.23 |  |  |  |  | 9.96 | 24.26
302 | 长寿区 | 重庆双象电子材料有限公司 | 2#废气排放口（双象） | 2024-10-22 | 1952745 | 13.94 | 400 | 22.65 | 240 | 98.09 | [5 empty] | 24.48 | [6 empty] | 含无效数据
303 | 长寿区 | 重庆合汇制药有限公司 | 2#排气筒 | 2024-10-22 | 87505 | 3.27 | 80 | 1.07 | 250 | 47.79 | 20 | 1.12 |  |  | 5.73 | 98.88 | 80 | 0.78
304 | 长寿区 | 重庆鑫盛通化工有限公司 | 焚烧炉烟气 | 2024-10-22 | 77170 | 1.24 | 100 | 1.36 | 300 | 29.94 | 30 | 1.18 |  |  | 7.97 | 113.26 |  |  |  |  | 60 | 1.01
305 | 长寿区 | 弈柯莱生物科技（重庆）有限公司 | 1#废气处理设施排放口(弈柯莱) | 2024-10-22 | 633898 | 14.7 | 200 | 0.47 | 200 | 0.02 | 30 | 3.33 |  |  | 8.09 | 43.44
306 | 长寿区 | 重庆双象超纤材料有限公司 | 危险废物焚烧废气排放口 | 2024-10-22 | 444953 | 8.76 | 100 | 1.9 | 300 | 123.73 | 30 | 13.59 |  |  | 28.97 | 89.09 | 100 | 16.46 |  |  | 60 | 0.65
307 | 长寿区 | 重庆双象超纤材料有限公司 | RTO废气排放口 | 2024-10-22 | 101033 | 4.34 | 550 | 16.29 | 240 | 3.64 | 120 | 19.49 |  |  | 3.05 | 104.09
308 | 长寿区 | 重庆峰圣石化有限公司 | 焚烧炉烟气排放口 | 2024-10-22 |  |  | 100 |  | 300 |  | 30 | [5 empty] | 100 |  |  |  | 60 |  | 上报停产
309 | 长寿区 | 重庆毂运科技有限公司 | 回转窑焚烧烟气排放口(毂运) | 2024-10-22 |  |  | 100 |  | 300 |  | 30 | [5 empty] | 100 |  |  |  | 60 |  | 上报停产
310 | 綦江区 | 重庆松藻电力有限公司 | 3号机组废气排放口 | 2024-10-22 |  |  | 200 | 28.23 | 200 | 43.99 | 30 | 4.86 | [10 empty] | 含无效数据
311 | 綦江区 | 重庆松藻电力有限公司 | 4号机组废气排放口 | 2024-10-22 |  |  | 200 |  | 200 |  | 30 | [11 empty] | 上报停产
312 | 綦江区 | 重庆旗能电铝有限公司 | #1锅炉烟气排口 | 2024-10-22 | 26658908 | 17.42 | 200 | 22.68 | 200 | 32.8 | 30 | 0.52 |  |  | 11.43 | 50.84
313 | 綦江区 | 重庆旗能电铝有限公司 | #2锅炉烟气排口 | 2024-10-22 | 24245048 | 15.95 | 200 | 22.34 | 200 | 33.7 | 30 | 1.62 |  |  | 12.43 | 49.43
314 | 綦江区 | 重庆旗能电铝有限公司 | 电解烟气净化#1排口 | 2024-10-22 | 24996896 | 13.18 | 200 | 24.31 |  |  | 20 | 1.98 |  |  | 9.96 | 32.63 |  |  | 3 | 0.31
315 | 綦江区 | 重庆旗能电铝有限公司 | 电解烟气净化#2排口 | 2024-10-22 | 27842826 | 14.58 | 200 | 20.84 |  |  | 20 | 1.85 |  |  | 9.09 | 33.47 |  |  | 3 | 0.19
316 | 綦江区 | 重庆綦江西南水泥有限公司 | 一期窑尾 | 2024-10-22 |  |  | 200 |  | 350 |  | 30 | [11 empty] | 上报停产
317 | 綦江区 | 重庆綦江西南水泥有限公司 | 二期窑尾 | 2024-10-22 |  |  | 200 |  | 350 |  | 30 | [11 empty] | 上报停产
318 | 綦江区 | 重庆綦江西南水泥有限公司 | 一期窑头 | 2024-10-22 | [6 empty] | 30 | [11 empty] | 上报停产
319 | 綦江区 | 重庆綦江西南水泥有限公司 | 二期窑头 | 2024-10-22 | [6 empty] | 30 | [11 empty] | 上报停产
320 | 綦江区 | 重庆锦旗碳素有限公司 | 煅烧烟囱 | 2024-10-22 |  |  | 400 | 107.66 | 999999 | 87.12 | 100 | 15.88 | [10 empty] | 含无效数据
321 | 綦江区 | 重庆锦旗碳素有限公司 | 焙烧烟囱 | 2024-10-22 |  |  | 400 | 40.29 | 999999 | 64.3 | 30 | 7.74 | [10 empty] | 含无效数据
322 | 綦江区 | 重庆市綦江区三峰环保发电有限公司 | 2#焚烧炉烟气排放口 | 2024-10-22 | 1346432 | 10.33 | 100 | 44.23 | 300 | 192.28 | 30 | 3.05 |  |  | 24.82 | 127.53 | 100 | 1.74 |  |  | 60 | 14.92
323 | 綦江区 | 重庆市綦江区三峰环保发电有限公司 | 1#焚烧炉烟气排放口 | 2024-10-22 | 1141459 | 8.84 | 100 | 32.25 | 300 | 192.51 | 30 | 3.06 |  |  | 24.67 | 130.97 | 100 | 1.64 |  |  | 60 | 18.89
324 | 綦江区 | 重庆鹏翔铝业有限公司 | 1号熔铸排放口 | 2024-10-22 | 2554821 |  | 150 | 23.08 | 200 | 15.94 | 30 | 6.88
325 | 綦江区 | 重庆鹏翔铝业有限公司 | 3号铝灰处理系统排放口 | 2024-10-22 | 148817 |  | 150 | 10.55 | 200 | 1.48 | 30 | 3.51
326 | 潼南区 | 重庆市万利来化工股份有限公司 | 一段炉废气排口 | 2024-10-22 |  |  | 100 | 1.48 | 180 | 91.6 | 20 | 8.1 | [10 empty] | 含无效数据
327 | 潼南区 | 重庆民丰化工有限责任公司 | 铬酸钠焙烧窑废气排放口 | 2024-10-22 | 2549228 | 3.31 | 400 | 0.15 | 200 | 146.77 | 30 | 12.9 |  |  | 9.3 | 175.46
328 | 潼南区 | 重庆民丰化工有限责任公司 | 吸收塔废气排放口 | 2024-10-22 | 1058546 | 6.71 | 400 | 53.38 | [6 empty] | 2.38 | 20.41
329 | 潼南区 | 重庆民丰化工有限责任公司 | 干燥炉煅烧废气排口1 | 2024-10-22 | 186481 | 10.87 | 400 | 57.91 | 700 | 124.84 | 100 | 19.31 |  |  | 23.93 | 129.27
330 | 潼南区 | 重庆民丰化工有限责任公司 | 民丰化工燃气锅炉废气排口 | 2024-10-22 |  |  |  |  | 50 | [13 empty] | 上报停产
331 | 潼南区 | 重庆民丰化工有限责任公司 | 铬酸铬铬绿焙烧窑废气排放口 | 2024-10-22 |  |  | 400 |  | 200 |  | 30 | [11 empty] | 上报停产
332 | 潼南区 | 重庆中防德邦防水技术有限公司 | 一号废气排放口 | 2024-10-22 |  |  | 50 |  | 200 |  | 20 | [11 empty] | 上报停产
333 | 潼南区 | 重庆宝禾复合肥有限公司 | FG3氨酸法干燥废气DA004 | 2024-10-22 | [6 empty] | 120 | 30.19 | [10 empty] | 含无效数据
334 | 潼南区 | 重庆宝禾复合肥有限公司 | FG2氨酸法造粒废气DA005 | 2024-10-22 | [6 empty] | 120 | 0.61 | [10 empty] | 含无效数据
335 | 潼南区 | 重庆宝禾复合肥有限公司 | FG8团粒法—干废气DA007 | 2024-10-22 | [6 empty] | 120 | [11 empty] | 上报停产
336 | 潼南区 | 重庆宝禾复合肥有限公司 | FG7团粒法—干废气DA008 | 2024-10-22 | [6 empty] | 120 | [11 empty] | 上报停产
337 | 潼南区 | 重庆宝禾复合肥有限公司 | FG5排气筒DA003 | 2024-10-22 | [6 empty] | 120 | [11 empty] | 上报停产
338 | 潼南区 | 重庆立源化工有限公司 | 废气排口 | 2024-10-22 | 2870578 | 8.89 | 400 | 188.85 | 200 | 50.92 | 30 | 3.35 |  |  | 13.14 | 62.71
339 | 潼南区 | 重庆途维环保科技有限公司 | 废气排口 | 2024-10-22 |  |  | 50 |  | 50 |  | 20 | [11 empty] | 上报停产
340 | 潼南区 | 重庆耀辉环保有限公司 | 烘干、熔炼废气排放口 | 2024-10-22 |  |  | 100 |  | 200 |  | 30 | [9 empty] | 60 |  | 上报停产
341 | 潼南区 | 重庆耀辉环保有限公司 | 熔炼环集废气排放口 | 2024-10-22 |  |  | 100 |  | 200 |  | 30 | [9 empty] | 60 |  | 上报停产
342 | 潼南区 | 重庆金兴防水科技股份有限公司 | 1#RTO排气筒 | 2024-10-22 |  |  | 200 |  | 200 |  | 30 | [11 empty] | 上报停产
343 | 潼南区 | 重庆市潼南区东群纳米科技有限公司 | 煅烧废气排放口 | 2024-10-22 |  |  | 400 |  | 200 |  | 30 | [11 empty] | 上报停产
344 | 潼南区 | 重庆市潼南区东群纳米科技有限公司 | 焙烧废气排放口 | 2024-10-22 |  |  | 400 |  | 200 |  | 30 | [11 empty] | 上报停产
345 | 铜梁区 | 重庆铜梁西南水泥有限公司 | 二线窑尾 | 2024-10-22 |  |  | 100 |  | 320 |  | 20 | [11 empty] | 上报停产
346 | 铜梁区 | 重庆铜梁西南水泥有限公司 | 二线窑头 | 2024-10-22 | [6 empty] | 20 | [11 empty] | 上报停产
347 | 铜梁区 | 重庆庆龙精细锶盐化工有限公司 | 回转窑废气排放口 | 2024-10-22 | 398566 | 7.69 | 100 | 4.43 | 100 | 67.61 | 10 | 5.36 |  |  | 27.57 | 56.46
348 | 铜梁区 | 重庆庆兰实业有限公司 | G21废气排放口 | 2024-10-22 | 730446 | 10.4 |  |  | 300 | 26.9 | 20 | 8.26 | 60 |  | 2.92 | 95.63 | [6 empty] | 含无效数据
349 | 铜梁区 | 重庆市铜梁区天楹环保能源有限公司 | 1号焚烧烟气排放口 | 2024-10-22 | 1733823 | 15.96 | 100 | 29.72 | 300 | 191.66 | 30 | 1.49 |  |  | 22.59 | 151.42 | 100 | 1.85 |  |  | 60 | 26.36
350 | 铜梁区 | 重庆市铜梁区天楹环保能源有限公司 | 2号焚烧烟气排放口 | 2024-10-22 | 1872853 | 17.36 | 100 | 28.18 | 300 | 192.27 | 30 | 4.48 |  |  | 22.75 | 153.47 | 100 | 2.73 |  |  | 60 | 33.18
351 | 铜梁区 | 重庆市和京碳素材料有限公司 | 焙烧废气排放口 | 2024-10-22 | 1104805 | 1.14 | 100 | 30.08 | 100 | 39.18 | 10 | 5.03 |  |  | 2.84 | 44.97
352 | 铜梁区 | 重庆市和京碳素材料有限公司 | 煅烧废气排放口 | 2024-10-22 | 448088 | 2.58 | 100 | 51.42 | 100 | 64.76 | 10 | 1.19 |  |  | 3.6 | 49.72
353 | 铜梁区 | 重庆中烁新材料科技有限公司 | 中烁煅烧废气排口 | 2024-10-22 | 1315578 | 5.88 | 100 | 19.11 | 100 | 31.29 | 10 | 0.43 |  |  | 9.42 | 46.5
354 | 铜梁区 | 重庆中烁新材料科技有限公司 | 中烁焙烧烟气排口 | 2024-10-22 | 337300 | 0.36 | 100 | 22.38 | 100 | 5.98 | 10 | 5.95 |  |  | 2.42 | 50.15
355 | 大足区 | 重庆大足红蝶锶业有限公司雍溪工厂 | 焙烧窑排口 | 2024-10-22 | 840023 |  | 400 | 227.33 | 200 | 52.43 | 30 | 0.28 |  |  | 14.24 | 55.17
356 | 大足区 | 重庆市平鼎物资有限公司 | 熔炼废气排放口 | 2024-10-22 | 505890 |  | 150 | 6.79 | 200 | 62.25 | 30 | 13.05
357 | 荣昌区 | 重庆永荣矿业有限公司发电厂 | 燃气锅炉废气排放口 | 2024-10-22 |  |  | 50 |  | 50 |  | 20 | [11 empty] | 上报停产
358 | 荣昌区 | 重庆昌元化工集团有限公司 | 燃气锅炉排口 | 2024-10-22 | 64889 | 1.35 | 50 | 2.17 | 50 | 20.84 | 20 | 7.13 |  |  | 14.16 | 54.09
359 | 荣昌区 | 重庆昌元化工集团有限公司 | 硫化塔排口 | 2024-10-22 |  |  | 400 |  | 200 |  | 30 | [11 empty] | 上报停产
360 | 荣昌区 | 重庆渝荣玻璃有限公司 | 玻璃熔窑废气排放口 | 2024-10-22 |  |  | 400 |  | 700 |  | 50 | [11 empty] | 上报停产
361 | 荣昌区 | 重庆唯美陶瓷有限公司 | 脱硫塔排口 | 2024-10-22 | 825986 | 2.19 | 50 | 3.62 | 180 | 47.7 | 30 | 2.76 |  |  | 20.54 | 54.78
362 | 荣昌区 | 重庆唯美陶瓷有限公司 | 喷雾塔排口 | 2024-10-22 | 8088503 | 6.39 | 50 | 3.57 | 180 | 53.57 | 30 | 6 |  |  | 9.74 | 62.49
363 | 荣昌区 | 重庆市荣昌区荣祥佳环保科技有限公司 | 热裂解废气排放口 | 2024-10-22 |  |  | 100 |  | 150 |  | 20 | [11 empty] | 上报停产
364 | 荣昌区 | 重庆市聚洪环保科技有限公司 | 热裂解炉排放口 | 2024-10-22 | 20081 | 1.18 | 100 | 22.13 | 150 | 18.76 | 20 | 0.6 |  |  | 2.63 | 25.3
365 | 荣昌区 | 重庆金曼环保科技有限公司 | 热裂解炉废气排放口 | 2024-10-22 |  |  | 100 |  | 150 |  | 20 | [11 empty] | 上报停产
366 | 荣昌区 | 重庆荣昌三峰新能源发电有限公司 | 废气排放口 | 2024-10-22 | 1986738 | 14.1 | 100 | 39.04 | 300 | 230.43 | 30 | 2.59 |  |  | 22.2 | 142.38 | 100 | 2.2 |  |  | 60 | 34.42
367 | 璧山区 | 冀东水泥璧山有限责任公司 | 窑尾 | 2024-10-22 |  |  | 35 |  | 100 |  | 10 | [11 empty] | 上报停产
368 | 璧山区 | 冀东水泥璧山有限责任公司 | 窑头 | 2024-10-22 | [6 empty] | 10 | [11 empty] | 上报停产
369 | 璧山区 | 重庆创绿星原环保科技有限公司 | 焚烧炉排气筒 | 2024-10-22 | 217454 | 5.05 | 100 | 6.82 | 300 | 90.07 | 30 | 4.49 |  |  | 24.09 | 117.55 | 100 | 37.17 |  |  | 60 | 1.86
370 | 璧山区 | 重庆恒通客车有限公司(璧山工厂) | 涂装主排气筒 | 2024-10-22 | 4944329 | 2.07 | [8 empty] | 1.11 | 32.21
371 | 璧山区 | 重庆市聚益橡胶制品有限公司 | 脱硫再生烟废气排放口DA006 | 2024-10-22 | 142501 | [5 empty] | 100 | 3.17
372 | 璧山区 | 重庆市聚益橡胶制品有限公司 | 炼胶废气排放口DA007 | 2024-10-22 | 369892 | [5 empty] | 100 | 2.97
373 | 璧山区 | 重庆市广聚源环保科技有限公司 | DA001排气筒排放口 | 2024-10-22 |  |  | 50 |  | 100 |  | 20 | [11 empty] | 上报停产
374 | 梁平区 | 梁平海螺水泥有限责任公司 | 窑头废气排放口 | 2024-10-22 | [6 empty] | 10 | [11 empty] | 上报停产
375 | 梁平区 | 梁平海螺水泥有限责任公司 | 窑尾废气排放口 | 2024-10-22 |  |  | 35 |  | 100 |  | 10 | [11 empty] | 上报停产
376 | 梁平区 | 重庆市海创能源科技有限责任公司 | 焚烧烟气排放口 | 2024-10-22 | 896419 | 8.29 | 80 | 49.32 | 250 | 120.53 | 20 | 2.92 |  |  | 24.93 | 138.1 | 80 | 6.07 |  |  | 50 | 31.79
377 | 丰都县 | 东方希望重庆水泥有限公司 | 二线窑尾 | 2024-10-22 | 10859488 | 14.91 | 200 | 8.53 | 350 | 81.7 | 30 | 0.71 |  |  | 8.31 | 99.16
378 | 丰都县 | 东方希望重庆水泥有限公司 | 一线窑尾 | 2024-10-22 |  |  | 200 |  | 350 |  | 30 | [11 empty] | 上报停产
379 | 丰都县 | 东方希望重庆水泥有限公司 | 三线窑尾 | 2024-10-22 | 9296948 | 14.69 | 200 | 29.93 | 350 | 96.17 | 30 | 4.8 |  |  | 20.08 | 101.22
380 | 丰都县 | 东方希望重庆水泥有限公司 | 四线窑尾 | 2024-10-22 | 9406804 | 15.68 | 200 | 19.67 | 350 | 68.92 | 30 | 3.52 |  |  | 24.37 | 98.92
381 | 丰都县 | 东方希望重庆水泥有限公司 | 五线窑尾 | 2024-10-22 |  |  | 200 |  | 350 |  | 30 | [11 empty] | 上报停产
382 | 丰都县 | 东方希望重庆水泥有限公司 | 电厂废气排口 | 2024-10-22 | 9478136 | 11.32 | 400 | 47.5 | 200 | 44.01 | 30 | 0.98 |  |  | 8.68 | 49.76
383 | 丰都县 | 东方希望重庆水泥有限公司 | 三线窑头 | 2024-10-22 | 7705901 | 11.19 |  |  |  |  | 30 | 2.23 |  |  |  | 104.71
384 | 丰都县 | 东方希望重庆水泥有限公司 | 四线窑头 | 2024-10-22 | 9891743 | 16.01 |  |  |  |  | 30 | 0.22 |  |  |  | 138.85
385 | 丰都县 | 东方希望重庆水泥有限公司 | 五线窑头 | 2024-10-22 | [6 empty] | 30 | [11 empty] | 上报停产
386 | 丰都县 | 东方希望重庆水泥有限公司 | 一线窑头 | 2024-10-22 | [6 empty] | 30 | [11 empty] | 上报停产
387 | 丰都县 | 东方希望重庆水泥有限公司 | 二线窑头 | 2024-10-22 | 5520082 | 8.23 |  |  |  |  | 30 | 0.15 |  |  |  | 105.62
388 | 丰都县 | 东方希望重庆水泥有限公司 | 六线窑头 | 2024-10-22 | 7565302 | 6.97 |  |  |  |  | 30 | 0.44 |  |  |  | 93.8
389 | 丰都县 | 东方希望重庆水泥有限公司 | 六线窑尾 | 2024-10-22 | 3232967 | 5.46 | 200 | 40.17 | 350 | 81.8 | 30 | 1.4 |  |  | 19.97 | 99.55
390 | 丰都县 | 丰都县凯迪绿色能源开发有限公司 | 废气排口 | 2024-10-22 | 6322711 | 23.74 | 400 | 23.74 | 200 | 106.35 | 30 | 9.45 |  |  | 6.93 | 127.61
391 | 丰都县 | 重庆洁创新能源有限公司 | 焚烧烟气排放口 | 2024-10-22 | 1221323 | 13.7 | 100 | 57.08 | 300 | 211.1 | 30 | 1.55 |  |  | 26.6 | 142.82 | 100 | 28.47 |  |  | 60 | 24.35
392 | 垫江县 | 重庆富源化工有限公司 | 双加压硝酸尾气排放口 | 2024-10-22 | 1455264 |  |  |  | 300 | 161.03 | [5 empty] | 127.94
393 | 垫江县 | 重庆富源化工有限公司 | 两钠尾气排放口 | 2024-10-22 | 365627 |  |  |  | 300 | 21.62 | [5 empty] | 82.33
394 | 垫江县 | 重庆富源化工有限公司 | 30t/h天然气开工锅炉尾气排放口 | 2024-10-22 |  |  |  |  | 200 | [13 empty] | 上报停产
395 | 垫江县 | 重庆兴发金冠化工有限公司 | 灼烧炉排口 | 2024-10-22 | 621540 | 11.07 | 400 | 228.52 | 200 | 30.85 | 30 | 11.54 |  |  | 19.66 | 173.25
396 | 垫江县 | 重庆市赛德化工有限公司 | 赛德化工废气排口 | 2024-10-22 |  |  | 400 |  | 700 |  | 50 | [11 empty] | 上报停产
397 | 垫江县 | 重庆市垫江县梦豪铝业有限公司 | 废气排放口 | 2024-10-22 |  |  | 150 |  | 200 |  | 30 | [11 empty] | 上报停产
398 | 垫江县 | 重庆金富源新材料有限公司 | 玻璃熔窑废气排放口 | 2024-10-22 | 1835050 | 9.28 | 400 | 62.43 | 700 | 205.26 | 50 | 16.02 |  |  | 16.69 | 80.88
399 | 垫江县 | 重庆垫江三峰新能源发电有限公司 | 焚烧烟气排放口 | 2024-10-22 | 156900 | 2.8 | 100 |  | 300 |  | 30 |  |  |  | 1.46 | 22.95 | 100 |  |  |  | 60 |  | 含无效数据
400 | 武隆区 | 重庆市山拔尔桑水泥有限责任公司 | 窑尾 | 2024-10-22 |  |  | 200 |  | 350 |  | 30 | [11 empty] | 上报停产
401 | 武隆区 | 重庆市山拔尔桑水泥有限责任公司 | 窑头 | 2024-10-22 | [6 empty] | 30 | [11 empty] | 上报停产
402 | 武隆区 | 重庆市武隆区三峰新能源发电有限公司 | 烟气排放口 | 2024-10-22 | 1864573 | 10.35 | 100 | 33.89 | 300 | 140.43 | 30 | 1.83 |  |  | 29.05 | 147.61 | 100 | 21.83 |  |  | 60 | 18.64
403 | 忠县 | 重庆海螺水泥有限责任公司 | 1#窑尾收尘排放口 | 2024-10-22 |  |  | 35 |  | 100 |  | 10 | [11 empty] | 上报停产
404 | 忠县 | 重庆海螺水泥有限责任公司 | 2#窑尾收尘排放口 | 2024-10-22 | 8927044 | 5.52 | 35 | 13.16 | 100 | 39.9 | 10 | 0.8 |  |  | 13.6 | 54.31
405 | 忠县 | 重庆海螺水泥有限责任公司 | 1#窑头收尘排放口 | 2024-10-22 | [6 empty] | 10 | [11 empty] | 上报停产
406 | 忠县 | 重庆海螺水泥有限责任公司 | 2#窑头收尘排放口 | 2024-10-22 | 3909443 | 5.92 |  |  |  |  | 10 | 1.48 |  |  | 3.64 | 84.2
407 | 忠县 | 重庆海螺水泥有限责任公司 | 3#窑尾收尘排放口 | 2024-10-22 | 10706997 | 7.17 | 35 | 6.57 | 100 | 39.49 | 10 | 2.77 |  |  | 11.82 | 54.09
408 | 忠县 | 重庆海螺水泥有限责任公司 | 3#窑头收尘排放口 | 2024-10-22 | 7121436 | 10.09 |  |  |  |  | 10 | 1.34 |  |  | 3.12 | 81.19
409 | 开州区 | 重庆白鹤电力有限责任公司 | 1号机组 | 2024-10-22 | 22163762 |  | 400 | 16.9 | 100 | 38.22 | 30 | 3.76 |  |  |  | 71.25
410 | 开州区 | 重庆白鹤电力有限责任公司 | 2号机组 | 2024-10-22 | 24028724 |  | 400 | 20.06 | 100 | 39.7 | 30 | 2.16 |  |  |  | 75.2
411 | 开州区 | 开县开州水泥有限公司 | 窑尾废气 | 2024-10-22 | 4006734 | 14.8 | 200 | 0.48 | 350 | 70.17 | 30 | 0.18 |  |  |  | 114.61
412 | 开州区 | 开县开州水泥有限公司 | 窑头废气 | 2024-10-22 | 6701389 | 17.96 |  |  |  |  | 30 | 0.24 |  |  |  | 111.05
413 | 开州区 | 重庆绿能新能源有限公司 | 2#炉烟气排放口 | 2024-10-22 | 540385 | 6.53 | 100 | 46.73 | 300 | 139.15 | 30 | 3.35 |  |  | 9.53 | 126.1 | 100 | 65.48 |  |  | 60 | 7.69
414 | 云阳县 | 云阳盐化有限公司 | 锅炉废气排放口 | 2024-10-22 | 3299456 | 1.89 | 400 | 35.49 | 200 | 87.52 | 30 | 11.12 |  |  | 14.69 | 44.6
415 | 奉节县 | 华电国际电力股份有限公司奉节发电厂 | #1机组废气排放口 | 2024-10-22 | 41558348 | 16.81 | 200 | 21.61 | 200 | 40.61 | 30 | 4.88 |  |  | 7.52 | 51.45
416 | 奉节县 | 华电国际电力股份有限公司奉节发电厂 | #2机组废气排放口 | 2024-10-22 | 45354532 | 18 | 200 | 23.55 | 200 | 42.07 | 30 | 5.73 |  |  | 6.16 | 50.39
417 | 奉节县 | 重庆三峰夔门新能源有限公司 | 焚烧烟气排放口 | 2024-10-22 | 1796270 | 8.36 | 80 | 37.88 | 250 | 186.53 | 20 | 2.12 |  |  | 23.27 | 133.07 | 80 | 1.15 |  |  | 50 | 23.96
418 | 巫山县 | 巫山县海创环保科技有限责任公司 | 焚烧炉烟气排放口 | 2024-10-22 | 618473 | 7.06 | 80 | 27.48 | 250 | 198.05 | 20 | 2.05 |  |  | 22.48 | 142.04 | 80 | 3.36 |  |  | 50 | 13.09
419 | 巫溪县 | 巫溪县明申肥业有限公司 | 综合废气排放口 | 2024-10-22 | [6 empty] | 100 | [11 empty] | 上报停产
420 | 黔江区 | 重庆弘扬建材集团弘龙水泥有限公司 | 窑尾排放口 | 2024-10-22 | 7689194 | 14.65 | 200 | 6.14 | 350 | 87.43 | 30 | 3.61 |  |  | 1.13 | 115.01
421 | 黔江区 | 重庆弘扬建材集团弘龙水泥有限公司 | 窑头排放口 | 2024-10-22 | 1221316 | 1.54 |  |  |  |  | 30 | 3.17 |  |  | 0.79 | 105.71
422 | 黔江区 | 重庆正阳新材料有限公司 | 窑尾 | 2024-10-22 | 8725337 | 22.92 | 200 | 33.13 | 350 | 135.4 | 30 |  |  |  | 6.2 | 137.41 | [6 empty] | 含无效数据
423 | 黔江区 | 重庆正阳新材料有限公司 | 窑头 | 2024-10-22 | 3371129 | 8.46 |  |  |  |  | 30 | 6.26 |  |  | 2.57 | 82.28
424 | 黔江区 | 重庆武陵硅业有限公司 | 1#矿热炉废气排放口 | 2024-10-22 | 3131072 | 3.02 |  |  |  |  | 50 | 12.56 |  |  |  | 32.63
425 | 黔江区 | 重庆武陵硅业有限公司 | 2#矿热炉废气排放口 | 2024-10-22 | 6184146 | 5.96 |  |  |  |  | 50 | 16.05 |  |  |  | 54.45
426 | 黔江区 | 重庆黔江三峰环保产业发展有限公司（生活垃圾焚烧发电厂） | 1#废气排放口 | 2024-10-22 | 1302526 | 15.85 | 100 | 30.37 | 300 | 213.49 | 30 | 3.86 |  |  | 25.46 | 159.67 | 100 | 17.11 |  |  | 60 | 25.69
427 | 石柱县 | 重庆石柱西南水泥有限公司 | 水泥窑窑尾废气排放口 | 2024-10-22 | 7268982 |  | 50 | 0.63 | 150 | 69.78 | 10 | 0.56
428 | 石柱县 | 重庆石柱西南水泥有限公司 | 窑头收尘器排放口 | 2024-10-22 | 6447061 | [5 empty] | 10 | 1.39
429 | 石柱县 | 重庆大唐国际石柱发电有限责任公司 | 1号机组 | 2024-10-22 |  |  | 400 |  | 100 |  | 30 | [11 empty] | 上报停产
430 | 石柱县 | 重庆大唐国际石柱发电有限责任公司 | 2号机组 | 2024-10-22 |  |  | 400 |  | 100 |  | 30 | [11 empty] | 上报停产
431 | 石柱县 | 石柱县海创环保科技有限责任公司 | 烟囱 | 2024-10-22 | 1104077 | 10.05 | 100 | 33.62 | 300 | 197.5 | 30 | 3.78 |  |  | 24.6 | 129.9 | 100 | 5.67 |  |  | 60 | 28.56
432 | 秀山县 | 重庆国耀硅业有限公司 | 2号烟气排放口 | 2024-10-22 |  |  | 550 |  | 250 |  | 50 | [11 empty] | 上报停产
433 | 秀山县 | 重庆国耀硅业有限公司 | 1号废气排放口 | 2024-10-22 |  |  | 550 |  | 250 |  | 50 | [11 empty] | 上报停产
434 | 秀山县 | 重庆秀山西南水泥有限公司 | 窑尾废气排放口 | 2024-10-22 |  |  | 50 |  | 150 |  | 10 | [11 empty] | 上报停产
435 | 秀山县 | 重庆秀山西南水泥有限公司 | 窑头废气排放口 | 2024-10-22 | [6 empty] | 10 | [11 empty] | 上报停产
436 | 秀山县 | 重庆武陵兴旺化工有限公司 | 二吸塔尾气 | 2024-10-22 | 438725 | 11.99 | 400 | 129.83 | [6 empty] | 2.86 | 27.55
437 | 秀山县 | 秀山德宏化工有限公司 | 吸收塔废气排放口 | 2024-10-22 | 29399 | 0.45 | 400 | 0.2 | [6 empty] | 3.79 | 18.56
438 | 秀山县 | 秀山龙洋硅业有限公司 | 1号烟气排放口 | 2024-10-22 | 3386685 | 5.77 | 500 | 305.55 | 250 | 53.77 | 50 | 17.73 |  |  | 1.74 | 47.77
439 | 秀山县 | 秀山维隆硅业有限公司 | 冶炼废气G1 | 2024-10-22 | 3344321 | 6.55 | 600 | 372.37 | 260 | 89.56 | 50 | 17.65 |  |  | 2.92 | 86.36
440 | 秀山县 | 秀山县永发硅业有限公司 | 1号烟气排放口 | 2024-10-22 | 3830485 | 4.99 | 500 | 253.76 | 250 | 45.46 | 50 | 11.43 |  |  | 0.49 | 57.2
441 | 秀山县 | 秀山鑫和硅业有限公司 | 1号烟气排放口 | 2024-10-22 |  |  | 400 |  | 150 |  | 50 | [11 empty] | 上报停产
442 | 秀山县 | 重庆森仟烨新材料科技股份有限公司 | 焙烧废气 | 2024-10-22 |  |  | 400 |  | 700 |  | 100 | [11 empty] | 上报停产
443 | 秀山县 | 重庆森仟烨新材料科技股份有限公司 | 煅烧废气 | 2024-10-22 | 2244158 | 10.81 | 400 | 18.44 | 700 | 104.61 | 100 | 22.07 |  |  |  | 28.09 | [6 empty] | 含无效数据
444 | 秀山县 | 重庆市秀山县三峰新能源有限公司 | 烟气排放口 | 2024-10-22 | 1476290 | 11.32 | 100 | 50.95 | 300 | 192.45 | 30 | 1.72 |  |  | 29.27 | 128.5 | 100 | 4.23 |  |  | 60 | 3.08
445 | 酉阳县 | 重庆九鑫水泥（集团）有限公司 | 窑尾 | 2024-10-22 |  |  | 50 |  | 150 |  | 10 | [11 empty] | 上报停产
446 | 酉阳县 | 重庆九鑫水泥（集团）有限公司 | 窑头 | 2024-10-22 | [6 empty] | 10 | [11 empty] | 上报停产
447 | 酉阳县 | 重庆武陵光伏材料有限公司 | 1号废气排口 | 2024-10-22 | 4514068 | 3.09 | 400 | 1.85 | 700 | 1.52 | 80 | 9.07 |  |  | 3.53 | 34.66
448 | 酉阳县 | 重庆武陵光伏材料有限公司 | 2号废气排口 | 2024-10-22 |  |  | 400 |  | 700 |  | 80 | [11 empty] | 上报停产
449 | 酉阳县 | 重庆武陵光伏材料有限公司 | 3号废气排口 | 2024-10-22 | 4205543 | 8.98 | 400 | 262.51 | 700 | 61.45 | 80 | 28.69 |  |  | 0.3 | 144.01
450 | 酉阳县 | 酉阳县美池新能源有限责任公司 | 焚烧炉烟气排放口 | 2024-10-22 | 1034757 | 2.11 | 100 | 13.97 | 300 | 174.44 | 30 | 21.07 |  |  | 11.79 | 156.88 | 100 | 5.92 |  |  | 60 | 26.75
451 | 酉阳县 | 重庆万博再生资源利用有限公司 | 1#烟囱 | 2024-10-22 | 841464 | 5.89 | 400 | 5.61 | 700 | 66.5 | 80 | 25.95 |  |  | 14.77 | 46.05
452 | 彭水县 | 彭水县茂田能源开发有限公司 | 1#窑尾 | 2024-10-22 |  |  | 50 |  | 150 |  | 10 | [11 empty] | 上报停产
453 | 彭水县 | 彭水县茂田能源开发有限公司 | 2#窑尾 | 2024-10-22 | 5871247 |  | 50 | 5.83 | 150 | 98.06 | 10 | 4.05
454 | 彭水县 | 彭水县茂田能源开发有限公司 | 1#窑头 | 2024-10-22 | [6 empty] | 30 | [11 empty] | 上报停产
455 | 彭水县 | 彭水县茂田能源开发有限公司 | 2#窑头 | 2024-10-22 | 4273515 | [5 empty] | 30 | 0.68
456 | 江津区 | 华能重庆珞璜发电有限责任公司 | 3号烟囱 | 2024-10-22 | 87621088 | 18.4 | 50 | 19.29 | 100 | 43.84 | 20 | 3.91 |  |  | 10.99 | 72.1
457 | 江津区 | 华能重庆珞璜发电有限责任公司 | 1号烟囱 | 2024-10-22 | 24567086 | 7.69 | 50 | 20.6 | 100 | 40.45 | 20 | 3.46 |  |  | 10.59 | 76.1
458 | 江津区 | 华能重庆珞璜发电有限责任公司 | 2号烟囱 | 2024-10-22 | 34021776 | 10.65 | 50 | 19.43 | 100 | 39.61 | 20 | 4.13 |  |  | 9.65 | 66.1
459 | 江津区 | 玖龙纸业（重庆）有限公司 | 2#机组排放口 | 2024-10-22 | 10618805 | 19.24 | 35 | 3.24 | 50 | 40.9 | 10 | 2.52 |  |  | 10.41 | 54.38
460 | 江津区 | 玖龙纸业（重庆）有限公司 | 3#机组排放口 | 2024-10-22 |  |  | 35 |  | 50 |  | 10 | [11 empty] | 上报停产
461 | 江津区 | 玖龙纸业（重庆）有限公司 | 1#机组排放口 | 2024-10-22 | 9436668 | 9.09 | 35 | 2.83 | 50 | 38.13 | 10 | 1.69 |  |  | 13.14 | 54.71
462 | 江津区 | 玖龙纸业（重庆）有限公司 | 碱回收炉废气排放口 | 2024-10-22 | 3387551 | 17.76 | 35 | 3.57 | 100 | 56.69 | 10 | 4.85 |  |  | 27.4 | 68.15
463 | 江津区 | 玖龙纸业（重庆）有限公司 | 4#机组排口 | 2024-10-22 | 9202546 | 14.81 | 35 | 21.74 | 50 | 39.51 | 10 | 0.27 |  |  | 15.96 | 51.53
464 | 江津区 | 重庆天助水泥（集团）有限公司 | 一线窑尾 | 2024-10-22 |  |  | 35 |  | 100 |  | 10 | [11 empty] | 上报停产
465 | 江津区 | 重庆天助水泥（集团）有限公司 | 二线窑尾 | 2024-10-22 |  |  | 35 |  | 100 |  | 10 | [11 empty] | 上报停产
466 | 江津区 | 重庆天助水泥（集团）有限公司 | 一线窑头 | 2024-10-22 | [6 empty] | 10 | [11 empty] | 上报停产
467 | 江津区 | 重庆天助水泥（集团）有限公司 | 二线窑头 | 2024-10-22 | [6 empty] | 10 | [11 empty] | 上报停产
468 | 江津区 | 冀东水泥重庆江津有限责任公司 | 二线窑尾 | 2024-10-22 | 5158336 | 13.23 | 35 | 8.11 | 100 | 74.33 | 10 | 5.84 |  |  | 17.74 | 54.01
469 | 江津区 | 冀东水泥重庆江津有限责任公司 | 一线窑尾 | 2024-10-22 | 6426904 | 17.07 | 35 | 9.08 | 100 | 71.78 | 10 | 2.01 |  |  | 16.74 | 53.1
470 | 江津区 | 冀东水泥重庆江津有限责任公司 | 二线窑头 | 2024-10-22 | 3336058 | 7.64 |  |  |  |  | 10 | 4.62 |  |  |  | 98.78
471 | 江津区 | 冀东水泥重庆江津有限责任公司 | 一线窑头 | 2024-10-22 | 2951050 | 6.81 |  |  |  |  | 10 | 6.96 |  |  |  | 81.5
472 | 江津区 | 重庆华新地维水泥有限公司 | 窑尾 | 2024-10-22 |  |  | 35 |  | 100 |  | 10 | [11 empty] | 上报停产
473 | 江津区 | 重庆华新地维水泥有限公司 | 窑头 | 2024-10-22 | [6 empty] | 10 | [11 empty] | 上报停产
474 | 江津区 | 海龙再生资源(重庆)有限公司 | 1#炉废气排放口 | 2024-10-22 |  |  | 100 |  | 300 |  | 30 | [5 empty] | 100 |  |  |  | 60 |  | 上报停产
475 | 江津区 | 海龙再生资源(重庆)有限公司 | 2#炉废气排放口 | 2024-10-22 | 3296585 | 11.45 | 100 | 5.34 | 300 | 144.48 | 30 | 0.75 |  |  | 18.52 | 142.59 | 100 | 4.2 |  |  | 60 | 7.92
476 | 江津区 | 重庆金凯特殊钢制品有限公司 | 冶炼炉废气 | 2024-10-22 | 1629045 | 5.96 |  |  |  |  | 15 | 2.32 |  |  |  | 40.37
477 | 江津区 | 赛力斯汽车（湖北）有限公司重庆分公司 | 2#涂装废气总排口 | 2024-10-22 | 6482350 | 1.69 | [8 empty] | 1.54 | 27.66
478 | 江津区 | 赛力斯汽车（湖北）有限公司重庆分公司 | 1#涂装废气总排口 | 2024-10-22 | 12674014 | 3.31 | [8 empty] | 1.62 | 29.6
479 | 江津区 | 重庆三峰百果园环保发电有限公司 | 焚烧烟气排口1 | 2024-10-22 | 2955161 | 14.64 | 100 | 15.6 | 300 | 141.68 | 30 | 5.11 |  |  | 22.16 | 117.79 | 100 | 4 |  |  | 60 | 4.97
480 | 江津区 | 重庆三峰百果园环保发电有限公司 | 焚烧烟气排口2 | 2024-10-22 | 3102731 | 16.06 | 100 | 12.42 | 300 | 137.59 | 30 | 8.02 |  |  | 23.44 | 127.96 | 100 | 3.98 |  |  | 60 | 4.16
481 | 江津区 | 重庆三峰百果园环保发电有限公司 | 焚烧烟气排口4 | 2024-10-22 | 3196135 | 17.57 | 100 | 13.37 | 300 | 116.88 | 30 | 4.36 |  |  | 26.05 | 138.93 | 100 | 4.67 |  |  | 60 | 6.35
482 | 江津区 | 重庆三峰百果园环保发电有限公司 | 焚烧烟气排口5 | 2024-10-22 | 2983874 | 16.37 | 100 | 18.11 | 300 | 134.45 | 30 | 4.47 |  |  | 25.61 | 140.69 | 100 | 6.07 |  |  | 60 | 6.56
483 | 江津区 | 重庆三峰百果园环保发电有限公司 | 焚烧烟气排口6 | 2024-10-22 |  |  | 100 |  | 300 | 2.26 | 30 | 26.94 |  |  | 1.35 | 23.06 | 100 |  |  |  | 60 | 2.52 | 含无效数据
484 | 江津区 | 重汽（重庆）轻型汽车有限公司 | 废气排放口 | 2024-10-22 | [18 empty] | 上报停产
485 | 江津区 | 重庆三峡油漆股份有限公司 | 通用涂料车间废气总排口 | 2024-10-22 | [6 empty] | 20 | [11 empty] | 上报停产
486 | 江津区 | 潍柴动力股份有限公司重庆分公司 | 试车废气排口 | 2024-10-22 | [18 empty] | 上报停产
487 | 江津区 | 重庆嘉钛昕再生资源综合利用有限公司 | 2#排气筒 | 2024-10-22 | 69698 | 0.65 | 100 | 1.94 | 300 | 27.23 | 30 | 8.13 |  |  | 7.87 | 36.31 |  |  |  |  | 60 | 0.06
488 | 江津区 | 重庆嘉钛昕再生资源综合利用有限公司 | 3#排气筒 | 2024-10-22 |  |  | 100 |  | 100 |  | 10 | [11 empty] | 上报停产
489 | 江津区 | 重庆乾涌再生资源综合利用有限公司 | 6#排气筒 | 2024-10-22 | 280206 | 2.57 | 100 | 0.52 | 300 | 43.33 | 30 | 11.16 |  |  | 15.3 | 50.79 |  |  |  |  | 100 | 4.21
490 | 江津区 | 重庆乾涌再生资源综合利用有限公司 | 8#排气筒 | 2024-10-22 |  |  | 150 |  | 100 |  | 10 | [11 empty] | 上报停产
491 | 合川区 | 重庆合川发电有限责任公司 | #3锅炉废气排口 | 2024-10-22 |  |  | 200 |  | 100 |  | 30 | [11 empty] | 上报停产
492 | 合川区 | 重庆合川发电有限责任公司 | #4锅炉废气排口 | 2024-10-22 | 48981980 | 17.59 | 200 | 23.27 | 100 | 40.94 | 30 | 3.72 |  |  | 6.97 | 48.2
493 | 合川区 | 重庆合川发电有限责任公司 | #2锅炉废气排口 | 2024-10-22 | 25490658 | 13.62 | 400 | 23.44 | 100 | 50.42 | 30 | 4.37 |  |  | 12.24 | 49.41
494 | 合川区 | 重庆合川发电有限责任公司 | #1锅炉废气排口 | 2024-10-22 | 24605978 | 13.1 | 400 | 20.28 | 100 | 42.01 | 30 | 3.25 |  |  | 10.45 | 54.77
495 | 合川区 | 重庆市富丰水泥集团特种水泥有限公司 | 水泥窑-窑尾排口 | 2024-10-22 |  |  | 35 |  | 100 |  | 10 | [11 empty] | 上报停产
496 | 合川区 | 重庆市富丰水泥集团特种水泥有限公司 | 冷却机-窑头排口 | 2024-10-22 | [6 empty] | 10 | [11 empty] | 上报停产
497 | 合川区 | 重庆金九建材集团有限公司 | 一期窑尾 | 2024-10-22 |  |  | 35 |  | 100 |  | 10 | [11 empty] | 上报停产
498 | 合川区 | 重庆金九建材集团有限公司 | 二期窑尾 | 2024-10-22 | 7127867 | 18.69 | 35 | 14.65 | 100 | 70.1 | 10 | 4.09 |  |  | 6.83 | 136.49
499 | 合川区 | 重庆金九建材集团有限公司 | 一期窑头 | 2024-10-22 | [6 empty] | 10 | [11 empty] | 上报停产
500 | 合川区 | 重庆金九建材集团有限公司 | 二期窑头 | 2024-10-22 | 3997052 | [5 empty] | 10 | 6.07 |  |  | 2.87 | 107.16
501 | 合川区 | 台泥（重庆）水泥有限公司 | 一期窑尾 | 2024-10-22 | 9692850 | 5.82 | 35 | 5.38 | 100 | 9.51 | 10 | 0.75 |  |  | 7.9 | 94.95
502 | 合川区 | 台泥（重庆）水泥有限公司 | 二期窑尾 | 2024-10-22 |  |  | 35 |  | 100 |  | 10 | [11 empty] | 上报停产
503 | 合川区 | 台泥（重庆）水泥有限公司 | 二期窑头 | 2024-10-22 | [6 empty] | 10 | [11 empty] | 上报停产
504 | 合川区 | 台泥（重庆）水泥有限公司 | 一期窑头 | 2024-10-22 | 6813511 | [5 empty] | 10 | 0.69 |  |  | 2.92 | 104.53
505 | 合川区 | 冀东水泥重庆合川有限责任公司 | 窑尾废气排放口 | 2024-10-22 | 11150525 | 13.92 | 35 | 1.03 | 100 | 55.53 | 10 | 5.4 |  |  | 19.54 | 57.33
506 | 合川区 | 冀东水泥重庆合川有限责任公司 | 窑头废气排放口 | 2024-10-22 | 7270346 | [5 empty] | 10 | 2.74 |  |  | 2.64 | 109.01
507 | 合川区 | 重庆华新盐井水泥有限公司 | 烧成窑头 | 2024-10-22 | 4863131 | [5 empty] | 20 | 5.03 |  |  |  | 111.22
508 | 合川区 | 重庆合川盐化工业有限公司 | 锅炉废气总排口 | 2024-10-22 | 2238769 | 2.29 | 50 | 12.94 | 100 | 17.89 | 20 | 2.67 |  |  | 10.87 | 43.41
509 | 合川区 | 重庆顺博铝合金股份有限公司 | 顺博铝合金1# | 2024-10-22 | 1564854 | 4.22 | 100 | 1.21 | 100 | 4.2 | 10 | 0.63 |  |  | 1.15 | 35
510 | 合川区 | 重庆顺博铝合金股份有限公司 | 顺博铝合金2# | 2024-10-22 |  |  | 100 |  | 100 |  | 10 | [11 empty] | 上报停产
511 | 合川区 | 重庆顺博铝合金股份有限公司 | 顺博铝合金3# | 2024-10-22 | 3892609 | 5.99 | 100 | 5.16 | 100 | 26.18 | 10 | 0.7 |  |  | 2.2 | 68.04
512 | 合川区 | 重庆顺博铝合金股份有限公司 | 顺博铝合金4# | 2024-10-22 | 3415394 | 9.49 | 100 | 0.33 | 100 | 4.73 | 10 | 0.75 |  |  | 2.66 | 39.46
513 | 合川区 | 重庆顺博铝合金股份有限公司 | 顺博铝合金5# | 2024-10-22 | 2904290 | 8.49 | 100 | 3.04 | 100 | 12.36 | 10 | 1.03 |  |  | 2.16 | 57.33
514 | 合川区 | 重庆合川三峰新能源发电有限公司 | 1#焚烧炉烟气排放口 | 2024-10-22 | 1999762 | 18.2 | 100 | 26.81 | 300 | 197.79 | 30 | 4.73 |  |  | 18.33 | 125.46 | 100 | 3.38 |  |  | 60 | 3.51
515 | 合川区 | 重庆合川三峰新能源发电有限公司 | 2#焚烧炉烟气排放口 | 2024-10-22 | 1387392 | 12.68 | 100 | 42.24 | 300 | 186.78 | 30 | 4.32 |  |  | 25.92 | 130.23 | 100 | 2.53 |  |  | 60 | 4.41
516 | 合川区 | 重庆速仕达金属材料有限公司 | 废气排放口 | 2024-10-22 | 896466 | 8.87 | 100 | 0.72 | 100 | 0.93 | 10 | 0.85 |  |  | 8.57 | 52.71
517 | 合川区 | 重庆莲心金属厂 | 1#废气排放口 | 2024-10-22 |  |  | 100 |  | 100 |  | 10 | [11 empty] | 上报停产
518 | 永川区 | 重庆华新参天水泥有限公司 | 窑尾废气排放口 | 2024-10-22 |  |  | 35 |  | 100 |  | 10 | [11 empty] | 上报停产
519 | 永川区 | 重庆理文造纸有限公司 | 电站2#烟囱废气排口 | 2024-10-22 | 4960431 | 11.1 | 35 | 5.82 | 50 | 20.75 | 10 | 4.59 |  |  | 12.41 | 53.12
520 | 永川区 | 重庆理文造纸有限公司 | 电站1#烟囱废气排口 | 2024-10-22 | 17140772 | 11.73 | 35 | 13.17 | 50 | 28.64 | 10 | 1.44 |  |  | 10.8 | 50.28
521 | 永川区 | 重庆理文造纸有限公司 | 碱炉废气排口 | 2024-10-22 | 6108358 | 11.91 | 35 | 8.14 | 100 | 80.18 | 10 | 0.97 |  |  | 9.2 | 66.27
522 | 永川区 | 重庆理文造纸有限公司 | 焚烧炉废气排放口 | 2024-10-22 | 3995597 | 16.86 | 100 | 28.92 | 300 | 163.96 | 30 | 0.56 |  |  | 14.26 | 142.81 | 100 | 13.57 |  |  | 60 | 25.31
523 | 永川区 | 信义玻璃（重庆）有限公司 | 二期废气排口 | 2024-10-22 |  |  | 100 |  | 300 |  | 20 | [11 empty] | 上报停产
524 | 永川区 | 信义玻璃（重庆）有限公司 | 一期废气排口 | 2024-10-22 |  |  | 100 |  | 300 |  | 20 | [11 empty] | 上报停产
525 | 永川区 | 重庆中明港桥环保有限责任公司 | 回转窑焚烧尾气排放口 | 2024-10-22 |  |  | 100 |  | 300 |  | 30 | [5 empty] | 100 |  |  |  | 60 |  | 上报停产
526 | 永川区 | 重庆理文制浆有限公司 | 理文制浆碱炉烟囱废气排口 | 2024-10-22 | 3953505 | 9.7 | 400 | 15.8 | 200 | 159.6 | 30 | 10.57 |  |  | 26.59 | 142.05
527 | 永川区 | 重庆新格有色金属有限公司 | 1#和4#铝熔炼线废气排放口 | 2024-10-22 |  |  | 150 |  | 200 |  | 30 | [11 empty] | 上报停产
528 | 永川区 | 重庆新格有色金属有限公司 | 2#铝熔炼线废气排放口 | 2024-10-22 | 1827407 | 6.73 | 150 | 1.12 | 200 | 34.68 | 30 | 2.87 |  |  | 1.25 | 38.13
529 | 永川区 | 重庆新格有色金属有限公司 | 回转炉废气排口 | 2024-10-22 |  |  | 150 |  | 200 |  | 30 | [11 empty] | 上报停产
530 | 永川区 | 重庆新格有色金属有限公司 | 3#铝熔炼线废气排放口 | 2024-10-22 | 536010 | 2.17 | 150 | 0.93 | 200 | 4.58 | 30 | 4.6 |  |  | 5.09 | 12.59
531 | 永川区 | 重庆市永川区三峰环保发电有限公司 | 焚烧炉烟气排放口 | 2024-10-22 | 2587936 | 15.92 | 100 | 33.67 | 300 | 162.39 | 30 | 1.5 |  |  | 24.95 | 146.37 | 100 | 1.97 |  |  | 60 | 7.83
532 | 永川区 | 重庆泽渝建材有限公司 | 窑尾排放口 | 2024-10-22 |  |  | 400 |  | 700 |  | 100 | [9 empty] | 10 |  | 上报停产
533 | 永川区 | 重庆红源活性炭有限公司 | 再生活化废气G3 | 2024-10-22 |  |  | 100 |  | 300 | [13 empty] | 上报停产
534 | 永川区 | 重庆中明硕清再生资源综合利用有限公司 | 回转炉废气排放口 | 2024-10-22 |  |  | 150 |  | 200 |  | 30 | [7 empty] | 3 |  | 30 |  | 上报停产
535 | 永川区 | 重庆天泰热力有限公司 | 发电烟囱 | 2024-10-22 | 36534300 | 16.66 | 35 |  | 50 | 25.71 | 50 |  |  |  | 9.8 | 84.96
536 | 永川区 | 重庆天泰热力有限公司 | 备用锅炉废气排放口 | 2024-10-22 |  |  |  |  | 100 | [13 empty] | 上报停产
537 | 南川区 | 重庆市新嘉南建材有限责任公司 | 窑尾 | 2024-10-22 | 7716305 | 23.24 | 35 | 19.62 | 100 | 74.88 | 10 | 4.57 |  |  | 7.25 | 107.24
538 | 南川区 | 重庆市新嘉南建材有限责任公司 | 窑头 | 2024-10-22 | 3129783 | 8.52 |  |  |  |  | 30 | 6.19 |  |  | 0.32 | 74.4
539 | 南川区 | 重庆市南川区金鑫纸业有限公司 | 金鑫纸业废气排放口 | 2024-10-22 | 148393 | 2.17 | 550 | 68.78 | 80 | 54.35 | 80 | 11.37 |  |  | 7.82 | 62.71
540 | 南川区 | 重庆市凤华玻璃厂 | 废气排口 | 2024-10-22 | 1083677 | 2.86 | 400 | 20.73 | 700 | 66.02 | 50 | 3.21 |  |  | 8.62 | 183.73
541 | 南川区 | 重庆鸿庆达产业有限公司 | 石灰生产窑废气 | 2024-10-22 |  |  | 200 |  | 300 |  | 20 | [11 empty] | 上报停产
542 | 南川区 | 重庆鸿庆达产业有限公司 | 备用炭材烘干窑废气 | 2024-10-22 |  |  | 200 |  | 300 |  | 30 | [11 empty] | 上报停产
543 | 南川区 | 重庆鸿庆达产业有限公司 | 新炭材烘干烟气 | 2024-10-22 | 2764001 | 10.14 | 200 | 0.52 | 300 | 48.05 | 30 | 0.79 |  |  | 5.31 | 67.1
544 | 南川区 | 重庆市南川区晨曦化工有限公司 | 转炉废气排放口 | 2024-10-22 | 1756054 | 7.97 | 400 | 29.53 | 200 | 121.39 | 30 | 7.26 |  |  | 20.05 | 51.35
545 | 南川区 | 重庆市中涪南热电有限公司 | 废气排放口 | 2024-10-22 | 30538110 | 20.93 | 35 | 28.18 | 50 | 43.47 | 10 | 5.2 |  |  | 14.88 | 52.8
546 | 南川区 | 重庆吉鑫再生资源有限公司 | 吉鑫再生有组织废气排放口 | 2024-10-22 |  |  | 150 |  | 200 |  | 30 | [11 empty] | 上报停产
547 | 南川区 | 重庆吉鑫再生资源有限公司 | 吉鑫再生厂房负压抽风废气排放口 | 2024-10-22 |  |  | 150 |  | 200 |  | 30 | [11 empty] | 上报停产
548 | 南川区 | 重庆市江陆机械制造有限公司 | 废气排放口 | 2024-10-22 | 478166 | 11.02 | 150 | 6.63 | 200 | 10.31 | 30 | 9.01 |  |  | 5.2 | 36.77
549 | 南川区 | 南川区家容铸造厂 | 熔炼、精炼废气排放口 | 2024-10-22 | 32914 | 0.37 | 150 | 1.06 | 200 | 0.8 | 30 | 2.94 |  |  | 1.06 | 19.71