## 10.28_废气
废气国家重点监控企业自动监控数据
日期：2024-10-28
序号 | 区县 | 企业名称 | 监测点名称 | 监测日期 | 流量(m3) | 流速(m/s) | SO2标准值(mg/m3) | SO2日均值(mg/m3) | NOx标准值(mg/m3) | NOx日均值(mg/m3) | 烟尘标准值(mg/m3) | 烟尘日均值(mg/m3) | VOCS标准值(mg/m3) | VOCS日均值(mg/m3) | 烟气湿度(％RH) | 烟气温度(℃) | Co标准值(mg/m3) | Co日均值(mg/m3) | 氟化物标准值(mg/m3) | 氟化物日均值(mg/m3) | HCL标准值(mg/m3) | HCL日均值(mg/m3) | 备注
1 | 万州区 | 重庆索特盐化股份有限公司 | 1#脱硫塔排口 | 2024-10-28 |  |  | 400 |  | 200 |  | 30 | [11 empty] | 上报停产
2 | 万州区 | 重庆索特盐化股份有限公司 | 2#脱硫塔排口 | 2024-10-28 |  |  | 400 |  | 200 |  | 30 | [11 empty] | 上报停产
3 | 万州区 | 重庆索特盐化股份有限公司 | 3#脱硫塔排口 | 2024-10-28 | 11249667 |  | 400 | 10.46 | 200 | 128.89 | 30 | 2.93
4 | 万州区 | 重庆湘渝盐化股份有限公司 | 硫回收尾气排放口 | 2024-10-28 | 34876 | 1.68 | 100 | 10.45 | 150 | 19.48 | 20 | 10.05 |  |  | 0.87 | 44.44
5 | 万州区 | 重庆万州西南水泥有限公司 | 一期窑尾_2500新型干法 | 2024-10-28 |  |  | 35 |  | 100 |  | 10 | [11 empty] | 上报停产
6 | 万州区 | 重庆万州西南水泥有限公司 | 二期窑尾_4000T | 2024-10-28 |  |  | 35 |  | 100 |  | 10 | [11 empty] | 上报停产
7 | 万州区 | 重庆万州西南水泥有限公司 | 一期窑头 | 2024-10-28 | [6 empty] | 10 | [11 empty] | 上报停产
8 | 万州区 | 重庆万州西南水泥有限公司 | 二期窑头 | 2024-10-28 | [6 empty] | 10 | [11 empty] | 上报停产
9 | 万州区 | 重庆市万州区三峰环保发电有限公司 | 2#焚烧炉排口 | 2024-10-28 | 1502753 |  | 100 | 53.83 | 300 | 163.1 | 30 | 2.58 |  |  |  |  | 100 | 12.88 |  |  | 60 | 5.69
10 | 万州区 | 重庆华歌生物化学有限公司 | 废水燃烧废气排口 | 2024-10-28 | 90168 |  | 200 | 49.85 | 500 | 21.6 | 65 | 20.91 | [8 empty] | 100
11 | 万州区 | 重庆华歌生物化学有限公司 | 废气燃烧废气排口 | 2024-10-28 | 261569 |  | 550 | 8.3 | 240 | 1.78 | 120 | 0.76
12 | 万州区 | 重庆华歌生物化学有限公司 | 钠盐装置废气排气筒 | 2024-10-28 |  |  | 100 |  | 300 |  | 30 | [11 empty] | 上报停产
13 | 万州区 | 国能重庆万州电力有限责任公司 | 1号机组 | 2024-10-28 |  |  | 200 | 20.07 | 100 | 39.53 | 30 | 2.45 | [10 empty] | 含无效数据
14 | 万州区 | 国能重庆万州电力有限责任公司 | 2号机组 | 2024-10-28 |  |  | 200 | 18.53 | 100 | 43.7 | 30 | 1.89 | [10 empty] | 含无效数据
15 | 万州区 | 重庆长安跨越车辆有限公司 | 废气排放口 | 2024-10-28 | 8634156 | [7 empty] | 50 | 13.21
16 | 万州区 | 重庆索科斯铝业有限公司 | 废气总排放口 | 2024-10-28 |  |  | 150 |  | 200 |  | 30 | [11 empty] | 上报停产
17 | 万州区 | 重庆市万州区万源玻璃有限公司 | 辊道窑废气排放口 | 2024-10-28 | 95346 | 5.05 | 50 | 2.78 | 180 | 47.96 | 30 | 3.7
18 | 万州区 | 重庆博联热电有限公司 | 2#锅炉烟气排放口 | 2024-10-28 | 10340612 | 17.16 | 35 | 14.19 | 50 | 35.37 | 10 | 0.95 |  |  | 11.83 | 53.85
19 | 万州区 | 重庆博联热电有限公司 | 3#烟气锅炉排放口 | 2024-10-28 | 9926480 | 16.11 | 35 | 18.06 | 50 | 29.67 | 10 | 0.15 |  |  | 9.87 | 53.67
20 | 万州区 | 重庆博联热电有限公司 | 1#锅炉烟气排放口 | 2024-10-28 | 7662710 | 17.36 | 35 | 13.99 | 50 | 26.03 | 10 | 2.19 |  |  | 12.43 | 57.18
21 | 万州区 | 重庆市九龙万博新材料科技有限公司 | 1#焙烧炉废气排放口 | 2024-10-28 | 9184897 | 8.35 | 25 | 1.55 | 65 | 31.99 | 10 | 3.88 |  |  | 23 | 177.67
22 | 万州区 | 重庆市九龙万博新材料科技有限公司 | 2#焙烧炉废气排放口 | 2024-10-28 | 12425949 | 10.58 | 25 | 4.64 | 65 | 36.11 | 10 | 6.76 |  |  | 15.3 | 191.72
23 | 万州区 | 重庆市九龙万博新材料科技有限公司 | 3#焙烧炉废气排放口 | 2024-10-28 |  |  | 25 |  | 65 |  | 10 | [11 empty] | 上报停产
24 | 万州区 | 中国石油西南油气田分公司天然气净化总厂（万州分厂） | 1#锅炉废气排放口 | 2024-10-28 | 200767 | 5.78 |  |  | 50 | 31.59
25 | 万州区 | 中国石油西南油气田分公司天然气净化总厂（万州分厂） | 3#锅炉废气排放口 | 2024-10-28 |  |  |  |  | 50 | [13 empty] | 上报停产
26 | 万州区 | 中国石油西南油气田分公司天然气净化总厂（万州分厂） | 2#锅炉废气排放口 | 2024-10-28 |  |  |  |  | 50 | [13 empty] | 上报停产
27 | 涪陵区 | 重庆建峰化工股份有限公司 | 二化快装锅炉2废气排放口 | 2024-10-28 | 351294 | 3.69 |  |  | 50 | 39.58 |  |  |  |  | 17.82 | 135.77
28 | 涪陵区 | 重庆建峰化工股份有限公司 | 熔盐炉废气排放口 | 2024-10-28 | 302644 | 2.42 |  |  | 180 | 29.94 |  |  |  |  | 21.02 | 107.1
29 | 涪陵区 | 重庆建峰化工股份有限公司 | 二化快装锅炉1废气排放口 | 2024-10-28 | 774269 | 6.37 |  |  | 50 | 44.21 |  |  |  |  | 11.94 | 137.89
30 | 涪陵区 | 重庆建峰化工股份有限公司 | 熔盐炉1废气排放口 | 2024-10-28 | 349880 | 6.31 |  |  | 180 | 36.9 |  |  |  |  | 17.94 | 107.47
31 | 涪陵区 | 重庆市蓬威石化有限责任公司 | 烟囱排放口 | 2024-10-28 |  |  | 35 |  | 50 |  | 10 | [11 empty] | 上报停产
32 | 涪陵区 | 华新水泥重庆涪陵有限公司 | 窑头废气排放口 | 2024-10-28 | 889068 | 1.21 |  |  |  |  | 30 | 6.56 |  |  | 0.18 | 103.21
33 | 涪陵区 | 华新水泥重庆涪陵有限公司 | 窑尾废气排放口 | 2024-10-28 | 9915874 | 12.71 | 200 | 16.59 | 350 | 93.64 | 30 | 1.78 |  |  | 8.25 | 55.27
34 | 涪陵区 | 重庆华峰化工有限公司 | 1号烟囱 | 2024-10-28 | 19649384 | 16.36 | 200 | 18.06 | 100 | 19.82 | 30 | 0.55 |  |  | 13.01 | 48.52
35 | 涪陵区 | 重庆华峰化工有限公司 | 2号烟囱 | 2024-10-28 | 19889298 | 15.49 | 200 | 89.29 | 100 | 30.35 | 30 | 2.76 |  |  | 10.33 | 50.2
36 | 涪陵区 | 重庆华峰化工有限公司 | （一期）纯碱焚烧炉废气排放口 | 2024-10-28 | 1966406 | 3.99 | 100 | 2.08 | 300 | 85.04 | 30 | 1.13 |  |  | 11.18 | 207.4
37 | 涪陵区 | 重庆华峰化工有限公司 | 硝酸装置尾气（一期）排放口 | 2024-10-28 |  |  |  |  | 300 | [13 empty] | 上报停产
38 | 涪陵区 | 重庆华峰化工有限公司 | 硝酸装置尾气（二期）排放口 | 2024-10-28 | 3548212 | 31.29 |  |  | 300 | 28.74 |  |  |  |  | 2.05 | 134.48
39 | 涪陵区 | 重庆华峰化工有限公司 | 硝酸装置尾气（五期）排放口 | 2024-10-28 | 3763980 | 22.65 |  |  | 300 | 27.54 |  |  |  |  | 2.18 | 119.82
40 | 涪陵区 | 重庆华峰化工有限公司 | 硝酸装置尾气（四期）排放口 | 2024-10-28 | 3740597 | 24.66 |  |  | 300 | 34.22 |  |  |  |  | 5.89 | 125.34
41 | 涪陵区 | 重庆陕渝临港热电有限公司 | 烟囱 | 2024-10-28 | 16938152 | 9.28 | 400 | 42.02 | 200 | 61.72 | 30 | 5.63 |  |  | 11.33 | 50.35
42 | 涪陵区 | 重庆建峰新材料有限责任公司能通分公司 | 白涛化工（热岛）排口 | 2024-10-28 | 11860117 | 9.45 | 400 | 20.68 | 200 | 32.33 | 30 | 7.35 |  |  | 6.66 | 43.49
43 | 涪陵区 | 重庆建峰新材料有限责任公司弛源化工分公司 | 焚烧炉环保节能改造项目废气排放口 | 2024-10-28 |  |  | 100 |  | 300 |  | 30 | [5 empty] | 100 |  |  |  | 60 |  | 上报停产
44 | 涪陵区 | 重庆建峰新材料有限责任公司弛源化工分公司 | 非含盐焚烧炉废气排放口 | 2024-10-28 |  |  | 100 |  | 300 |  | 30 | [5 empty] | 100 |  |  |  | 60 |  | 上报停产
45 | 涪陵区 | 重庆国丰实业有限公司 | 废气排放口 | 2024-10-28 | 14585208 | 8.24 | 200 | 96.09 |  |  | 20 | 0.7 |  |  | 4.88 | 56.65
46 | 涪陵区 | 重庆龙海石化有限公司 | 原料预处理废气排放口 | 2024-10-28 |  |  | 100 |  | 150 |  | 20 | [11 empty] | 上报停产
47 | 涪陵区 | 重庆龙海石化有限公司 | 焦化废气排放口 | 2024-10-28 |  |  | 100 |  | 150 |  | 20 | [11 empty] | 上报停产
48 | 涪陵区 | 重庆龙海石化有限公司 | 制加氢废气排放口 | 2024-10-28 |  |  | 100 |  | 150 |  | 20 | [11 empty] | 上报停产
49 | 涪陵区 | 重庆龙海石化有限公司 | 硫磺回收废气排放口 | 2024-10-28 |  |  | 400 |  | 150 |  | 20 | [11 empty] | 上报停产
50 | 涪陵区 | 重庆龙海石化有限公司 | 2号锅炉烟囱 | 2024-10-28 |  |  | 50 |  | 50 |  | 20 | [11 empty] | 上报停产
51 | 涪陵区 | 重庆龙海石化有限公司 | 1号锅炉烟囱 | 2024-10-28 |  |  | 50 |  | 50 |  | 20 | [11 empty] | 上报停产
52 | 涪陵区 | 重庆天原化工有限公司 | 裂解尾气排放口 | 2024-10-28 |  |  | 100 |  | 300 |  | 30 | [5 empty] | 100 |  |  |  | 60 |  | 上报停产
53 | 涪陵区 | 重庆新氟科技有限公司 | 焚烧装置排放口 | 2024-10-28 |  |  | 80 |  | 250 |  | 20 | [11 empty] | 上报停产
54 | 涪陵区 | 重庆市涪陵区三峰环保发电有限公司 | 1号焚烧炉废气排放口 | 2024-10-28 | 1693761 | 12.03 | 100 | 20.27 | 300 | 170.77 | 30 | 2.87 |  |  | 22.31 | 132.64 | 100 | 3.99 |  |  | 60 | 0.09
55 | 涪陵区 | 重庆市涪陵区三峰环保发电有限公司 | 2号焚烧炉废气排放口 | 2024-10-28 | 1591554 | 11.76 | 100 | 5.89 | 300 | 149.26 | 30 | 2.9 |  |  | 24.25 | 137.29 | 100 | 5.68 |  |  | 60 | 3.38
56 | 涪陵区 | 重庆万凯新材料科技有限公司 | 导热油炉废气排放口 | 2024-10-28 | 1270694 | 4.03 | 50 | 2.87 | 50 | 44.88 | 20 | 0.17 |  |  | 11.18 | 120.95
57 | 涪陵区 | 重庆万凯新材料科技有限公司 | 二期导热油炉排放口 | 2024-10-28 | 1027419 | 3.03 | 50 | 7.26 | 50 | 42.75 | 20 | 0.08 |  |  | 8.63 | 104.09
58 | 涪陵区 | 重庆万凯新材料科技有限公司 | 三期导热油炉废气排放口 | 2024-10-28 | 1969465 | 2.24 | 50 | 3.88 | 50 | 41.44 | 20 | 1.03 |  |  | 3.07 | 102.53
59 | 涪陵区 | 重庆剑涛铝业有限公司 | 1号废气排放口 | 2024-10-28 | 2437579 | 14.37 | 150 | 7.11 | 200 | 4.53 | 30 | 0.98 |  |  | 5.98 | 65.49
60 | 涪陵区 | 重庆剑涛铝业有限公司 | 4号废气排放口 | 2024-10-28 | 1778814 | 10.02 | 150 | 2.67 | 200 | 8.03 | 30 | 5.45 |  |  | 0.5 | 62.74
61 | 涪陵区 | 重庆剑涛铝业有限公司 | 5号废气排放口 | 2024-10-28 | 4556531 | 12.99 | 150 | 28.4 | 200 | 85.88 | 30 | 5.29 |  |  | 0.89 | 53.09
62 | 涪陵区 | 重庆大朗冶金新材料有限公司 | 焙烧机机头废气排气筒 | 2024-10-28 | 1012671 | 7.27 | 200 | 82.63 | 300 | 208.15 | 50 | 8.78 |  |  | 18.38 | 53.13
63 | 涪陵区 | 重庆大朗冶金新材料有限公司 | 锅炉烟气排气筒 | 2024-10-28 |  |  | 100 |  | 200 |  | 10 | [11 empty] | 上报停产
64 | 涪陵区 | 重庆鹏凯精细化工有限公司 | 24#焚烧尾气排放口 | 2024-10-28 | 64862 | 7.93 | 100 | 4.64 | 300 | 165.43 | 30 | 1.45 | 120 | 1.29 | 12.31 | 55.84 |  |  |  |  | 60 | 10.52
65 | 涪陵区 | 华峰重庆氨纶有限公司 | 导热油炉烟气排放口（燃煤） | 2024-10-28 | 1802977 | 2.29 | 550 | 20.08 | 80 | 35.66 | 80 | 4.77 |  |  | 10.07 | 68.05
66 | 涪陵区 | 华峰重庆氨纶有限公司 | 导热油炉烟气排放口（燃气） | 2024-10-28 | 781186 | 9.91 |  |  | 50 | 39.14 |  |  |  |  | 16.72 | 110.75
67 | 涪陵区 | 华峰重庆氨纶有限公司 | 焚烧烟气排放口 | 2024-10-28 | 180138 | 11.02 | 100 |  | 300 | 91.39 | 30 | 3.64 |  |  | 23.42 | 176.22 | 100 | 1.52 |  |  | 60 | 1.36 | 含无效数据
68 | 涪陵区 | 华峰重庆氨纶有限公司 | 燃气导热油炉（五期）废气排放口G-L-30 | 2024-10-28 | 547486 | 2.67 |  |  | 50 | 27.83 |  |  |  |  | 12.43 | 89.28
69 | 涪陵区 | 重庆华峰聚酰胺有限公司 | 焚烧炉废气排放口 | 2024-10-28 | 900078 | 13.64 | 100 | 3.05 | 300 | 137.13 | 30 | 4.38 |  |  | 20.53 | 157.09 | 100 | 4.12
70 | 涪陵区 | 重庆华峰聚酰胺有限公司 | 三期焚烧炉排放口 | 2024-10-28 | 431940 | 5.21 | 100 | 0.34 | 300 | 132.96 | 30 | 2.14 |  |  | 20.19 | 126.47 | 100 | 2.39
71 | 涪陵区 | 重庆元利科技有限公司 | 导热油炉燃烧废气排放口 | 2024-10-28 | 282490 | 4.18 |  |  | 80 | 48.88 |  |  |  |  | 11.67 | 125.78
72 | 涪陵区 | 重庆元利科技有限公司 | 焚烧炉废气排放口 | 2024-10-28 |  |  | 300 |  | 500 |  | 80 | [11 empty] | 上报停产
73 | 涪陵区 | 重庆元利科技有限公司 | 制氢装置加热转化炉废气 | 2024-10-28 | 175634 | 2.18 |  |  | 700 | 19.35 |  |  |  |  | 6.64 | 146.6
74 | 涪陵区 | 中化重庆涪陵化工有限公司（白涛） | 硫酸尾气排放口 | 2024-10-28 | 4150851 | 10 | 400 | 163.43 | [6 empty] | 1.27 | 24.14
75 | 涪陵区 | 中化重庆涪陵化工有限公司（白涛） | 氟硅酸钠尾气排放口 | 2024-10-28 | 157327 | 14.17 |  |  |  |  | 120 | 1.32 |  |  | 21.93 | 30.1
76 | 涪陵区 | 中化重庆涪陵化工有限公司（白涛） | 多元素酸性肥尾气排放口 | 2024-10-28 | 3925621 | 17.64 |  |  |  |  | 120 | 0.02 |  |  | 18.31 | 55.31
77 | 涪陵区 | 中化重庆涪陵化工有限公司（白涛） | 氯基缓释专用肥尾气排放口 | 2024-10-28 | 1370435 | 4.27 |  |  |  |  | 120 | 0.17 |  |  | 8.47 | 28.16
78 | 涪陵区 | 中化重庆涪陵化工有限公司（白涛） | 硫基/硝硫基缓释肥尾气排放口 | 2024-10-28 | 1959056 | 15 |  |  |  |  | 120 | 0.95 |  |  | 10.86 | 50.24
79 | 涪陵区 | 重庆东攀碳材料科技有限公司 | 煅烧烟气排放 | 2024-10-28 | 1801915 | 9.41 | 400 | 5.31 | 240 | 35.44 | 100 | 1.52 |  |  | 9.03 | 53.58
80 | 涪陵区 | 重庆东攀碳材料科技有限公司 | 焙烧烟气排放 | 2024-10-28 | 2208770 | 15.57 | 400 | 57.45 | 240 | 38.98 | 30 | 0.93 |  |  | 2.15 | 37.69
81 | 涪陵区 | 重庆东攀碳材料科技有限公司 | 新焙烧烟气排放 | 2024-10-28 | 1020570 | 9.47 | 400 | 254.17 | 240 | 73.48 | 30 | 0.3 |  |  | 6.14 | 43.07
82 | 涪陵区 | 重庆建峰浩康化工有限公司 | 总排口 | 2024-10-28 | 1600260 | 5.52 |  |  |  |  | 30 | 0.33 | 100 | 14.81 | 0.24 | 32.56
83 | 涪陵区 | 重庆攀华板材有限公司 | 加热炉排口1 | 2024-10-28 |  |  | 50 |  | 200 |  | 10 | [11 empty] | 上报停产
84 | 涪陵区 | 重庆攀华板材有限公司 | 加热炉排口3 | 2024-10-28 |  |  | 50 |  | 200 |  | 10 | [11 empty] | 上报停产
85 | 涪陵区 | 重庆汉固固体废物治理有限公司 | P5 | 2024-10-28 |  |  | 100 |  | 300 |  | 30 | [9 empty] | 60 |  | 上报停产
86 | 涪陵区 | 重庆煅鼎环境科技有限公司 | 3#排气筒 | 2024-10-28 | 253023 | 14.12 | 100 | 1.46 | 300 | 51.34 | 30 | 11.91 |  |  | 9.24 | 98.08 |  |  |  |  | 60 | 0.29
87 | 大渡口区 | 重庆国际复合材料股份有限公司 | 1、2、3号生产线窑炉 | 2024-10-28 | 344657 | 7.6 | 100 | 0.29 | 500 | 37.46 | 50 |  |  |  | 18.45 | 60.18
88 | 大渡口区 | 重庆国际复合材料股份有限公司 | 5号6号生产线窑炉 | 2024-10-28 | 606570 | 13.11 | 100 | 9.6 | 500 | 66.06 | 50 |  |  |  | 17.51 | 57.05
89 | 大渡口区 | 重庆小南海水泥厂 | 三期窑尾 | 2024-10-28 |  |  | 150 |  | 250 |  | 15 | [11 empty] | 上报停产
90 | 大渡口区 | 重庆小南海水泥厂 | 三期窑头 | 2024-10-28 | [6 empty] | 30 | [11 empty] | 上报停产
91 | 大渡口区 | 宝武特冶航研科技有限公司 | 宝武中频炉废气排口 | 2024-10-28 | 61086 | 2.8 |  |  |  |  | 15 | 0.7 |  |  | 1.28 | 24.53
92 | 江北区 | 重庆顺泰铁塔制造有限公司 | 顺泰废气监测 | 2024-10-28 | 91316 | 3.79 | 100 | 1.04 | 500 | 12.44 | 50 | 0.14 |  |  | 4.36 | 94.35
93 | 沙坪坝区 | 重庆青鹏水泥有限公司 | 窑尾 | 2024-10-28 |  |  | 150 |  | 250 |  | 15 | [11 empty] | 上报停产
94 | 沙坪坝区 | 重庆青鹏水泥有限公司 | 窑头 | 2024-10-28 | [6 empty] | 15 | [11 empty] | 上报停产
95 | 沙坪坝区 | 赛力斯汽车（湖北）有限公司重庆沙坪坝分公司 | 涂装车间主排气筒 | 2024-10-28 | 6699784 |  | 200 | 0.48 | 200 | 1 | 10 | 8.89
96 | 九龙坡区 | 重庆和友实业股份有限公司 | 75吨锅炉排口 | 2024-10-28 | 2479393 | 3.15 | 35 | 7.5 | 50 | 14.18 | 10 | 1.2 |  |  | 15.45 | 79.78
97 | 九龙坡区 | 庆铃汽车股份有限公司 | 涂装废气排口 | 2024-10-28 | 6947301 | [7 empty] | 30 | 1.59
98 | 九龙坡区 | 重庆天泰铝业股份有限公司 | 废气1排口 | 2024-10-28 | 8179012 |  | 100 | 81.92 |  |  | 10 | 2.79 | [6 empty] | 3 | 1.62
99 | 九龙坡区 | 重庆天泰铝业股份有限公司 | 废气2排口 | 2024-10-28 | 8149117 |  | 100 | 79.02 |  |  | 10 | 2.19 | [6 empty] | 3 | 1.48
100 | 九龙坡区 | 重庆建设雅马哈摩托车有限公司 | 涂装VOCs废气治理设备废气排放口 | 2024-10-28 | 2056942 | [7 empty] | 50 | 6.82
101 | 九龙坡区 | 重庆精炼铝业有限公司 | 收尘系统排气筒 | 2024-10-28 | 71489 |  | 100 | 3.23 | 500 | 11.96 | 50 | 5.82
102 | 九龙坡区 | 重庆琳颉铝业有限公司 | 废气排口 | 2024-10-28 |  |  | 100 |  | 100 |  | 10 | [11 empty] | 上报停产
103 | 九龙坡区 | 重庆西铝金属制品加工厂 | 排气口1 | 2024-10-28 | 170768 |  | 100 | 0.58 | 300 | 2.19 | 50 | 0.21
104 | 九龙坡区 | 重庆西铝庆丰金属材料有限公司 | 废气排放口1 | 2024-10-28 | 435463 |  | 100 | 2.58 | 300 | 46.43 | 50 | 3.42
105 | 九龙坡区 | 重庆西铝庆丰金属材料有限公司 | 废气排放口2 | 2024-10-28 | 715959 |  | 100 | 1.48 | 300 | 9.59 | 30 | 6.83
106 | 九龙坡区 | 重庆发琳铝业有限责任公司 | 收尘系统排气筒 | 2024-10-28 | 602287 |  | 100 | 7.4 | 100 | 9.57 | 10 | 1.8
107 | 九龙坡区 | 重庆市西南铝实业有限公司（铸造二车间） | 排气筒1 | 2024-10-28 | 1258076 | 5.29 | 100 | 0.48 | 100 | 34.15 | 10 | 1.91
108 | 九龙坡区 | 重庆天泰精炼金属铸造有限公司 | 废气排口 | 2024-10-28 | 789589 |  | 100 | 3.39 | 300 | 38.88 | 30 | 6.82
109 | 九龙坡区 | 重庆银浩铝业有限公司 | 废气排口 | 2024-10-28 | 281371 |  | 100 | 0.26 | 500 | 4.12 | 30 | 16.77
110 | 九龙坡区 | 重庆天泰观复新材料有限公司 | 熔保炉组及铝灰处理废气 | 2024-10-28 | 1445823 | 6.67 | 100 | 8.12 | 300 | 63.7 | 50 | 7.53 |  |  | 2.51 | 54.99
111 | 九龙坡区 | 九龙坡区西彭镇晨曦金属制品厂 | 熔炼炉废气排放口 | 2024-10-28 |  |  | 100 |  | 100 |  | 10 | [11 empty] | 上报停产
112 | 南岸区 | 重庆昊晟玻璃股份有限公司 | 炉窑废气排放口 | 2024-10-28 | 728508 | 17.4 | 100 | 4.76 | 500 | 251.88 | 30 | 17.63 |  |  | 11.52 | 204.52
113 | 北碚区 | 重庆富皇建材有限公司 | 滩口窑尾废气排放口 | 2024-10-28 |  |  | 35 |  | 100 |  | 10 | [11 empty] | 上报停产
114 | 北碚区 | 重庆富皇建材有限公司 | 滩口窑头废气排放口 | 2024-10-28 | [6 empty] | 20 | [11 empty] | 上报停产
115 | 北碚区 | 重庆三圣实业股份有限公司 | 1#线窑尾二吸塔 | 2024-10-28 |  |  | 200 |  | 200 |  | 30 | [11 empty] | 上报停产
116 | 北碚区 | 重庆三圣实业股份有限公司 | 1#线窑头 | 2024-10-28 | [6 empty] | 10 | [11 empty] | 上报停产
117 | 北碚区 | 重庆三圣实业股份有限公司 | 2#线窑尾二吸塔 | 2024-10-28 |  |  | 200 |  | 200 |  | 30 | [11 empty] | 上报停产
118 | 北碚区 | 重庆三圣实业股份有限公司 | 2#线窑头 | 2024-10-28 | [6 empty] | 10 | [11 empty] | 上报停产
119 | 北碚区 | 重庆同兴垃圾处理有限公司 | 焚烧废气排放口2# | 2024-10-28 | 1912357 | 5.74 | 100 | 13.3 | 300 | 129.36 | 30 | 3.98 |  |  | 28.09 | 137.14 | 100 | 6.28 |  |  | 60 | 10.29
120 | 万盛经开区 | 国电重庆恒泰发电有限公司 | #1机组废气排放口 | 2024-10-28 |  |  | 400 |  | 100 |  | 30 | [11 empty] | 上报停产
121 | 万盛经开区 | 国电重庆恒泰发电有限公司 | #2机组废气排放口 | 2024-10-28 |  |  | 400 |  | 100 |  | 30 | [11 empty] | 上报停产
122 | 万盛经开区 | 重庆市南桐特种水泥有限责任公司 | 窑尾 | 2024-10-28 |  |  | 35 |  | 100 |  | 10 | [11 empty] | 上报停产
123 | 万盛经开区 | 重庆市南桐特种水泥有限责任公司 | 窑头 | 2024-10-28 | [6 empty] | 30 | [11 empty] | 上报停产
124 | 万盛经开区 | 重庆万盛煤化有限责任公司 | 烟囱 | 2024-10-28 | 5747928 | 4.17 | 400 | 65.75 | 200 | 86.69 | 30 | 3.3 |  |  | 9.37 | 49.13
125 | 万盛经开区 | 重庆万盛浮法玻璃有限公司 | 二线排口 | 2024-10-28 | 805260 | 1.87 | 100 | 6.95 | 300 | 123.25 | 20 | 8.12 |  |  | 5.99 | 166.26
126 | 万盛经开区 | 重庆万盛浮法玻璃有限公司 | 一线排口 | 2024-10-28 | 1529344 | 4.35 | 100 | 12.66 | 300 | 107.29 | 20 | 0.91 |  |  | 8.21 | 252.11
127 | 万盛经开区 | 重庆万盛川东化工有限公司 | 磷酸钠盐生产混合废气排放口 | 2024-10-28 | 953872 |  | 400 | 9.75 | 700 | 37.13 | 100 | 26.99 |  |  | 7.92 | 56.64
128 | 万盛经开区 | 国能重庆电厂有限公司 | 国能#1机组废气排放口 | 2024-10-28 | 26388662 | 11.51 | 200 | 16.01 | 100 | 31.22 | 30 | 1.33 |  |  | 14.1 | 48.72
129 | 万盛经开区 | 国能重庆电厂有限公司 | 国能#2机组废气排放口 | 2024-10-28 | 29870928 | 12.33 | 200 | 16.72 | 100 | 22.64 | 30 | 1.34 |  |  | 9.64 | 47.03
130 | 万盛经开区 | 重庆淋琅环保科技有限公司 | 3#排气筒 | 2024-10-28 | 393611 | 2.68 | 150 | 2.11 | 200 | 6.65 | 30 | 12.37 |  |  | 2.59 | 41.89
131 | 万盛经开区 | 重庆淋琅环保科技有限公司 | 2#排气筒 | 2024-10-28 |  |  | 100 |  | 300 |  | 30 | [9 empty] | 60 |  | 上报停产
132 | 双桥经开区 | 双钱集团（重庆）轮胎有限公司 | 锅炉废气排放口 | 2024-10-28 | 380416 | 5.7 | 50 | 4.29 | 50 | 43.49 | 20 | 0.3 |  |  | 12.4 | 77.2
133 | 双桥经开区 | 双钱集团（重庆）轮胎有限公司 | 双钱炼胶废气排口 | 2024-10-28 | 1604803 | 6.77 |  |  |  |  | 12 | 0.35 | 10 | 3.37 | 3.25 | 29.43
134 | 双桥经开区 | 双钱集团（重庆）轮胎有限公司 | 双钱胶片冷却废气排口 | 2024-10-28 | 12356180 | 19.78 | [6 empty] | 10 | 3.96 | 2.86 | 21.92
135 | 双桥经开区 | 双钱集团（重庆）轮胎有限公司 | 双钱压延压出废气排放口 | 2024-10-28 | 822966 | 6.24 | [6 empty] | 10 | 1.33 | 3.39 | 31.38
136 | 双桥经开区 | 双钱集团（重庆）轮胎有限公司 | 双钱硫化废气排放口 | 2024-10-28 | 3206041 | 8.41 | [6 empty] | 10 | 0.93 | 3.44 | 20
137 | 双桥经开区 | 重庆足航钒钛钢铁集团有限公司 | 足航钢铁电炉有组织排放口1 | 2024-10-28 | 6018633 | 7.65 | 700 | 4.05 | 400 | 4.02 | 20 | 0.89 |  |  | 4.89 | 61.98
138 | 双桥经开区 | 重庆足航钒钛钢铁集团有限公司 | 电炉有组织排放口2 | 2024-10-28 | 3280105 | 4.23 | 400 | 5.29 | 700 | 4.3 | 20 | 7.56 |  |  | 5.99 | 61.63
139 | 双桥经开区 | 重庆足航钒钛钢铁集团有限公司 | 有组织排放口4 | 2024-10-28 | 2787560 | 5.32 | 400 | 4.63 | 700 | 0.71 | 20 | 3.08 |  |  | 2.97 | 30.96
140 | 双桥经开区 | 重庆足航钒钛钢铁集团有限公司 | 有组织排口3 | 2024-10-28 | 13583707 | 7.52 | 400 | 5.62 | 700 | 0.47 | 20 | 7.97 |  |  | 3.11 | 61.4
141 | 双桥经开区 | 昶宝电子科技（重庆）有限公司 | 昶宝E5车间喷漆废气排口 | 2024-10-28 | [6 empty] | 20 |  | 120 | [9 empty] | 上报停产
142 | 双桥经开区 | 昶宝电子科技（重庆）有限公司 | 昶宝D6车间喷漆废气排口 | 2024-10-28 | [6 empty] | 20 |  | 120 | [9 empty] | 上报停产
143 | 双桥经开区 | 昶宝电子科技（重庆）有限公司 | 昶宝E8车间锅炉废气 | 2024-10-28 |  |  |  |  | 50 | [13 empty] | 上报停产
144 | 双桥经开区 | 昶宝电子科技（重庆）有限公司 | 昶宝E4车间锅炉废气 | 2024-10-28 | 68052 | 0.51 |  |  | 50 | 29.05 |  |  |  |  | 7.27 | 59.3
145 | 双桥经开区 | 昶宝电子科技（重庆）有限公司 | 昶宝E7车间喷漆废气排口 | 2024-10-28 | 4911991 | 6.87 |  |  |  |  | 20 | 7.09 | 120 | 0.15 | 1.88 | 36.74
146 | 双桥经开区 | 昶宝电子科技（重庆）有限公司 | 昶宝D7车间喷漆废气排口 | 2024-10-28 | 5610443 | 7.63 |  |  |  |  | 20 | 5.53 | 120 | 0.09 | 1.96 | 33.87
147 | 双桥经开区 | 重庆德能再生资源股份有限公司 | 熔炼、精炼废气排放口 | 2024-10-28 |  |  | 150 |  | 200 |  | 30 | [11 empty] | 上报停产
148 | 双桥经开区 | 重庆胜远威陶瓷有限责任公司 | 胜远威喷雾干燥塔废气排放口 | 2024-10-28 | 3956029 | 3.28 | 30 | 0.81 | 100 | 46.53 | 15 | 0.03 |  |  | 13.39 | 59.34
149 | 双桥经开区 | 重庆春兴再生资源有限公司 | 熔炼炉烟囱 | 2024-10-28 |  |  | 100 |  | 100 |  | 10 | [11 empty] | 上报停产
150 | 双桥经开区 | 重庆春兴再生资源有限公司 | 天然气燃烧废气排气筒 | 2024-10-28 |  |  | 100 |  | 100 |  | 10 | [11 empty] | 上报停产
151 | 双桥经开区 | 重庆春兴再生资源有限公司 | 2号排气筒 | 2024-10-28 |  |  | 100 |  | 100 |  | 10 | [11 empty] | 上报停产
152 | 双桥经开区 | 重庆春兴再生资源有限公司 | 3号排气筒 | 2024-10-28 |  |  | 100 |  | 100 |  | 10 | [11 empty] | 上报停产
153 | 双桥经开区 | 重庆新霆易环保科技有限公司 | 热裂解烟气排放口 | 2024-10-28 | 171700 | 8.33 | 100 | 39.99 | 150 | 10.97 | 20 | 0.35 |  |  |  | 47.4 | [6 empty] | 含无效数据
154 | 双桥经开区 | 重庆顺博环保新材料有限公司 | 顺博2#排气筒 | 2024-10-28 |  |  | 400 |  | 200 |  | 30 | [11 empty] | 上报停产
155 | 渝北区 | 重庆三峰御临环保发电有限公司 | 1号焚烧炉焚烧烟气排放口 | 2024-10-28 | 3372193 | 14.37 | 50 | 2.31 | 200 | 99.34 | 10 | 0.34 |  |  | 25.26 | 65.44 | 50 | 1.5 |  |  | 10 | 0.15
156 | 渝北区 | 重庆三峰御临环保发电有限公司 | 3号焚烧炉焚烧烟气排放口 | 2024-10-28 | 3224862 | 14.11 | 50 | 3.83 | 200 | 105.31 | 10 | 0.4 |  |  | 27.21 | 65.59 | 50 | 1.78 |  |  | 4 | 0.89
157 | 渝北区 | 重庆三峰御临环保发电有限公司 | 4号焚烧炉 | 2024-10-28 | 3474772 | 14.37 | 50 | 5.34 | 200 | 111.63 | 10 | 0.31 |  |  | 22.87 | 66.04 | 50 | 1.28 |  |  | 10 | 0.32
158 | 渝北区 | 重庆三峰御临环保发电有限公司 | 2号焚烧炉焚烧烟气排放口 | 2024-10-28 | 3377001 | 13.87 | 50 | 1.08 | 200 | 113.82 | 10 | 0.25 |  |  | 22.54 | 65.27 | 50 | 1.04 |  |  | 10 | 0.38
159 | 渝北区 | 帅翼驰铝合金新材料（重庆）有限公司 | 热脱漆、熔炼精炼废气排放口 | 2024-10-28 | 1823733 | 7.9 | 100 | 3.29 | 100 | 10.46 | 10 | 1.68 |  |  | 1.44 | 42.23
160 | 渝北区 | 帅翼驰铝合金新材料（重庆）有限公司 | 熔炼精炼、铝灰渣处理废气排放口 | 2024-10-28 | 3714540 | 17.73 | 100 | 1.89 | 100 | 5.59 | 10 | 2.46 |  |  | 0.95 | 77.32
161 | 渝北区 | 重庆琴江铝合金有限公司 | 琴江铝合金废气排放口 | 2024-10-28 | 944219 | 7.55 | 100 | 4.1 | 100 | 13.88 | 10 | 3.9 |  |  | 4.31 | 44.84
162 | 渝北区 | 重庆长安汽车股份有限公司渝北工厂新厂区 | 涂装烘干废气排放口 | 2024-10-28 | 1992994 | 14.15 | 200 | 0.55 | 200 | 3.9 | 50 | 1.01 | 30 | 4.28
163 | 渝北区 | 重庆长安汽车股份有限公司渝北工厂新厂区 | 涂装45m废气排放口 | 2024-10-28 | 10263761 | 5.27 | 200 | 0.52 | 200 | 5.2 | 50 | 0.7 | 30 | 7.83
164 | 巴南区 | 攀钢集团重庆钛业有限公司 | 二吸塔尾气排放口 | 2024-10-28 | 1351314 | 11.98 | 200 | 140.42 | [6 empty] | 2.04 | 41.9
165 | 巴南区 | 攀钢集团重庆钛业有限公司 | 煅烧尾气烟囱 | 2024-10-28 | 2430469 | 2.42 | 100 | 13.11 | 300 | 284.33 | 50 | 5.35 |  |  | 15.72 | 59.38
166 | 巴南区 | 攀钢集团重庆钛业有限公司 | 锅炉废气排放口 | 2024-10-28 | 3922342 | 1.6 | 50 | 3.27 | 100 | 6.37 | 20 | 15.29 |  |  | 9.19 | 43.61
167 | 巴南区 | 重庆丰盛三峰环保发电有限公司 | 1#焚烧炉排放口 | 2024-10-28 | 2393673 | 14.66 | 100 | 3.98 | 300 | 185.55 | 30 | 5.82 |  |  | 21.38 | 144.37 | 100 | 7.91 |  |  | 60 | 5.68
168 | 巴南区 | 重庆丰盛三峰环保发电有限公司 | 2#焚烧炉排放口 | 2024-10-28 | 2509499 | 15.15 | 100 | 12.37 | 300 | 194.45 | 30 | 4.91 |  |  | 19.86 | 145.99 | 100 | 1.69 |  |  | 60 | 9.09
169 | 巴南区 | 重庆丰盛三峰环保发电有限公司 | 3#焚烧炉排放口 | 2024-10-28 | 2255544 | 13.53 | 100 | 6.54 | 300 | 114.04 | 30 | 4.5 |  |  | 19.98 | 142.04 | 100 | 6.06 |  |  | 60 | 6.27
170 | 巴南区 | 重庆丰盛三峰环保发电有限公司 | 4#焚烧炉排放口 | 2024-10-28 |  |  | 100 |  | 300 |  | 30 | [5 empty] | 100 |  |  |  | 60 |  | 上报停产
171 | 巴南区 | 重庆惠科金渝光电科技有限公司 | 有机废气排放口1 | 2024-10-28 | 927832 | 9.5 | [6 empty] | 120 | 12.98 | 1.83 | 35.75
172 | 巴南区 | 重庆惠科金渝光电科技有限公司 | 有机废气排放口2 | 2024-10-28 | 852547 | 8.73 | [6 empty] | 120 | 9.63 | 0.78 | 39.95
173 | 巴南区 | 重庆惠科金渝光电科技有限公司 | 有机废气排放口3 | 2024-10-28 | [8 empty] | 120 | [9 empty] | 上报停产
174 | 巴南区 | 重庆惠科金渝光电科技有限公司 | 剥离废气排放口1 | 2024-10-28 | [8 empty] | 120 | [9 empty] | 上报停产
175 | 巴南区 | 重庆惠科金渝光电科技有限公司 | 剥离废气排放口2 | 2024-10-28 | 382319 | 8.81 | [6 empty] | 120 | 4.27 | 1.73 | 17.64
176 | 巴南区 | 重庆惠科金渝光电科技有限公司 | 剥离废气排放口3 | 2024-10-28 | 250087 | 5.76 | [6 empty] | 120 | 3.64 | 1.78 | 16.74
177 | 巴南区 | 重庆赛科龙摩托车制造有限公司 | 1#喷漆废气排气筒 | 2024-10-28 | 1920501 | 6.28 | 200 | 0.96 | 200 | 1.5 | 10 | 0.46 |  |  | 0.06 | 26.36
178 | 巴南区 | 重庆汇仁有色金属有限责任公司 | 汇仁排放口 | 2024-10-28 | 440229 | 7.33 | 100 | 6.15 | 100 | 4.04 | 10 | 2.46 |  |  | 2.29 | 27.97
179 | 巴南区 | 重庆锦晖陶瓷有限公司 | 锦晖陶瓷废气排口 | 2024-10-28 | 159830 | 5.69 | 100 | 11.32 | 300 | 64.3 | 30 | 4.19 |  |  | 5.91 | 124.49
180 | 巴南区 | 重庆众强有色金属有限公司 | 众强废气排口 | 2024-10-28 | 510855 | 4.51 | 100 | 7.05 | 100 | 9.29 | 10 | 3.6 |  |  | 2.43 | 31.35
181 | 两江新区 | 北大医药重庆大新药业股份有限公司 | 9号排气筒（208单体） | 2024-10-28 | [6 empty] | 20 | [11 empty] | 上报停产
182 | 两江新区 | 上汽红岩汽车有限公司（江北基地） | 驾驶室涂装废气排放口 | 2024-10-28 |  |  | 200 |  | 200 |  | 10 | [11 empty] | 上报停产
183 | 两江新区 | 美尔森石墨工业（重庆）有限公司 | 排口 | 2024-10-28 | 781294 | 7.02 | 100 | 4.49 | 300 | 5.17 | 50 | 4.72 |  |  | 3.36 | 32.43
184 | 两江新区 | 长安福特汽车有限公司（二工厂） | P41自动喷涂段TNV燃烧废气 | 2024-10-28 |  |  | 200 |  | 200 | [13 empty] | 上报停产
185 | 两江新区 | 长安福特汽车有限公司（三工厂） | 三工厂P29热脱附废气排气 | 2024-10-28 | 76482 | 6.63 | 200 | 1.14 | 200 | 15.66 | 50 | 3.61 |  |  | 7.68 | 139.73
186 | 两江新区 | 华能重庆两江燃机发电有限责任公司 | 1#余热锅炉 | 2024-10-28 |  |  | 35 |  | 50 |  | 5 | [11 empty] | 上报停产
187 | 两江新区 | 华能重庆两江燃机发电有限责任公司 | 2#余热锅炉 | 2024-10-28 |  |  | 35 |  | 50 |  | 5 | [11 empty] | 上报停产
188 | 两江新区 | 华能重庆两江燃机发电有限责任公司 | 1#启动锅炉 | 2024-10-28 |  |  |  |  | 50 | [13 empty] | 上报停产
189 | 两江新区 | 华能重庆两江燃机发电有限责任公司 | 2#启动锅炉 | 2024-10-28 |  |  |  |  | 50 | [13 empty] | 上报停产
190 | 两江新区 | 上汽通用五菱汽车股份有限公司重庆分公司 | 面漆烘干废气排放口 | 2024-10-28 | 22683 | 2.09 | 100 | 7.02 | 500 | 62.5 | 50 | 2.5 |  |  | 9.41 | 104.94
191 | 两江新区 | 重庆凌达压缩机有限公司 | 锅炉废气排放口 | 2024-10-28 |  |  | 20 |  | 50 |  | 20 | [11 empty] | 上报停产
192 | 两江新区 | 重庆长安汽车股份有限公司（两江工厂一厂区） | 涂装喷漆室废气排放口 | 2024-10-28 | 5120518 | 1.08 | 200 | 4.3 | 200 | 4.8 | 10 | 2.73 |  |  | 6.81 | 31.2
193 | 两江新区 | 重庆京东方光电科技有限公司 | 彩膜成盒工程有机废气排放口 | 2024-10-28 | 1614819 | 7.31 | 200 | 1.21 | 200 | 2.99 | 50 | 4.96 | 100 | 21.84 | 2.51 | 54.11
194 | 两江新区 | 重庆京东方光电科技有限公司 | 阵列工程有机废气排放口 | 2024-10-28 | 1971258 | 8.68 | 200 |  | 200 |  | 50 |  | 100 | 55.72 | 0.69 | 50.88
195 | 两江新区 | 奥特斯科技（重庆）有限公司 | 奥特斯废气排口 | 2024-10-28 | 97287 | 3.64 | 50 | 0.87 | 30 | 20.47 | 20 | 0.67 |  |  | 4.07 | 40.83
196 | 两江新区 | 重庆莱宝科技有限公司 | 图形车间酸碱废气处理设施（1#、2#酸雾净化处理设施） | 2024-10-28 |  |  |  |  | 200 | [13 empty] | 上报停产
197 | 两江新区 | 重庆韩泰轮胎有限公司 | 密炼废气CFRTO1-1#排放口 | 2024-10-28 | 2614993 | 7.3 |  |  |  |  | 12 | 0.21 |  |  | 0.98 | 34.23
198 | 两江新区 | 重庆长安汽车股份有限公司（两江工厂二厂区） | 涂胶烘干工序废气排放口 | 2024-10-28 | 302207 | 11.11 | 200 | 2.56 | 200 | 46.48 | 50 | 1.01 |  |  | 5.04 | 130.91
199 | 两江新区 | 重庆长安汽车股份有限公司江北发动机工厂 | 铸六H熔炼废气排口 | 2024-10-28 |  |  | 200 |  | 200 |  | 50 | [11 empty] | 上报停产
200 | 两江新区 | 重庆光能荣能汽车配件有限公司（黄茅坪厂） | 光能荣能大线废气排放口 | 2024-10-28 | 448147 | 11.46 | 200 | 6.49 | 200 | 4.95 | 10 | 1.46 | 60 |  | 1.17 | 104.99
201 | 两江新区 | 重庆八菱汽车配件有限责任公司 | 喷涂线废气排放口 | 2024-10-28 | 820538 | 10.32 | 200 | 1.93 | 200 | 0.54 | 10 | 0.54 |  |  | 1.44 | 56.63
202 | 两江新区 | 重庆秦川实业（集团）股份有限公司 | 涂装废气 | 2024-10-28 | 211561 | 3.89 |  |  |  |  | 10 | 5.23 |  |  | 1.77 | 27.32
203 | 两江新区 | 重庆霍富汽车部件有限公司 | 102RTO废气 | 2024-10-28 | 220572 | 11.93 | 200 | 0.09 | 200 | 3.3 | 10 | 0.07 |  |  | 1.72 | 81.12
204 | 两江新区 | 上汽菲亚特红岩动力总成有限公司 | 菲亚特涂装喷漆废气排放口 | 2024-10-28 | [6 empty] | 10 | [11 empty] | 上报停产
205 | 两江新区 | 重庆顶正包材有限公司 | 淋膜废气排放口 | 2024-10-28 | 822783 | 8.93 |  |  |  |  | 50 | 27.85 |  |  | 1.77 | 19.29
206 | 两江新区 | 重庆卡福汽车制动转向系统有限公司 | 喷漆废气排口 | 2024-10-28 | 906343 | 6.87 | 200 | 0.69 | 200 | 5.29 | 10 | 0.31 |  |  | 1.09 | 35.69
207 | 两江新区 | 重庆延锋彼欧富维汽车外饰有限公司 | 涂装烘干废气排放口 | 2024-10-28 | 283569 | 4.34 | 200 | 0.4 | 200 | 27.82 |  |  |  |  | 6.05 | 132.72
208 | 两江新区 | 重庆大江东阳塑料制品有限公司 | D4涂装线废气排放口 | 2024-10-28 | 2183968 | 3.7 | 200 | 0.72 | 200 | 1.1 | 10 | 1.29 |  |  | 2.07 | 47.07
209 | 两江新区 | 重庆万国半导体科技有限公司 | FAB有机废气排放口1 | 2024-10-28 |  |  | 200 |  | 200 |  | 50 |  | 20 | [9 empty] | 上报停产
210 | 两江新区 | 重庆万国半导体科技有限公司 | 万国半导体AT有机废气排口 | 2024-10-28 | 512136 | 6.11 | [6 empty] | 20 | 3.04 | 1.69 | 28.95
211 | 两江新区 | 重庆万国半导体科技有限公司 | FAB有机废气排口2 | 2024-10-28 | 302835 | 16.17 | [6 empty] | 20 | 3.42 | 1.1 | 77.53
212 | 两江新区 | 重庆长安汽车股份有限公司（两江工厂三厂区） | 涂胶烘干工序 | 2024-10-28 | 68301 | 2.86 | 200 | 0.55 | 200 | 11.39 | 50 | 0.85 |  |  | 3.49 | 80.63
213 | 两江新区 | 重庆川页科技发展有限公司 | 电泳烘干工序废气排放口 | 2024-10-28 | 47162 | 4.55 | 200 | 3.96 | 200 | 6.93 | 50 | 2.06 |  |  | 0.93 | 111.08
214 | 两江新区 | 华域视觉科技（重庆）有限公司 | 喷涂及烘干 | 2024-10-28 | 843770 | 4.81 |  |  |  |  | 10 | 0.23 |  |  |  | 25.08 | [6 empty] | 含无效数据
215 | 两江新区 | 重庆北汽模塑科技有限公司 | 北汽模塑RTO废气排口 | 2024-10-28 | 102666 | 1.83 | 100 | 1.59 | 200 | 1.12 |  |  |  |  | 3.16 | 25.7
216 | 两江新区 | 赛力斯汽车有限公司 | 中涂烘干工序 | 2024-10-28 | 28701 | 0.78 | 200 | 3.42 | 200 | 0.74 | 50 | 0.07 |  |  | 0.7 | 46.9
217 | 两江新区 | 重庆凯瑞传动技术有限公司 | 凯瑞喷漆燃烧 | 2024-10-28 |  |  | 200 |  | 200 |  | 50 | [11 empty] | 上报停产
218 | 两江新区 | 重庆凯瑞传动技术有限公司 | 凯瑞传动喷漆废气排放口 | 2024-10-28 | 765803 | 4.41 | [6 empty] | 60 | 4.27 | 1.9 | 22.52
219 | 两江新区 | 重庆正泽汽车零部件有限公司 | 全自动喷涂线 | 2024-10-28 |  |  | 200 |  | 200 |  | 10 | [11 empty] | 上报停产
220 | 两江新区 | 重庆正泽汽车零部件有限公司 | 新RTO排放口 | 2024-10-28 | 1594556 | 10.39 | 200 |  | 200 | 21.85 | 10 | 0.53 | 60 |  | 0.99 | 32.45 | [6 empty] | 含无效数据
221 | 两江新区 | 重庆中车长客轨道车辆有限公司 | 中车长客喷漆废气 | 2024-10-28 | 707028 | 3.64 |  |  |  |  | 50 | 14.16 |  |  | 2 | 24.4
222 | 两江新区 | 重庆长安汽车股份有限公司江北发动机工厂二工厂 | 高温铸造保温、精炼废气排放口 | 2024-10-28 | 285017 | 9.74 | 100 | 0.26 | 500 | 0.4 | 50 | 0.26 |  |  | 2.39 | 30.04
223 | 两江新区 | 重庆重报印务有限公司 | 烘干炉废气排口 | 2024-10-28 | 29044 | 1.16 | 100 | 0.14 | 300 | 9.67 | 50 | 0.37 |  |  | 4.86 | 89.18
224 | 两江新区 | 重庆京东方显示技术有限公司 | 1号有机废气排放口 | 2024-10-28 | 733284 | 1.99 | 200 | 0.23 | 200 | 1.39 | 50 | 0.56 |  |  | 6.07 | 29.15
225 | 两江新区 | 赛力斯汽车有限公司重庆两江分公司 | 赛力斯两江分公司喷漆40m主排气筒 | 2024-10-28 | 9411015 | 6.46 | 200 | 0.43 | 200 | 0.57 | 50 | 0.51 |  |  | 1.23 | 36.8
226 | 高新区 | 鸿富锦精密电子（重庆）有限公司 | D01-3#排放口 | 2024-10-28 | 1035617 | 2.25 | [6 empty] | 120 | 20.66 | 2.73 | 26.78
227 | 高新区 | 中电科芯片技术（集团）有限公司 | 1#有机废物排放口 | 2024-10-28 | 284555 | 4.69 | [6 empty] | 120 | 12.43 | 1.47 | 27.37
228 | 高新区 | 中电科芯片技术（集团）有限公司 | 2#有机废物排放口 | 2024-10-28 | 617644 | 10.05 | [6 empty] | 120 | 12.3 | 1.06 | 25.03
229 | 高新区 | 鑫源汽车有限公司高新区分公司 | 废气排放口 | 2024-10-28 | [8 empty] | 30 | [9 empty] | 上报停产
230 | 高新区 | 隆鑫通用动力股份有限公司（C区） | 7#塑胶手动涂装线废气排口 | 2024-10-28 | 7115778 | 3.64 | [6 empty] | 50 | 8.14 | 3 | 18.85
231 | 高新区 | 爱思开海力士半导体（重庆）有限公司 | 小水洗塔排放口 | 2024-10-28 | 189369 | 8.54 |  |  |  |  | 50 | 0.22 |  |  | 1.87 | 21.97
232 | 高新区 | 华润微电子（重庆）有限公司 | 有机废气排放口 | 2024-10-28 | 1716708 | 9.77 | [6 empty] | 120 | 22.31 | 1.67 | 26.76
233 | 高新区 | 华润微电子（重庆）有限公司 | 氧化炉废气排口 | 2024-10-28 | 160646 | 8.66 | 200 | 1.16 | 200 | 46.92 | 50 | 0.29 | 120 | 6.36 | 4.24 | 129.55
234 | 高新区 | 达丰（重庆）电脑有限公司 | 废气排放口 | 2024-10-28 | 2921931 | 9.7 | [6 empty] | 120 | 33.12 | 3.19 | 41.39
235 | 高新区 | 重庆方正高密电子有限公司 | 有机废气排口 | 2024-10-28 | 264988 | 2.32 | [6 empty] | 120 | 14.18 | 3.08 | 33.75
236 | 高新区 | 徐工重庆建机工程机械有限公司 | 面漆废气排放口 | 2024-10-28 | [8 empty] | 120 | [9 empty] | 上报停产
237 | 高新区 | 徐工重庆建机工程机械有限公司 | 底漆废气排放口 | 2024-10-28 | [8 empty] | 120 | [9 empty] | 上报停产
238 | 高新区 | 重庆鑫源摩托车股份有限公司 | 废气排放口 | 2024-10-28 | 816378 | 3.34 | [6 empty] | 50 | 5.6 | 2.36 | 26.31
239 | 高新区 | 重庆赛力盟电机有限责任公司 | 涂装废气排放口 | 2024-10-28 | 620953 | 2.93 | [6 empty] | 120 | 6.99 | 3.41 | 22.34
240 | 高新区 | 重庆长安跨越商用车有限公司 | 1#RTO炉废气排口 | 2024-10-28 | [8 empty] | 30 | [9 empty] | 上报停产
241 | 高新区 | 重庆庆铃专用汽车有限公司 | 有机废气排放口DA006 | 2024-10-28 | 588851 | 3.91 | [6 empty] | 30 | 4.44 | 1.54 | 25.57
242 | 高新区 | 重庆红旗弹簧有限公司 | 有机废气排放口 | 2024-10-28 | 884171 | 10.27 | [6 empty] | 50 | 14.74 | 1.15 | 27.85
243 | 长寿区 | 中国石化集团重庆川维化工有限公司 | 1号、2号锅炉烟囱排口 | 2024-10-28 | 25587868 | 3.64 | 400 | 7.48 | 100 | 31 | 30 | 2.84 |  |  | 8.7 | 48.32
244 | 长寿区 | 中国石化集团重庆川维化工有限公司 | 3号燃煤烟囱排放口 | 2024-10-28 | 10980556 | 8.74 | 400 |  | 100 | 29.25 | 30 |  |  |  | 13.64 | 48.42 | [6 empty] | 含无效数据
245 | 长寿区 | 中国石化集团重庆川维化工有限公司 | 5号、9号锅炉烟道 | 2024-10-28 |  |  | 400 |  | 100 | 0.16 | 30 | 0.58 |  |  | 0.03 | 0.53 | [6 empty] | 含无效数据
246 | 长寿区 | 中国石化集团重庆川维化工有限公司 | 11号锅炉排口 | 2024-10-28 | 1114518 | 7.68 | 100 | 0.53 | 50 | 23.81 | 30 | 0.21 |  |  | 5.79 | 87.34
247 | 长寿区 | 威立雅长扬热能（重庆）有限责任公司 | 烟道 | 2024-10-28 | 4025617 | 2.54 | 400 | 195.99 | 200 | 73.9 | 30 | 0.6 |  |  | 5 | 81.5
248 | 长寿区 | 重庆钢铁股份有限公司 | 烧结机头净化系统1 | 2024-10-28 | 19032820 | 4.42 | 200 | 20.27 | 300 | 19.02 | 50 | 1.89 |  |  | 15.86 | 125.34
249 | 长寿区 | 重庆钢铁股份有限公司 | 烧结机头净化系统2 | 2024-10-28 | 22605172 | 5.18 | 200 | 10.81 | 300 | 35.23 | 50 | 1.72 |  |  | 11.84 | 136.78
250 | 长寿区 | 重庆钢铁股份有限公司 | 烧结机头净化系统3 | 2024-10-28 | 26035872 | 6.02 | 200 | 20.71 | 300 | 26.25 | 50 | 11.88 |  |  | 13.21 | 132.63
251 | 长寿区 | 重庆钢铁股份有限公司 | 1#2#焦炉烟囱 | 2024-10-28 | 10401264 | 4.26 | 50 | 2.13 | 500 | 124.47 | 30 | 2.24 |  |  | 25.84 | 148.8
252 | 长寿区 | 重庆钢铁股份有限公司 | 3#4#焦炉烟囱 | 2024-10-28 | 11972289 | 4.4 | 50 | 20.86 | 500 | 107.08 | 30 | 3.44 |  |  | 17.22 | 149.98
253 | 长寿区 | 重庆钢铁股份有限公司 | 5#6#焦炉烟囱 | 2024-10-28 | 11506099 | 4.71 | 50 | 20.95 | 500 | 62.96 | 30 | 1.62 |  |  | 21.69 | 135.7
254 | 长寿区 | 重庆钢铁股份有限公司 | 煤气自发电排口2 | 2024-10-28 | 11420554 | 5.32 | 100 | 73.25 | 200 | 53.45 | 10 | 3.76 |  |  | 12.3 | 108.27
255 | 长寿区 | 重庆钢铁股份有限公司 | 煤气自发电排口1 | 2024-10-28 | 25071762 | 11.4 | 100 | 73.08 | 200 | 54.1 | 10 | 2.05 |  |  | 9.18 | 112.45
256 | 长寿区 | 重庆钢铁股份有限公司 | 1#高炉出铁场除尘系统 | 2024-10-28 | 15697413 | 10.65 |  |  |  |  | 25 | 6.89 |  |  | 2.36 | 61.12
257 | 长寿区 | 重庆钢铁股份有限公司 | 1#高炉矿槽除尘系统 | 2024-10-28 | 15289291 | 10.24 |  |  |  |  | 25 | 2.6 |  |  | 2.64 | 28.48
258 | 长寿区 | 重庆钢铁股份有限公司 | 2#高炉矿槽除尘系统 | 2024-10-28 | 14997003 | 10.03 |  |  |  |  | 25 | 6.05 |  |  | 2.3 | 29.05
259 | 长寿区 | 重庆钢铁股份有限公司 | 2#高炉出铁场除尘系统 | 2024-10-28 | 19578212 | 13.14 |  |  |  |  | 25 | 3.34 |  |  | 2.74 | 56.07
260 | 长寿区 | 重庆钢铁股份有限公司 | 3#高炉出铁场除尘系统 | 2024-10-28 | 18012268 | 12.06 |  |  |  |  | 25 | 3.95 |  |  | 2.53 | 56.51
261 | 长寿区 | 重庆长寿西南水泥有限公司 | 二线窑头废气 | 2024-10-28 | [6 empty] | 10 | [11 empty] | 上报停产
262 | 长寿区 | 重庆长寿西南水泥有限公司 | 二线窑尾废气4800T | 2024-10-28 |  |  | 35 |  | 100 |  | 10 | [11 empty] | 上报停产
263 | 长寿区 | 重庆市禾润中天环保科技有限公司 | 一期焚烧炉废气排放口 | 2024-10-28 | 423520 | 10.15 | 100 | 0.58 | 300 | 121.19 | 30 | 1.1 |  |  | 27.38 | 114.36 | 100 | 31.98 |  |  | 60 | 5.06
264 | 长寿区 | 重庆市禾润中天环保科技有限公司 | 二期焚烧炉废气排放口 | 2024-10-28 |  |  | 100 |  | 300 |  | 30 | [5 empty] | 100 |  |  |  | 60 |  | 上报停产
265 | 长寿区 | 重庆国际复合材料股份有限公司长寿分公司 | F07/08废气处理排放口 | 2024-10-28 | 686165 | 9.32 | 400 | 0.42 | 700 | 58.71 |  |  |  |  | 5.8 | 67.49
266 | 长寿区 | 重庆国际复合材料股份有限公司长寿分公司 | 新材料废气处理排放口 | 2024-10-28 | 180014 | 7.61 | 400 | 1.36 | 700 | [6 empty] | 47.3 | [6 empty] | 含无效数据
267 | 长寿区 | 重庆国际复合材料股份有限公司长寿分公司 | F04/10废气处理排放口 | 2024-10-28 |  |  | 400 | [15 empty] | 上报停产
268 | 长寿区 | 重庆国际复合材料股份有限公司长寿分公司 | F11线废气处理排放口 | 2024-10-28 | 291703 | 5.92 | 400 | 4.91 | 700 | 20.59 |  |  |  |  | 9.32 | 66.96
269 | 长寿区 | 重庆国际复合材料股份有限公司长寿分公司 | F12线废气处理排放口 | 2024-10-28 | 784057 | 11.78 | 400 | 15.6 | 700 | 26.46 |  |  |  |  | 23.33 | 206.87
270 | 长寿区 | 重庆卡贝乐化工有限责任公司 | 废气排口 | 2024-10-28 | 2526016 | 1.87 | 550 | 255.11 | 80 | 48.72 | 80 | 5 |  |  | 8.97 | 57.03
271 | 长寿区 | 中橡(重庆)炭黑有限公司 | 尾气锅炉排放口 | 2024-10-28 | 644226 | 0.88 | 100 | 1.03 | 50 | 18.44 | 30 | 1.41 |  |  | 3.41 | 43.88
272 | 长寿区 | 中橡(重庆)炭黑有限公司 | EBF滤袋器排放口 | 2024-10-28 |  |  | 550 |  | 240 |  | 18 | [11 empty] | 上报停产
273 | 长寿区 | 重庆钢铁能源环保有限公司 | 5号余热 | 2024-10-28 | 9638101 | 23.72 | 100 | 17.29 | 120 | 39.83 | 10 | 4.62 |  |  | 13.04 | 129.71
274 | 长寿区 | 重庆钢铁能源环保有限公司 | 3号余热 | 2024-10-28 | 8139672 | 20.66 | 100 | 17.08 | 120 | 48.74 | 10 | 1.12 |  |  | 12.18 | 146.59
275 | 长寿区 | 重庆钢铁能源环保有限公司 | 130T/H燃气锅炉废气排口 | 2024-10-28 | 2579435 | 3.36 | 100 | 84.23 | 200 | 110.95 | 10 | 4.57 |  |  | 12.05 | 115.42
276 | 长寿区 | 重庆钢铁能源环保有限公司 | 220T燃气锅炉 | 2024-10-28 |  |  | 100 |  | 200 |  | 10 | [11 empty] | 上报停产
277 | 长寿区 | 重庆钢铁能源环保有限公司 | 7号余热锅炉 | 2024-10-28 | 9193826 | 23.06 | 100 | 17.08 | 120 | 39.64 | 10 | 2.57 |  |  | 11.26 | 144.79
278 | 长寿区 | 重庆钢铁能源环保有限公司 | 1号余热锅炉 | 2024-10-28 |  |  | 100 |  | 120 |  | 10 | [11 empty] | 上报停产
279 | 长寿区 | 巴斯夫聚氨酯（重庆）有限公司 | B215废气排口 | 2024-10-28 | 65580 | 8.64 | 100 | 1.38 | 300 | 17.85 | 30 | 6.32 |  |  | 42.1 | 80.69
280 | 长寿区 | 巴斯夫聚氨酯（重庆）有限公司 | C255废气排口 | 2024-10-28 | 244336 | 2.98 | 100 | 8.8 | 300 | 52.12 | 30 | 5.46 |  |  | 15.31 | 156.87
281 | 长寿区 | 巴斯夫聚氨酯（重庆）有限公司 | C258废气排放口（锅炉） | 2024-10-28 | 434450 | 4.89 |  |  | 200 | 174.29 |  |  |  |  | 12.08 | 138.27
282 | 长寿区 | 重庆鑫富化工有限公司 | 焚烧炉尾气 | 2024-10-28 |  |  | 100 |  | 300 |  | 30 | [11 empty] | 上报停产
283 | 长寿区 | 重庆恩力吉投资有限责任公司 | 2号废气排放口 | 2024-10-28 |  |  | 200 |  | 100 |  | 30 | [11 empty] | 上报停产
284 | 长寿区 | 重庆恩力吉投资有限责任公司 | 1号废气排放口 | 2024-10-28 |  |  | 200 |  | 100 |  | 30 | [11 empty] | 上报停产
285 | 长寿区 | 重庆紫光国际化工有限责任公司 | 紫光废气排口 | 2024-10-28 | 578003 | 5.8 | 400 | 193.53 | [6 empty] | 0.01 | 22.82
286 | 长寿区 | 重庆市映天辉氯碱化工有限公司 | 焚烧炉废气排放口 | 2024-10-28 | 94201 | 4.79 |  |  |  |  | 30 | 3.7 |  |  | 9.08 | 35.27
287 | 长寿区 | 重庆云天化天聚新材料有限公司 | 废物焚烧炉废气排放口 | 2024-10-28 | 300843 | 7.71 | 100 | 1.52 | 180 | 62.17 | 30 | 1.08 |  |  | 11.37 | 52.38
288 | 长寿区 | 重庆云天化天聚新材料有限公司 | 锅炉废气排放口 | 2024-10-28 | 428972 | 8.27 |  |  | 50 | 30.64 |  |  |  |  | 13.68 | 76.19
289 | 长寿区 | 重庆永航钢铁集团有限公司 | 永航钢铁废气排口 | 2024-10-28 |  |  | 400 |  | 700 |  | 20 | [11 empty] | 上报停产
290 | 长寿区 | 扬子江乙酰化工有限公司 | CO#1转化炉烟囱 | 2024-10-28 | 1874225 | 30.73 | 100 | 3.22 | 180 | 83.14 | 20 | 1.75 |  |  | 18.04 | 147.91
291 | 长寿区 | 扬子江乙酰化工有限公司 | CO#2转化炉烟囱 | 2024-10-28 | 1491568 | 26.37 | 100 | 4.14 | 180 | 78.31 | 20 | 2.32 |  |  | 24.49 | 145.45
292 | 长寿区 | 扬子江乙酰化工有限公司 | 快装锅炉烟囱 | 2024-10-28 | 332423 | 5.76 | 100 | 6.82 | 50 | 16.22 | 30 | 1.8 |  |  | 20.16 | 161.39
293 | 长寿区 | 重庆安盛钾业有限公司 | 干燥废气排放口 | 2024-10-28 | 625618 | 16.46 |  |  |  |  | 10 | 0.15 |  |  | 0.62 | 36.83
294 | 长寿区 | 重庆飞华环保科技有限责任公司 | 硝酸吸收塔尾气排放口 | 2024-10-28 | 3675173 | 14.98 |  |  | 300 | 44.58 | [5 empty] | 102.68
295 | 长寿区 | 重庆奕翔化工有限公司 | TO焚烧烟气排放口 | 2024-10-28 | 1158270 | 3.78 | 100 | 21.87 | 300 | 103.92 | 30 | 3.3 |  |  | 4.03 | 149.74 | 100 | 6.46
296 | 长寿区 | 重庆博洲环境治理有限公司 | 1号废气排放口 | 2024-10-28 |  |  | 400 |  | 700 |  | 100 | [9 empty] | 10 |  | 上报停产
297 | 长寿区 | 重庆博洲环境治理有限公司 | 2号废气排放口 | 2024-10-28 |  |  | 400 |  | 700 |  | 100 | [9 empty] | 10 |  | 上报停产
298 | 长寿区 | 重庆博洲环境治理有限公司 | 3号废气排放口 | 2024-10-28 |  |  | 400 |  | 700 |  | 100 | [9 empty] | 10 |  | 上报停产
299 | 长寿区 | 重庆博洲环境治理有限公司 | 4号废气排放口 | 2024-10-28 |  |  | 400 |  | 700 |  | 100 | [9 empty] | 10 |  | 上报停产
300 | 长寿区 | 重庆博洲环境治理有限公司 | 5号烟气排放口 | 2024-10-28 | 391450 | 7.76 | 400 | 222.19 | 700 | 178.19 | 100 | 58.8 |  |  | 7.44 | 136.88
301 | 长寿区 | 重庆博洲环境治理有限公司 | 6号废气排放口 | 2024-10-28 |  |  | 400 |  | 700 |  | 100 | [11 empty] | 上报停产
302 | 长寿区 | 重庆中润新材料股份有限公司 | 锅炉烟气排放口 | 2024-10-28 | 152653 | 5.59 |  |  | 50 | 21.69 |  |  |  |  | 2.23 | 151.15
303 | 长寿区 | 重庆信维环保有限公司 | 焚烧烟气排口 | 2024-10-28 | 438033 | 6.74 | 100 | 12.58 | 300 | 153.26 | 30 | 1.08 |  |  | 27.76 | 125.58 | 100 | 17.67 |  |  | 60 | 4.33
304 | 长寿区 | 重庆双象电子材料有限公司 | 1#废气排放口（双象） | 2024-10-28 | 1312134 | 12 | 400 | 18.34 | 240 | 13.32 |  |  |  |  | 21.85 | 24.45
305 | 长寿区 | 重庆双象电子材料有限公司 | 2#废气排放口（双象） | 2024-10-28 | 2032608 | 14.53 | 400 | 20.92 | 240 | 90.23 | [5 empty] | 24.85 | [6 empty] | 含无效数据
306 | 长寿区 | 重庆合汇制药有限公司 | 2#排气筒 | 2024-10-28 | 89532 | 3.34 | 80 | 1.28 | 250 | 27.68 | 20 | 1.1 |  |  | 4.84 | 102.34 | 80 | 0.11
307 | 长寿区 | 重庆鑫盛通化工有限公司 | 焚烧炉烟气 | 2024-10-28 |  |  | 100 |  | 300 |  | 30 | [9 empty] | 60 |  | 上报停产
308 | 长寿区 | 弈柯莱生物科技（重庆）有限公司 | 1#废气处理设施排放口(弈柯莱) | 2024-10-28 | 647696 | 15.06 | 200 | 1.15 | 200 | 1.15 | 30 | 2.6 |  |  | 8.28 | 43.67
309 | 长寿区 | 重庆双象超纤材料有限公司 | 危险废物焚烧废气排放口 | 2024-10-28 | 428272 | 8.9 | 100 | 1.36 | 300 | 174.48 | 30 | 12.86 |  |  | 32.1 | 90.13 | 100 | 4.33 |  |  | 60 | 0.88
310 | 长寿区 | 重庆双象超纤材料有限公司 | RTO废气排放口 | 2024-10-28 | 84764 | 3.6 | 550 | 31.14 | 240 | 3.07 | 120 | 20.1 |  |  | 2.8 | 100.99
311 | 长寿区 | 重庆峰圣石化有限公司 | 焚烧炉烟气排放口 | 2024-10-28 |  |  | 100 |  | 300 |  | 30 | [5 empty] | 100 |  |  |  | 60 |  | 上报停产
312 | 长寿区 | 重庆毂运科技有限公司 | 回转窑焚烧烟气排放口(毂运) | 2024-10-28 |  |  | 100 |  | 300 |  | 30 | [5 empty] | 100 |  |  |  | 60 |  | 上报停产
313 | 綦江区 | 重庆松藻电力有限公司 | 3号机组废气排放口 | 2024-10-28 |  |  | 200 |  | 200 |  | 30 | [11 empty] | 上报停产
314 | 綦江区 | 重庆松藻电力有限公司 | 4号机组废气排放口 | 2024-10-28 |  |  | 200 | 27.37 | 200 | 41.78 | 30 | 4.01 | [10 empty] | 含无效数据
315 | 綦江区 | 重庆旗能电铝有限公司 | #1锅炉烟气排口 | 2024-10-28 | 27937294 | 17.99 | 200 | 16.91 | 200 | 31.91 | 30 | 4.4 |  |  | 10.28 | 50.14
316 | 綦江区 | 重庆旗能电铝有限公司 | #2锅炉烟气排口 | 2024-10-28 | 25019186 | 16.34 | 200 | 17.12 | 200 | 34.02 | 30 | 3.11 |  |  | 11.27 | 48.68
317 | 綦江区 | 重庆旗能电铝有限公司 | 电解烟气净化#1排口 | 2024-10-28 | 25258234 | 13.15 | 200 | 28.09 |  |  | 20 | 2.09 |  |  | 9.25 | 31.15 |  |  | 3 | 0.31
318 | 綦江区 | 重庆旗能电铝有限公司 | 电解烟气净化#2排口 | 2024-10-28 | 27583390 | 14.29 | 200 | 19.86 |  |  | 20 | 2.04 |  |  | 8.57 | 31.9 |  |  | 3 | 0.19
319 | 綦江区 | 重庆綦江西南水泥有限公司 | 一期窑尾 | 2024-10-28 |  |  | 200 |  | 350 |  | 30 | [11 empty] | 上报停产
320 | 綦江区 | 重庆綦江西南水泥有限公司 | 二期窑尾 | 2024-10-28 | 4394823 | 10.42 | 200 | 8.88 | 350 | 71.15 | 30 | 1.84 |  |  | 17.61 | 53.47
321 | 綦江区 | 重庆綦江西南水泥有限公司 | 一期窑头 | 2024-10-28 | [6 empty] | 30 | [11 empty] | 上报停产
322 | 綦江区 | 重庆綦江西南水泥有限公司 | 二期窑头 | 2024-10-28 | 3989520 | 10.34 |  |  |  |  | 30 | 2.86 |  |  | 1.02 | 99.15
323 | 綦江区 | 重庆锦旗碳素有限公司 | 煅烧烟囱 | 2024-10-28 |  |  | 400 | 81.5 | 999999 | 86.93 | 100 | 15.02 | [10 empty] | 含无效数据
324 | 綦江区 | 重庆锦旗碳素有限公司 | 焙烧烟囱 | 2024-10-28 |  |  | 400 | 37.23 | 999999 | 42.99 | 30 | 6.59 | [10 empty] | 含无效数据
325 | 綦江区 | 重庆市綦江区三峰环保发电有限公司 | 2#焚烧炉烟气排放口 | 2024-10-28 | 1608162 | 12.7 | 100 | 43.93 | 300 | 201.58 | 30 | 3.07 |  |  | 25.2 | 136.82 | 100 | 2.61 |  |  | 60 | 7.16
326 | 綦江区 | 重庆鹏翔铝业有限公司 | 1号熔铸排放口 | 2024-10-28 | 2632689 |  | 150 | 12.78 | 200 | 14.78 | 30 | 7.87
327 | 綦江区 | 重庆鹏翔铝业有限公司 | 3号铝灰处理系统排放口 | 2024-10-28 | 135855 |  | 150 | 0.89 | 200 | 2.23 | 30 | 3.46
328 | 潼南区 | 重庆市万利来化工股份有限公司 | 一段炉废气排口 | 2024-10-28 |  |  | 100 | 3.67 | 180 | 95.27 | 20 | 11.2 | [10 empty] | 含无效数据
329 | 潼南区 | 重庆民丰化工有限责任公司 | 铬酸钠焙烧窑废气排放口 | 2024-10-28 | 2575145 | 3.33 | 400 | 0.24 | 200 | 127.8 | 30 | 9.01 |  |  | 9.19 | 173.52
330 | 潼南区 | 重庆民丰化工有限责任公司 | 吸收塔废气排放口 | 2024-10-28 | 1101586 | 6.97 | 400 | 56.88 | [6 empty] | 2.36 | 20.1
331 | 潼南区 | 重庆民丰化工有限责任公司 | 干燥炉煅烧废气排口1 | 2024-10-28 | 183274 | 10.81 | 400 | 46.61 | 700 | 104.71 | 100 | 21.5 |  |  | 24.61 | 130.29
332 | 潼南区 | 重庆民丰化工有限责任公司 | 民丰化工燃气锅炉废气排口 | 2024-10-28 |  |  |  |  | 50 | [13 empty] | 上报停产
333 | 潼南区 | 重庆民丰化工有限责任公司 | 铬酸铬铬绿焙烧窑废气排放口 | 2024-10-28 |  |  | 400 |  | 200 |  | 30 | [11 empty] | 上报停产
334 | 潼南区 | 重庆中防德邦防水技术有限公司 | 一号废气排放口 | 2024-10-28 |  |  | 50 |  | 200 |  | 20 | [11 empty] | 上报停产
335 | 潼南区 | 重庆宝禾复合肥有限公司 | FG3氨酸法干燥废气DA004 | 2024-10-28 | [6 empty] | 120 | 0.82 | [10 empty] | 含无效数据
336 | 潼南区 | 重庆宝禾复合肥有限公司 | FG2氨酸法造粒废气DA005 | 2024-10-28 | [6 empty] | 120 | 1.82 | [10 empty] | 含无效数据
337 | 潼南区 | 重庆宝禾复合肥有限公司 | FG8团粒法—干废气DA007 | 2024-10-28 | [6 empty] | 120 | [11 empty] | 上报停产
338 | 潼南区 | 重庆宝禾复合肥有限公司 | FG7团粒法—干废气DA008 | 2024-10-28 | [6 empty] | 120 | [11 empty] | 上报停产
339 | 潼南区 | 重庆宝禾复合肥有限公司 | FG5排气筒DA003 | 2024-10-28 | [6 empty] | 120 | [11 empty] | 上报停产
340 | 潼南区 | 重庆立源化工有限公司 | 废气排口 | 2024-10-28 | 2808469 | 8.69 | 400 | 180.23 | 200 | 55.5 | 30 | 3.1 |  |  | 13.01 | 63.26
341 | 潼南区 | 重庆途维环保科技有限公司 | 废气排口 | 2024-10-28 |  |  | 50 |  | 50 |  | 20 | [11 empty] | 上报停产
342 | 潼南区 | 重庆耀辉环保有限公司 | 烘干、熔炼废气排放口 | 2024-10-28 |  |  | 100 |  | 200 |  | 30 | [9 empty] | 60 |  | 上报停产
343 | 潼南区 | 重庆耀辉环保有限公司 | 熔炼环集废气排放口 | 2024-10-28 |  |  | 100 |  | 200 |  | 30 | [9 empty] | 60 |  | 上报停产
344 | 潼南区 | 重庆金兴防水科技股份有限公司 | 1#RTO排气筒 | 2024-10-28 | 447272 | 5.48 | 200 | 55.28 | 200 | 41.02 | 30 | 13.78 |  |  | 3.84 | 82.6
345 | 潼南区 | 重庆市潼南区东群纳米科技有限公司 | 煅烧废气排放口 | 2024-10-28 |  |  | 400 |  | 200 |  | 30 | [11 empty] | 上报停产
346 | 潼南区 | 重庆市潼南区东群纳米科技有限公司 | 焙烧废气排放口 | 2024-10-28 |  |  | 400 |  | 200 |  | 30 | [11 empty] | 上报停产
347 | 铜梁区 | 重庆铜梁西南水泥有限公司 | 二线窑尾 | 2024-10-28 |  |  | 100 |  | 320 |  | 20 | [11 empty] | 上报停产
348 | 铜梁区 | 重庆铜梁西南水泥有限公司 | 二线窑头 | 2024-10-28 | [6 empty] | 20 | [11 empty] | 上报停产
349 | 铜梁区 | 重庆庆龙精细锶盐化工有限公司 | 回转窑废气排放口 | 2024-10-28 | 435067 | 8.34 | 100 | 3.51 | 100 | 72.95 | 10 | 6.3 |  |  | 27.14 | 56.13
350 | 铜梁区 | 重庆庆兰实业有限公司 | G21废气排放口 | 2024-10-28 | 427229 | 6.01 |  |  | 300 | 11.56 | 20 | 5.08 | 60 |  | 1.96 | 74.19 | [6 empty] | 含无效数据
351 | 铜梁区 | 重庆市铜梁区天楹环保能源有限公司 | 1号焚烧烟气排放口 | 2024-10-28 | 1731296 | 15.85 | 100 | 40.91 | 300 | 188.68 | 30 | 1.87 |  |  | 22.49 | 149.7 | 100 | 2.03 |  |  | 60 | 31.81
352 | 铜梁区 | 重庆市铜梁区天楹环保能源有限公司 | 2号焚烧烟气排放口 | 2024-10-28 | 1874150 | 17.42 | 100 | 31.58 | 300 | 193 | 30 | 3.09 |  |  | 23.06 | 152.9 | 100 | 2.52 |  |  | 60 | 33.31
353 | 铜梁区 | 重庆市和京碳素材料有限公司 | 焙烧废气排放口 | 2024-10-28 | 1155297 | 1.19 | 100 | 31.41 | 100 | 30.35 | 10 | 3.85 |  |  | 2.89 | 42.93
354 | 铜梁区 | 重庆市和京碳素材料有限公司 | 煅烧废气排放口 | 2024-10-28 | 415337 | 2.38 | 100 | 25.64 | 100 | 63.41 | 10 | 1.47 |  |  | 3.13 | 48.3
355 | 铜梁区 | 重庆中烁新材料科技有限公司 | 中烁煅烧废气排口 | 2024-10-28 | 1673997 | 5.64 | 100 | 40.72 | 100 | 22.74 | 10 | 0.45 |  |  | 8.56 | 45.03
356 | 铜梁区 | 重庆中烁新材料科技有限公司 | 中烁焙烧烟气排口 | 2024-10-28 | 336476 | 0.36 | 100 | 27.28 | 100 | 7.98 | 10 | 6.55 |  |  | 2.29 | 50.63
357 | 大足区 | 重庆大足红蝶锶业有限公司雍溪工厂 | 焙烧窑排口 | 2024-10-28 | 839899 |  | 400 | 205.25 | 200 | 78.25 | 30 | 0.27 |  |  | 15.77 | 54.48
358 | 大足区 | 重庆市平鼎物资有限公司 | 熔炼废气排放口 | 2024-10-28 | 12622 |  | 150 | 2.35 | 200 | 8.56 | 30 | 10.71
359 | 荣昌区 | 重庆永荣矿业有限公司发电厂 | 燃气锅炉废气排放口 | 2024-10-28 |  |  | 50 |  | 50 |  | 20 | [11 empty] | 上报停产
360 | 荣昌区 | 重庆昌元化工集团有限公司 | 燃气锅炉排口 | 2024-10-28 | 63060 | 1.3 | 50 | 2.7 | 50 | 18.75 | 20 | 6.41 |  |  | 13.72 | 53.22
361 | 荣昌区 | 重庆昌元化工集团有限公司 | 硫化塔排口 | 2024-10-28 |  |  | 400 |  | 200 |  | 30 | [11 empty] | 上报停产
362 | 荣昌区 | 重庆渝荣玻璃有限公司 | 玻璃熔窑废气排放口 | 2024-10-28 |  |  | 400 |  | 700 |  | 50 | [11 empty] | 上报停产
363 | 荣昌区 | 重庆唯美陶瓷有限公司 | 脱硫塔排口 | 2024-10-28 | 944230 | 2.49 | 50 | 3.59 | 180 | 46.36 | 30 | 2.76 |  |  | 20.55 | 52.08
364 | 荣昌区 | 重庆唯美陶瓷有限公司 | 喷雾塔排口 | 2024-10-28 | 8465878 | 6.92 | 50 | 1.88 | 180 | 58.18 | 30 | 5.06 |  |  | 10.65 | 64.25
365 | 荣昌区 | 重庆市荣昌区荣祥佳环保科技有限公司 | 热裂解废气排放口 | 2024-10-28 |  |  | 100 |  | 150 |  | 20 | [11 empty] | 上报停产
366 | 荣昌区 | 重庆市聚洪环保科技有限公司 | 热裂解炉排放口 | 2024-10-28 | 20088 | 1.18 | 100 | 28.03 | 150 | 18.6 | 20 | 0.49 |  |  | 2.7 | 25.56
367 | 荣昌区 | 重庆金曼环保科技有限公司 | 热裂解炉废气排放口 | 2024-10-28 |  |  | 100 |  | 150 |  | 20 | [11 empty] | 上报停产
368 | 荣昌区 | 重庆荣昌三峰新能源发电有限公司 | 废气排放口 | 2024-10-28 | 2283429 | 16.54 | 100 | 26.79 | 300 | 233.35 | 30 | 0.39 |  |  | 23.32 | 144.85 | 100 | 3.7 |  |  | 60 | 18.99
369 | 璧山区 | 冀东水泥璧山有限责任公司 | 窑尾 | 2024-10-28 |  |  | 35 |  | 100 |  | 10 | [11 empty] | 上报停产
370 | 璧山区 | 冀东水泥璧山有限责任公司 | 窑头 | 2024-10-28 | [6 empty] | 10 | [11 empty] | 上报停产
371 | 璧山区 | 重庆创绿星原环保科技有限公司 | 焚烧炉排气筒 | 2024-10-28 | 185680 | 3.45 | 100 | 8.69 | 300 | 126.45 | 30 | 11.02 |  |  | 5.67 | 120.05 | 100 | 73.3 |  |  | 60 | 7.11
372 | 璧山区 | 重庆恒通客车有限公司(璧山工厂) | 涂装主排气筒 | 2024-10-28 | 4639114 | 1.91 | [8 empty] | 1 | 27.67
373 | 璧山区 | 重庆市聚益橡胶制品有限公司 | 脱硫再生烟废气排放口DA006 | 2024-10-28 | 167159 | [5 empty] | 100 | 2.92
374 | 璧山区 | 重庆市聚益橡胶制品有限公司 | 炼胶废气排放口DA007 | 2024-10-28 | 322171 | [5 empty] | 100 | 2.45
375 | 梁平区 | 梁平海螺水泥有限责任公司 | 窑头废气排放口 | 2024-10-28 | [6 empty] | 10 | [11 empty] | 上报停产
376 | 梁平区 | 梁平海螺水泥有限责任公司 | 窑尾废气排放口 | 2024-10-28 |  |  | 35 |  | 100 |  | 10 | [11 empty] | 上报停产
377 | 梁平区 | 重庆市海创能源科技有限责任公司 | 焚烧烟气排放口 | 2024-10-28 | 945675 | 8.69 | 80 | 51.54 | 250 | 149.51 | 20 | 2.85 |  |  | 24.61 | 137.14 | 80 | 1.86 |  |  | 50 | 27.94
378 | 丰都县 | 东方希望重庆水泥有限公司 | 二线窑尾 | 2024-10-28 | 11119058 | 15.38 | 200 | 19.29 | 350 | 84.95 | 30 | 4.36 |  |  | 8.29 | 102.09
379 | 丰都县 | 东方希望重庆水泥有限公司 | 一线窑尾 | 2024-10-28 |  |  | 200 |  | 350 |  | 30 | [11 empty] | 上报停产
380 | 丰都县 | 东方希望重庆水泥有限公司 | 三线窑尾 | 2024-10-28 | 9343214 | 15.46 | 200 | 23.75 | 350 | 117.05 | 30 | 2.99 |  |  | 22.66 | 104.79
381 | 丰都县 | 东方希望重庆水泥有限公司 | 四线窑尾 | 2024-10-28 | 10697099 | 15.09 | 200 | 11.49 | 350 | 83.9 | 30 | 2.87 |  |  | 9.52 | 104.51
382 | 丰都县 | 东方希望重庆水泥有限公司 | 五线窑尾 | 2024-10-28 |  |  | 200 |  | 350 |  | 30 | [11 empty] | 上报停产
383 | 丰都县 | 东方希望重庆水泥有限公司 | 电厂废气排口 | 2024-10-28 | 9792738 | 11.7 | 400 | 54.56 | 200 | 110.19 | 30 | 0.71 |  |  | 9.16 | 47.66
384 | 丰都县 | 东方希望重庆水泥有限公司 | 三线窑头 | 2024-10-28 | 6241953 | 8.95 |  |  |  |  | 30 | 3.22 |  |  |  | 100.09
385 | 丰都县 | 东方希望重庆水泥有限公司 | 四线窑头 | 2024-10-28 | 9147334 | 14.71 |  |  |  |  | 30 | 0.23 |  |  |  | 137.47
386 | 丰都县 | 东方希望重庆水泥有限公司 | 五线窑头 | 2024-10-28 | [6 empty] | 30 | [11 empty] | 上报停产
387 | 丰都县 | 东方希望重庆水泥有限公司 | 一线窑头 | 2024-10-28 | [6 empty] | 30 | [11 empty] | 上报停产
388 | 丰都县 | 东方希望重庆水泥有限公司 | 二线窑头 | 2024-10-28 | 5482974 | 8.16 |  |  |  |  | 30 | 0.83 |  |  |  | 106.04
389 | 丰都县 | 东方希望重庆水泥有限公司 | 六线窑头 | 2024-10-28 | 8379498 | 7.72 |  |  |  |  | 30 | 0.4 |  |  |  | 95.55
390 | 丰都县 | 东方希望重庆水泥有限公司 | 六线窑尾 | 2024-10-28 | 3279189 | 5.41 | 200 | 8.08 | 350 | 85.38 | 30 | 1.43 |  |  | 20.48 | 89.19
391 | 丰都县 | 丰都县凯迪绿色能源开发有限公司 | 废气排口 | 2024-10-28 | 6367264 | 23.49 | 400 | 67.29 | 200 | 115.79 | 30 | 5.08 |  |  | 6.04 | 124.76
392 | 丰都县 | 重庆洁创新能源有限公司 | 焚烧烟气排放口 | 2024-10-28 | 1211375 | 13.59 | 100 | 57.63 | 300 | 205.67 | 30 | 1.61 |  |  | 26.5 | 142.58 | 100 | 23.63 |  |  | 60 | 35.15
393 | 垫江县 | 重庆富源化工有限公司 | 双加压硝酸尾气排放口 | 2024-10-28 | 1459403 |  |  |  | 300 | 99.63 | [5 empty] | 129.63
394 | 垫江县 | 重庆富源化工有限公司 | 两钠尾气排放口 | 2024-10-28 | 374547 |  |  |  | 300 | 17.34 | [5 empty] | 81.26
395 | 垫江县 | 重庆富源化工有限公司 | 30t/h天然气开工锅炉尾气排放口 | 2024-10-28 |  |  |  |  | 200 | [13 empty] | 上报停产
396 | 垫江县 | 重庆兴发金冠化工有限公司 | 灼烧炉排口 | 2024-10-28 | 635553 | 10.96 | 400 | 211.76 | 200 | 47.61 | 30 | 11.46 |  |  | 16 | 178.85
397 | 垫江县 | 重庆市赛德化工有限公司 | 赛德化工废气排口 | 2024-10-28 |  |  | 400 |  | 700 |  | 50 | [11 empty] | 上报停产
398 | 垫江县 | 重庆市垫江县梦豪铝业有限公司 | 废气排放口 | 2024-10-28 |  |  | 150 |  | 200 |  | 30 | [11 empty] | 上报停产
399 | 垫江县 | 重庆金富源新材料有限公司 | 玻璃熔窑废气排放口 | 2024-10-28 | 1532582 | 7.82 | 400 | 77.48 | 700 | 210.64 | 50 | 13.41 |  |  | 16.29 | 83.8
400 | 垫江县 | 重庆垫江三峰新能源发电有限公司 | 焚烧烟气排放口 | 2024-10-28 | 1024680 | 11.04 | 100 | 40.7 | 300 | 204.5 | 30 | 2.72 |  |  | 25.68 | 140.64 | 100 | 1.57 |  |  | 60 | 23.43
401 | 武隆区 | 重庆市山拔尔桑水泥有限责任公司 | 窑尾 | 2024-10-28 |  |  | 200 |  | 350 |  | 30 | [11 empty] | 上报停产
402 | 武隆区 | 重庆市山拔尔桑水泥有限责任公司 | 窑头 | 2024-10-28 | [6 empty] | 30 | [11 empty] | 上报停产
403 | 武隆区 | 重庆市武隆区三峰新能源发电有限公司 | 烟气排放口 | 2024-10-28 | 1816491 | 9.84 | 100 | 33.27 | 300 | 154.97 | 30 | 1.93 |  |  | 28.47 | 147.65 | 100 | 20.18 |  |  | 60 | 9.82
404 | 忠县 | 重庆海螺水泥有限责任公司 | 1#窑尾收尘排放口 | 2024-10-28 |  |  | 35 |  | 100 |  | 10 | [11 empty] | 上报停产
405 | 忠县 | 重庆海螺水泥有限责任公司 | 2#窑尾收尘排放口 | 2024-10-28 | 9189129 | 5.44 | 35 | 10.1 | 100 | 40.01 | 10 | 0.59 |  |  | 13.56 | 53.86
406 | 忠县 | 重庆海螺水泥有限责任公司 | 1#窑头收尘排放口 | 2024-10-28 | [6 empty] | 10 | [11 empty] | 上报停产
407 | 忠县 | 重庆海螺水泥有限责任公司 | 2#窑头收尘排放口 | 2024-10-28 | 3869744 | 5.79 |  |  |  |  | 10 | 1.49 |  |  | 3.19 | 81.58
408 | 忠县 | 重庆海螺水泥有限责任公司 | 3#窑尾收尘排放口 | 2024-10-28 | 10927059 | 7.42 | 35 | 0.41 | 100 | 39.76 | 10 | 0.71 |  |  | 12.86 | 56.9
409 | 忠县 | 重庆海螺水泥有限责任公司 | 3#窑头收尘排放口 | 2024-10-28 | 6729419 | 9.47 |  |  |  |  | 10 | 1.18 |  |  | 2.79 | 80.24
410 | 忠县 | 重庆市忠县古屋建材有限公司 | 窑烟废气排放口 | 2024-10-28 | 19963 | 2.43 | 50 | 1.44 | 180 | 9.47 | 30 | 0.75 |  |  | 3.24 | 23.47
411 | 开州区 | 重庆白鹤电力有限责任公司 | 1号机组 | 2024-10-28 |  |  | 400 |  | 100 |  | 30 | [11 empty] | 上报停产
412 | 开州区 | 重庆白鹤电力有限责任公司 | 2号机组 | 2024-10-28 | 22806524 |  | 400 | 18.32 | 100 | 39.25 | 30 | 3.81 |  |  |  | 73.42
413 | 开州区 | 开县开州水泥有限公司 | 窑尾废气 | 2024-10-28 | 4363618 | 16.37 | 200 | 0.64 | 350 | 73.05 | 30 | 0.18 |  |  |  | 123.57
414 | 开州区 | 开县开州水泥有限公司 | 窑头废气 | 2024-10-28 | 6625865 | 17.55 |  |  |  |  | 30 | 0.67 |  |  |  | 106.35
415 | 开州区 | 重庆绿能新能源有限公司 | 1#炉烟气排放口 | 2024-10-28 | 658607 | 8.55 | 100 | 35.86 | 300 | 180.15 | 30 | 5.05 |  |  | 23.34 | 140.67 | 100 | 17.7 |  |  | 60 | 16.23
416 | 开州区 | 重庆绿能新能源有限公司 | 2#炉烟气排放口 | 2024-10-28 | 1072198 | 13.2 | 100 | 59.6 | 300 | 112.91 | 30 | 2.63 |  |  | 17.3 | 151.52 | 100 | 44.83 |  |  | 60 | 12.09
417 | 云阳县 | 云阳盐化有限公司 | 锅炉废气排放口 | 2024-10-28 | 3471646 | 2.02 | 400 | 27.11 | 200 | 81.26 | 30 | 9.46 |  |  | 15.54 | 46.1
418 | 奉节县 | 华电国际电力股份有限公司奉节发电厂 | #1机组废气排放口 | 2024-10-28 | 24415032 | 9.75 | 200 | 22.82 | 200 | 39.56 | 30 | 4.81 |  |  | 6.96 | 49.92
419 | 奉节县 | 华电国际电力股份有限公司奉节发电厂 | #2机组废气排放口 | 2024-10-28 | 42827924 | 16.89 | 200 | 20.54 | 200 | 40.54 | 30 | 4.89 |  |  | 5.65 | 50.15
420 | 奉节县 | 重庆三峰夔门新能源有限公司 | 焚烧烟气排放口 | 2024-10-28 | 1740172 | 8.12 | 80 | 37.63 | 250 | 198.96 | 20 | 2.26 |  |  | 23.27 | 133.91 | 80 | 5.46 |  |  | 50 | 31.44
421 | 巫山县 | 巫山县海创环保科技有限责任公司 | 焚烧炉烟气排放口 | 2024-10-28 | 515887 | 5.79 | 80 | 40.42 | 250 | 171.62 | 20 | 1.58 |  |  | 21.37 | 135.63 | 80 | 20.74 |  |  | 50 | 8.86
422 | 巫溪县 | 巫溪县明申肥业有限公司 | 综合废气排放口 | 2024-10-28 | [6 empty] | 100 | [11 empty] | 上报停产
423 | 黔江区 | 重庆弘扬建材集团弘龙水泥有限公司 | 窑尾排放口 | 2024-10-28 | 6502340 | 13.63 | 200 | 6.76 | 350 | 87.69 | 30 | 5.54 |  |  | 1.14 | 152.51
424 | 黔江区 | 重庆弘扬建材集团弘龙水泥有限公司 | 窑头排放口 | 2024-10-28 | 1742280 | 2.26 |  |  |  |  | 30 | 5.45 |  |  | 0.37 | 98.39
425 | 黔江区 | 重庆正阳新材料有限公司 | 窑尾 | 2024-10-28 | 9112527 | 23.03 | 200 | 23.84 | 350 | 84.99 | 30 | 2.87 |  |  | 4.46 | 129
426 | 黔江区 | 重庆正阳新材料有限公司 | 窑头 | 2024-10-28 | 3255182 | 8.03 |  |  |  |  | 30 | 8.25 |  |  | 2.06 | 77.88
427 | 黔江区 | 重庆武陵硅业有限公司 | 1#矿热炉废气排放口 | 2024-10-28 | 3250151 | 3.14 |  |  |  |  | 50 | 12.42 |  |  |  | 28.4
428 | 黔江区 | 重庆武陵硅业有限公司 | 2#矿热炉废气排放口 | 2024-10-28 | 534995 | 0.52 |  |  |  |  | 50 | 13.97 |  |  |  | 17.22
429 | 黔江区 | 重庆黔江三峰环保产业发展有限公司（生活垃圾焚烧发电厂） | 1#废气排放口 | 2024-10-28 | 1429794 | 15.86 | 100 | 40.96 | 300 | 205.04 | 30 | 3.72 |  |  | 25.94 | 156.76 | 100 | 12.95 |  |  | 60 | 24.6
430 | 石柱县 | 重庆石柱西南水泥有限公司 | 水泥窑窑尾废气排放口 | 2024-10-28 |  |  | 50 |  | 150 |  | 10 | [11 empty] | 上报停产
431 | 石柱县 | 重庆石柱西南水泥有限公司 | 窑头收尘器排放口 | 2024-10-28 | [6 empty] | 10 | [11 empty] | 上报停产
432 | 石柱县 | 重庆大唐国际石柱发电有限责任公司 | 1号机组 | 2024-10-28 |  |  | 400 |  | 100 |  | 30 | [11 empty] | 上报停产
433 | 石柱县 | 重庆大唐国际石柱发电有限责任公司 | 2号机组 | 2024-10-28 | 28603412 | 14.56 | 400 | 27.84 | 100 | 39.98 | 30 | 1.63 |  |  | 10.55 | 51.1
434 | 石柱县 | 石柱县海创环保科技有限责任公司 | 烟囱 | 2024-10-28 | 1086952 | 9.57 | 100 | 46.86 | 300 | 188.16 | 30 | 3.62 |  |  | 22.7 | 127 | 100 | 7.63 |  |  | 60 | 29.49
435 | 秀山县 | 重庆国耀硅业有限公司 | 2号烟气排放口 | 2024-10-28 |  |  | 550 |  | 250 |  | 50 | [11 empty] | 上报停产
436 | 秀山县 | 重庆国耀硅业有限公司 | 1号废气排放口 | 2024-10-28 |  |  | 550 |  | 250 |  | 50 | [11 empty] | 上报停产
437 | 秀山县 | 重庆秀山西南水泥有限公司 | 窑尾废气排放口 | 2024-10-28 |  |  | 50 |  | 150 |  | 10 | [11 empty] | 上报停产
438 | 秀山县 | 重庆秀山西南水泥有限公司 | 窑头废气排放口 | 2024-10-28 | [6 empty] | 10 | [11 empty] | 上报停产
439 | 秀山县 | 重庆武陵兴旺化工有限公司 | 二吸塔尾气 | 2024-10-28 |  |  | 400 | [15 empty] | 上报停产
440 | 秀山县 | 秀山德宏化工有限公司 | 吸收塔废气排放口 | 2024-10-28 |  |  | 400 | [15 empty] | 上报停产
441 | 秀山县 | 秀山龙洋硅业有限公司 | 1号烟气排放口 | 2024-10-28 | 3238046 | 5.62 | 500 | 334.12 | 250 | 44.52 | 50 | 11.99 |  |  | 1.56 | 55.52
442 | 秀山县 | 秀山维隆硅业有限公司 | 冶炼废气G1 | 2024-10-28 | 3469305 | 6.42 | 600 | 383.7 | 260 | 100.79 | 50 | 16.63 |  |  | 3.42 | 88.08
443 | 秀山县 | 秀山县永发硅业有限公司 | 1号烟气排放口 | 2024-10-28 | 3695972 | 4.81 | 500 | 116.47 | 250 | 28.59 | 50 | 9.5 |  |  | 0.33 | 57.23
444 | 秀山县 | 秀山鑫和硅业有限公司 | 1号烟气排放口 | 2024-10-28 |  |  | 400 |  | 150 |  | 50 | [11 empty] | 上报停产
445 | 秀山县 | 重庆森仟烨新材料科技股份有限公司 | 焙烧废气 | 2024-10-28 |  |  | 400 |  | 700 |  | 100 | [11 empty] | 上报停产
446 | 秀山县 | 重庆森仟烨新材料科技股份有限公司 | 煅烧废气 | 2024-10-28 | 2193003 | 10.55 | 400 | 9.92 | 700 | 50.35 | 100 | 20.7 |  |  |  | 27.84 | [6 empty] | 含无效数据
447 | 秀山县 | 重庆市秀山县三峰新能源有限公司 | 烟气排放口 | 2024-10-28 | 1472354 | 11.29 | 100 | 54.21 | 300 | 196.24 | 30 | 1.59 |  |  | 28.38 | 126.44 | 100 | 4.66 |  |  | 60 | 2.67
448 | 酉阳县 | 重庆九鑫水泥（集团）有限公司 | 窑头 | 2024-10-28 | 6803966 | 16.05 |  |  |  |  | 10 | 2.79 |  |  |  | 133.2
449 | 酉阳县 | 重庆武陵光伏材料有限公司 | 1号废气排口 | 2024-10-28 | 4804139 | 3.28 | 400 | 140.58 | 700 | 16.08 | 80 | 10.9 |  |  | 3.28 | 34.21
450 | 酉阳县 | 重庆武陵光伏材料有限公司 | 2号废气排口 | 2024-10-28 |  |  | 400 |  | 700 |  | 80 | [11 empty] | 上报停产
451 | 酉阳县 | 重庆武陵光伏材料有限公司 | 3号废气排口 | 2024-10-28 | 3398484 | 7.12 | 400 | 136.7 | 700 | 80.46 | 80 | 32.08 |  |  | 0.3 | 135.07
452 | 酉阳县 | 酉阳县美池新能源有限责任公司 | 焚烧炉烟气排放口 | 2024-10-28 | 1242599 | 2.56 | 100 | 4.67 | 300 | 176.53 | 30 | 7.49 |  |  | 12.96 | 155.4 | 100 | 65.29 |  |  | 60 | 21.17
453 | 酉阳县 | 重庆万博再生资源利用有限公司 | 1#烟囱 | 2024-10-28 |  |  | 400 |  | 700 |  | 80 | [11 empty] | 上报停产
454 | 彭水县 | 彭水县茂田能源开发有限公司 | 1#窑尾 | 2024-10-28 |  |  | 50 |  | 150 |  | 10 | [11 empty] | 上报停产
455 | 彭水县 | 彭水县茂田能源开发有限公司 | 2#窑尾 | 2024-10-28 |  |  | 50 |  | 150 |  | 10 | [11 empty] | 上报停产
456 | 彭水县 | 彭水县茂田能源开发有限公司 | 1#窑头 | 2024-10-28 | [6 empty] | 30 | [11 empty] | 上报停产
457 | 彭水县 | 彭水县茂田能源开发有限公司 | 2#窑头 | 2024-10-28 | [6 empty] | 30 | [11 empty] | 上报停产
458 | 江津区 | 华能重庆珞璜发电有限责任公司 | 3号烟囱 | 2024-10-28 | 91643384 | 19.17 | 50 | 20.49 | 100 | 44.86 | 20 | 3.85 |  |  | 10.74 | 71.77
459 | 江津区 | 华能重庆珞璜发电有限责任公司 | 1号烟囱 | 2024-10-28 | 24642104 | 7.69 | 50 | 25.03 | 100 | 40.93 | 20 | 3.03 |  |  | 10.44 | 75.58
460 | 江津区 | 华能重庆珞璜发电有限责任公司 | 2号烟囱 | 2024-10-28 | 55116232 | 17.63 | 50 | 25.73 | 100 | 46.71 | 20 | 4.62 |  |  | 10.47 | 70.23
461 | 江津区 | 玖龙纸业（重庆）有限公司 | 2#机组排放口 | 2024-10-28 | 10681317 | 19.28 | 35 | 2.48 | 50 | 41.74 | 10 | 3.95 |  |  | 10.19 | 53.91
462 | 江津区 | 玖龙纸业（重庆）有限公司 | 3#机组排放口 | 2024-10-28 |  |  | 35 |  | 50 |  | 10 | [11 empty] | 上报停产
463 | 江津区 | 玖龙纸业（重庆）有限公司 | 1#机组排放口 | 2024-10-28 | 9373668 | 8.99 | 35 | 1.13 | 50 | 39.51 | 10 | 1.21 |  |  | 13.28 | 53.18
464 | 江津区 | 玖龙纸业（重庆）有限公司 | 碱回收炉废气排放口 | 2024-10-28 | 2868238 | 15.14 | 35 | 1.41 | 100 | 66.82 | 10 | 3.84 |  |  | 27.78 | 68
465 | 江津区 | 玖龙纸业（重庆）有限公司 | 4#机组排口 | 2024-10-28 | 8887590 | 14.22 | 35 | 23.02 | 50 | 41.19 | 10 | 0.24 |  |  | 15.64 | 51.03
466 | 江津区 | 重庆天助水泥（集团）有限公司 | 一线窑尾 | 2024-10-28 |  |  | 35 |  | 100 |  | 10 | [11 empty] | 上报停产
467 | 江津区 | 重庆天助水泥（集团）有限公司 | 二线窑尾 | 2024-10-28 |  |  | 35 |  | 100 |  | 10 | [11 empty] | 上报停产
468 | 江津区 | 重庆天助水泥（集团）有限公司 | 一线窑头 | 2024-10-28 | [6 empty] | 10 | [11 empty] | 上报停产
469 | 江津区 | 重庆天助水泥（集团）有限公司 | 二线窑头 | 2024-10-28 | [6 empty] | 10 | [11 empty] | 上报停产
470 | 江津区 | 冀东水泥重庆江津有限责任公司 | 二线窑尾 | 2024-10-28 | 4795728 | 12 | 35 | 5.21 | 100 | 54.07 | 10 | 6.15 |  |  | 18.83 | 54.92
471 | 江津区 | 冀东水泥重庆江津有限责任公司 | 一线窑尾 | 2024-10-28 | 7007585 | 17.18 | 35 | 7.53 | 100 | 55.57 | 10 | 2.13 |  |  | 17.29 | 54.06
472 | 江津区 | 冀东水泥重庆江津有限责任公司 | 二线窑头 | 2024-10-28 | 3349032 | 7.74 |  |  |  |  | 10 | 4.66 |  |  |  | 101.93
473 | 江津区 | 冀东水泥重庆江津有限责任公司 | 一线窑头 | 2024-10-28 | 3053040 | 6.78 |  |  |  |  | 10 | 7.05 |  |  |  | 84.25
474 | 江津区 | 重庆华新地维水泥有限公司 | 窑尾 | 2024-10-28 |  |  | 35 |  | 100 |  | 10 | [11 empty] | 上报停产
475 | 江津区 | 重庆华新地维水泥有限公司 | 窑头 | 2024-10-28 | [6 empty] | 10 | [11 empty] | 上报停产
476 | 江津区 | 海龙再生资源(重庆)有限公司 | 1#炉废气排放口 | 2024-10-28 |  |  | 100 |  | 300 |  | 30 | [5 empty] | 100 |  |  |  | 60 |  | 上报停产
477 | 江津区 | 海龙再生资源(重庆)有限公司 | 2#炉废气排放口 | 2024-10-28 | 3653727 | 12.91 | 100 | 2.48 | 300 | 142.84 | 30 | 0.76 |  |  | 20.14 | 141.62 | 100 | 0.18 |  |  | 60 | 11.36
478 | 江津区 | 重庆金凯特殊钢制品有限公司 | 冶炼炉废气 | 2024-10-28 | 1761297 | 6.34 |  |  |  |  | 15 | 1.95 |  |  |  | 38.78
479 | 江津区 | 赛力斯汽车（湖北）有限公司重庆分公司 | 2#涂装废气总排口 | 2024-10-28 | 9036983 | 2.34 | [8 empty] | 1.29 | 27.75
480 | 江津区 | 赛力斯汽车（湖北）有限公司重庆分公司 | 1#涂装废气总排口 | 2024-10-28 | 10545919 | 2.74 | [8 empty] | 1.41 | 29.6
481 | 江津区 | 重庆三峰百果园环保发电有限公司 | 焚烧烟气排口1 | 2024-10-28 | 3068714 | 15.65 | 100 | 14.65 | 300 | 137.84 | 30 | 5.4 |  |  | 22.22 | 129.09 | 100 | 3.66 |  |  | 60 | 6.9
482 | 江津区 | 重庆三峰百果园环保发电有限公司 | 焚烧烟气排口2 | 2024-10-28 | 3178460 | 16.77 | 100 | 14.84 | 300 | 131.71 | 30 | 8.05 |  |  | 23.4 | 136.06 | 100 | 4.86 |  |  | 60 | 5.07
483 | 江津区 | 重庆三峰百果园环保发电有限公司 | 焚烧烟气排口5 | 2024-10-28 | 3050917 | 16.55 | 100 | 15.14 | 300 | 142.11 | 30 | 4.53 |  |  | 24.68 | 141.01 | 100 | 8.1 |  |  | 60 | 8.66
484 | 江津区 | 重汽（重庆）轻型汽车有限公司 | 废气排放口 | 2024-10-28 | [18 empty] | 上报停产
485 | 江津区 | 重庆三峡油漆股份有限公司 | 通用涂料车间废气总排口 | 2024-10-28 | [6 empty] | 20 | [11 empty] | 上报停产
486 | 江津区 | 潍柴动力股份有限公司重庆分公司 | 试车废气排口 | 2024-10-28 | [18 empty] | 上报停产
487 | 江津区 | 重庆嘉钛昕再生资源综合利用有限公司 | 2#排气筒 | 2024-10-28 | 24315 | 0.22 | 100 | 2.83 | 300 | 23.39 | 30 | 4.74 |  |  | 7.48 | 34.84 |  |  |  |  | 60 | 0.05
488 | 江津区 | 重庆嘉钛昕再生资源综合利用有限公司 | 3#排气筒 | 2024-10-28 |  |  | 100 |  | 100 |  | 10 | [11 empty] | 上报停产
489 | 江津区 | 重庆乾涌再生资源综合利用有限公司 | 6#排气筒 | 2024-10-28 |  |  | 100 |  | 300 |  | 30 | [9 empty] | 100 |  | 上报停产
490 | 江津区 | 重庆乾涌再生资源综合利用有限公司 | 8#排气筒 | 2024-10-28 |  |  | 150 |  | 100 |  | 10 | [11 empty] | 上报停产
491 | 江津区 | 武骏重庆光能有限公司 | 武骏熔窑烟气排放口 | 2024-10-28 | 5767923 | 3.39 | 100 | 12.44 | 300 | 188.35 | 20 | 3.67 |  |  | 12.42 | 186.88
492 | 江津区 | 和友重庆光能有限公司 | 和友光能熔窑废气排放口 | 2024-10-28 | 3522016 | 1.21 | 200 | 50.33 | 400 | 277.07 | 30 | 14.18 |  |  | 11.44 | 156.61
493 | 合川区 | 重庆合川发电有限责任公司 | #3锅炉废气排口 | 2024-10-28 |  |  | 200 |  | 100 |  | 30 | [11 empty] | 上报停产
494 | 合川区 | 重庆合川发电有限责任公司 | #4锅炉废气排口 | 2024-10-28 | 47926368 | 19.03 | 200 | 22.56 | 100 | 41.44 | 30 | 3.33 |  |  | 15.46 | 48.97
495 | 合川区 | 重庆合川发电有限责任公司 | #2锅炉废气排口 | 2024-10-28 |  |  | 400 |  | 100 |  | 30 | [11 empty] | 上报停产
496 | 合川区 | 重庆合川发电有限责任公司 | #1锅炉废气排口 | 2024-10-28 | 26310606 | 13.85 | 400 | 16.08 | 100 | 40.2 | 30 | 3.66 |  |  | 9.61 | 54.27
497 | 合川区 | 重庆市富丰水泥集团特种水泥有限公司 | 水泥窑-窑尾排口 | 2024-10-28 | 9610946 | 24.99 | 35 | 6.81 | 100 | 73.82 | 10 | 5.32 |  |  | 7.04 | 119.81
498 | 合川区 | 重庆市富丰水泥集团特种水泥有限公司 | 冷却机-窑头排口 | 2024-10-28 | 7684871 | [5 empty] | 10 | 5.34 |  |  | 3.3 | 109
499 | 合川区 | 重庆金九建材集团有限公司 | 一期窑尾 | 2024-10-28 |  |  | 35 |  | 100 |  | 10 | [11 empty] | 上报停产
500 | 合川区 | 重庆金九建材集团有限公司 | 二期窑尾 | 2024-10-28 | 7199930 | 18.76 | 35 | 13.51 | 100 | 61.77 | 10 | 3.62 |  |  | 6.85 | 134.02
501 | 合川区 | 重庆金九建材集团有限公司 | 一期窑头 | 2024-10-28 | [6 empty] | 10 | [11 empty] | 上报停产
502 | 合川区 | 重庆金九建材集团有限公司 | 二期窑头 | 2024-10-28 | 3955787 | [5 empty] | 10 | 6.73 |  |  | 2.65 | 104.02
503 | 合川区 | 台泥（重庆）水泥有限公司 | 一期窑尾 | 2024-10-28 | 10735857 | 6.61 | 35 | 9.05 | 100 | 33.1 | 10 | 0.93 |  |  | 6.58 | 109.11
504 | 合川区 | 台泥（重庆）水泥有限公司 | 二期窑尾 | 2024-10-28 |  |  | 35 |  | 100 |  | 10 | [11 empty] | 上报停产
505 | 合川区 | 台泥（重庆）水泥有限公司 | 二期窑头 | 2024-10-28 | [6 empty] | 10 | [11 empty] | 上报停产
506 | 合川区 | 台泥（重庆）水泥有限公司 | 一期窑头 | 2024-10-28 | 6964774 | [5 empty] | 10 | 0.6 |  |  | 2.01 | 96.57
507 | 合川区 | 冀东水泥重庆合川有限责任公司 | 窑尾废气排放口 | 2024-10-28 | 12408401 | 14.62 | 35 | 0.05 | 100 | 58.63 | 10 | 4.61 |  |  | 19.07 | 55.97
508 | 合川区 | 冀东水泥重庆合川有限责任公司 | 窑头废气排放口 | 2024-10-28 | 7685194 | [5 empty] | 10 | 3.09 |  |  | 2.29 | 107.86
509 | 合川区 | 重庆华新盐井水泥有限公司 | 烧成窑头 | 2024-10-28 | 4707952 | [5 empty] | 20 | 2.11 |  |  |  | 106.08
510 | 合川区 | 重庆合川盐化工业有限公司 | 锅炉废气总排口 | 2024-10-28 | 2184140 | 2.25 | 50 | 17.19 | 100 | 25.95 | 20 | 1.66 |  |  | 11.38 | 44.03
511 | 合川区 | 重庆顺博铝合金股份有限公司 | 顺博铝合金1# | 2024-10-28 | 1689355 | 4.46 | 100 | 1.44 | 100 | 4.25 | 10 | 0.59 |  |  | 0.66 | 29.96
512 | 合川区 | 重庆顺博铝合金股份有限公司 | 顺博铝合金2# | 2024-10-28 |  |  | 100 |  | 100 |  | 10 | [11 empty] | 上报停产
513 | 合川区 | 重庆顺博铝合金股份有限公司 | 顺博铝合金3# | 2024-10-28 | 3207854 | 4.95 | 100 | 4.67 | 100 | 27.52 | 10 | 0.72 |  |  | 2.39 | 67.5
514 | 合川区 | 重庆顺博铝合金股份有限公司 | 顺博铝合金4# | 2024-10-28 | 3524807 | 9.7 | 100 | 0.24 | 100 | 7.03 | 10 | 0.77 |  |  | 2.4 | 36.91
515 | 合川区 | 重庆顺博铝合金股份有限公司 | 顺博铝合金5# | 2024-10-28 | 2570781 | 7.52 | 100 | 3 | 100 | 13.28 | 10 | 0.82 |  |  | 2.19 | 56.88
516 | 合川区 | 重庆合川三峰新能源发电有限公司 | 1#焚烧炉烟气排放口 | 2024-10-28 | 1787291 | 16.3 | 100 | 36.22 | 300 | 180.81 | 30 | 3.85 |  |  | 26.09 | 135.19 | 100 | 3.22 |  |  | 60 | 6.54
517 | 合川区 | 重庆合川三峰新能源发电有限公司 | 2#焚烧炉烟气排放口 | 2024-10-28 | 1424293 | 12.96 | 100 | 42.52 | 300 | 177.8 | 30 | 4.05 |  |  | 25.28 | 132.28 | 100 | 5.53 |  |  | 60 | 5
518 | 合川区 | 重庆速仕达金属材料有限公司 | 废气排放口 | 2024-10-28 | 698457 | 7.07 | 100 | 0.81 | 100 | 0.64 | 10 | 0.74 |  |  | 9.87 | 58.36
519 | 合川区 | 重庆莲心金属厂 | 1#废气排放口 | 2024-10-28 |  |  | 100 |  | 100 |  | 10 | [11 empty] | 上报停产
520 | 永川区 | 重庆华新参天水泥有限公司 | 窑尾废气排放口 | 2024-10-28 |  |  | 35 |  | 100 |  | 10 | [11 empty] | 上报停产
521 | 永川区 | 重庆理文造纸有限公司 | 电站2#烟囱废气排口 | 2024-10-28 | 4483537 | 10.45 | 35 | 5.43 | 50 | 22.44 | 10 | 3.93 |  |  | 12.29 | 52.9
522 | 永川区 | 重庆理文造纸有限公司 | 电站1#烟囱废气排口 | 2024-10-28 | 17149112 | 11.62 | 35 | 6.59 | 50 | 25.87 | 10 | 2.48 |  |  | 10.74 | 49.21
523 | 永川区 | 重庆理文造纸有限公司 | 碱炉废气排口 | 2024-10-28 | 6008732 | 11.65 | 35 | 16.62 | 100 | 65.2 | 10 | 0.77 |  |  | 8.59 | 66.65
524 | 永川区 | 重庆理文造纸有限公司 | 焚烧炉废气排放口 | 2024-10-28 | 3928278 | 16.91 | 100 | 18.06 | 300 | 167.74 | 30 | 0.54 |  |  | 14.85 | 147.54 | 100 | 5.01 |  |  | 60 | 18.77
525 | 永川区 | 信义玻璃（重庆）有限公司 | 二期废气排口 | 2024-10-28 |  |  | 100 |  | 300 |  | 20 | [11 empty] | 上报停产
526 | 永川区 | 信义玻璃（重庆）有限公司 | 一期废气排口 | 2024-10-28 |  |  | 100 |  | 300 |  | 20 | [11 empty] | 上报停产
527 | 永川区 | 重庆中明港桥环保有限责任公司 | 回转窑焚烧尾气排放口 | 2024-10-28 | 599718 | 14.06 | 100 | 7.5 | 300 | 120.64 | 30 | 2.36 |  |  | 37.83 | 111.38 | 100 | 19.91 |  |  | 60 | 6.04
528 | 永川区 | 重庆理文制浆有限公司 | 理文制浆碱炉烟囱废气排口 | 2024-10-28 | 3789460 | 9.8 | 400 | 32.31 | 200 | 163.18 | 30 | 12.7 |  |  | 30.43 | 141.85
529 | 永川区 | 重庆新格有色金属有限公司 | 1#和4#铝熔炼线废气排放口 | 2024-10-28 |  |  | 150 |  | 200 |  | 30 | [11 empty] | 上报停产
530 | 永川区 | 重庆新格有色金属有限公司 | 2#铝熔炼线废气排放口 | 2024-10-28 | 2171454 | 7.98 | 150 | 2.69 | 200 | 22.86 | 30 | 3.22 |  |  | 1.8 | 40.4
531 | 永川区 | 重庆新格有色金属有限公司 | 回转炉废气排口 | 2024-10-28 |  |  | 150 |  | 200 |  | 30 | [11 empty] | 上报停产
532 | 永川区 | 重庆新格有色金属有限公司 | 3#铝熔炼线废气排放口 | 2024-10-28 | 1903145 | 7.85 | 150 | 7.9 | 200 | 18.1 | 30 | 12.53 |  |  | 5.68 | 16.25
533 | 永川区 | 重庆市永川区三峰环保发电有限公司 | 焚烧炉烟气排放口 | 2024-10-28 | 2601197 | 16.11 | 100 | 49.24 | 300 | 169.92 | 30 | 1.57 |  |  | 25.87 | 143.59 | 100 | 3.05 |  |  | 60 | 12.28
534 | 永川区 | 重庆泽渝建材有限公司 | 窑尾排放口 | 2024-10-28 |  |  | 400 |  | 700 |  | 100 | [9 empty] | 10 |  | 上报停产
535 | 永川区 | 重庆红源活性炭有限公司 | 再生活化废气G3 | 2024-10-28 |  |  | 100 |  | 300 | [13 empty] | 上报停产
536 | 永川区 | 重庆中明硕清再生资源综合利用有限公司 | 回转炉废气排放口 | 2024-10-28 |  |  | 150 |  | 200 |  | 30 | [7 empty] | 3 |  | 30 |  | 上报停产
537 | 永川区 | 重庆天泰热力有限公司 | 发电烟囱 | 2024-10-28 |  |  | 35 |  | 50 |  | 50 | [11 empty] | 上报停产
538 | 永川区 | 重庆天泰热力有限公司 | 备用锅炉废气排放口 | 2024-10-28 |  |  |  |  | 100 | [13 empty] | 上报停产
539 | 南川区 | 重庆市新嘉南建材有限责任公司 | 窑尾 | 2024-10-28 |  |  | 35 |  | 100 |  | 10 | [11 empty] | 上报停产
540 | 南川区 | 重庆市新嘉南建材有限责任公司 | 窑头 | 2024-10-28 | [6 empty] | 30 | [11 empty] | 上报停产
541 | 南川区 | 重庆市南川区金鑫纸业有限公司 | 金鑫纸业废气排放口 | 2024-10-28 |  |  | 550 |  | 80 |  | 80 | [11 empty] | 上报停产
542 | 南川区 | 重庆市凤华玻璃厂 | 废气排口 | 2024-10-28 | 1070381 | 2.79 | 400 | 24 | 700 | 53.49 | 50 | 3 |  |  | 7.22 | 185.45
543 | 南川区 | 重庆鸿庆达产业有限公司 | 石灰生产窑废气 | 2024-10-28 |  |  | 200 |  | 300 |  | 20 | [11 empty] | 上报停产
544 | 南川区 | 重庆鸿庆达产业有限公司 | 备用炭材烘干窑废气 | 2024-10-28 |  |  | 200 |  | 300 |  | 30 | [11 empty] | 上报停产
545 | 南川区 | 重庆鸿庆达产业有限公司 | 鸿庆达2#石灰窑窑尾废气排口 | 2024-10-28 | 1683936 | 8.42 | 200 | 18.92 | 300 | 79.04 | 20 | 4.71 |  |  | 3.24 | 79.06
546 | 南川区 | 重庆鸿庆达产业有限公司 | 新炭材烘干烟气 | 2024-10-28 | 2837189 | 10.59 | 200 | 0.22 | 300 | 58.37 | 30 | 1.51 |  |  | 5.18 | 73.78
547 | 南川区 | 重庆市南川区晨曦化工有限公司 | 转炉废气排放口 | 2024-10-28 | 1713066 | 7.67 | 400 | 71.27 | 200 | 33.71 | 30 | 13.19 |  |  | 19.04 | 50.96
548 | 南川区 | 重庆市中涪南热电有限公司 | 废气排放口 | 2024-10-28 | 30550126 | 20.84 | 35 | 28.98 | 50 | 44.22 | 10 | 5.04 |  |  | 14.71 | 51.99
549 | 南川区 | 重庆吉鑫再生资源有限公司 | 吉鑫再生有组织废气排放口 | 2024-10-28 |  |  | 150 |  | 200 |  | 30 | [11 empty] | 上报停产
550 | 南川区 | 重庆吉鑫再生资源有限公司 | 吉鑫再生厂房负压抽风废气排放口 | 2024-10-28 |  |  | 150 |  | 200 |  | 30 | [11 empty] | 上报停产
551 | 南川区 | 重庆市江陆机械制造有限公司 | 废气排放口 | 2024-10-28 | 404757 | 9.32 | 150 | 6.35 | 200 | 10.2 | 30 | 9.27 |  |  | 3.11 | 35.72
552 | 南川区 | 南川区家容铸造厂 | 熔炼、精炼废气排放口 | 2024-10-28 | 79837 | 0.92 | 150 | 1.91 | 200 | 2.86 | 30 | 4.14 |  |  | 1.02 | 23.87